## PCV-SH23-101
Regresión Cero | = | 8134 | B unit
| A: | 2.3123e-07 | B: | -0.21155 | C: | 1023.2567 | calculado
Datos de Calibración | Fecha |  | VW Readout |  | Temp °C | Baro
| (dd/mm/yy) | h | Pos. B (Li) |  | (Ti) | (Bi)
| 2022-10-26 |  | 9050 |  | 22.7 | 1014.2 | milibares
| Fecha | VW Readout |  | Temp °C | Baro milibares | So (Kpa)
Lecturas iniciales | (dd/mm/yy) | Pos. B (Li) |  | (Ti) | (Bi) |  |  |  | PCV-SH23-101
| 2023-09-03 | 8278.7 |  | 23.2 |  | N/A
Marca | RST |  |  | Norte (UTM): | 9158796.915
Modelo | VW2100-0.7-L75 |  |  | Este (UTM): | 808745.856
Nº Serie | VW158532
Rango: | 700 kPa |  |  | Cota de terreno: | 2580.591
Longitud | 17 m |  |  | Cota superficie de roca: | 17
|  |  |  | Cota de piezómetro: | 2563.591
Factor de Calibración Linear |  | G | 0.20856 | kPa/B unit |  |  | PCV-SH23-101
Factor de Corrección de Temperatura |  | K = | 0.057354 | kPa/°C rise
Lineal | P(kPa) = | G(R1-R0)+[K(T1-T0)]-(S1-S0) | [7 empty] | γ | 17.5
Polinomica | P(kPa) = | A(R1)2+BR1+C+K(T1-T0)-(S1-S0)
Fecha /Hora |  | Data en lectora |  | Presión Lineal (kPa) | Columna de Agua (mmH2O) | Carga Hidraulica | Comentario | Cota lift (m) | Carga lift (m) | σv | Ru | Presión
|  | Digitos | Temp° | [8 empty] | Polinomica | PSI | (Kg/cm2)
2023-09-05 |  | 8261.6 | 21 | -3.6926 | -0.36926 | 2563.2217 | Lectura de monitoreo | 2580.591 | 2580.591 | 297.5 | -0.012412 | -708.7024 | -0.53556 | -0.037654
2023-09-06 |  | 8265.5 | 20.7 | -2.8964 | -0.28964 | 2563.3014 | Lectura de monitoreo | 2580.591 | 2580.591 | 297.5 | -0.0097357 | -709.5126 | -0.42008 | -0.029535
2023-09-07 |  | 8263.4 | 20.7 | -3.3344 | -0.33344 | 2563.2576 | Lectura de monitoreo | 2580.591 | 2580.591 | 297.5 | -0.011208 | -709.0763 | -0.48361 | -0.034001
2023-09-08 |  | 8260.1 | 20.5 | -4.0341 | -0.40341 | 2563.1876 | Lectura de monitoreo | 2580.591 | 2580.591 | 297.5 | -0.01356 | -708.3908 | -0.58509 | -0.041136
2023-09-09 |  | 8259.1 | 20.4 | -4.2484 | -0.42484 | 2563.1662 | Lectura de monitoreo | 2580.591 | 2580.591 | 297.5 | -0.01428 | -708.1831 | -0.61617 | -0.043321
2023-09-17 |  | 8267.9 | 20 | -2.436 | -0.2436 | 2563.3474 | Lectura de monitoreo | 2580.591 | 2580.591 | 297.5 | -0.0081882 | -710.0111 | -0.35331 | -0.02484
2023-09-18 |  | 8265.4 | 20 | -2.9574 | -0.29574 | 2563.2953 | Lectura de monitoreo | 2580.591 | 2580.591 | 297.5 | -0.0099408 | -709.4918 | -0.42893 | -0.030157
2023-09-20 |  | 8268.7 | 19.9 | -2.2749 | -0.22749 | 2563.3635 | Lectura de monitoreo | 2580.591 | 2580.591 | 297.5 | -0.0076466 | -710.1773 | -0.32994 | -0.023197
2023-12-04 |  | 8280.9 | 19.9 | 0.26956 | 0.026956 | 2563.618 | Lectura de monitoreo | 2580.591 | 2580.591 | 297.5 | 0.0009061 | -712.7115 | 0.039097 | 0.0027488
2023-12-15 |  | 8282.9 | 19.4 | 0.65801 | 0.065801 | 2563.6568 | Lectura de monitoreo | 2580.591 | 2580.591 | 297.5 | 0.0022118 | -713.1269 | 0.095436 | 0.0067098
2024-01-01 |  | 8280.9 | 19.4 | 0.24089 | 0.024089 | 2563.6151 | Lectura de monitoreo | 2580.591 | 2580.591 | 297.5 | 0.0008097 | -712.7115 | 0.034938 | 0.0024564
2024-01-02 |  | 8276.3 | 19.4 | -0.71849 | -0.071849 | 2563.5192 | Lectura de monitoreo | 2580.591 | 2580.591 | 297.5 | -0.0024151 | -711.756 | -0.10421 | -0.0073265
2024-01-05 |  | 8278.3 | 19.4 | -0.30137 | -0.030137 | 2563.5609 | Lectura de monitoreo | 2580.591 | 2580.591 | 297.5 | -0.001013 | -712.1714 | -0.04371 | -0.0030731
2024-01-06 |  | 8279.2 | 19.4 | -0.11367 | -0.011367 | 2563.5796 | Lectura de monitoreo | 2580.591 | 2580.591 | 297.5 | -0.00038207 | -712.3584 | -0.016486 | -0.0011591
2024-01-07 |  | 8278.9 | 19.4 | -0.17623 | -0.017623 | 2563.5734 | Lectura de monitoreo | 2580.591 | 2580.591 | 297.5 | -0.00059238 | -712.2961 | -0.02556 | -0.0017971
2024-01-08 |  | 8273.7 | 19.4 | -1.2607 | -0.12607 | 2563.4649 | Lectura de monitoreo | 2580.591 | 2580.591 | 297.5 | -0.0042378 | -711.2159 | -0.18286 | -0.012856
2024-01-09 |  | 8273.8 | 19.4 | -1.2399 | -0.12399 | 2563.467 | Lectura de monitoreo | 2580.591 | 2580.591 | 297.5 | -0.0041677 | -711.2367 | -0.17983 | -0.012643
2024-01-10 |  | 8275.9 | 19.5 | -0.79618 | -0.079618 | 2563.5114 | Lectura de monitoreo | 2580.591 | 2580.591 | 297.5 | -0.0026762 | -711.6729 | -0.11548 | -0.0081188
2024-01-11 |  | 8275.4 | 19.5 | -0.90046 | -0.090046 | 2563.501 | Lectura de monitoreo | 2580.591 | 2580.591 | 297.5 | -0.0030267 | -711.569 | -0.1306 | -0.0091821
2024-01-12 |  | 8276.2 | 19.4 | -0.73935 | -0.073935 | 2563.5171 | Lectura de monitoreo | 2580.591 | 2580.591 | 297.5 | -0.0024852 | -711.7352 | -0.10723 | -0.0075392
2024-01-20 |  | 8279.3 | 19.4 | -0.092809 | -0.0092809 | 2563.5817 | Lectura de monitoreo | 2580.591 | 2580.591 | 297.5 | -0.00031196 | -712.3792 | -0.013461 | -0.00094639
2024-01-25 |  | 8280.9 | 19.5 | 0.24662 | 0.024662 | 2563.6157 | Lectura de monitoreo | 2580.591 | 2580.591 | 297.5 | 0.00082898 | -712.7115 | 0.03577 | 0.0025148
2024-02-03 |  | 8282.6 | 19.4 | 0.59544 | 0.059544 | 2563.6505 | Lectura de monitoreo | 2580.591 | 2580.591 | 297.5 | 0.0020015 | -713.0646 | 0.086361 | 0.0060718
2024-02-08 |  | 8281.9 | 19.4 | 0.44945 | 0.044945 | 2563.6359 | Lectura de monitoreo | 2580.591 | 2580.591 | 297.5 | 0.0015107 | -712.9192 | 0.065187 | 0.0045831
2024-02-11 |  | 8284.4 | 19.4 | 0.97085 | 0.097085 | 2563.6881 | Lectura de monitoreo | 2580.591 | 2580.591 | 297.5 | 0.0032634 | -713.4385 | 0.14081 | 0.0098999
2024-02-18 |  | 8285.2 | 19.4 | 1.1377 | 0.11377 | 2563.7048 | Lectura de monitoreo | 2580.591 | 2580.591 | 297.5 | 0.0038242 | -713.6047 | 0.16501 | 0.011601
2024-02-24 |  | 8286.2 | 19.5 | 1.352 | 0.1352 | 2563.7262 | Lectura de monitoreo | 2580.591 | 2580.591 | 297.5 | 0.0045445 | -713.8124 | 0.19609 | 0.013786
2024-03-04 |  | 8286.6 | 19.4 | 1.4297 | 0.14297 | 2563.734 | Lectura de monitoreo | 2580.591 | 2580.591 | 297.5 | 0.0048056 | -713.8955 | 0.20736 | 0.014579
2024-03-10 |  | 8287.8 | 19.5 | 1.6857 | 0.16857 | 2563.7596 | Lectura de monitoreo | 2580.591 | 2580.591 | 297.5 | 0.0056662 | -714.1448 | 0.24449 | 0.017189
2024-03-23 |  | 8289 | 19.4 | 1.9302 | 0.19302 | 2563.784 | Lectura de monitoreo | 2580.591 | 2580.591 | 297.5 | 0.0064881 | -714.394 | 0.27996 | 0.019683
2024-04-08 |  | 8291.4 | 19.5 | 2.4365 | 0.24365 | 2563.8347 | Lectura de monitoreo | 2580.591 | 2580.591 | 297.5 | 0.0081899 | -714.8925 | 0.35338 | 0.024845
2024-04-14 |  | 8292.3 | 19.5 | 2.6242 | 0.26242 | 2563.8534 | Lectura de monitoreo | 2580.591 | 2580.591 | 297.5 | 0.0088209 | -715.0795 | 0.38061 | 0.026759
2024-04-28 |  | 8293.2 | 19.5 | 2.8119 | 0.28119 | 2563.8722 | Lectura de monitoreo | 2580.591 | 2580.591 | 297.5 | 0.0094518 | -715.2664 | 0.40783 | 0.028673
2024-05-05 |  | 8293.9 | 19.5 | 2.9579 | 0.29579 | 2563.8868 | Lectura de monitoreo | 2580.591 | 2580.591 | 297.5 | 0.0099425 | -715.4118 | 0.42901 | 0.030162
2024-05-13 |  | 8294.5 | 20.5 | 3.1404 | 0.31404 | 2563.905 | Lectura de monitoreo | 2580.591 | 2580.591 | 297.5 | 0.010556 | -715.5365 | 0.45548 | 0.032023
2024-05-17 |  | 8294.8 | 19.6 | 3.1513 | 0.31513 | 2563.9061 | Lectura de monitoreo | 2580.591 | 2580.591 | 297.5 | 0.010593 | -715.5988 | 0.45706 | 0.032135
2024-06-02 |  | 8295.6 | 19.6 | 3.3182 | 0.33182 | 2563.9228 | Lectura de monitoreo | 2580.591 | 2580.591 | 297.5 | 0.011154 | -715.7649 | 0.48126 | 0.033836
2024-06-09 |  | 8296 | 19.5 | 3.3959 | 0.33959 | 2563.9306 | Lectura de monitoreo | 2580.591 | 2580.591 | 297.5 | 0.011415 | -715.848 | 0.49253 | 0.034628
2024-06-16 |  | 8296.8 | 19.5 | 3.5627 | 0.35627 | 2563.9473 | Lectura de monitoreo | 2580.591 | 2580.591 | 297.5 | 0.011976 | -716.0142 | 0.51673 | 0.03633
2024-06-29 |  | 8298.2 | 19.6 | 3.8604 | 0.38604 | 2563.977 | Lectura de monitoreo | 2580.591 | 2580.591 | 297.5 | 0.012976 | -716.305 | 0.55991 | 0.039366
2024-07-07 |  | 8298.7 | 19.6 | 3.9647 | 0.39647 | 2563.9875 | Lectura de monitoreo | 2580.591 | 2580.591 | 297.5 | 0.013327 | -716.4089 | 0.57503 | 0.040429
2024-07-14 |  | 8298.1 | 19.6 | 3.8396 | 0.38396 | 2563.975 | Lectura de monitoreo | 2580.591 | 2580.591 | 297.5 | 0.012906 | -716.2842 | 0.55689 | 0.039153
2024-07-22 |  | 8298.8 | 19.6 | 3.9856 | 0.39856 | 2563.9896 | Lectura de monitoreo | 2580.591 | 2580.591 | 297.5 | 0.013397 | -716.4296 | 0.57806 | 0.040642
2024-08-10 |  | 8300.3 | 19.6 | 4.2984 | 0.42984 | 2564.0208 | Lectura de monitoreo | 2580.591 | 2580.591 | 297.5 | 0.014448 | -716.7412 | 0.62343 | 0.043832
2024-08-18 |  | 8300.5 | 19.6 | 4.3401 | 0.43401 | 2564.025 | Lectura de monitoreo | 2580.591 | 2580.591 | 297.5 | 0.014589 | -716.7827 | 0.62948 | 0.044257
2024-08-25 |  | 8301.7 | 19.7 | 4.5961 | 0.45961 | 2564.0506 | Lectura de monitoreo | 2580.591 | 2580.591 | 297.5 | 0.015449 | -717.032 | 0.66661 | 0.046868
2024-08-29 |  | 8301.4 | 19.6 | 4.5278 | 0.45278 | 2564.0438 | Lectura de monitoreo | 2580.591 | 2580.591 | 297.5 | 0.01522 | -716.9697 | 0.65671 | 0.046171
2024-09-08 |  | 8302.9 | 19.7 | 4.8464 | 0.48464 | 2564.0756 | Lectura de monitoreo | 2580.591 | 2580.591 | 297.5 | 0.01629 | -717.2812 | 0.70291 | 0.04942
2024-09-14 |  | 8303.5 | 19.7 | 4.9715 | 0.49715 | 2564.0882 | Lectura de monitoreo | 2580.591 | 2580.591 | 297.5 | 0.016711 | -717.4059 | 0.72106 | 0.050696
2024-09-29 |  | 8303.9 | 19.7 | 5.055 | 0.5055 | 2564.0965 | Lectura de monitoreo | 2580.591 | 2580.591 | 297.5 | 0.016992 | -717.489 | 0.73316 | 0.051546
2024-10-14 |  | 8304.4 | 19.7 | 5.1593 | 0.51593 | 2564.1069 | Lectura de monitoreo | 2580.591 | 2580.591 | 297.5 | 0.017342 | -717.5928 | 0.74829 | 0.05261
2024-10-20 |  | 8306 | 19.7 | 5.4929 | 0.54929 | 2564.1403 | Lectura de monitoreo | 2580.591 | 2580.591 | 297.5 | 0.018464 | -717.9251 | 0.79668 | 0.056012
2024-11-03 |  | 8305.1 | 19.7 | 5.3052 | 0.53052 | 2564.1215 | Lectura de monitoreo | 2580.591 | 2580.591 | 297.5 | 0.017833 | -717.7382 | 0.76946 | 0.054098
2024-11-11 |  | 8304.1 | 19.6 | 5.0909 | 0.50909 | 2564.1001 | Lectura de monitoreo | 2580.591 | 2580.591 | 297.5 | 0.017112 | -717.5305 | 0.73838 | 0.051913
2024-11-18 |  | 8303.6 | 19.6 | 4.9867 | 0.49867 | 2564.0897 | Lectura de monitoreo | 2580.591 | 2580.591 | 297.5 | 0.016762 | -717.4266 | 0.72326 | 0.05085
2024-11-24 |  | 8302.6 | 19.8 | 4.7896 | 0.47896 | 2564.07 | Lectura de monitoreo | 2580.591 | 2580.591 | 297.5 | 0.016099 | -717.2189 | 0.69467 | 0.04884
2024-11-30 |  | 8301.7 | 19.8 | 4.6019 | 0.46019 | 2564.0512 | Lectura de monitoreo | 2580.591 | 2580.591 | 297.5 | 0.015468 | -717.032 | 0.66745 | 0.046926
2024-12-08 |  | 8300.1 | 19.6 | 4.2567 | 0.42567 | 2564.0167 | Lectura de monitoreo | 2580.591 | 2580.591 | 297.5 | 0.014308 | -716.6997 | 0.61738 | 0.043406
2024-12-15 |  | 8298.7 | 19.7 | 3.9705 | 0.39705 | 2563.988 | Lectura de monitoreo | 2580.591 | 2580.591 | 297.5 | 0.013346 | -716.4089 | 0.57587 | 0.040487
2024-12-22 |  | 8297.4 | 19.8 | 3.7051 | 0.37051 | 2563.9615 | Lectura de monitoreo | 2580.591 | 2580.591 | 297.5 | 0.012454 | -716.1388 | 0.53737 | 0.037781
2024-12-29 |  | 8295.9 | 19.8 | 3.3922 | 0.33922 | 2563.9302 | Lectura de monitoreo | 2580.591 | 2580.591 | 297.5 | 0.011402 | -715.8273 | 0.492 | 0.034591
2025-01-05 |  | 8292.9 | 19.8 | 2.7665 | 0.27665 | 2563.8677 | Lectura de monitoreo | 2580.591 | 2580.591 | 297.5 | 0.0092993 | -715.2041 | 0.40125 | 0.028211
2025-01-12 |  | 8291.1 | 19.8 | 2.3911 | 0.23911 | 2563.8301 | Lectura de monitoreo | 2580.591 | 2580.591 | 297.5 | 0.0080374 | -714.8302 | 0.34681 | 0.024383
2025-01-26 |  | 8287.7 | 19.8 | 1.682 | 0.1682 | 2563.7592 | Lectura de monitoreo | 2580.591 | 2580.591 | 297.5 | 0.0056539 | -714.124 | 0.24396 | 0.017152
2025-02-08 |  | 8285.4 | 19.8 | 1.2023 | 0.12023 | 2563.7112 | Lectura de monitoreo | 2580.591 | 2580.591 | 297.5 | 0.0040415 | -713.6462 | 0.17439 | 0.012261
2025-02-16 |  | 8282.1 | 19.8 | 0.5141 | 0.05141 | 2563.6424 | Lectura de monitoreo | 2580.591 | 2580.591 | 297.5 | 0.0017281 | -712.9608 | 0.074564 | 0.0052424
2025-02-25 |  | 8279.8 | 19.8 | 0.034412 | 0.0034412 | 2563.5944 | Lectura de monitoreo | 2580.591 | 2580.591 | 297.5 | 0.00011567 | -712.483 | 0.0049911 | 0.00035091

## PCV-SH23-102
Regresión Cero | = | 8858 | B unit
| A: | -6.9372e-07 | B: | -0.21497 | C: | 1023.2567 | calculado
Datos de Calibración | Fecha |  | VW Readout |  | Temp °C | Baro
| (dd/mm/yy) | h | Pos. B (Li) |  | (Ti) | (Bi)
| 2022-10-26 |  | 8953 |  | 22.7 | 1014.2 | milibares
| Fecha | VW Readout |  | Temp °C | Baro milibares | So (Kpa) |  |  | PCV-SH23-102
Lecturas iniciales | (dd/mm/yy) | Pos. B (Li) |  | (Ti) | (Bi)
| 2023-09-14 | 8986.9 |  | 26.6 |  | N/A
Marca | RST |  |  | Norte (UTM): | 9158919.897
Modelo | VW2100-0.7-L75 |  |  | Este (UTM): | 808893.765
Nº Serie | VW158529
Rango: | 700 kPa |  |  | Cota de terreno: | 2541.313
Longitud | 15 m. |  |  | Cota superficie de roca: | 15
|  |  |  | Cota de piezómetro: | 2526.313
Factor de Calibración Linear |  | G | 0.22514 | kPa/B unit |  |  | PCV-SH23-102
Factor de Corrección de Temperatura |  | K = | 0.052626 | kPa/°C rise
Lineal | P(kPa) = | G(R1-R0)+[K(T1-T0)]-(S1-S0) | [7 empty] | γ | 17.5
Polinomica | P(kPa) = | A(R1)2+BR1+C+K(T1-T0)-(S1-S0)
Fecha /Hora |  | Data en lectora |  | Presión Lineal (kPa) | Columna de Agua (mmH2O) | Carga Hidraulica | Comentario | Cota lift (m) | Carga lift (m) | σv | Ru | Presión
|  | Digitos | Temp° | [8 empty] | Polinomica | PSI | (Kg/cm2)
2023-09-15 |  | 8907.3 | 21.5 | -18.1895 | -1.819 | 2524.494 | Lectura de monitoreo | 2541.313 | 2541.313 | 262.5 | -0.069293 | -946.5853 | -2.6382 | -0.18548
2023-09-17 |  | 8916.1 | 20.6 | -16.2557 | -1.6256 | 2524.6874 | Lectura de monitoreo | 2541.313 | 2541.313 | 262.5 | -0.061926 | -948.5859 | -2.3577 | -0.16576
2023-09-18 |  | 8908.1 | 20.6 | -18.0568 | -1.8057 | 2524.5073 | Lectura de instalación postgrouting seco | 2541.313 | 2541.313 | 262.5 | -0.068788 | -946.7672 | -2.6189 | -0.18413
2023-09-20 |  | 8903.8 | 20.5 | -19.0302 | -1.903 | 2524.41 | Lectura de monitoreo | 2541.313 | 2541.313 | 262.5 | -0.072496 | -945.7897 | -2.7601 | -0.19405
2023-12-04 |  | 8941.5 | 19.8 | -10.5792 | -1.0579 | 2525.2551 | Lectura de monitoreo | 2541.313 | 2541.313 | 262.5 | -0.040302 | -954.3608 | -1.5344 | -0.10788
2023-12-15 |  | 8939.1 | 19.9 | -11.1143 | -1.1114 | 2525.2016 | Lectura de monitoreo | 2541.313 | 2541.313 | 262.5 | -0.04234 | -953.8151 | -1.612 | -0.11333
2024-01-01 |  | 8928.8 | 19.9 | -13.4332 | -1.3433 | 2524.9697 | Lectura de monitoreo | 2541.313 | 2541.313 | 262.5 | -0.051174 | -951.4732 | -1.9483 | -0.13698
2024-01-20 |  | 8891.9 | 20 | -21.7356 | -2.1736 | 2524.1394 | Lectura de monitoreo | 2541.313 | 2541.313 | 262.5 | -0.082802 | -943.0846 | -3.1525 | -0.22164
2024-02-04 |  | 8898.2 | 20 | -20.3172 | -2.0317 | 2524.2813 | Lectura de monitoreo | 2541.313 | 2541.313 | 262.5 | -0.077399 | -944.5167 | -2.9468 | -0.20718
2024-02-08 |  | 8882.3 | 20.1 | -23.8917 | -2.3892 | 2523.9238 | Lectura de monitoreo | 2541.313 | 2541.313 | 262.5 | -0.091016 | -940.9026 | -3.4652 | -0.24363
2024-02-11 |  | 8880.8 | 20.1 | -24.2294 | -2.4229 | 2523.8901 | Lectura de monitoreo | 2541.313 | 2541.313 | 262.5 | -0.092303 | -940.5616 | -3.5142 | -0.24707
2024-02-18 |  | 8879.6 | 20.1 | -24.4996 | -2.45 | 2523.863 | Lectura de monitoreo | 2541.313 | 2541.313 | 262.5 | -0.093332 | -940.2889 | -3.5534 | -0.24983
2024-02-24 |  | 8877.6 | 20.1 | -24.9499 | -2.495 | 2523.818 | Lectura de monitoreo | 2541.313 | 2541.313 | 262.5 | -0.095047 | -939.8343 | -3.6187 | -0.25442
2024-03-04 |  | 8877.5 | 20.1 | -24.9724 | -2.4972 | 2523.8158 | Lectura de monitoreo | 2541.313 | 2541.313 | 262.5 | -0.095133 | -939.8116 | -3.6219 | -0.25465
2024-03-10 |  | 8877.1 | 20.1 | -25.0624 | -2.5062 | 2523.8068 | Lectura de monitoreo | 2541.313 | 2541.313 | 262.5 | -0.095476 | -939.7207 | -3.635 | -0.25557
2024-03-23 |  | 8873.8 | 20.2 | -25.8001 | -2.58 | 2523.733 | Lectura de monitoreo | 2541.313 | 2541.313 | 262.5 | -0.098286 | -938.9706 | -3.742 | -0.26309
2024-04-08 |  | 8873.7 | 20.2 | -25.8227 | -2.5823 | 2523.7307 | Lectura de monitoreo | 2541.313 | 2541.313 | 262.5 | -0.098372 | -938.9479 | -3.7453 | -0.26332
2024-04-14 |  | 8875.2 | 20.2 | -25.4849 | -2.5485 | 2523.7645 | Lectura de monitoreo | 2541.313 | 2541.313 | 262.5 | -0.097086 | -939.2888 | -3.6963 | -0.25987
2024-04-19 |  | 8876.5 | 20.3 | -25.187 | -2.5187 | 2523.7943 | Lectura de monitoreo | 2541.313 | 2541.313 | 262.5 | -0.09595 | -939.5843 | -3.6531 | -0.25684
2024-04-28 |  | 8877.6 | 20.3 | -24.9393 | -2.4939 | 2523.8191 | Lectura de monitoreo | 2541.313 | 2541.313 | 262.5 | -0.095007 | -939.8343 | -3.6171 | -0.25431
2024-05-05 |  | 8877 | 20.3 | -25.0744 | -2.5074 | 2523.8056 | Lectura de monitoreo | 2541.313 | 2541.313 | 262.5 | -0.095522 | -939.6979 | -3.6367 | -0.25569
2024-05-13 |  | 8876 | 20.3 | -25.2996 | -2.53 | 2523.783 | Lectura de monitoreo | 2541.313 | 2541.313 | 262.5 | -0.096379 | -939.4706 | -3.6694 | -0.25798
2024-05-17 |  | 8876 | 20.3 | -25.2996 | -2.53 | 2523.783 | Lectura de monitoreo | 2541.313 | 2541.313 | 262.5 | -0.096379 | -939.4706 | -3.6694 | -0.25798
2024-06-02 |  | 8873.3 | 20.3 | -25.9074 | -2.5907 | 2523.7223 | Lectura de monitoreo | 2541.313 | 2541.313 | 262.5 | -0.098695 | -938.857 | -3.7576 | -0.26418
2024-06-09 |  | 8873.5 | 20.3 | -25.8624 | -2.5862 | 2523.7268 | Lectura de monitoreo | 2541.313 | 2541.313 | 262.5 | -0.098524 | -938.9024 | -3.751 | -0.26372
2024-06-16 |  | 8873.3 | 20.4 | -25.9022 | -2.5902 | 2523.7228 | Lectura de monitoreo | 2541.313 | 2541.313 | 262.5 | -0.098675 | -938.857 | -3.7568 | -0.26413
2024-06-29 |  | 8874 | 20.4 | -25.7446 | -2.5745 | 2523.7385 | Lectura de monitoreo | 2541.313 | 2541.313 | 262.5 | -0.098075 | -939.0161 | -3.7339 | -0.26252
2024-07-07 |  | 8873.7 | 20.4 | -25.8121 | -2.5812 | 2523.7318 | Lectura de monitoreo | 2541.313 | 2541.313 | 262.5 | -0.098332 | -938.9479 | -3.7437 | -0.26321
2024-07-14 |  | 8873 | 20.5 | -25.9645 | -2.5964 | 2523.7166 | Lectura de monitoreo | 2541.313 | 2541.313 | 262.5 | -0.098912 | -938.7888 | -3.7658 | -0.26476
2024-07-22 |  | 8872.8 | 20.5 | -26.0095 | -2.6009 | 2523.7121 | Lectura de monitoreo | 2541.313 | 2541.313 | 262.5 | -0.099084 | -938.7433 | -3.7724 | -0.26522
2024-08-10 |  | 8865.2 | 20.6 | -27.7153 | -2.7715 | 2523.5415 | Lectura de monitoreo | 2541.313 | 2541.313 | 262.5 | -0.10558 | -937.016 | -4.0198 | -0.28262
2024-08-18 |  | 8863.6 | 20.5 | -28.0808 | -2.8081 | 2523.5049 | Lectura de monitoreo | 2541.313 | 2541.313 | 262.5 | -0.10697 | -936.6524 | -4.0728 | -0.28634
2024-08-25 |  | 8862.6 | 20.6 | -28.3007 | -2.8301 | 2523.4829 | Lectura de monitoreo | 2541.313 | 2541.313 | 262.5 | -0.10781 | -936.4251 | -4.1047 | -0.28859
2024-09-01 |  | 8861.6 | 20.6 | -28.5258 | -2.8526 | 2523.4604 | Lectura de monitoreo | 2541.313 | 2541.313 | 262.5 | -0.10867 | -936.1979 | -4.1373 | -0.29088
2024-09-08 |  | 8860.8 | 20.6 | -28.7059 | -2.8706 | 2523.4424 | Lectura de monitoreo | 2541.313 | 2541.313 | 262.5 | -0.10936 | -936.0161 | -4.1634 | -0.29272
2024-09-14 |  | 8860 | 20.7 | -28.8808 | -2.8881 | 2523.4249 | Lectura de monitoreo | 2541.313 | 2541.313 | 262.5 | -0.11002 | -935.8343 | -4.1888 | -0.2945
2024-09-29 |  | 8853.2 | 20.6 | -30.417 | -3.0417 | 2523.2713 | Lectura de monitoreo | 2541.313 | 2541.313 | 262.5 | -0.11587 | -934.2889 | -4.4116 | -0.31017
2024-10-06 |  | 8852.7 | 20.6 | -30.5295 | -3.053 | 2523.26 | Lectura de monitoreo | 2541.313 | 2541.313 | 262.5 | -0.1163 | -934.1753 | -4.4279 | -0.31131
2024-10-14 |  | 8852.7 | 20.6 | -30.5295 | -3.053 | 2523.26 | Lectura de monitoreo | 2541.313 | 2541.313 | 262.5 | -0.1163 | -934.1753 | -4.4279 | -0.31131
2024-10-20 |  | 8855.8 | 20.6 | -29.8316 | -2.9832 | 2523.3298 | Lectura de monitoreo | 2541.313 | 2541.313 | 262.5 | -0.11364 | -934.8798 | -4.3267 | -0.3042
2024-10-26 |  | 8856.3 | 20.7 | -29.7138 | -2.9714 | 2523.3416 | Lectura de monitoreo | 2541.313 | 2541.313 | 262.5 | -0.1132 | -934.9934 | -4.3096 | -0.303
2024-11-03 |  | 8859 | 20.7 | -29.1059 | -2.9106 | 2523.4024 | Lectura de monitoreo | 2541.313 | 2541.313 | 262.5 | -0.11088 | -935.607 | -4.2215 | -0.2968
2024-11-10 |  | 8861.6 | 20.7 | -28.5205 | -2.8521 | 2523.4609 | Lectura de monitoreo | 2541.313 | 2541.313 | 262.5 | -0.10865 | -936.1979 | -4.1366 | -0.29083
2024-11-18 |  | 8864.7 | 20.7 | -27.8226 | -2.7823 | 2523.5307 | Lectura de monitoreo | 2541.313 | 2541.313 | 262.5 | -0.10599 | -936.9024 | -4.0353 | -0.28371
2024-11-24 |  | 8866.3 | 20.7 | -27.4624 | -2.7462 | 2523.5668 | Lectura de monitoreo | 2541.313 | 2541.313 | 262.5 | -0.10462 | -937.266 | -3.9831 | -0.28004
2024-11-30 |  | 8868.4 | 20.7 | -26.9896 | -2.699 | 2523.614 | Lectura de monitoreo | 2541.313 | 2541.313 | 262.5 | -0.10282 | -937.7433 | -3.9145 | -0.27522
2024-12-08 |  | 8868.6 | 20.7 | -26.9446 | -2.6945 | 2523.6185 | Lectura de monitoreo | 2541.313 | 2541.313 | 262.5 | -0.10265 | -937.7888 | -3.908 | -0.27476
2024-12-15 |  | 8868.6 | 20.7 | -26.9446 | -2.6945 | 2523.6185 | Lectura de monitoreo | 2541.313 | 2541.313 | 262.5 | -0.10265 | -937.7888 | -3.908 | -0.27476
2024-12-22 |  | 8867.6 | 20.7 | -27.1697 | -2.717 | 2523.596 | Lectura de monitoreo | 2541.313 | 2541.313 | 262.5 | -0.1035 | -937.5615 | -3.9406 | -0.27705
2024-12-29 |  | 8861.5 | 20.7 | -28.543 | -2.8543 | 2523.4587 | Lectura de monitoreo | 2541.313 | 2541.313 | 262.5 | -0.10874 | -936.1752 | -4.1398 | -0.29106
2025-01-05 |  | 8859.3 | 20.7 | -29.0384 | -2.9038 | 2523.4092 | Lectura de monitoreo | 2541.313 | 2541.313 | 262.5 | -0.11062 | -935.6752 | -4.2117 | -0.29611
2025-01-12 |  | 8845.6 | 20.8 | -32.1175 | -3.2118 | 2523.1012 | Lectura de monitoreo | 2541.313 | 2541.313 | 262.5 | -0.12235 | -932.5618 | -4.6583 | -0.32751
2025-01-26 |  | 8829.7 | 20.8 | -35.6972 | -3.5697 | 2522.7433 | Lectura de monitoreo | 2541.313 | 2541.313 | 262.5 | -0.13599 | -928.9488 | -5.1774 | -0.36401
2025-02-08 |  | 8836.9 | 20.9 | -34.071 | -3.4071 | 2522.9059 | Lectura de monitoreo | 2541.313 | 2541.313 | 262.5 | -0.12979 | -930.5849 | -4.9416 | -0.34743
2025-02-16 |  | 8837.9 | 20.9 | -33.8458 | -3.3846 | 2522.9284 | Lectura de monitoreo | 2541.313 | 2541.313 | 262.5 | -0.12894 | -930.8121 | -4.9089 | -0.34513
2025-02-25 |  | 8828.9 | 20.9 | -35.8721 | -3.5872 | 2522.7258 | Lectura de monitoreo | 2541.313 | 2541.313 | 262.5 | -0.13666 | -928.7671 | -5.2028 | -0.36579

## PCV-SH23-103
Regresión Cero | = | 8785 | B unit
| A: | -7.408e-07 | B: | -0.22364 | C: | 1023.2567 | calculado
Datos de Calibración | Fecha |  | VW Readout |  | Temp °C | Baro
| (dd/mm/yy) | h | Pos. B (Li) |  | (Ti) | (Bi)
| 2022-10-26 |  | 9008 |  | 22.6 | 1014.2 | milibares
| Fecha | VW Readout |  | Temp °C | Baro milibares | So (Kpa) |  |  | PCV-SH23-103
Lecturas iniciales | (dd/mm/yy) | Pos. B (Li) |  | (Ti) | (Bi)
| 2023-09-19 | 8884.7 |  | 17.7 |  | N/A
Marca | RST |  |  | Norte (UTM): | 9159043.519
Modelo | VW2100-0.7-L75 |  |  | Este (UTM): | 808944.542
Nº Serie | VW158519
Rango: | 700 kPa |  |  | Cota de terreno: | 2520.112
Longitud | 8.00 m |  |  | Cota superficie de roca: | 8
|  |  |  | Cota de piezómetro: | 2512.112
Factor de Calibración Linear |  | G | 0.23444 | kPa/B unit |  |  | PCV-SH23-103 | [6 empty] | 0.14504
Factor de Corrección de Temperatura |  | K = | 0.058318 | kPa/°C rise
Lineal | P(kPa) = | G(R1-R0)+[K(T1-T0)]-(S1-S0) | [7 empty] | γ | 17.5
Polinomica | P(kPa) = | A(R1)2+BR1+C+K(T1-T0)-(S1-S0)
Fecha /Hora |  | Data en lectora |  | Presión Lineal (kPa) | Columna de Agua (mmH2O) | Carga Hidraulica | Comentario | Cota lift (m) | Carga lift (m) | σv | Ru | Presión
|  | Digitos | Temp° | [8 empty] | Polinomica | PSI | (Kg/cm2)
2023-09-20 |  | 8890.9 | 23.5 | 1.7918 | 0.17918 | 2512.2912 | Lectura de monitoreo | 2520.112 | 2520.112 | 140 | 0.012798 | -1023.663 | 0.25987 | 0.018271
2023-09-23 |  | 8891.4 | 23.1 | 1.8857 | 0.18857 | 2512.3006 | Lectura de monitoreo | 2520.112 | 2520.112 | 140 | 0.013469 | -1023.7814 | 0.27349 | 0.019228
2023-10-16 |  | 8896.3 | 22.7 | 3.0111 | 0.30111 | 2512.4131 | Lectura de monitoreo | 2520.112 | 2520.112 | 140 | 0.021508 | -1024.9418 | 0.43672 | 0.030705
2023-12-04 |  | 8896.5 | 22.7 | 3.058 | 0.3058 | 2512.4178 | Lectura de monitoreo | 2520.112 | 2520.112 | 140 | 0.021843 | -1024.9892 | 0.44352 | 0.031183
2023-12-15 |  | 8896.2 | 22.8 | 2.9935 | 0.29935 | 2512.4113 | Lectura de monitoreo | 2520.112 | 2520.112 | 140 | 0.021382 | -1024.9182 | 0.43417 | 0.030525
2024-01-01 |  | 8894.5 | 22.7 | 2.5891 | 0.25891 | 2512.3709 | Lectura de monitoreo | 2520.112 | 2520.112 | 140 | 0.018494 | -1024.5156 | 0.37552 | 0.026401
2024-01-20 |  | 8894.4 | 22.7 | 2.5657 | 0.25657 | 2512.3686 | Lectura de monitoreo | 2520.112 | 2520.112 | 140 | 0.018326 | -1024.4919 | 0.37212 | 0.026162
2024-02-04 |  | 8894.2 | 22.7 | 2.5188 | 0.25188 | 2512.3639 | Lectura de monitoreo | 2520.112 | 2520.112 | 140 | 0.017991 | -1024.4445 | 0.36532 | 0.025684
2024-02-08 |  | 8891.9 | 22.7 | 1.9796 | 0.19796 | 2512.31 | Lectura de monitoreo | 2520.112 | 2520.112 | 140 | 0.01414 | -1023.8998 | 0.28711 | 0.020186
2024-02-11 |  | 8892 | 22.7 | 2.003 | 0.2003 | 2512.3123 | Lectura de monitoreo | 2520.112 | 2520.112 | 140 | 0.014307 | -1023.9235 | 0.29051 | 0.020425
2024-02-18 |  | 8891 | 22.7 | 1.7686 | 0.17686 | 2512.2889 | Lectura de monitoreo | 2520.112 | 2520.112 | 140 | 0.012633 | -1023.6867 | 0.25651 | 0.018034
2024-02-24 |  | 8891.9 | 22.7 | 1.9796 | 0.19796 | 2512.31 | Lectura de monitoreo | 2520.112 | 2520.112 | 140 | 0.01414 | -1023.8998 | 0.28711 | 0.020186
2024-03-04 |  | 8891.2 | 22.7 | 1.8155 | 0.18155 | 2512.2935 | Lectura de monitoreo | 2520.112 | 2520.112 | 140 | 0.012967 | -1023.7341 | 0.26331 | 0.018512
2024-03-10 |  | 8891.5 | 22.8 | 1.8916 | 0.18916 | 2512.3012 | Lectura de monitoreo | 2520.112 | 2520.112 | 140 | 0.013512 | -1023.8051 | 0.27436 | 0.019289
2024-03-23 |  | 8891.4 | 22.8 | 1.8682 | 0.18682 | 2512.2988 | Lectura de monitoreo | 2520.112 | 2520.112 | 140 | 0.013344 | -1023.7814 | 0.27096 | 0.01905
2024-04-08 |  | 8892.2 | 22.8 | 2.0557 | 0.20557 | 2512.3176 | Lectura de monitoreo | 2520.112 | 2520.112 | 140 | 0.014684 | -1023.9709 | 0.29816 | 0.020963
2024-04-14 |  | 8892.5 | 22.7 | 2.1202 | 0.21202 | 2512.324 | Lectura de monitoreo | 2520.112 | 2520.112 | 140 | 0.015144 | -1024.0419 | 0.30751 | 0.02162
2024-04-19 |  | 8892.2 | 22.8 | 2.0557 | 0.20557 | 2512.3176 | Lectura de monitoreo | 2520.112 | 2520.112 | 140 | 0.014684 | -1023.9709 | 0.29816 | 0.020963
2024-04-28 |  | 8893.2 | 22.7 | 2.2843 | 0.22843 | 2512.3404 | Lectura de monitoreo | 2520.112 | 2520.112 | 140 | 0.016317 | -1024.2077 | 0.33131 | 0.023294
2024-05-05 |  | 8893.4 | 22.8 | 2.337 | 0.2337 | 2512.3457 | Lectura de monitoreo | 2520.112 | 2520.112 | 140 | 0.016693 | -1024.2551 | 0.33896 | 0.023831
2024-05-13 |  | 8893.5 | 22.8 | 2.3605 | 0.23605 | 2512.348 | Lectura de monitoreo | 2520.112 | 2520.112 | 140 | 0.016861 | -1024.2787 | 0.34236 | 0.02407
2024-06-02 |  | 8894.2 | 22.9 | 2.5304 | 0.25304 | 2512.365 | Lectura de monitoreo | 2520.112 | 2520.112 | 140 | 0.018075 | -1024.4445 | 0.36701 | 0.025803
2024-06-09 |  | 8894.7 | 22.8 | 2.6418 | 0.26418 | 2512.3762 | Lectura de monitoreo | 2520.112 | 2520.112 | 140 | 0.01887 | -1024.5629 | 0.38316 | 0.026939
2024-06-16 |  | 8894.7 | 22.9 | 2.6477 | 0.26477 | 2512.3768 | Lectura de monitoreo | 2520.112 | 2520.112 | 140 | 0.018912 | -1024.5629 | 0.38401 | 0.026999
2024-06-29 |  | 8895 | 22.9 | 2.718 | 0.2718 | 2512.3838 | Lectura de monitoreo | 2520.112 | 2520.112 | 140 | 0.019414 | -1024.634 | 0.39421 | 0.027716
2024-07-07 |  | 8895.2 | 22.9 | 2.7649 | 0.27649 | 2512.3885 | Lectura de monitoreo | 2520.112 | 2520.112 | 140 | 0.019749 | -1024.6813 | 0.40101 | 0.028194
2024-07-14 |  | 8894.7 | 22.9 | 2.6477 | 0.26477 | 2512.3768 | Lectura de monitoreo | 2520.112 | 2520.112 | 140 | 0.018912 | -1024.5629 | 0.38401 | 0.026999
2024-07-22 |  | 8895.5 | 22.9 | 2.8352 | 0.28352 | 2512.3955 | Lectura de monitoreo | 2520.112 | 2520.112 | 140 | 0.020251 | -1024.7524 | 0.41121 | 0.028911
2024-08-10 |  | 8895.3 | 22.9 | 2.7883 | 0.27883 | 2512.3908 | Lectura de monitoreo | 2520.112 | 2520.112 | 140 | 0.019917 | -1024.705 | 0.40441 | 0.028433
2024-08-18 |  | 8895.8 | 22.9 | 2.9055 | 0.29055 | 2512.4026 | Lectura de monitoreo | 2520.112 | 2520.112 | 140 | 0.020754 | -1024.8234 | 0.42141 | 0.029628
2024-08-25 |  | 8896 | 23 | 2.9583 | 0.29583 | 2512.4078 | Lectura de monitoreo | 2520.112 | 2520.112 | 140 | 0.02113 | -1024.8708 | 0.42906 | 0.030166
2024-09-01 |  | 8896.5 | 22.9 | 3.0696 | 0.30696 | 2512.419 | Lectura de monitoreo | 2520.112 | 2520.112 | 140 | 0.021926 | -1024.9892 | 0.44521 | 0.031302
2024-09-08 |  | 8897.7 | 22.9 | 3.351 | 0.3351 | 2512.4471 | Lectura de monitoreo | 2520.112 | 2520.112 | 140 | 0.023936 | -1025.2734 | 0.48602 | 0.03417
2024-09-14 |  | 8898.2 | 22.8333 | 3.4643 | 0.34643 | 2512.4584 | Lectura de monitoreo | 2520.112 | 2520.112 | 140 | 0.024745 | -1025.3918 | 0.50246 | 0.035326
2024-09-29 |  | 8898.7 | 22.7833 | 3.5786 | 0.35786 | 2512.4699 | Lectura de monitoreo | 2520.112 | 2520.112 | 140 | 0.025561 | -1025.5102 | 0.51903 | 0.036492
2024-10-06 |  | 8898.3 | 23 | 3.4975 | 0.34975 | 2512.4617 | Lectura de monitoreo | 2520.112 | 2520.112 | 140 | 0.024982 | -1025.4155 | 0.50727 | 0.035664
2024-10-14 |  | 8898.3 | 23 | 3.4975 | 0.34975 | 2512.4617 | Lectura de monitoreo | 2520.112 | 2520.112 | 140 | 0.024982 | -1025.4155 | 0.50727 | 0.035664
2024-10-20 |  | 8901.3 | 23 | 4.2008 | 0.42008 | 2512.5321 | Lectura de monitoreo | 2520.112 | 2520.112 | 140 | 0.030006 | -1026.126 | 0.60927 | 0.042836
2024-10-26 |  | 8899.8 | 23.1 | 3.855 | 0.3855 | 2512.4975 | Lectura de monitoreo | 2520.112 | 2520.112 | 140 | 0.027535 | -1025.7707 | 0.55911 | 0.03931
2024-11-03 |  | 8899.8 | 23 | 3.8491 | 0.38491 | 2512.4969 | Lectura de monitoreo | 2520.112 | 2520.112 | 140 | 0.027494 | -1025.7707 | 0.55827 | 0.03925
2024-11-10 |  | 8900 | 23 | 3.896 | 0.3896 | 2512.5016 | Lectura de monitoreo | 2520.112 | 2520.112 | 140 | 0.027829 | -1025.8181 | 0.56507 | 0.039728
2024-11-18 |  | 8901 | 23.1 | 4.1363 | 0.41363 | 2512.5256 | Lectura de monitoreo | 2520.112 | 2520.112 | 140 | 0.029545 | -1026.0549 | 0.59992 | 0.042178
2024-11-24 |  | 8901.4 | 23 | 4.2242 | 0.42242 | 2512.5344 | Lectura de monitoreo | 2520.112 | 2520.112 | 140 | 0.030173 | -1026.1496 | 0.61267 | 0.043075
2024-11-30 |  | 8901.7 | 23.1 | 4.3004 | 0.43004 | 2512.542 | Lectura de monitoreo | 2520.112 | 2520.112 | 140 | 0.030717 | -1026.2207 | 0.62372 | 0.043852
2024-12-08 |  | 8901.9 | 23.1 | 4.3473 | 0.43473 | 2512.5467 | Lectura de monitoreo | 2520.112 | 2520.112 | 140 | 0.031052 | -1026.2681 | 0.63052 | 0.04433
2024-12-15 |  | 8902.1 | 23 | 4.3883 | 0.43883 | 2512.5508 | Lectura de monitoreo | 2520.112 | 2520.112 | 140 | 0.031345 | -1026.3154 | 0.63648 | 0.044749
2024-12-22 |  | 8902.1 | 23.1 | 4.3942 | 0.43942 | 2512.5514 | Lectura de monitoreo | 2520.112 | 2520.112 | 140 | 0.031387 | -1026.3154 | 0.63732 | 0.044808
2024-12-29 |  | 8902.1 | 23.1 | 4.3942 | 0.43942 | 2512.5514 | Lectura de monitoreo | 2520.112 | 2520.112 | 140 | 0.031387 | -1026.3154 | 0.63732 | 0.044808
2025-01-05 |  | 8903 | 23 | 4.5993 | 0.45993 | 2512.5719 | Lectura de monitoreo | 2520.112 | 2520.112 | 140 | 0.032852 | -1026.5286 | 0.66708 | 0.0469
2025-01-12 |  | 8902.8 | 23 | 4.5524 | 0.45524 | 2512.5672 | Lectura de monitoreo | 2520.112 | 2520.112 | 140 | 0.032517 | -1026.4812 | 0.66028 | 0.046422
2025-01-26 |  | 8899.5 | 23.6 | 3.8138 | 0.38138 | 2512.4934 | Lectura de monitoreo | 2520.112 | 2520.112 | 140 | 0.027241 | -1025.6997 | 0.55314 | 0.03889
2025-02-08 |  | 8898.3 | 22.9 | 3.4916 | 0.34916 | 2512.4612 | Lectura de monitoreo | 2520.112 | 2520.112 | 140 | 0.02494 | -1025.4155 | 0.50642 | 0.035605
2025-02-16 |  | 8898 | 22.9 | 3.4213 | 0.34213 | 2512.4541 | Lectura de monitoreo | 2520.112 | 2520.112 | 140 | 0.024438 | -1025.3444 | 0.49622 | 0.034888
2025-02-25 |  | 8894.7 | 22.9 | 2.6477 | 0.26477 | 2512.3768 | Lectura de monitoreo | 2520.112 | 2520.112 | 140 | 0.018912 | -1024.5629 | 0.38401 | 0.026999