## SA-SHP2A-01
Tabla 01 Registro de Mediciones en Sensor de Asentamiento
Lectura inicial: | Fecha | R0 (Digit) | T0 (C°) | S0 (kPa)
| 2016-12-10 | 9058.8 | 17.1 | N/A
Marca : | Geokon |  | Norte (UTM): | 9157325.1686 | m | 9157207.44
Modelo: | 4650-1-170 kPa |  | Este (UTM): | 808947.392 | m | 809042.83
Nro de serie: | 1614096 |  | Cota de terreno: |  | m
Rango: | 170 kPa |  | Cota de celda (E0): | 2841.09 | m
Calibration Factor (G): | -0.004406 | m/digit | ΔERES (Reservorio de referencia): |  |  | 0 | mm | SA-SHP2A-01
Thermal Factor (K): | -0.00274 | m/C° | Factor de conversión: |  |  | 0.001 | mm-m
Cálculo de Elevación: | ET = E0 - [(R1-R0) G + (T1-T0) K] -ΔERES
Fecha / Hora | R1 | T1 | ΔERES | (R1-R0) G | (T1-T0) K | ET | Δ | Comentarios | Cota Lift
| (digit) | (C°) | (m) | (m) | (m) | (m) | (m) |  | (m)
2016-12-10 16:00 | 9141.86 | 18.1 | 0 | -0.36596 | -0.00274 | 2841.4587 | -0.3687 | Lectura de instalación | 2841.09
2016-12-10 11:35 | 9156.317 | 18.1 | 0 | -0.42966 | -0.00274 | 2841.5224 | -0.4324 | Lectura de monitoreo | 2841.09
2016-12-10 11:36 | 9155.914 | 18.1 | 0 | -0.42788 | -0.00274 | 2841.5206 | -0.43062 | Lectura de monitoreo | 2841.09
2016-12-10 11:37 | 9155.966 | 18.1 | 0 | -0.42811 | -0.00274 | 2841.5209 | -0.43085 | Lectura de monitoreo | 2841.09
2016-12-10 11:38 | 9156.168 | 18.1 | 0 | -0.429 | -0.00274 | 2841.5217 | -0.43174 | Lectura de monitoreo | 2841.09
2016-12-10 11:41 | 9156.89 | 18.1 | 0 | -0.43218 | -0.00274 | 2841.5249 | -0.43492 | Lectura de monitoreo | 2841.09
2016-12-10 12:00 | 9158.264 | 18.1 | 0 | -0.43824 | -0.00274 | 2841.531 | -0.44098 | Lectura de monitoreo | 2841.09
2016-12-10 17:20 | 9141.924 | 18.1 | 0 | -0.36624 | -0.00274 | 2841.459 | -0.36898 | Lectura de monitoreo | 2841.09
2016-12-10 18:00 | 9137.255 | 18.1 | 0 | -0.34567 | -0.00274 | 2841.4384 | -0.34841 | Lectura de monitoreo | 2841.09
2016-12-11 | 9138.207 | 18 | 0 | -0.34987 | -0.002466 | 2841.4423 | -0.35233 | Lectura de monitoreo | 2841.09
2016-12-11 06:00 | 9138.092 | 18 | 0 | -0.34936 | -0.002466 | 2841.4418 | -0.35183 | Lectura de monitoreo | 2841.09
2016-12-11 12:00 | 9131.889 | 18 | 0 | -0.32203 | -0.002466 | 2841.4145 | -0.3245 | Lectura de monitoreo | 2841.09
2016-12-11 18:00 | 9113.152 | 17.9 | 0 | -0.23947 | -0.002192 | 2841.3317 | -0.24167 | Lectura de monitoreo | 2841.09
2016-12-12 | 9115.636 | 17.9 | 0 | -0.25042 | -0.002192 | 2841.3426 | -0.25261 | Lectura de monitoreo | 2841.09
2016-12-12 06:00 | 9113.388 | 17.9 | 0 | -0.24051 | -0.002192 | 2841.3327 | -0.24271 | Lectura de monitoreo | 2841.09
2016-12-12 12:00 | 9099.909 | 17.9 | 0 | -0.18113 | -0.002192 | 2841.2733 | -0.18332 | Lectura de monitoreo | 2841.09
2016-12-12 18:00 | 9099.16 | 17.9 | 0 | -0.17783 | -0.002192 | 2841.27 | -0.18002 | Lectura de monitoreo | 2841.09
2016-12-13 | 9099.61 | 17.8 | 0 | -0.17981 | -0.001918 | 2841.2717 | -0.18173 | Lectura de monitoreo | 2841.09
2016-12-13 06:00 | 9099.31 | 17.8 | 0 | -0.17849 | -0.001918 | 2841.2704 | -0.18041 | Lectura de monitoreo | 2841.09
2016-12-13 12:00 | 9081.769 | 17.8 | 0 | -0.1012 | -0.001918 | 2841.1931 | -0.10312 | Lectura de monitoreo | 2841.09
2016-12-13 18:00 | 9078.204 | 17.8 | 0 | -0.085494 | -0.001918 | 2841.1774 | -0.087412 | Lectura de monitoreo | 2841.09
2016-12-14 | 9078.668 | 17.8 | 0 | -0.087538 | -0.001918 | 2841.1795 | -0.089456 | Lectura de monitoreo | 2841.09
2016-12-14 06:00 | 9079.101 | 17.7 | 0 | -0.089446 | -0.001644 | 2841.1811 | -0.09109 | Lectura de monitoreo | 2841.09
2016-12-14 12:00 | 9063.599 | 17.7 | 0 | -0.021144 | -0.001644 | 2841.1128 | -0.022788 | Lectura de monitoreo | 2841.09
2016-12-14 18:00 | 9057.639 | 17.7 | 0 | 0.0051154 | -0.001644 | 2841.0865 | 0.0034714 | Lectura de monitoreo | 2841.09
2016-12-15 | 9057.918 | 17.7 | 0 | 0.0038861 | -0.001644 | 2841.0878 | 0.0022421 | Lectura de monitoreo | 2841.09
2016-12-15 06:00 | 9058.084 | 17.7 | 0 | 0.0031547 | -0.001644 | 2841.0885 | 0.0015107 | Lectura de monitoreo | 2841.09
2016-12-15 12:00 | 9057.406 | 17.6 | 0 | 0.006142 | -0.00137 | 2841.0852 | 0.004772 | Lectura de monitoreo | 2841.09
2016-12-15 18:00 | 9058.363 | 17.5 | 0 | 0.0019254 | -0.001096 | 2841.0892 | 0.00082942 | Lectura de monitoreo | 2841.09
2016-12-16 | 9058.019 | 17.5 | 0 | 0.0034411 | -0.001096 | 2841.0877 | 0.0023451 | Lectura de monitoreo | 2841.09
2016-12-16 06:00 | 9058.527 | 17.4 | 0 | 0.0012028 | -0.000822 | 2841.0896 | 0.00038084 | Lectura de monitoreo | 2841.09
2016-12-16 12:00 | 9058.809 | 17.4 | 0 | -3.9654e-05 | -0.000822 | 2841.0909 | -0.00086165 | Lectura de monitoreo | 2841.09
2016-12-16 18:00 | 9057.604 | 17.4 | 0 | 0.0052696 | -0.000822 | 2841.0856 | 0.0044476 | Lectura de monitoreo | 2841.09
2016-12-17 | 9058.742 | 17.3 | 0 | 0.00025555 | -0.000548 | 2841.0903 | -0.00029245 | Lectura de monitoreo | 2841.09
2016-12-17 06:00 | 9057.869 | 17.3 | 0 | 0.004102 | -0.000548 | 2841.0864 | 0.003554 | Lectura de monitoreo | 2841.09
2016-12-17 12:00 | 9058.217 | 17.3 | 0 | 0.0025687 | -0.000548 | 2841.088 | 0.0020207 | Lectura de monitoreo | 2841.09
2016-12-17 18:00 | 9058.742 | 17.3 | 0 | 0.00025555 | -0.000548 | 2841.0903 | -0.00029245 | Lectura de monitoreo | 2841.09
2016-12-18 | 9059.074 | 17.2 | 0 | -0.0012072 | -0.000274 | 2841.0915 | -0.0014812 | Lectura de monitoreo | 2841.09
2016-12-18 06:00 | 9058.331 | 17.2 | 0 | 0.0020664 | -0.000274 | 2841.0882 | 0.0017924 | Lectura de monitoreo | 2841.09
2016-12-18 12:00 | 9057.72 | 17.2 | 0 | 0.0047585 | -0.000274 | 2841.0855 | 0.0044845 | Lectura de monitoreo | 2841.09
2016-12-18 18:00 | 9058.464 | 17.1 | 0 | 0.0014804 | 0 | 2841.0885 | 0.0014804 | Lectura de monitoreo | 2841.09
2016-12-19 | 9058.793 | 17.1 | 0 | 3.0842e-05 | 0 | 2841.09 | 3.0842e-05 | Lectura de monitoreo | 2841.09
2016-12-19 06:00 | 9058.512 | 17.1 | 0 | 0.0012689 | 0 | 2841.0887 | 0.0012689 | Lectura de monitoreo | 2841.09
2016-12-19 12:00 | 9058.596 | 17.1 | 0 | 0.00089882 | 0 | 2841.0891 | 0.00089882 | Lectura de monitoreo | 2841.09
2016-12-19 18:00 | 9058.809 | 17.1 | 0 | -3.9654e-05 | 0 | 2841.09 | -3.9654e-05 | Lectura de monitoreo | 2841.09
2016-12-20 | 9058.894 | 17.1 | 0 | -0.00041416 | 0 | 2841.0904 | -0.00041416 | Lectura de monitoreo | 2841.09
2016-12-20 06:00 | 9058.164 | 17.1 | 0 | 0.0028022 | 0 | 2841.0872 | 0.0028022 | Lectura de monitoreo | 2841.09
2016-12-20 12:00 | 9058.363 | 17.1 | 0 | 0.0019254 | 0 | 2841.0881 | 0.0019254 | Lectura de monitoreo | 2841.09
2016-12-20 18:00 | 9057.901 | 17.1 | 0 | 0.003961 | 0 | 2841.086 | 0.003961 | Lectura de monitoreo | 2841.09
2016-12-21 | 9059.32 | 17.1 | 0 | -0.0022911 | 0 | 2841.0923 | -0.0022911 | Lectura de monitoreo | 2841.09
2016-12-21 06:00 | 9059.058 | 17.1 | 0 | -0.0011367 | 0 | 2841.0911 | -0.0011367 | Lectura de monitoreo | 2841.09
2016-12-21 12:00 | 9057.639 | 17.1 | 0 | 0.0051154 | 0 | 2841.0849 | 0.0051154 | Lectura de monitoreo | 2841.09
2016-12-21 18:00 | 9058.925 | 17.1 | 0 | -0.00055075 | 0 | 2841.0906 | -0.00055075 | Lectura de monitoreo | 2841.09
2016-12-22 | 9059.52 | 17.1 | 0 | -0.0031723 | 0 | 2841.0932 | -0.0031723 | Lectura de monitoreo | 2841.09
2016-12-22 06:00 | 9058.316 | 17.1 | 0 | 0.0021325 | 0 | 2841.0879 | 0.0021325 | Lectura de monitoreo | 2841.09
2016-12-22 12:00 | 9058.217 | 17.1 | 0 | 0.0025687 | 0 | 2841.0874 | 0.0025687 | Lectura de monitoreo | 2841.09
2016-12-22 18:00 | 9059.816 | 17.1 | 0 | -0.0044765 | 0 | 2841.0945 | -0.0044765 | Lectura de monitoreo | 2841.09
2016-12-23 | 9059.04 | 17.1 | 0 | -0.0010574 | 0 | 2841.0911 | -0.0010574 | Lectura de monitoreo | 2841.09
2016-12-23 06:00 | 9058.826 | 17 | 0 | -0.00011456 | 0.000274 | 2841.0898 | 0.00015944 | Lectura de monitoreo | 2841.09
2016-12-23 12:00 | 9058.397 | 17 | 0 | 0.0017756 | 0.000274 | 2841.088 | 0.0020496 | Lectura de monitoreo | 2841.09
2016-12-23 18:00 | 9059.702 | 16.9 | 0 | -0.0039742 | 0.000548 | 2841.0934 | -0.0034262 | Lectura de monitoreo | 2841.09
2016-12-24 | 9059.997 | 16.9 | 0 | -0.005274 | 0.000548 | 2841.0947 | -0.004726 | Lectura de monitoreo | 2841.09
2016-12-24 06:00 | 9060.079 | 16.9 | 0 | -0.0056353 | 0.000548 | 2841.0951 | -0.0050873 | Lectura de monitoreo | 2841.09
2016-12-24 12:00 | 9058.497 | 16.8 | 0 | 0.001335 | 0.000822 | 2841.0878 | 0.002157 | Lectura de monitoreo | 2841.09
2016-12-24 18:00 | 9059.899 | 16.8 | 0 | -0.0048422 | 0.000822 | 2841.094 | -0.0040202 | Lectura de monitoreo | 2841.09
2016-12-25 | 9059.39 | 16.8 | 0 | -0.0025995 | 0.000822 | 2841.0918 | -0.0017775 | Lectura de monitoreo | 2841.09
2016-12-25 06:00 | 9059.816 | 16.8 | 0 | -0.0044765 | 0.000822 | 2841.0937 | -0.0036545 | Lectura de monitoreo | 2841.09
2016-12-25 12:00 | 9058.133 | 16.8 | 0 | 0.0029388 | 0.000822 | 2841.0862 | 0.0037608 | Lectura de monitoreo | 2841.09
2016-12-25 18:00 | 9059.899 | 16.8 | 0 | -0.0048422 | 0.000822 | 2841.094 | -0.0040202 | Lectura de monitoreo | 2841.09
2016-12-26 | 9058.958 | 16.8 | 0 | -0.00069615 | 0.000822 | 2841.0899 | 0.00012585 | Lectura de monitoreo | 2841.09
2016-12-26 06:00 | 9059.997 | 16.8 | 0 | -0.005274 | 0.000822 | 2841.0945 | -0.004452 | Lectura de monitoreo | 2841.09
2016-12-26 12:00 | 9058.479 | 16.8 | 0 | 0.0014143 | 0.000822 | 2841.0878 | 0.0022363 | Lectura de monitoreo | 2841.09
2016-12-26 18:00 | 9060.263 | 16.9 | 0 | -0.006446 | 0.000548 | 2841.0959 | -0.005898 | Lectura de monitoreo | 2841.09
2016-12-27 | 9059.273 | 16.9 | 0 | -0.002084 | 0.000548 | 2841.0915 | -0.001536 | Lectura de monitoreo | 2841.09
2016-12-27 06:00 | 9060.229 | 16.9 | 0 | -0.0062962 | 0.000548 | 2841.0957 | -0.0057482 | Lectura de monitoreo | 2841.09
2016-12-27 12:00 | 9058.777 | 16.9 | 0 | 0.00010134 | 0.000548 | 2841.0894 | 0.00064934 | Lectura de monitoreo | 2841.09
2016-12-27 18:00 | 9059.52 | 16.9 | 0 | -0.0031723 | 0.000548 | 2841.0926 | -0.0026243 | Lectura de monitoreo | 2841.09
2016-12-28 | 9060.281 | 16.9 | 0 | -0.0065253 | 0.000548 | 2841.096 | -0.0059773 | Lectura de monitoreo | 2841.09
2016-12-28 06:00 | 9060.626 | 17 | 0 | -0.0080454 | 0.000274 | 2841.0978 | -0.0077714 | Lectura de monitoreo | 2841.09
2016-12-28 12:00 | 9058.858 | 17 | 0 | -0.00025555 | 0.000274 | 2841.09 | 1.8452e-05 | Lectura de monitoreo | 2841.09
2016-12-28 18:00 | 9060.079 | 17 | 0 | -0.0056353 | 0.000274 | 2841.0954 | -0.0053613 | Lectura de monitoreo | 2841.09
2016-12-29 | 9060.955 | 17 | 0 | -0.0094949 | 0.000274 | 2841.0992 | -0.0092209 | Lectura de monitoreo | 2841.09
2016-12-29 06:00 | 9060.376 | 17 | 0 | -0.0069439 | 0.000274 | 2841.0967 | -0.0066699 | Lectura de monitoreo | 2841.09
2016-12-29 12:00 | 9058.527 | 17 | 0 | 0.0012028 | 0.000274 | 2841.0885 | 0.0014768 | Lectura de monitoreo | 2841.09
2016-12-29 18:00 | 9060.955 | 17 | 0 | -0.0094949 | 0.000274 | 2841.0992 | -0.0092209 | Lectura de monitoreo | 2841.09
2016-12-30 | 9060.296 | 17 | 0 | -0.0065914 | 0.000274 | 2841.0963 | -0.0063174 | Lectura de monitoreo | 2841.09
2016-12-30 06:00 | 9059.684 | 17 | 0 | -0.0038949 | 0.000274 | 2841.0936 | -0.0036209 | Lectura de monitoreo | 2841.09
2016-12-30 12:00 | 9059.472 | 17 | 0 | -0.0029608 | 0.000274 | 2841.0927 | -0.0026868 | Lectura de monitoreo | 2841.09
2016-12-30 18:00 | 9060.66 | 17 | 0 | -0.0081952 | 0.000274 | 2841.0979 | -0.0079212 | Lectura de monitoreo | 2841.09
2016-12-31 | 9061.121 | 17 | 0 | -0.010226 | 0.000274 | 2841.1 | -0.0099523 | Lectura de monitoreo | 2841.09
2016-12-31 06:00 | 9059.816 | 17 | 0 | -0.0044765 | 0.000274 | 2841.0942 | -0.0042025 | Lectura de monitoreo | 2841.09
2016-12-31 12:00 | 9060.444 | 16.9 | 0 | -0.0072435 | 0.000548 | 2841.0967 | -0.0066955 | Lectura de monitoreo | 2841.09
2016-12-31 18:00 | 9060.823 | 16.9 | 0 | -0.0089133 | 0.000548 | 2841.0984 | -0.0083653 | Lectura de monitoreo | 2841.09
2017-01-01 | 9060.313 | 16.9 | 0 | -0.0066663 | 0.000548 | 2841.0961 | -0.0061183 | Lectura de monitoreo | 2841.09
2017-01-01 06:00 | 9060.46 | 16.9 | 0 | -0.007314 | 0.000548 | 2841.0968 | -0.006766 | Lectura de monitoreo | 2841.09
2017-01-01 12:00 | 9060.429 | 17 | 0 | -0.0071774 | 0.000274 | 2841.0969 | -0.0069034 | Lectura de monitoreo | 2841.09
2017-01-01 18:00 | 9060.098 | 17 | 0 | -0.005719 | 0.000274 | 2841.0954 | -0.005445 | Lectura de monitoreo | 2841.09
2017-01-02 | 9060.89 | 16.9 | 0 | -0.0092085 | 0.000548 | 2841.0987 | -0.0086605 | Lectura de monitoreo | 2841.09
2017-01-02 06:00 | 9060.031 | 16.9 | 0 | -0.0054238 | 0.000548 | 2841.0949 | -0.0048758 | Lectura de monitoreo | 2841.09
2017-01-02 12:00 | 9059.702 | 16.9 | 0 | -0.0039742 | 0.000548 | 2841.0934 | -0.0034262 | Lectura de monitoreo | 2841.09
2017-01-02 18:00 | 9061.32 | 16.9 | 0 | -0.011103 | 0.000548 | 2841.1006 | -0.010555 | Lectura de monitoreo | 2841.09
2017-01-03 | 9060.726 | 16.9 | 0 | -0.008486 | 0.000548 | 2841.0979 | -0.007938 | Lectura de monitoreo | 2841.09
2017-01-03 06:00 | 9060.707 | 16.9 | 0 | -0.0084022 | 0.000548 | 2841.0979 | -0.0078542 | Lectura de monitoreo | 2841.09
2017-01-03 12:00 | 9058.661 | 16.9 | 0 | 0.00061243 | 0.000548 | 2841.0888 | 0.0011604 | Lectura de monitoreo | 2841.09
2017-01-03 18:00 | 9061.221 | 16.9 | 0 | -0.010667 | 0.000548 | 2841.1001 | -0.010119 | Lectura de monitoreo | 2841.09
2017-01-04 | 9060.939 | 16.8 | 0 | -0.0094244 | 0.000822 | 2841.0986 | -0.0086024 | Lectura de monitoreo | 2841.09
2017-01-04 06:00 | 9060.66 | 16.8 | 0 | -0.0081952 | 0.000822 | 2841.0974 | -0.0073732 | Lectura de monitoreo | 2841.09
2017-01-04 12:00 | 9058.231 | 16.8 | 0 | 0.002507 | 0.000822 | 2841.0867 | 0.003329 | Lectura de monitoreo | 2841.09
2017-01-04 18:00 | 9060.66 | 16.9 | 0 | -0.0081952 | 0.000548 | 2841.0976 | -0.0076472 | Lectura de monitoreo | 2841.09
2017-01-05 | 9061.221 | 16.9 | 0 | -0.010667 | 0.000548 | 2841.1001 | -0.010119 | Lectura de monitoreo | 2841.09
2017-01-05 06:00 | 9061.006 | 16.9 | 0 | -0.0097196 | 0.000548 | 2841.0992 | -0.0091716 | Lectura de monitoreo | 2841.09
2017-01-05 12:00 | 9058.975 | 16.9 | 0 | -0.00077105 | 0.000548 | 2841.0902 | -0.00022305 | Lectura de monitoreo | 2841.09
2017-01-05 18:00 | 9061.337 | 16.9 | 0 | -0.011178 | 0.000548 | 2841.1006 | -0.01063 | Lectura de monitoreo | 2841.09
2017-01-06 | 9060.858 | 16.9 | 0 | -0.0090675 | 0.000548 | 2841.0985 | -0.0085195 | Lectura de monitoreo | 2841.09
2017-01-06 06:00 | 9060.875 | 16.9 | 0 | -0.0091425 | 0.000548 | 2841.0986 | -0.0085945 | Lectura de monitoreo | 2841.09
2017-01-06 12:00 | 9060.429 | 17 | 0 | -0.0071774 | 0.000274 | 2841.0969 | -0.0069034 | Lectura de monitoreo | 2841.09
2017-01-06 18:00 | 9061.417 | 17 | 0 | -0.011531 | 0.000274 | 2841.1013 | -0.011257 | Lectura de monitoreo | 2841.09
2017-01-07 | 9061.187 | 17 | 0 | -0.010517 | 0.000274 | 2841.1002 | -0.010243 | Lectura de monitoreo | 2841.09
2017-01-07 06:00 | 9061.255 | 17 | 0 | -0.010817 | 0.000274 | 2841.1005 | -0.010543 | Lectura de monitoreo | 2841.09
2017-01-07 12:00 | 9059.304 | 17 | 0 | -0.0022206 | 0.000274 | 2841.0919 | -0.0019466 | Lectura de monitoreo | 2841.09
2017-01-07 18:00 | 9061.269 | 17 | 0 | -0.010878 | 0.000274 | 2841.1006 | -0.010604 | Lectura de monitoreo | 2841.09
2017-01-08 | 9061.337 | 16.9 | 0 | -0.011178 | 0.000548 | 2841.1006 | -0.01063 | Lectura de monitoreo | 2841.09
2017-01-08 06:00 | 9060.823 | 16.9 | 0 | -0.0089133 | 0.000548 | 2841.0984 | -0.0083653 | Lectura de monitoreo | 2841.09
2017-01-08 12:00 | 9058.265 | 16.9 | 0 | 0.0023572 | 0.000548 | 2841.0871 | 0.0029052 | Lectura de monitoreo | 2841.09
2017-01-08 18:00 | 9061.187 | 16.9 | 0 | -0.010517 | 0.000548 | 2841.1 | -0.0099691 | Lectura de monitoreo | 2841.09
2017-01-09 | 9060.84 | 16.9 | 0 | -0.0089882 | 0.000548 | 2841.0984 | -0.0084402 | Lectura de monitoreo | 2841.09
2017-01-09 06:00 | 9061.187 | 16.9 | 0 | -0.010517 | 0.000548 | 2841.1 | -0.0099691 | Lectura de monitoreo | 2841.09
2017-01-09 12:00 | 9060.313 | 16.9 | 0 | -0.0066663 | 0.000548 | 2841.0961 | -0.0061183 | Lectura de monitoreo | 2841.09
2017-01-09 18:00 | 9061.452 | 16.9 | 0 | -0.011685 | 0.000548 | 2841.1011 | -0.011137 | Lectura de monitoreo | 2841.09
2017-01-10 | 9061.799 | 16.8 | 0 | -0.013214 | 0.000822 | 2841.1024 | -0.012392 | Lectura de monitoreo | 2841.09
2017-01-10 06:00 | 9061.37 | 16.8 | 0 | -0.011323 | 0.000822 | 2841.1005 | -0.010501 | Lectura de monitoreo | 2841.09
2017-01-10 12:00 | 9059.141 | 16.8 | 0 | -0.0015024 | 0.000822 | 2841.0907 | -0.00068045 | Lectura de monitoreo | 2841.09
2017-01-10 18:00 | 9062.327 | 16.8 | 0 | -0.01554 | 0.000822 | 2841.1047 | -0.014718 | Lectura de monitoreo | 2841.09
2017-01-11 | 9061.518 | 16.8 | 0 | -0.011976 | 0.000822 | 2841.1012 | -0.011154 | Lectura de monitoreo | 2841.09
2017-01-11 06:00 | 9060.858 | 16.8 | 0 | -0.0090675 | 0.000822 | 2841.0982 | -0.0082455 | Lectura de monitoreo | 2841.09
2017-01-11 12:00 | 9059.141 | 16.7 | 0 | -0.0015024 | 0.001096 | 2841.0904 | -0.00040645 | Lectura de monitoreo | 2841.09
2017-01-11 18:00 | 9061.914 | 16.7 | 0 | -0.01372 | 0.001096 | 2841.1026 | -0.012624 | Lectura de monitoreo | 2841.09
2017-01-12 | 9061.766 | 16.7 | 0 | -0.013068 | 0.001096 | 2841.102 | -0.011972 | Lectura de monitoreo | 2841.09
2017-01-12 06:00 | 9061.815 | 16.7 | 0 | -0.013284 | 0.001096 | 2841.1022 | -0.012188 | Lectura de monitoreo | 2841.09
2017-01-12 12:00 | 9060.726 | 16.7 | 0 | -0.008486 | 0.001096 | 2841.0974 | -0.00739 | Lectura de monitoreo | 2841.09
2017-01-12 18:00 | 9064.623 | 16.7 | 0 | -0.025656 | 0.001096 | 2841.1146 | -0.02456 | Lectura de monitoreo | 2841.09
2017-01-13 | 9062.015 | 16.7 | 0 | -0.014165 | 0.001096 | 2841.1031 | -0.013069 | Lectura de monitoreo | 2841.09
2017-01-13 06:00 | 9061.238 | 16.7 | 0 | -0.010742 | 0.001096 | 2841.0996 | -0.0096458 | Lectura de monitoreo | 2841.09
2017-01-13 12:00 | 9060.296 | 16.7 | 0 | -0.0065914 | 0.001096 | 2841.0955 | -0.0054954 | Lectura de monitoreo | 2841.09
2017-01-13 18:00 | 9064.309 | 16.8 | 0 | -0.024273 | 0.000822 | 2841.1135 | -0.023451 | Lectura de monitoreo | 2841.09
2017-01-14 | 9061.583 | 16.8 | 0 | -0.012262 | 0.000822 | 2841.1014 | -0.01144 | Lectura de monitoreo | 2841.09
2017-01-14 06:00 | 9061.056 | 16.8 | 0 | -0.0099399 | 0.000822 | 2841.0991 | -0.0091179 | Lectura de monitoreo | 2841.09
2017-01-14 12:00 | 9058.61 | 16.8 | 0 | 0.00083714 | 0.000822 | 2841.0883 | 0.0016591 | Lectura de monitoreo | 2841.09
2017-01-14 18:00 | 9062.642 | 16.8 | 0 | -0.016928 | 0.000822 | 2841.1061 | -0.016106 | Lectura de monitoreo | 2841.09
2017-01-15 | 9061.568 | 16.8 | 0 | -0.012196 | 0.000822 | 2841.1014 | -0.011374 | Lectura de monitoreo | 2841.09
2017-01-15 06:00 | 9061.849 | 16.8 | 0 | -0.013434 | 0.000822 | 2841.1026 | -0.012612 | Lectura de monitoreo | 2841.09
2017-01-15 12:00 | 9061.07 | 16.8 | 0 | -0.010002 | 0.000822 | 2841.0992 | -0.0091796 | Lectura de monitoreo | 2841.09
2017-01-15 18:00 | 9061.649 | 16.8 | 0 | -0.012553 | 0.000822 | 2841.1017 | -0.011731 | Lectura de monitoreo | 2841.09
2017-01-16 | 9061.386 | 16.8 | 0 | -0.011394 | 0.000822 | 2841.1006 | -0.010572 | Lectura de monitoreo | 2841.09
2017-01-16 06:00 | 9061.766 | 16.8 | 0 | -0.013068 | 0.000822 | 2841.1022 | -0.012246 | Lectura de monitoreo | 2841.09
2017-01-16 12:00 | 9061.634 | 16.7 | 0 | -0.012487 | 0.001096 | 2841.1014 | -0.011391 | Lectura de monitoreo | 2841.09
2017-01-16 18:00 | 9061.353 | 16.7 | 0 | -0.011249 | 0.001096 | 2841.1002 | -0.010153 | Lectura de monitoreo | 2841.09
2017-01-17 | 9061.731 | 16.7 | 0 | -0.012914 | 0.001096 | 2841.1018 | -0.011818 | Lectura de monitoreo | 2841.09
2017-01-17 06:00 | 9062.51 | 16.7 | 0 | -0.016346 | 0.001096 | 2841.1053 | -0.01525 | Lectura de monitoreo | 2841.09
2017-01-17 12:00 | 9061.269 | 16.7 | 0 | -0.010878 | 0.001096 | 2841.0998 | -0.0097824 | Lectura de monitoreo | 2841.09
2017-01-17 18:00 | 9061.6 | 16.6 | 0 | -0.012337 | 0.00137 | 2841.101 | -0.010967 | Lectura de monitoreo | 2841.09
2017-01-18 | 9062.194 | 16.6 | 0 | -0.014954 | 0.00137 | 2841.1036 | -0.013584 | Lectura de monitoreo | 2841.09
2017-01-18 06:00 | 9062.246 | 16.6 | 0 | -0.015183 | 0.00137 | 2841.1038 | -0.013813 | Lectura de monitoreo | 2841.09
2017-01-18 12:00 | 9059.04 | 16.5 | 0 | -0.0010574 | 0.001644 | 2841.0894 | 0.00058656 | Lectura de monitoreo | 2841.09
2017-01-18 18:00 | 9062.064 | 16.5 | 0 | -0.014381 | 0.001644 | 2841.1027 | -0.012737 | Lectura de monitoreo | 2841.09
2017-01-19 | 9062.03 | 16.5 | 0 | -0.014231 | 0.001644 | 2841.1026 | -0.012587 | Lectura de monitoreo | 2841.09
2017-01-19 06:00 | 9062.459 | 16.5 | 0 | -0.016122 | 0.001644 | 2841.1045 | -0.014478 | Lectura de monitoreo | 2841.09
2017-01-19 12:00 | 9058.084 | 16.4 | 0 | 0.0031547 | 0.001918 | 2841.0849 | 0.0050727 | Lectura de monitoreo | 2841.09
2017-01-19 18:00 | 9061.37 | 16.4 | 0 | -0.011323 | 0.001918 | 2841.0994 | -0.0094054 | Lectura de monitoreo | 2841.09
2017-01-20 | 9062.344 | 16.4 | 0 | -0.015615 | 0.001918 | 2841.1037 | -0.013697 | Lectura de monitoreo | 2841.09
2017-01-20 06:00 | 9062.525 | 16.4 | 0 | -0.016412 | 0.001918 | 2841.1045 | -0.014494 | Lectura de monitoreo | 2841.09
2017-01-20 12:00 | 9061.238 | 16.4 | 0 | -0.010742 | 0.001918 | 2841.0988 | -0.0088238 | Lectura de monitoreo | 2841.09
2017-01-20 18:00 | 9061.996 | 16.4 | 0 | -0.014082 | 0.001918 | 2841.1022 | -0.012164 | Lectura de monitoreo | 2841.09
2017-01-21 | 9061.799 | 16.5 | 0 | -0.013214 | 0.001644 | 2841.1016 | -0.01157 | Lectura de monitoreo | 2841.09
2017-01-21 06:00 | 9062.263 | 16.5 | 0 | -0.015258 | 0.001644 | 2841.1036 | -0.013614 | Lectura de monitoreo | 2841.09
2017-01-21 12:00 | 9060.742 | 16.6 | 0 | -0.0085565 | 0.00137 | 2841.0972 | -0.0071865 | Lectura de monitoreo | 2841.09
2017-01-21 18:00 | 9062.871 | 16.6 | 0 | -0.017937 | 0.00137 | 2841.1066 | -0.016567 | Lectura de monitoreo | 2841.09
2017-01-22 | 9061.799 | 16.6 | 0 | -0.013214 | 0.00137 | 2841.1018 | -0.011844 | Lectura de monitoreo | 2841.09
2017-01-22 06:00 | 9061.699 | 16.6 | 0 | -0.012773 | 0.00137 | 2841.1014 | -0.011403 | Lectura de monitoreo | 2841.09
2017-01-22 12:00 | 9061.485 | 16.5 | 0 | -0.01183 | 0.001644 | 2841.1002 | -0.010186 | Lectura de monitoreo | 2841.09
2017-01-22 18:00 | 9062.443 | 16.5 | 0 | -0.016051 | 0.001644 | 2841.1044 | -0.014407 | Lectura de monitoreo | 2841.09
2017-01-23 | 9061.417 | 16.5 | 0 | -0.011531 | 0.001644 | 2841.0999 | -0.0098865 | Lectura de monitoreo | 2841.09
2017-01-23 06:00 | 9062.078 | 16.5 | 0 | -0.014443 | 0.001644 | 2841.1028 | -0.012799 | Lectura de monitoreo | 2841.09
2017-01-23 12:00 | 9060.643 | 16.5 | 0 | -0.0081203 | 0.001644 | 2841.0965 | -0.0064763 | Lectura de monitoreo | 2841.09
2017-01-23 18:00 | 9062.673 | 16.4 | 0 | -0.017064 | 0.001918 | 2841.1051 | -0.015146 | Lectura de monitoreo | 2841.09
2017-01-24 | 9062.178 | 16.4 | 0 | -0.014883 | 0.001918 | 2841.103 | -0.012965 | Lectura de monitoreo | 2841.09
2017-01-24 06:00 | 9062.426 | 16.4 | 0 | -0.015976 | 0.001918 | 2841.1041 | -0.014058 | Lectura de monitoreo | 2841.09
2017-01-24 12:00 | 9061.716 | 16.4 | 0 | -0.012848 | 0.001918 | 2841.1009 | -0.01093 | Lectura de monitoreo | 2841.09
2017-01-24 18:00 | 9062.673 | 16.4 | 0 | -0.017064 | 0.001918 | 2841.1051 | -0.015146 | Lectura de monitoreo | 2841.09
2017-01-25 | 9061.617 | 16.4 | 0 | -0.012412 | 0.001918 | 2841.1005 | -0.010494 | Lectura de monitoreo | 2841.09
2017-01-25 06:00 | 9061.649 | 16.4 | 0 | -0.012553 | 0.001918 | 2841.1006 | -0.010635 | Lectura de monitoreo | 2841.09
2017-01-25 12:00 | 9061.649 | 16.4 | 0 | -0.012553 | 0.001918 | 2841.1006 | -0.010635 | Lectura de monitoreo | 2841.09
2017-01-25 18:00 | 9062.805 | 16.4 | 0 | -0.017646 | 0.001918 | 2841.1057 | -0.015728 | Lectura de monitoreo | 2841.09
2017-01-26 | 9062.344 | 16.4 | 0 | -0.015615 | 0.001918 | 2841.1037 | -0.013697 | Lectura de monitoreo | 2841.09
2017-01-26 06:00 | 9062.111 | 16.4 | 0 | -0.014588 | 0.001918 | 2841.1027 | -0.01267 | Lectura de monitoreo | 2841.09
2017-01-26 12:00 | 9060.229 | 16.4 | 0 | -0.0062962 | 0.001918 | 2841.0944 | -0.0043782 | Lectura de monitoreo | 2841.09
2017-01-26 18:00 | 9062.409 | 16.4 | 0 | -0.015901 | 0.001918 | 2841.104 | -0.013983 | Lectura de monitoreo | 2841.09
2017-01-27 | 9061.965 | 16.4 | 0 | -0.013945 | 0.001918 | 2841.102 | -0.012027 | Lectura de monitoreo | 2841.09
2017-01-27 06:00 | 9062.03 | 16.4 | 0 | -0.014231 | 0.001918 | 2841.1023 | -0.012313 | Lectura de monitoreo | 2841.09
2017-01-27 12:00 | 9061.022 | 16.4 | 0 | -0.0097901 | 0.001918 | 2841.0979 | -0.0078721 | Lectura de monitoreo | 2841.09
2017-01-27 18:00 | 9062.426 | 16.4 | 0 | -0.015976 | 0.001918 | 2841.1041 | -0.014058 | Lectura de monitoreo | 2841.09
2017-01-28 | 9062.394 | 16.4 | 0 | -0.015835 | 0.001918 | 2841.1039 | -0.013917 | Lectura de monitoreo | 2841.09
2017-01-28 06:00 | 9062.162 | 16.4 | 0 | -0.014813 | 0.001918 | 2841.1029 | -0.012895 | Lectura de monitoreo | 2841.09
2017-01-28 12:00 | 9060.89 | 16.4 | 0 | -0.0092085 | 0.001918 | 2841.0973 | -0.0072905 | Lectura de monitoreo | 2841.09
2017-01-28 18:00 | 9063.848 | 16.4 | 0 | -0.022241 | 0.001918 | 2841.1103 | -0.020323 | Lectura de monitoreo | 2841.09
2017-01-29 | 9062.03 | 16.4 | 0 | -0.014231 | 0.001918 | 2841.1023 | -0.012313 | Lectura de monitoreo | 2841.09
2017-01-29 06:00 | 9062.491 | 16.4 | 0 | -0.016263 | 0.001918 | 2841.1043 | -0.014345 | Lectura de monitoreo | 2841.09
2017-01-29 12:00 | 9060.346 | 16.4 | 0 | -0.0068117 | 0.001918 | 2841.0949 | -0.0048937 | Lectura de monitoreo | 2841.09
2017-01-29 18:00 | 9062.987 | 16.4 | 0 | -0.018448 | 0.001918 | 2841.1065 | -0.01653 | Lectura de monitoreo | 2841.09
2017-01-30 | 9062.491 | 16.4 | 0 | -0.016263 | 0.001918 | 2841.1043 | -0.014345 | Lectura de monitoreo | 2841.09
2017-01-30 06:00 | 9062.394 | 16.3 | 0 | -0.015835 | 0.002192 | 2841.1036 | -0.013643 | Lectura de monitoreo | 2841.09
2017-01-30 12:00 | 9060.528 | 16.3 | 0 | -0.0076136 | 0.002192 | 2841.0954 | -0.0054216 | Lectura de monitoreo | 2841.09
2017-01-30 18:00 | 9064.127 | 16.3 | 0 | -0.023471 | 0.002192 | 2841.1113 | -0.021279 | Lectura de monitoreo | 2841.09
2017-01-31 | 9062.361 | 16.3 | 0 | -0.01569 | 0.002192 | 2841.1035 | -0.013498 | Lectura de monitoreo | 2841.09
2017-01-31 06:00 | 9062.443 | 16.2 | 0 | -0.016051 | 0.002466 | 2841.1036 | -0.013585 | Lectura de monitoreo | 2841.09
2017-01-31 12:00 | 9060.412 | 16.2 | 0 | -0.0071025 | 0.002466 | 2841.0946 | -0.0046365 | Lectura de monitoreo | 2841.09
2017-01-31 18:00 | 9063.383 | 16.2 | 0 | -0.020193 | 0.002466 | 2841.1077 | -0.017727 | Lectura de monitoreo | 2841.09
2017-02-01 | 9062.476 | 16.2 | 0 | -0.016196 | 0.002466 | 2841.1037 | -0.01373 | Lectura de monitoreo | 2841.09
2017-02-01 06:00 | 9062.096 | 16.2 | 0 | -0.014522 | 0.002466 | 2841.1021 | -0.012056 | Lectura de monitoreo | 2841.09
2017-02-01 12:00 | 9060.858 | 16.3 | 0 | -0.0090675 | 0.002192 | 2841.0969 | -0.0068755 | Lectura de monitoreo | 2841.09
2017-02-01 18:00 | 9062.111 | 16.3 | 0 | -0.014588 | 0.002192 | 2841.1024 | -0.012396 | Lectura de monitoreo | 2841.09
2017-02-02 | 9062.443 | 16.3 | 0 | -0.016051 | 0.002192 | 2841.1039 | -0.013859 | Lectura de monitoreo | 2841.09
2017-02-02 06:00 | 9061.485 | 16.4 | 0 | -0.01183 | 0.001918 | 2841.0999 | -0.0099121 | Lectura de monitoreo | 2841.09
2017-02-02 12:00 | 9060.113 | 16.4 | 0 | -0.0057851 | 0.001918 | 2841.0939 | -0.0038671 | Lectura de monitoreo | 2841.09
2017-02-02 18:00 | 9064.012 | 16.4 | 0 | -0.022964 | 0.001918 | 2841.111 | -0.021046 | Lectura de monitoreo | 2841.09
2017-02-03 | 9062.394 | 16.4 | 0 | -0.015835 | 0.001918 | 2841.1039 | -0.013917 | Lectura de monitoreo | 2841.09
2017-02-03 06:00 | 9062.394 | 16.4 | 0 | -0.015835 | 0.001918 | 2841.1039 | -0.013917 | Lectura de monitoreo | 2841.09
2017-02-03 12:00 | 9060.444 | 16.5 | 0 | -0.0072435 | 0.001644 | 2841.0956 | -0.0055995 | Lectura de monitoreo | 2841.09
2017-02-03 18:00 | 9062.987 | 16.5 | 0 | -0.018448 | 0.001644 | 2841.1068 | -0.016804 | Lectura de monitoreo | 2841.09
2017-02-04 | 9061.485 | 16.5 | 0 | -0.01183 | 0.001644 | 2841.1002 | -0.010186 | Lectura de monitoreo | 2841.09
2017-02-04 06:00 | 9061.766 | 16.6 | 0 | -0.013068 | 0.00137 | 2841.1017 | -0.011698 | Lectura de monitoreo | 2841.09
2017-02-04 12:00 | 9060.196 | 16.7 | 0 | -0.0061508 | 0.001096 | 2841.0951 | -0.0050548 | Lectura de monitoreo | 2841.09
2017-02-04 18:00 | 9063.055 | 16.7 | 0 | -0.018748 | 0.001096 | 2841.1077 | -0.017652 | Lectura de monitoreo | 2841.09
2017-02-05 | 9062.078 | 16.7 | 0 | -0.014443 | 0.001096 | 2841.1033 | -0.013347 | Lectura de monitoreo | 2841.09
2017-02-05 06:00 | 9062.096 | 16.8 | 0 | -0.014522 | 0.000822 | 2841.1037 | -0.0137 | Lectura de monitoreo | 2841.09
2017-02-05 12:00 | 9060.84 | 16.8 | 0 | -0.0089882 | 0.000822 | 2841.0982 | -0.0081662 | Lectura de monitoreo | 2841.09
2017-02-05 18:00 | 9063.172 | 16.8 | 0 | -0.019263 | 0.000822 | 2841.1084 | -0.018441 | Lectura de monitoreo | 2841.09
2017-02-06 | 9062.111 | 16.8 | 0 | -0.014588 | 0.000822 | 2841.1038 | -0.013766 | Lectura de monitoreo | 2841.09
2017-02-06 06:00 | 9061.417 | 16.9 | 0 | -0.011531 | 0.000548 | 2841.101 | -0.010983 | Lectura de monitoreo | 2841.09
2017-02-06 12:00 | 9061.006 | 16.9 | 0 | -0.0097196 | 0.000548 | 2841.0992 | -0.0091716 | Lectura de monitoreo | 2841.09
2017-02-06 18:00 | 9062.344 | 16.9 | 0 | -0.015615 | 0.000548 | 2841.1051 | -0.015067 | Lectura de monitoreo | 2841.09
2017-02-07 | 9062.064 | 16.9 | 0 | -0.014381 | 0.000548 | 2841.1038 | -0.013833 | Lectura de monitoreo | 2841.09
2017-02-07 06:00 | 9061.238 | 16.9 | 0 | -0.010742 | 0.000548 | 2841.1002 | -0.010194 | Lectura de monitoreo | 2841.09
2017-02-07 12:00 | 9058.497 | 16.9 | 0 | 0.001335 | 0.000548 | 2841.0881 | 0.001883 | Lectura de monitoreo | 2841.09
2017-02-07 18:00 | 9062.51 | 16.9 | 0 | -0.016346 | 0.000548 | 2841.1058 | -0.015798 | Lectura de monitoreo | 2841.09
2017-02-08 | 9061.996 | 16.9 | 0 | -0.014082 | 0.000548 | 2841.1035 | -0.013534 | Lectura de monitoreo | 2841.09
2017-02-08 06:00 | 9062.078 | 16.9 | 0 | -0.014443 | 0.000548 | 2841.1039 | -0.013895 | Lectura de monitoreo | 2841.09
2017-02-08 12:00 | 9060.05 | 16.9 | 0 | -0.0055075 | 0.000548 | 2841.095 | -0.0049595 | Lectura de monitoreo | 2841.09
2017-02-08 18:00 | 9063.172 | 16.9 | 0 | -0.019263 | 0.000548 | 2841.1087 | -0.018715 | Lectura de monitoreo | 2841.09
2017-02-09 | 9061.716 | 16.9 | 0 | -0.012848 | 0.000548 | 2841.1023 | -0.0123 | Lectura de monitoreo | 2841.09
2017-02-09 06:00 | 9061.932 | 16.9 | 0 | -0.0138 | 0.000548 | 2841.1033 | -0.013252 | Lectura de monitoreo | 2841.09
2017-02-09 12:00 | 9061.337 | 16.9 | 0 | -0.011178 | 0.000548 | 2841.1006 | -0.01063 | Lectura de monitoreo | 2841.09
2017-02-09 18:00 | 9062.409 | 16.9 | 0 | -0.015901 | 0.000548 | 2841.1054 | -0.015353 | Lectura de monitoreo | 2841.09
2017-02-10 | 9062.476 | 16.9 | 0 | -0.016196 | 0.000548 | 2841.1056 | -0.015648 | Lectura de monitoreo | 2841.09
2017-02-10 06:00 | 9061.617 | 16.9 | 0 | -0.012412 | 0.000548 | 2841.1019 | -0.011864 | Lectura de monitoreo | 2841.09
2017-02-10 12:00 | 9060.592 | 16.9 | 0 | -0.0078956 | 0.000548 | 2841.0973 | -0.0073476 | Lectura de monitoreo | 2841.09
2017-02-10 18:00 | 9062.426 | 16.9 | 0 | -0.015976 | 0.000548 | 2841.1054 | -0.015428 | Lectura de monitoreo | 2841.09
2017-02-11 | 9062.064 | 16.9 | 0 | -0.014381 | 0.000548 | 2841.1038 | -0.013833 | Lectura de monitoreo | 2841.09
2017-02-11 06:00 | 9061.862 | 16.9 | 0 | -0.013491 | 0.000548 | 2841.1029 | -0.012943 | Lectura de monitoreo | 2841.09
2017-02-11 12:00 | 9061.006 | 16.9 | 0 | -0.0097196 | 0.000548 | 2841.0992 | -0.0091716 | Lectura de monitoreo | 2841.09
2017-02-11 18:00 | 9062.426 | 16.9 | 0 | -0.015976 | 0.000548 | 2841.1054 | -0.015428 | Lectura de monitoreo | 2841.09
2017-02-12 | 9062.51 | 16.9 | 0 | -0.016346 | 0.000548 | 2841.1058 | -0.015798 | Lectura de monitoreo | 2841.09
2017-02-12 06:00 | 9062.263 | 16.9 | 0 | -0.015258 | 0.000548 | 2841.1047 | -0.01471 | Lectura de monitoreo | 2841.09
2017-02-12 12:00 | 9060.263 | 16.9 | 0 | -0.006446 | 0.000548 | 2841.0959 | -0.005898 | Lectura de monitoreo | 2841.09
2017-02-12 18:00 | 9062.015 | 16.9 | 0 | -0.014165 | 0.000548 | 2841.1036 | -0.013617 | Lectura de monitoreo | 2841.09
2017-02-13 | 9062.212 | 16.9 | 0 | -0.015033 | 0.000548 | 2841.1045 | -0.014485 | Lectura de monitoreo | 2841.09
2017-02-13 06:00 | 9062.491 | 16.9 | 0 | -0.016263 | 0.000548 | 2841.1057 | -0.015715 | Lectura de monitoreo | 2841.09
2017-02-13 12:00 | 9060.84 | 16.9 | 0 | -0.0089882 | 0.000548 | 2841.0984 | -0.0084402 | Lectura de monitoreo | 2841.09
2017-02-13 18:00 | 9062.788 | 16.9 | 0 | -0.017571 | 0.000548 | 2841.107 | -0.017023 | Lectura de monitoreo | 2841.09
2017-02-14 | 9063.136 | 16.8 | 0 | -0.019104 | 0.000822 | 2841.1083 | -0.018282 | Lectura de monitoreo | 2841.09
2017-02-14 06:00 | 9061.881 | 16.8 | 0 | -0.013575 | 0.000822 | 2841.1028 | -0.012753 | Lectura de monitoreo | 2841.09
2017-02-14 12:00 | 9061.699 | 16.8 | 0 | -0.012773 | 0.000822 | 2841.102 | -0.011951 | Lectura de monitoreo | 2841.09
2017-02-14 18:00 | 9062.277 | 16.8 | 0 | -0.01532 | 0.000822 | 2841.1045 | -0.014498 | Lectura de monitoreo | 2841.09
2017-02-15 | 9062.015 | 16.8 | 0 | -0.014165 | 0.000822 | 2841.1033 | -0.013343 | Lectura de monitoreo | 2841.09
2017-02-15 06:00 | 9061.849 | 16.8 | 0 | -0.013434 | 0.000822 | 2841.1026 | -0.012612 | Lectura de monitoreo | 2841.09
2017-02-15 12:00 | 9060.346 | 16.7 | 0 | -0.0068117 | 0.001096 | 2841.0957 | -0.0057157 | Lectura de monitoreo | 2841.09
2017-02-15 18:00 | 9064.228 | 16.7 | 0 | -0.023916 | 0.001096 | 2841.1128 | -0.02282 | Lectura de monitoreo | 2841.09
2017-02-16 | 9062.03 | 16.6 | 0 | -0.014231 | 0.00137 | 2841.1029 | -0.012861 | Lectura de monitoreo | 2841.09
2017-02-16 06:00 | 9062.31 | 16.6 | 0 | -0.015465 | 0.00137 | 2841.1041 | -0.014095 | Lectura de monitoreo | 2841.09
2017-02-16 12:00 | 9061.518 | 16.6 | 0 | -0.011976 | 0.00137 | 2841.1006 | -0.010606 | Lectura de monitoreo | 2841.09
2017-02-16 18:00 | 9063.566 | 16.6 | 0 | -0.020999 | 0.00137 | 2841.1096 | -0.019629 | Lectura de monitoreo | 2841.09
2017-02-17 | 9063.172 | 16.6 | 0 | -0.019263 | 0.00137 | 2841.1079 | -0.017893 | Lectura de monitoreo | 2841.09
2017-02-17 06:00 | 9063.071 | 16.5 | 0 | -0.018818 | 0.001644 | 2841.1072 | -0.017174 | Lectura de monitoreo | 2841.09
2017-02-17 12:00 | 9061.32 | 16.5 | 0 | -0.011103 | 0.001644 | 2841.0995 | -0.0094591 | Lectura de monitoreo | 2841.09
2017-02-17 18:00 | 9063.715 | 16.5 | 0 | -0.021655 | 0.001644 | 2841.11 | -0.020011 | Lectura de monitoreo | 2841.09
2017-02-18 | 9062.194 | 16.4 | 0 | -0.014954 | 0.001918 | 2841.103 | -0.013036 | Lectura de monitoreo | 2841.09
2017-02-18 06:00 | 9062.658 | 16.4 | 0 | -0.016998 | 0.001918 | 2841.1051 | -0.01508 | Lectura de monitoreo | 2841.09
2017-02-18 12:00 | 9060.89 | 16.4 | 0 | -0.0092085 | 0.001918 | 2841.0973 | -0.0072905 | Lectura de monitoreo | 2841.09
2017-02-18 18:00 | 9062.491 | 16.4 | 0 | -0.016263 | 0.001918 | 2841.1043 | -0.014345 | Lectura de monitoreo | 2841.09
2017-02-19 | 9063.055 | 16.4 | 0 | -0.018748 | 0.001918 | 2841.1068 | -0.01683 | Lectura de monitoreo | 2841.09
2017-02-19 06:00 | 9063.104 | 16.4 | 0 | -0.018963 | 0.001918 | 2841.107 | -0.017045 | Lectura de monitoreo | 2841.09
2017-02-19 12:00 | 9061.022 | 16.4 | 0 | -0.0097901 | 0.001918 | 2841.0979 | -0.0078721 | Lectura de monitoreo | 2841.09
2017-02-19 18:00 | 9063.848 | 16.4 | 0 | -0.022241 | 0.001918 | 2841.1103 | -0.020323 | Lectura de monitoreo | 2841.09
2017-02-20 | 9063.482 | 16.3 | 0 | -0.020629 | 0.002192 | 2841.1084 | -0.018437 | Lectura de monitoreo | 2841.09
2017-02-20 06:00 | 9062.624 | 16.3 | 0 | -0.016849 | 0.002192 | 2841.1047 | -0.014657 | Lectura de monitoreo | 2841.09
2017-02-20 12:00 | 9060.808 | 16.3 | 0 | -0.0088472 | 0.002192 | 2841.0967 | -0.0066552 | Lectura de monitoreo | 2841.09
2017-02-20 18:00 | 9063.27 | 16.3 | 0 | -0.019695 | 0.002192 | 2841.1075 | -0.017503 | Lectura de monitoreo | 2841.09
2017-02-21 | 9062.673 | 16.3 | 0 | -0.017064 | 0.002192 | 2841.1049 | -0.014872 | Lectura de monitoreo | 2841.09
2017-02-21 06:00 | 9062.361 | 16.3 | 0 | -0.01569 | 0.002192 | 2841.1035 | -0.013498 | Lectura de monitoreo | 2841.09
2017-02-21 12:00 | 9062.047 | 16.4 | 0 | -0.014306 | 0.001918 | 2841.1024 | -0.012388 | Lectura de monitoreo | 2841.09
2017-02-21 18:00 | 9064.559 | 16.4 | 0 | -0.025374 | 0.001918 | 2841.1135 | -0.023456 | Lectura de monitoreo | 2841.09
2017-02-22 | 9062.327 | 16.4 | 0 | -0.01554 | 0.001918 | 2841.1036 | -0.013622 | Lectura de monitoreo | 2841.09
2017-02-22 06:00 | 9060.412 | 16.4 | 0 | -0.0071025 | 0.001918 | 2841.0952 | -0.0051845 | Lectura de monitoreo | 2841.09
2017-02-22 12:00 | 9061.749 | 16.4 | 0 | -0.012993 | 0.001918 | 2841.1011 | -0.011075 | Lectura de monitoreo | 2841.09
2017-02-22 18:00 | 9063.285 | 16.4 | 0 | -0.019761 | 0.001918 | 2841.1078 | -0.017843 | Lectura de monitoreo | 2841.09
2017-02-23 | 9063.45 | 16.4 | 0 | -0.020488 | 0.001918 | 2841.1086 | -0.01857 | Lectura de monitoreo | 2841.09
2017-02-23 06:00 | 9062.178 | 16.5 | 0 | -0.014883 | 0.001644 | 2841.1032 | -0.013239 | Lectura de monitoreo | 2841.09
2017-02-23 12:00 | 9061.699 | 16.5 | 0 | -0.012773 | 0.001644 | 2841.1011 | -0.011129 | Lectura de monitoreo | 2841.09
2017-02-23 18:00 | 9063.186 | 16.6 | 0 | -0.019325 | 0.00137 | 2841.108 | -0.017955 | Lectura de monitoreo | 2841.09
2017-02-24 | 9062.824 | 16.6 | 0 | -0.01773 | 0.00137 | 2841.1064 | -0.01636 | Lectura de monitoreo | 2841.09
2017-02-24 06:00 | 9062.194 | 16.6 | 0 | -0.014954 | 0.00137 | 2841.1036 | -0.013584 | Lectura de monitoreo | 2841.09
2017-02-24 12:00 | 9061.699 | 16.6 | 0 | -0.012773 | 0.00137 | 2841.1014 | -0.011403 | Lectura de monitoreo | 2841.09
2017-02-24 18:00 | 9064.111 | 16.6 | 0 | -0.0234 | 0.00137 | 2841.112 | -0.02203 | Lectura de monitoreo | 2841.09
2017-02-25 | 9061.781 | 16.6 | 0 | -0.013134 | 0.00137 | 2841.1018 | -0.011764 | Lectura de monitoreo | 2841.09
2017-02-25 06:00 | 9061.187 | 16.6 | 0 | -0.010517 | 0.00137 | 2841.0991 | -0.0091471 | Lectura de monitoreo | 2841.09
2017-02-25 12:00 | 9060.014 | 16.6 | 0 | -0.0053489 | 0.00137 | 2841.094 | -0.0039789 | Lectura de monitoreo | 2841.09
2017-02-25 18:00 | 9062.327 | 16.6 | 0 | -0.01554 | 0.00137 | 2841.1042 | -0.01417 | Lectura de monitoreo | 2841.09
2017-02-26 | 9061.553 | 16.6 | 0 | -0.01213 | 0.00137 | 2841.1008 | -0.01076 | Lectura de monitoreo | 2841.09
2017-02-26 06:00 | 9062.409 | 16.6 | 0 | -0.015901 | 0.00137 | 2841.1045 | -0.014531 | Lectura de monitoreo | 2841.09
2017-02-26 12:00 | 9060.976 | 16.6 | 0 | -0.0095875 | 0.00137 | 2841.0982 | -0.0082175 | Lectura de monitoreo | 2841.09
2017-02-26 18:00 | 9062.459 | 16.7 | 0 | -0.016122 | 0.001096 | 2841.105 | -0.015026 | Lectura de monitoreo | 2841.09
2017-02-27 | 9062.707 | 16.6 | 0 | -0.017214 | 0.00137 | 2841.1058 | -0.015844 | Lectura de monitoreo | 2841.09
2017-02-27 06:00 | 9061.485 | 16.7 | 0 | -0.01183 | 0.001096 | 2841.1007 | -0.010734 | Lectura de monitoreo | 2841.09
2017-02-27 12:00 | 9061.022 | 16.7 | 0 | -0.0097901 | 0.001096 | 2841.0987 | -0.0086941 | Lectura de monitoreo | 2841.09
2017-02-27 18:00 | 9062.277 | 16.7 | 0 | -0.01532 | 0.001096 | 2841.1042 | -0.014224 | Lectura de monitoreo | 2841.09
2017-02-28 | 9061.731 | 16.7 | 0 | -0.012914 | 0.001096 | 2841.1018 | -0.011818 | Lectura de monitoreo | 2841.09
2017-02-28 06:00 | 9061.568 | 16.7 | 0 | -0.012196 | 0.001096 | 2841.1011 | -0.0111 | Lectura de monitoreo | 2841.09
2017-02-28 12:00 | 9061.121 | 16.7 | 0 | -0.010226 | 0.001096 | 2841.0991 | -0.0091303 | Lectura de monitoreo | 2841.09
2017-02-28 18:00 | 9062.707 | 16.7 | 0 | -0.017214 | 0.001096 | 2841.1061 | -0.016118 | Lectura de monitoreo | 2841.09
2017-03-01 | 9061.979 | 16.7 | 0 | -0.014007 | 0.001096 | 2841.1029 | -0.012911 | Lectura de monitoreo | 2841.09
2017-03-01 06:00 | 9061.667 | 16.7 | 0 | -0.012632 | 0.001096 | 2841.1015 | -0.011536 | Lectura de monitoreo | 2841.09
2017-03-01 12:00 | 9062.047 | 16.7 | 0 | -0.014306 | 0.001096 | 2841.1032 | -0.01321 | Lectura de monitoreo | 2841.09
2017-03-01 18:00 | 9062.409 | 16.7 | 0 | -0.015901 | 0.001096 | 2841.1048 | -0.014805 | Lectura de monitoreo | 2841.09
2017-03-02 | 9061.898 | 16.7 | 0 | -0.01365 | 0.001096 | 2841.1026 | -0.012554 | Lectura de monitoreo | 2841.09
2017-03-02 06:00 | 9062.228 | 16.7 | 0 | -0.015104 | 0.001096 | 2841.104 | -0.014008 | Lectura de monitoreo | 2841.09
2017-03-02 12:00 | 9061.121 | 16.7 | 0 | -0.010226 | 0.001096 | 2841.0991 | -0.0091303 | Lectura de monitoreo | 2841.09
2017-03-02 18:00 | 9062.194 | 16.7 | 0 | -0.014954 | 0.001096 | 2841.1039 | -0.013858 | Lectura de monitoreo | 2841.09
2017-03-03 | 9063.004 | 16.7 | 0 | -0.018523 | 0.001096 | 2841.1074 | -0.017427 | Lectura de monitoreo | 2841.09
2017-03-03 06:00 | 9061.965 | 16.7 | 0 | -0.013945 | 0.001096 | 2841.1028 | -0.012849 | Lectura de monitoreo | 2841.09
2017-03-03 12:00 | 9061.553 | 16.7 | 0 | -0.01213 | 0.001096 | 2841.101 | -0.011034 | Lectura de monitoreo | 2841.09
2017-03-03 18:00 | 9063.498 | 16.7 | 0 | -0.020699 | 0.001096 | 2841.1096 | -0.019603 | Lectura de monitoreo | 2841.09
2017-03-04 | 9062.459 | 16.7 | 0 | -0.016122 | 0.001096 | 2841.105 | -0.015026 | Lectura de monitoreo | 2841.09
2017-03-04 06:00 | 9061.501 | 16.7 | 0 | -0.011901 | 0.001096 | 2841.1008 | -0.010805 | Lectura de monitoreo | 2841.09
2017-03-04 12:00 | 9061.452 | 16.7 | 0 | -0.011685 | 0.001096 | 2841.1006 | -0.010589 | Lectura de monitoreo | 2841.09
2017-03-04 18:00 | 9062.111 | 16.8 | 0 | -0.014588 | 0.000822 | 2841.1038 | -0.013766 | Lectura de monitoreo | 2841.09
2017-03-05 | 9061.121 | 16.7 | 0 | -0.010226 | 0.001096 | 2841.0991 | -0.0091303 | Lectura de monitoreo | 2841.09
2017-03-05 06:00 | 9057.356 | 16.7 | 0 | 0.0063623 | 0.001096 | 2841.0825 | 0.0074583 | Lectura de monitoreo | 2841.09
2017-03-05 12:00 | 9057.391 | 16.7 | 0 | 0.0062081 | 0.001096 | 2841.0827 | 0.0073041 | Lectura de monitoreo | 2841.09
2017-03-05 18:00 | 9058.497 | 16.7 | 0 | 0.001335 | 0.001096 | 2841.0876 | 0.002431 | Lectura de monitoreo | 2846
2017-03-06 | 9058.479 | 16.7 | 0 | 0.0014143 | 0.001096 | 2841.0875 | 0.0025103 | Lectura de monitoreo | 2846
2017-03-06 06:00 | 9057.639 | 16.7 | 0 | 0.0051154 | 0.001096 | 2841.0838 | 0.0062114 | Lectura de monitoreo | 2846
2017-03-06 12:00 | 9057.472 | 16.7 | 0 | 0.0058512 | 0.001096 | 2841.0831 | 0.0069472 | Lectura de monitoreo | 2846
2017-03-06 18:00 | 9057.274 | 16.7 | 0 | 0.0067236 | 0.001096 | 2841.0822 | 0.0078196 | Lectura de monitoreo | 2846
2017-03-07 | 9057.44 | 16.6 | 0 | 0.0059922 | 0.00137 | 2841.0826 | 0.0073622 | Lectura de monitoreo | 2846
2017-03-07 06:00 | 9054.007 | 16.6 | 0 | 0.021118 | 0.00137 | 2841.0675 | 0.022488 | Lectura de monitoreo | 2846
2017-03-07 12:00 | 9056.268 | 16.6 | 0 | 0.011156 | 0.00137 | 2841.0775 | 0.012526 | Lectura de monitoreo | 2846
2017-03-07 18:00 | 9057.886 | 16.6 | 0 | 0.0040271 | 0.00137 | 2841.0846 | 0.0053971 | Lectura de monitoreo | 2846
2017-03-08 | 9057.738 | 16.6 | 0 | 0.0046792 | 0.00137 | 2841.084 | 0.0060492 | Lectura de monitoreo | 2846
2017-03-08 06:00 | 9057.161 | 16.6 | 0 | 0.0072214 | 0.00137 | 2841.0814 | 0.0085914 | Lectura de monitoreo | 2846
2017-03-08 12:00 | 9055.575 | 16.6 | 0 | 0.014209 | 0.00137 | 2841.0744 | 0.015579 | Lectura de monitoreo | 2846
2017-03-08 18:00 | 9058.464 | 16.6 | 0 | 0.0014804 | 0.00137 | 2841.0871 | 0.0028504 | Lectura de monitoreo | 2846
2017-03-09 | 9056.862 | 16.6 | 0 | 0.0085388 | 0.00137 | 2841.0801 | 0.0099088 | Lectura de monitoreo | 2846
2017-03-09 06:00 | 9056.054 | 16.6 | 0 | 0.012099 | 0.00137 | 2841.0765 | 0.013469 | Lectura de monitoreo | 2846
2017-03-09 12:00 | 9056.136 | 16.6 | 0 | 0.011738 | 0.00137 | 2841.0769 | 0.013108 | Lectura de monitoreo | 2846
2017-03-09 18:00 | 9057.192 | 16.6 | 0 | 0.0070848 | 0.00137 | 2841.0815 | 0.0084548 | Lectura de monitoreo | 2846
2017-03-10 | 9056.646 | 16.6 | 0 | 0.0094905 | 0.00137 | 2841.0791 | 0.010861 | Lectura de monitoreo | 2846
2017-03-10 06:00 | 9056.004 | 16.7 | 0 | 0.012319 | 0.001096 | 2841.0766 | 0.013415 | Lectura de monitoreo | 2846
2017-03-10 12:00 | 9055.097 | 16.7 | 0 | 0.016315 | 0.001096 | 2841.0726 | 0.017411 | Lectura de monitoreo | 2846
2017-03-10 18:00 | 9055.708 | 16.7 | 0 | 0.013623 | 0.001096 | 2841.0753 | 0.014719 | Lectura de monitoreo | 2846
2017-03-11 | 9055.738 | 16.7 | 0 | 0.013491 | 0.001096 | 2841.0754 | 0.014587 | Lectura de monitoreo | 2846
2017-03-11 06:00 | 9056.021 | 16.7 | 0 | 0.012244 | 0.001096 | 2841.0767 | 0.01334 | Lectura de monitoreo | 2846
2017-03-11 12:00 | 9054.733 | 16.6 | 0 | 0.017919 | 0.00137 | 2841.0707 | 0.019289 | Lectura de monitoreo | 2846
2017-03-11 18:00 | 9056.68 | 16.6 | 0 | 0.0093407 | 0.00137 | 2841.0793 | 0.010711 | Lectura de monitoreo | 2846
2017-03-12 | 9056.468 | 16.6 | 0 | 0.010275 | 0.00137 | 2841.0784 | 0.011645 | Lectura de monitoreo | 2846
2017-03-12 06:00 | 9056.088 | 16.6 | 0 | 0.011949 | 0.00137 | 2841.0767 | 0.013319 | Lectura de monitoreo | 2846
2017-03-12 12:00 | 9054.751 | 16.6 | 0 | 0.01784 | 0.00137 | 2841.0708 | 0.01921 | Lectura de monitoreo | 2846
2017-03-12 18:00 | 9057.522 | 16.6 | 0 | 0.0056309 | 0.00137 | 2841.083 | 0.0070009 | Lectura de monitoreo | 2846
2017-03-13 | 9056.614 | 16.6 | 0 | 0.0096315 | 0.00137 | 2841.079 | 0.011002 | Lectura de monitoreo | 2846
2017-03-13 06:00 | 9055.821 | 16.6 | 0 | 0.013125 | 0.00137 | 2841.0755 | 0.014495 | Lectura de monitoreo | 2846
2017-03-13 12:00 | 9055.69 | 16.6 | 0 | 0.013703 | 0.00137 | 2841.0749 | 0.015073 | Lectura de monitoreo | 2846
2017-03-13 18:00 | 9056.696 | 16.7 | 0 | 0.0092702 | 0.001096 | 2841.0796 | 0.010366 | Lectura de monitoreo | 2846
2017-03-14 | 9056.599 | 16.7 | 0 | 0.0096976 | 0.001096 | 2841.0792 | 0.010794 | Lectura de monitoreo | 2846
2017-03-14 06:00 | 9055.476 | 16.7 | 0 | 0.014646 | 0.001096 | 2841.0743 | 0.015742 | Lectura de monitoreo | 2846
2017-03-14 12:00 | 9055.213 | 16.7 | 0 | 0.015804 | 0.001096 | 2841.0731 | 0.0169 | Lectura de monitoreo | 2846
2017-03-14 18:00 | 9056.68 | 16.7 | 0 | 0.0093407 | 0.001096 | 2841.0796 | 0.010437 | Lectura de monitoreo | 2846
2017-03-15 | 9056.332 | 16.7 | 0 | 0.010874 | 0.001096 | 2841.078 | 0.01197 | Lectura de monitoreo | 2846
2017-03-15 06:00 | 9055.738 | 16.7 | 0 | 0.013491 | 0.001096 | 2841.0754 | 0.014587 | Lectura de monitoreo | 2846
2017-03-15 12:00 | 9055.575 | 16.7 | 0 | 0.014209 | 0.001096 | 2841.0747 | 0.015305 | Lectura de monitoreo | 2846
2017-03-15 18:00 | 9056.383 | 16.7 | 0 | 0.010649 | 0.001096 | 2841.0783 | 0.011745 | Lectura de monitoreo | 2846
2017-03-16 | 9054.619 | 16.7 | 0 | 0.018421 | 0.001096 | 2841.0705 | 0.019517 | Lectura de monitoreo | 2846
2017-03-16 06:00 | 9055.015 | 16.7 | 0 | 0.016677 | 0.001096 | 2841.0722 | 0.017773 | Lectura de monitoreo | 2846
2017-03-16 12:00 | 9055.312 | 16.7 | 0 | 0.015368 | 0.001096 | 2841.0735 | 0.016464 | Lectura de monitoreo | 2846
2017-03-16 18:00 | 9056.235 | 16.7 | 0 | 0.011301 | 0.001096 | 2841.0776 | 0.012397 | Lectura de monitoreo | 2846
2017-03-17 | 9055.708 | 16.7 | 0 | 0.013623 | 0.001096 | 2841.0753 | 0.014719 | Lectura de monitoreo | 2846
2017-03-17 06:00 | 9056.186 | 16.7 | 0 | 0.011517 | 0.001096 | 2841.0774 | 0.012613 | Lectura de monitoreo | 2846
2017-03-17 12:00 | 9055.112 | 16.8 | 0 | 0.016249 | 0.000822 | 2841.0729 | 0.017071 | Lectura de monitoreo | 2846
2017-03-17 18:00 | 9055.854 | 16.8 | 0 | 0.01298 | 0.000822 | 2841.0762 | 0.013802 | Lectura de monitoreo | 2846
2017-03-18 | 9056.268 | 16.8 | 0 | 0.011156 | 0.000822 | 2841.078 | 0.011978 | Lectura de monitoreo | 2846
2017-03-18 06:00 | 9055.213 | 16.8 | 0 | 0.015804 | 0.000822 | 2841.0734 | 0.016626 | Lectura de monitoreo | 2846
2017-03-18 12:00 | 9054.552 | 16.8 | 0 | 0.018717 | 0.000822 | 2841.0705 | 0.019539 | Lectura de monitoreo | 2846
2017-03-18 18:00 | 9056.316 | 16.8 | 0 | 0.010945 | 0.000822 | 2841.0782 | 0.011767 | Lectura de monitoreo | 2846
2017-03-19 | 9056.2 | 16.8 | 0 | 0.011456 | 0.000822 | 2841.0777 | 0.012278 | Lectura de monitoreo | 2846
2017-03-19 06:00 | 9055.774 | 16.8 | 0 | 0.013333 | 0.000822 | 2841.0758 | 0.014155 | Lectura de monitoreo | 2846
2017-03-19 12:00 | 9054.122 | 16.8 | 0 | 0.020611 | 0.000822 | 2841.0686 | 0.021433 | Lectura de monitoreo | 2846
2017-03-19 18:00 | 9055.675 | 16.8 | 0 | 0.013769 | 0.000822 | 2841.0754 | 0.014591 | Lectura de monitoreo | 2846
2017-03-20 | 9056.251 | 16.8 | 0 | 0.011231 | 0.000822 | 2841.0779 | 0.012053 | Lectura de monitoreo | 2846
2017-03-20 06:00 | 9056.301 | 16.8 | 0 | 0.011011 | 0.000822 | 2841.0782 | 0.011833 | Lectura de monitoreo | 2846
2017-03-20 12:00 | 9054.864 | 16.8 | 0 | 0.017342 | 0.000822 | 2841.0718 | 0.018164 | Lectura de monitoreo | 2846
2017-03-20 18:00 | 9056.696 | 16.8 | 0 | 0.0092702 | 0.000822 | 2841.0799 | 0.010092 | Lectura de monitoreo | 2846
2017-03-21 | 9056.764 | 16.9 | 0 | 0.0089706 | 0.000548 | 2841.0805 | 0.0095186 | Lectura de monitoreo | 2846
2017-03-21 06:00 | 9056.367 | 16.9 | 0 | 0.01072 | 0.000548 | 2841.0787 | 0.011268 | Lectura de monitoreo | 2846
2017-03-21 12:00 | 9053.825 | 16.9 | 0 | 0.02192 | 0.000548 | 2841.0675 | 0.022468 | Lectura de monitoreo | 2846
2017-03-21 18:00 | 9057.852 | 16.9 | 0 | 0.0041769 | 0.000548 | 2841.0853 | 0.0047249 | Lectura de monitoreo | 2846
2017-03-22 | 9057.161 | 16.9 | 0 | 0.0072214 | 0.000548 | 2841.0822 | 0.0077694 | Lectura de monitoreo | 2846
2017-03-22 06:00 | 9056.119 | 16.9 | 0 | 0.011812 | 0.000548 | 2841.0776 | 0.01236 | Lectura de monitoreo | 2846
2017-03-22 12:00 | 9054.535 | 16.9 | 0 | 0.018792 | 0.000548 | 2841.0707 | 0.01934 | Lectura de monitoreo | 2846
2017-03-22 18:00 | 9055.559 | 16.9 | 0 | 0.01428 | 0.000548 | 2841.0752 | 0.014828 | Lectura de monitoreo | 2846
2017-03-23 | 9055.675 | 16.9 | 0 | 0.013769 | 0.000548 | 2841.0757 | 0.014317 | Lectura de monitoreo | 2846
2017-03-23 06:00 | 9055.229 | 16.9 | 0 | 0.015734 | 0.000548 | 2841.0737 | 0.016282 | Lectura de monitoreo | 2846
2017-03-23 12:00 | 9054.636 | 16.9 | 0 | 0.018347 | 0.000548 | 2841.0711 | 0.018895 | Lectura de monitoreo | 2846
2017-03-23 18:00 | 9057.901 | 16.9 | 0 | 0.003961 | 0.000548 | 2841.0855 | 0.004509 | Lectura de monitoreo | 2846
2017-03-24 | 9056.813 | 16.9 | 0 | 0.0087547 | 0.000548 | 2841.0807 | 0.0093027 | Lectura de monitoreo | 2846
2017-03-24 06:00 | 9055.492 | 16.9 | 0 | 0.014575 | 0.000548 | 2841.0749 | 0.015123 | Lectura de monitoreo | 2846
2017-03-24 12:00 | 9053.991 | 16.9 | 0 | 0.021188 | 0.000548 | 2841.0683 | 0.021736 | Lectura de monitoreo | 2846
2017-03-24 18:00 | 9056.069 | 16.9 | 0 | 0.012033 | 0.000548 | 2841.0774 | 0.012581 | Lectura de monitoreo | 2846
2017-03-25 | 9055.213 | 16.9 | 0 | 0.015804 | 0.000548 | 2841.0736 | 0.016352 | Lectura de monitoreo | 2846
2017-03-25 06:00 | 9055.738 | 16.9 | 0 | 0.013491 | 0.000548 | 2841.076 | 0.014039 | Lectura de monitoreo | 2846
2017-03-25 12:00 | 9054.85 | 16.9 | 0 | 0.017404 | 0.000548 | 2841.072 | 0.017952 | Lectura de monitoreo | 2846
2017-03-25 18:00 | 9056.285 | 17 | 0 | 0.011081 | 0.000274 | 2841.0786 | 0.011355 | Lectura de monitoreo | 2846
2017-03-26 | 9056.482 | 17 | 0 | 0.010213 | 0.000274 | 2841.0795 | 0.010487 | Lectura de monitoreo | 2846
2017-03-26 06:00 | 9056.186 | 17 | 0 | 0.011517 | 0.000274 | 2841.0782 | 0.011791 | Lectura de monitoreo | 2846
2017-03-26 12:00 | 9052.754 | 17 | 0 | 0.026639 | 0.000274 | 2841.0631 | 0.026913 | Lectura de monitoreo | 2846
2017-03-26 18:00 | 9056.119 | 17 | 0 | 0.011812 | 0.000274 | 2841.0779 | 0.012086 | Lectura de monitoreo | 2846
2017-03-27 | 9055.854 | 17 | 0 | 0.01298 | 0.000274 | 2841.0767 | 0.013254 | Lectura de monitoreo | 2846
2017-03-27 06:00 | 9055.277 | 17 | 0 | 0.015522 | 0.000274 | 2841.0742 | 0.015796 | Lectura de monitoreo | 2846
2017-03-27 12:00 | 9054.175 | 17 | 0 | 0.020378 | 0.000274 | 2841.0693 | 0.020652 | Lectura de monitoreo | 2846
2017-03-27 18:00 | 9056.73 | 17 | 0 | 0.0091204 | 0.000274 | 2841.0806 | 0.0093944 | Lectura de monitoreo | 2846
2017-03-28 | 9054.535 | 17 | 0 | 0.018792 | 0.000274 | 2841.0709 | 0.019066 | Lectura de monitoreo | 2846
2017-03-28 06:00 | 9055.293 | 17 | 0 | 0.015452 | 0.000274 | 2841.0743 | 0.015726 | Lectura de monitoreo | 2846
2017-03-28 12:00 | 9054.058 | 17 | 0 | 0.020893 | 0.000274 | 2841.0688 | 0.021167 | Lectura de monitoreo | 2846
2017-03-28 18:00 | 9056.037 | 17 | 0 | 0.012174 | 0.000274 | 2841.0776 | 0.012448 | Lectura de monitoreo | 2846
2017-03-29 | 9056.352 | 17 | 0 | 0.010786 | 0.000274 | 2841.0789 | 0.01106 | Lectura de monitoreo | 2846
2017-03-29 06:00 | 9055.062 | 17 | 0 | 0.01647 | 0.000274 | 2841.0733 | 0.016744 | Lectura de monitoreo | 2846
2017-03-29 12:00 | 9053.678 | 17 | 0 | 0.022568 | 0.000274 | 2841.0672 | 0.022842 | Lectura de monitoreo | 2846
2017-03-29 18:00 | 9056.911 | 17 | 0 | 0.0083229 | 0.000274 | 2841.0814 | 0.0085969 | Lectura de monitoreo | 2846
2017-03-30 | 9055.807 | 17 | 0 | 0.013187 | 0.000274 | 2841.0765 | 0.013461 | Lectura de monitoreo | 2846
2017-03-30 06:00 | 9054.7 | 17 | 0 | 0.018065 | 0.000274 | 2841.0717 | 0.018339 | Lectura de monitoreo | 2846
2017-03-30 12:00 | 9054.52 | 17 | 0 | 0.018858 | 0.000274 | 2841.0709 | 0.019132 | Lectura de monitoreo | 2846
2017-03-30 18:00 | 9056.352 | 17.1 | 0 | 0.010786 | 0 | 2841.0792 | 0.010786 | Lectura de monitoreo | 2846
2017-03-31 | 9054.98 | 17 | 0 | 0.016831 | 0.000274 | 2841.0729 | 0.017105 | Lectura de monitoreo | 2846
2017-03-31 06:00 | 9055.015 | 17.1 | 0 | 0.016677 | 0 | 2841.0733 | 0.016677 | Lectura de monitoreo | 2846
2017-03-31 12:00 | 9055.592 | 17.1 | 0 | 0.014134 | 0 | 2841.0759 | 0.014134 | Lectura de monitoreo | 2846
2017-04-01 12:00 | 9053.941 | 17.1 | 0 | 0.021409 | 0 | 2841.0686 | 0.021409 | Lectura de monitoreo | 2846
2017-04-01 18:00 | 9056.482 | 17.1 | 0 | 0.010213 | 0 | 2841.0798 | 0.010213 | Lectura de monitoreo | 2846
2017-04-02 | 9055.046 | 17.1 | 0 | 0.01654 | 0 | 2841.0735 | 0.01654 | Lectura de monitoreo | 2846
2017-04-02 06:00 | 9054.272 | 17.1 | 0 | 0.01995 | 0 | 2841.07 | 0.01995 | Lectura de monitoreo | 2846
2017-04-02 12:00 | 9051.582 | 17.1 | 0 | 0.031803 | 0 | 2841.0582 | 0.031803 | Lectura de monitoreo | 2846
2017-04-02 18:00 | 9055.312 | 17.1 | 0 | 0.015368 | 0 | 2841.0746 | 0.015368 | Lectura de monitoreo | 2846
2017-04-03 | 9054.388 | 17.1 | 0 | 0.019439 | 0 | 2841.0706 | 0.019439 | Lectura de monitoreo | 2846
2017-04-03 06:00 | 9054.007 | 17.1 | 0 | 0.021118 | 0 | 2841.0689 | 0.021118 | Lectura de monitoreo | 2846
2017-04-03 12:00 | 9053.743 | 17.1 | 0 | 0.022281 | 0 | 2841.0677 | 0.022281 | Lectura de monitoreo | 2846
2017-04-03 18:00 | 9056.285 | 17.1 | 0 | 0.011081 | 0 | 2841.0789 | 0.011081 | Lectura de monitoreo | 2846
2017-04-04 | 9054.305 | 17.1 | 0 | 0.019805 | 0 | 2841.0702 | 0.019805 | Lectura de monitoreo | 2846
2017-04-04 06:00 | 9054.438 | 17.1 | 0 | 0.019219 | 0 | 2841.0708 | 0.019219 | Lectura de monitoreo | 2846
2017-04-04 12:00 | 9053.991 | 17.2 | 0 | 0.021188 | -0.000274 | 2841.0691 | 0.020914 | Lectura de monitoreo | 2846
2017-04-04 18:00 | 9055.807 | 17.2 | 0 | 0.013187 | -0.000274 | 2841.0771 | 0.012913 | Lectura de monitoreo | 2846
2017-04-05 | 9054.222 | 17.2 | 0 | 0.020171 | -0.000274 | 2841.0701 | 0.019897 | Lectura de monitoreo | 2846
2017-04-05 06:00 | 9054.175 | 17.2 | 0 | 0.020378 | -0.000274 | 2841.0699 | 0.020104 | Lectura de monitoreo | 2846
2017-04-05 12:00 | 9054.058 | 17.2 | 0 | 0.020893 | -0.000274 | 2841.0694 | 0.020619 | Lectura de monitoreo | 2846
2017-04-05 18:00 | 9056.631 | 17.2 | 0 | 0.0095566 | -0.000274 | 2841.0807 | 0.0092826 | Lectura de monitoreo | 2846
2017-04-06 | 9054.832 | 17.2 | 0 | 0.017483 | -0.000274 | 2841.0728 | 0.017209 | Lectura de monitoreo | 2846
2017-04-06 06:00 | 9054.552 | 17.2 | 0 | 0.018717 | -0.000274 | 2841.0716 | 0.018443 | Lectura de monitoreo | 2846
2017-04-06 12:00 | 9053.166 | 17.2 | 0 | 0.024823 | -0.000274 | 2841.0655 | 0.024549 | Lectura de monitoreo | 2846
2017-04-06 18:00 | 9054.767 | 17.3 | 0 | 0.017769 | -0.000548 | 2841.0728 | 0.017221 | Lectura de monitoreo | 2846
2017-04-07 | 9054.204 | 17.3 | 0 | 0.02025 | -0.000548 | 2841.0703 | 0.019702 | Lectura de monitoreo | 2846
2017-04-07 06:00 | 9053.396 | 17.3 | 0 | 0.02381 | -0.000548 | 2841.0667 | 0.023262 | Lectura de monitoreo | 2846
2017-04-07 12:00 | 9051.388 | 17.3 | 0 | 0.032657 | -0.000548 | 2841.0579 | 0.032109 | Lectura de monitoreo | 2846
2017-04-07 18:00 | 9055.428 | 17.3 | 0 | 0.014857 | -0.000548 | 2841.0757 | 0.014309 | Lectura de monitoreo | 2846
2017-04-08 | 9054.091 | 17.4 | 0 | 0.020748 | -0.000822 | 2841.0701 | 0.019926 | Lectura de monitoreo | 2846
2017-04-08 06:00 | 9054.354 | 17.4 | 0 | 0.019589 | -0.000822 | 2841.0712 | 0.018767 | Lectura de monitoreo | 2846
2017-04-08 12:00 | 9052.967 | 17.4 | 0 | 0.0257 | -0.000822 | 2841.0651 | 0.024878 | Lectura de monitoreo | 2846
2017-04-08 18:00 | 9055.015 | 17.4 | 0 | 0.016677 | -0.000822 | 2841.0741 | 0.015855 | Lectura de monitoreo | 2846
2017-04-09 | 9053.875 | 17.5 | 0 | 0.0217 | -0.001096 | 2841.0694 | 0.020604 | Lectura de monitoreo | 2846
2017-04-09 06:00 | 9054.156 | 17.5 | 0 | 0.020461 | -0.001096 | 2841.0706 | 0.019365 | Lectura de monitoreo | 2846
2017-04-09 12:00 | 9051.599 | 17.5 | 0 | 0.031728 | -0.001096 | 2841.0594 | 0.030632 | Lectura de monitoreo | 2846
2017-04-09 18:00 | 9054.552 | 17.5 | 0 | 0.018717 | -0.001096 | 2841.0724 | 0.017621 | Lectura de monitoreo | 2846
2017-04-10 | 9054.601 | 17.5 | 0 | 0.018501 | -0.001096 | 2841.0726 | 0.017405 | Lectura de monitoreo | 2846
2017-04-10 06:00 | 9053.644 | 17.6 | 0 | 0.022717 | -0.00137 | 2841.0687 | 0.021347 | Lectura de monitoreo | 2846
2017-04-10 12:00 | 9053.414 | 17.6 | 0 | 0.023731 | -0.00137 | 2841.0676 | 0.022361 | Lectura de monitoreo | 2846
2017-04-10 18:00 | 9055.443 | 17.6 | 0 | 0.014791 | -0.00137 | 2841.0766 | 0.013421 | Lectura de monitoreo | 2846
2017-04-11 | 9053.825 | 17.6 | 0 | 0.02192 | -0.00137 | 2841.0695 | 0.02055 | Lectura de monitoreo | 2846
2017-04-11 06:00 | 9054.122 | 17.5 | 0 | 0.020611 | -0.001096 | 2841.0705 | 0.019515 | Lectura de monitoreo | 2846
2017-04-11 12:00 | 9053.018 | 17.5 | 0 | 0.025475 | -0.001096 | 2841.0656 | 0.024379 | Lectura de monitoreo | 2846
2017-04-11 18:00 | 9054.388 | 17.5 | 0 | 0.019439 | -0.001096 | 2841.0717 | 0.018343 | Lectura de monitoreo | 2846
2017-04-12 | 9054.156 | 17.5 | 0 | 0.020461 | -0.001096 | 2841.0706 | 0.019365 | Lectura de monitoreo | 2846
2017-04-12 06:00 | 9053.364 | 17.5 | 0 | 0.023951 | -0.001096 | 2841.0671 | 0.022855 | Lectura de monitoreo | 2846
2017-04-12 12:00 | 9053.659 | 17.5 | 0 | 0.022651 | -0.001096 | 2841.0684 | 0.021555 | Lectura de monitoreo | 2846
2017-04-12 18:00 | 9055.312 | 17.5 | 0 | 0.015368 | -0.001096 | 2841.0757 | 0.014272 | Lectura de monitoreo | 2846
2017-04-13 | 9054.85 | 17.5 | 0 | 0.017404 | -0.001096 | 2841.0737 | 0.016308 | Lectura de monitoreo | 2846
2017-04-13 06:00 | 9053.875 | 17.5 | 0 | 0.0217 | -0.001096 | 2841.0694 | 0.020604 | Lectura de monitoreo | 2846
2017-04-13 12:00 | 9053.926 | 17.5 | 0 | 0.021475 | -0.001096 | 2841.0696 | 0.020379 | Lectura de monitoreo | 2846
2017-04-13 18:00 | 9055.344 | 17.5 | 0 | 0.015227 | -0.001096 | 2841.0759 | 0.014131 | Lectura de monitoreo | 2846
2017-04-14 | 9053.381 | 17.5 | 0 | 0.023876 | -0.001096 | 2841.0672 | 0.02278 | Lectura de monitoreo | 2846
2017-04-14 06:00 | 9054.007 | 17.5 | 0 | 0.021118 | -0.001096 | 2841.07 | 0.020022 | Lectura de monitoreo | 2846
2017-04-14 12:00 | 9051.995 | 17.5 | 0 | 0.029983 | -0.001096 | 2841.0611 | 0.028887 | Lectura de monitoreo | 2846
2017-04-14 18:00 | 9055.359 | 17.5 | 0 | 0.015161 | -0.001096 | 2841.0759 | 0.014065 | Lectura de monitoreo | 2846
2017-04-15 | 9054.799 | 17.5 | 0 | 0.017628 | -0.001096 | 2841.0735 | 0.016532 | Lectura de monitoreo | 2846
2017-04-15 06:00 | 9054.601 | 17.4 | 0 | 0.018501 | -0.000822 | 2841.0723 | 0.017679 | Lectura de monitoreo | 2846
2017-04-15 12:00 | 9050.925 | 17.4 | 0 | 0.034697 | -0.000822 | 2841.0561 | 0.033875 | Lectura de monitoreo | 2846
2017-04-15 18:00 | 9056.285 | 17.4 | 0 | 0.011081 | -0.000822 | 2841.0797 | 0.010259 | Lectura de monitoreo | 2846
2017-04-16 | 9054.684 | 17.4 | 0 | 0.018135 | -0.000822 | 2841.0727 | 0.017313 | Lectura de monitoreo | 2846
2017-04-16 06:00 | 9053.843 | 17.4 | 0 | 0.021841 | -0.000822 | 2841.069 | 0.021019 | Lectura de monitoreo | 2846
2017-04-16 12:00 | 9052.673 | 17.4 | 0 | 0.026996 | -0.000822 | 2841.0638 | 0.026174 | Lectura de monitoreo | 2846
2017-04-16 18:00 | 9056.448 | 17.4 | 0 | 0.010363 | -0.000822 | 2841.0805 | 0.0095409 | Lectura de monitoreo | 2846
2017-04-17 | 9054.552 | 17.4 | 0 | 0.018717 | -0.000822 | 2841.0721 | 0.017895 | Lectura de monitoreo | 2846
2017-04-17 06:00 | 9054.19 | 17.4 | 0 | 0.020312 | -0.000822 | 2841.0705 | 0.01949 | Lectura de monitoreo | 2846
2017-04-17 12:00 | 9052.226 | 17.4 | 0 | 0.028965 | -0.000822 | 2841.0619 | 0.028143 | Lectura de monitoreo | 2846
2017-04-17 18:00 | 9055.559 | 17.4 | 0 | 0.01428 | -0.000822 | 2841.0765 | 0.013458 | Lectura de monitoreo | 2846
2017-04-18 | 9054.04 | 17.4 | 0 | 0.020973 | -0.000822 | 2841.0698 | 0.020151 | Lectura de monitoreo | 2846
2017-04-18 06:00 | 9054.237 | 17.4 | 0 | 0.020105 | -0.000822 | 2841.0707 | 0.019283 | Lectura de monitoreo | 2846
2017-04-18 12:00 | 9052.49 | 17.4 | 0 | 0.027802 | -0.000822 | 2841.063 | 0.02698 | Lectura de monitoreo | 2846
2017-04-18 18:00 | 9055.541 | 17.4 | 0 | 0.014359 | -0.000822 | 2841.0765 | 0.013537 | Lectura de monitoreo | 2846
2017-04-19 | 9054.222 | 17.4 | 0 | 0.020171 | -0.000822 | 2841.0707 | 0.019349 | Lectura de monitoreo | 2846
2017-04-19 06:00 | 9053.28 | 17.4 | 0 | 0.024321 | -0.000822 | 2841.0665 | 0.023499 | Lectura de monitoreo | 2846
2017-04-19 12:00 | 9053.712 | 17.4 | 0 | 0.022418 | -0.000822 | 2841.0684 | 0.021596 | Lectura de monitoreo | 2846
2017-04-19 18:00 | 9054.139 | 17.4 | 0 | 0.020536 | -0.000822 | 2841.0703 | 0.019714 | Lectura de monitoreo | 2846
2017-04-20 | 9053.644 | 17.4 | 0 | 0.022717 | -0.000822 | 2841.0681 | 0.021895 | Lectura de monitoreo | 2846
2017-04-20 06:00 | 9053.215 | 17.4 | 0 | 0.024608 | -0.000822 | 2841.0662 | 0.023786 | Lectura de monitoreo | 2846
2017-04-20 12:00 | 9052.936 | 17.4 | 0 | 0.025837 | -0.000822 | 2841.065 | 0.025015 | Lectura de monitoreo | 2846
2017-04-20 18:00 | 9054.931 | 17.4 | 0 | 0.017047 | -0.000822 | 2841.0738 | 0.016225 | Lectura de monitoreo | 2846
2017-04-21 | 9053.975 | 17.4 | 0 | 0.021259 | -0.000822 | 2841.0696 | 0.020437 | Lectura de monitoreo | 2846
2017-04-21 06:00 | 9051.93 | 17.4 | 0 | 0.030269 | -0.000822 | 2841.0606 | 0.029447 | Lectura de monitoreo | 2846
2017-04-21 12:00 | 9051.863 | 17.4 | 0 | 0.030564 | -0.000822 | 2841.0603 | 0.029742 | Lectura de monitoreo | 2846
2017-04-21 18:00 | 9054.222 | 17.4 | 0 | 0.020171 | -0.000822 | 2841.0707 | 0.019349 | Lectura de monitoreo | 2846
2017-04-22 | 9054.453 | 17.4 | 0 | 0.019153 | -0.000822 | 2841.0717 | 0.018331 | Lectura de monitoreo | 2846
2017-04-22 06:00 | 9054.287 | 17.4 | 0 | 0.019884 | -0.000822 | 2841.0709 | 0.019062 | Lectura de monitoreo | 2846
2017-04-22 12:00 | 9051.388 | 17.4 | 0 | 0.032657 | -0.000822 | 2841.0582 | 0.031835 | Lectura de monitoreo | 2846
2017-04-22 18:00 | 9055.178 | 17.4 | 0 | 0.015959 | -0.000822 | 2841.0749 | 0.015137 | Lectura de monitoreo | 2846
2017-04-23 | 9054.601 | 17.4 | 0 | 0.018501 | -0.000822 | 2841.0723 | 0.017679 | Lectura de monitoreo | 2846
2017-04-23 06:00 | 9053.644 | 17.4 | 0 | 0.022717 | -0.000822 | 2841.0681 | 0.021895 | Lectura de monitoreo | 2846
2017-04-23 12:00 | 9053.496 | 17.4 | 0 | 0.023369 | -0.000822 | 2841.0675 | 0.022547 | Lectura de monitoreo | 2846
2017-04-23 18:00 | 9054.074 | 17.4 | 0 | 0.020823 | -0.000822 | 2841.07 | 0.020001 | Lectura de monitoreo | 2846
2017-04-24 | 9053.48 | 17.4 | 0 | 0.02344 | -0.000822 | 2841.0674 | 0.022618 | Lectura de monitoreo | 2846
2017-04-24 06:00 | 9053.265 | 17.4 | 0 | 0.024387 | -0.000822 | 2841.0664 | 0.023565 | Lectura de monitoreo | 2846
2017-04-24 12:00 | 9053.627 | 17.4 | 0 | 0.022792 | -0.000822 | 2841.068 | 0.02197 | Lectura de monitoreo | 2846
2017-04-24 18:00 | 9054.651 | 17.4 | 0 | 0.01828 | -0.000822 | 2841.0725 | 0.017458 | Lectura de monitoreo | 2846
2017-04-25 | 9054.204 | 17.4 | 0 | 0.02025 | -0.000822 | 2841.0706 | 0.019428 | Lectura de monitoreo | 2846
2017-04-25 06:00 | 9053.233 | 17.4 | 0 | 0.024528 | -0.000822 | 2841.0663 | 0.023706 | Lectura de monitoreo | 2846
2017-04-25 12:00 | 9053.018 | 17.4 | 0 | 0.025475 | -0.000822 | 2841.0653 | 0.024653 | Lectura de monitoreo | 2846
2017-04-25 18:00 | 9054.122 | 17.4 | 0 | 0.020611 | -0.000822 | 2841.0702 | 0.019789 | Lectura de monitoreo | 2846
2017-04-26 | 9053.958 | 17.4 | 0 | 0.021334 | -0.000822 | 2841.0695 | 0.020512 | Lectura de monitoreo | 2846
2017-04-26 06:00 | 9054.139 | 17.4 | 0 | 0.020536 | -0.000822 | 2841.0703 | 0.019714 | Lectura de monitoreo | 2846
2017-04-26 12:00 | 9052.374 | 17.4 | 0 | 0.028313 | -0.000822 | 2841.0625 | 0.027491 | Lectura de monitoreo | 2846
2017-04-26 18:00 | 9054.7 | 17.4 | 0 | 0.018065 | -0.000822 | 2841.0728 | 0.017243 | Lectura de monitoreo | 2846
2017-04-27 | 9054.139 | 17.4 | 0 | 0.020536 | -0.000822 | 2841.0703 | 0.019714 | Lectura de monitoreo | 2846
2017-04-27 06:00 | 9053.712 | 17.4 | 0 | 0.022418 | -0.000822 | 2841.0684 | 0.021596 | Lectura de monitoreo | 2846
2017-04-27 12:00 | 9052.043 | 17.4 | 0 | 0.029771 | -0.000822 | 2841.0611 | 0.028949 | Lectura de monitoreo | 2846
2017-04-27 18:00 | 9055.509 | 17.4 | 0 | 0.0145 | -0.000822 | 2841.0763 | 0.013678 | Lectura de monitoreo | 2846
2017-04-28 | 9054.139 | 17.4 | 0 | 0.020536 | -0.000822 | 2841.0703 | 0.019714 | Lectura de monitoreo | 2846
2017-04-28 06:00 | 9054.601 | 17.4 | 0 | 0.018501 | -0.000822 | 2841.0723 | 0.017679 | Lectura de monitoreo | 2846
2017-04-28 12:00 | 9053.627 | 17.4 | 0 | 0.022792 | -0.000822 | 2841.068 | 0.02197 | Lectura de monitoreo | 2846
2017-04-28 18:00 | 9055.675 | 17.4 | 0 | 0.013769 | -0.000822 | 2841.0771 | 0.012947 | Lectura de monitoreo | 2846
2017-04-29 | 9054.569 | 17.3 | 0 | 0.018642 | -0.000548 | 2841.0719 | 0.018094 | Lectura de monitoreo | 2846
2017-04-29 06:00 | 9054.007 | 17.3 | 0 | 0.021118 | -0.000548 | 2841.0694 | 0.02057 | Lectura de monitoreo | 2846
2017-04-29 12:00 | 9053.364 | 17.3 | 0 | 0.023951 | -0.000548 | 2841.0666 | 0.023403 | Lectura de monitoreo | 2846
2017-04-29 18:00 | 9055.229 | 17.3 | 0 | 0.015734 | -0.000548 | 2841.0748 | 0.015186 | Lectura de monitoreo | 2846
2017-04-30 | 9054.04 | 17.3 | 0 | 0.020973 | -0.000548 | 2841.0696 | 0.020425 | Lectura de monitoreo | 2846
2017-04-30 06:00 | 9053.659 | 17.3 | 0 | 0.022651 | -0.000548 | 2841.0679 | 0.022103 | Lectura de monitoreo | 2846
2017-04-30 12:00 | 9052.521 | 17.3 | 0 | 0.027665 | -0.000548 | 2841.0629 | 0.027117 | Lectura de monitoreo | 2846
2017-04-30 18:00 | 9055.541 | 17.3 | 0 | 0.014359 | -0.000548 | 2841.0762 | 0.013811 | Lectura de monitoreo | 2846
2017-05-01 | 9054.139 | 17.3 | 0 | 0.020536 | -0.000548 | 2841.07 | 0.019988 | Lectura de monitoreo | 2846
2017-05-01 06:00 | 9053.644 | 17.3 | 0 | 0.022717 | -0.000548 | 2841.0678 | 0.022169 | Lectura de monitoreo | 2846
2017-05-01 12:00 | 9051.634 | 17.3 | 0 | 0.031573 | -0.000548 | 2841.059 | 0.031025 | Lectura de monitoreo | 2846
2017-05-01 18:00 | 9055.492 | 17.2 | 0 | 0.014575 | -0.000274 | 2841.0757 | 0.014301 | Lectura de monitoreo | 2846
2017-05-02 | 9054.931 | 17.2 | 0 | 0.017047 | -0.000274 | 2841.0732 | 0.016773 | Lectura de monitoreo | 2846
2017-05-02 06:00 | 9053.926 | 17.2 | 0 | 0.021475 | -0.000274 | 2841.0688 | 0.021201 | Lectura de monitoreo | 2846
2017-05-02 12:00 | 9051.352 | 17.2 | 0 | 0.032816 | -0.000274 | 2841.0575 | 0.032542 | Lectura de monitoreo | 2846
2017-05-02 18:00 | 9055.146 | 17.2 | 0 | 0.0161 | -0.000274 | 2841.0742 | 0.015826 | Lectura de monitoreo | 2846
2017-05-03 | 9054.98 | 17.2 | 0 | 0.016831 | -0.000274 | 2841.0734 | 0.016557 | Lectura de monitoreo | 2846
2017-05-03 06:00 | 9054.156 | 17.2 | 0 | 0.020461 | -0.000274 | 2841.0698 | 0.020187 | Lectura de monitoreo | 2846
2017-05-03 12:00 | 9052.111 | 17.2 | 0 | 0.029472 | -0.000274 | 2841.0608 | 0.029198 | Lectura de monitoreo | 2846
2017-05-03 18:00 | 9056.235 | 17.2 | 0 | 0.011301 | -0.000274 | 2841.079 | 0.011027 | Lectura de monitoreo | 2846
2017-05-04 | 9054.552 | 17.2 | 0 | 0.018717 | -0.000274 | 2841.0716 | 0.018443 | Lectura de monitoreo | 2846
2017-05-04 06:00 | 9054.419 | 17.2 | 0 | 0.019303 | -0.000274 | 2841.071 | 0.019029 | Lectura de monitoreo | 2846
2017-05-04 12:00 | 9052.688 | 17.2 | 0 | 0.026929 | -0.000274 | 2841.0633 | 0.026655 | Lectura de monitoreo | 2846
2017-05-04 18:00 | 9054.965 | 17.2 | 0 | 0.016897 | -0.000274 | 2841.0734 | 0.016623 | Lectura de monitoreo | 2846
2017-05-05 | 9054.832 | 17.2 | 0 | 0.017483 | -0.000274 | 2841.0728 | 0.017209 | Lectura de monitoreo | 2846
2017-05-05 06:00 | 9054.175 | 17.2 | 0 | 0.020378 | -0.000274 | 2841.0699 | 0.020104 | Lectura de monitoreo | 2846
2017-05-05 12:00 | 9052.787 | 17.2 | 0 | 0.026493 | -0.000274 | 2841.0638 | 0.026219 | Lectura de monitoreo | 2846
2017-05-05 18:00 | 9055.08 | 17.2 | 0 | 0.01639 | -0.000274 | 2841.0739 | 0.016116 | Lectura de monitoreo | 2846
2017-05-06 | 9053.678 | 17.2 | 0 | 0.022568 | -0.000274 | 2841.0677 | 0.022294 | Lectura de monitoreo | 2846
2017-05-06 06:00 | 9054.305 | 17.2 | 0 | 0.019805 | -0.000274 | 2841.0705 | 0.019531 | Lectura de monitoreo | 2846
2017-05-06 12:00 | 9052.869 | 17.2 | 0 | 0.026132 | -0.000274 | 2841.0641 | 0.025858 | Lectura de monitoreo | 2846
2017-05-06 18:00 | 9055.954 | 17.2 | 0 | 0.012539 | -0.000274 | 2841.0777 | 0.012265 | Lectura de monitoreo | 2846
2017-05-07 | 9053.926 | 17.2 | 0 | 0.021475 | -0.000274 | 2841.0688 | 0.021201 | Lectura de monitoreo | 2846
2017-05-07 06:00 | 9053.052 | 17.2 | 0 | 0.025326 | -0.000274 | 2841.0649 | 0.025052 | Lectura de monitoreo | 2846
2017-05-07 12:00 | 9052.722 | 17.2 | 0 | 0.02678 | -0.000274 | 2841.0635 | 0.026506 | Lectura de monitoreo | 2846
2017-05-07 18:00 | 9054.931 | 17.2 | 0 | 0.017047 | -0.000274 | 2841.0732 | 0.016773 | Lectura de monitoreo | 2846
2017-05-08 | 9054.272 | 17.2 | 0 | 0.01995 | -0.000274 | 2841.0703 | 0.019676 | Lectura de monitoreo | 2846
2017-05-08 06:00 | 9054.751 | 17.2 | 0 | 0.01784 | -0.000274 | 2841.0724 | 0.017566 | Lectura de monitoreo | 2846
2017-05-08 12:00 | 9052.475 | 17.2 | 0 | 0.027868 | -0.000274 | 2841.0624 | 0.027594 | Lectura de monitoreo | 2846
2017-05-08 18:00 | 9055.821 | 17.2 | 0 | 0.013125 | -0.000274 | 2841.0771 | 0.012851 | Lectura de monitoreo | 2846
2017-05-09 | 9055.146 | 17.2 | 0 | 0.0161 | -0.000274 | 2841.0742 | 0.015826 | Lectura de monitoreo | 2846
2017-05-09 06:00 | 9053.001 | 17.2 | 0 | 0.02555 | -0.000274 | 2841.0647 | 0.025276 | Lectura de monitoreo | 2846
2017-05-09 12:00 | 9051.5 | 17.2 | 0 | 0.032164 | -0.000274 | 2841.0581 | 0.03189 | Lectura de monitoreo | 2846
2017-05-09 18:00 | 9054.717 | 17.2 | 0 | 0.01799 | -0.000274 | 2841.0723 | 0.017716 | Lectura de monitoreo | 2846
2017-05-10 | 9055.097 | 17.2 | 0 | 0.016315 | -0.000274 | 2841.074 | 0.016041 | Lectura de monitoreo | 2846
2017-05-10 06:00 | 9053.627 | 17.2 | 0 | 0.022792 | -0.000274 | 2841.0675 | 0.022518 | Lectura de monitoreo | 2846
2017-05-10 12:00 | 9053.906 | 17.2 | 0 | 0.021563 | -0.000274 | 2841.0687 | 0.021289 | Lectura de monitoreo | 2846
2017-05-10 18:00 | 9054.504 | 17.2 | 0 | 0.018928 | -0.000274 | 2841.0713 | 0.018654 | Lectura de monitoreo | 2846
2017-05-11 | 9054.105 | 17.2 | 0 | 0.020686 | -0.000274 | 2841.0696 | 0.020412 | Lectura de monitoreo | 2846
2017-05-11 06:00 | 9054.105 | 17.2 | 0 | 0.020686 | -0.000274 | 2841.0696 | 0.020412 | Lectura de monitoreo | 2846
2017-05-11 12:00 | 9052.358 | 17.2 | 0 | 0.028383 | -0.000274 | 2841.0619 | 0.028109 | Lectura de monitoreo | 2846
2017-05-11 18:00 | 9054.535 | 17.2 | 0 | 0.018792 | -0.000274 | 2841.0715 | 0.018518 | Lectura de monitoreo | 2846
2017-05-12 | 9054.717 | 17.2 | 0 | 0.01799 | -0.000274 | 2841.0723 | 0.017716 | Lectura de monitoreo | 2846
2017-05-12 06:00 | 9054.156 | 17.2 | 0 | 0.020461 | -0.000274 | 2841.0698 | 0.020187 | Lectura de monitoreo | 2846
2017-05-12 12:00 | 9053.431 | 17.2 | 0 | 0.023656 | -0.000274 | 2841.0666 | 0.023382 | Lectura de monitoreo | 2846
2017-05-12 18:00 | 9055.344 | 17.2 | 0 | 0.015227 | -0.000274 | 2841.075 | 0.014953 | Lectura de monitoreo | 2846
2017-05-13 | 9054.832 | 17.2 | 0 | 0.017483 | -0.000274 | 2841.0728 | 0.017209 | Lectura de monitoreo | 2846
2017-05-13 06:00 | 9054.287 | 17.2 | 0 | 0.019884 | -0.000274 | 2841.0704 | 0.01961 | Lectura de monitoreo | 2846
2017-05-13 12:00 | 9052.521 | 17.2 | 0 | 0.027665 | -0.000274 | 2841.0626 | 0.027391 | Lectura de monitoreo | 2846
2017-05-13 18:00 | 9055.146 | 17.2 | 0 | 0.0161 | -0.000274 | 2841.0742 | 0.015826 | Lectura de monitoreo | 2846
2017-05-14 | 9054.484 | 17.2 | 0 | 0.019016 | -0.000274 | 2841.0713 | 0.018742 | Lectura de monitoreo | 2846
2017-05-14 06:00 | 9054.022 | 17.2 | 0 | 0.021052 | -0.000274 | 2841.0692 | 0.020778 | Lectura de monitoreo | 2846
2017-05-14 12:00 | 9051.963 | 17.2 | 0 | 0.030124 | -0.000274 | 2841.0602 | 0.02985 | Lectura de monitoreo | 2846
2017-05-14 18:00 | 9055.146 | 17.2 | 0 | 0.0161 | -0.000274 | 2841.0742 | 0.015826 | Lectura de monitoreo | 2846
2017-05-15 | 9054.204 | 17.2 | 0 | 0.02025 | -0.000274 | 2841.07 | 0.019976 | Lectura de monitoreo | 2846
2017-05-15 06:00 | 9054.204 | 17.2 | 0 | 0.02025 | -0.000274 | 2841.07 | 0.019976 | Lectura de monitoreo | 2846
2017-05-15 12:00 | 9050.973 | 17.2 | 0 | 0.034486 | -0.000274 | 2841.0558 | 0.034212 | Lectura de monitoreo | 2846
2017-05-15 18:00 | 9054.287 | 17.2 | 0 | 0.019884 | -0.000274 | 2841.0704 | 0.01961 | Lectura de monitoreo | 2846
2017-05-16 | 9054.007 | 17.2 | 0 | 0.021118 | -0.000274 | 2841.0692 | 0.020844 | Lectura de monitoreo | 2846
2017-05-16 06:00 | 9053.445 | 17.2 | 0 | 0.023594 | -0.000274 | 2841.0667 | 0.02332 | Lectura de monitoreo | 2846
2017-05-16 12:00 | 9053.596 | 17.2 | 0 | 0.022929 | -0.000274 | 2841.0673 | 0.022655 | Lectura de monitoreo | 2846
2017-05-16 18:00 | 9055.821 | 17.2 | 0 | 0.013125 | -0.000274 | 2841.0771 | 0.012851 | Lectura de monitoreo | 2846
2017-05-17 | 9054.122 | 17.2 | 0 | 0.020611 | -0.000274 | 2841.0697 | 0.020337 | Lectura de monitoreo | 2846
2017-05-17 06:00 | 9053.579 | 17.2 | 0 | 0.023004 | -0.000274 | 2841.0673 | 0.02273 | Lectura de monitoreo | 2846
2017-05-17 12:00 | 9052.374 | 17.2 | 0 | 0.028313 | -0.000274 | 2841.062 | 0.028039 | Lectura de monitoreo | 2846
2017-05-17 18:00 | 9054.255 | 17.2 | 0 | 0.020025 | -0.000274 | 2841.0702 | 0.019751 | Lectura de monitoreo | 2846
2017-05-18 | 9054.419 | 17.2 | 0 | 0.019303 | -0.000274 | 2841.071 | 0.019029 | Lectura de monitoreo | 2846
2017-05-18 06:00 | 9052.984 | 17.2 | 0 | 0.025625 | -0.000274 | 2841.0646 | 0.025351 | Lectura de monitoreo | 2846
2017-05-18 12:00 | 9052.572 | 17.2 | 0 | 0.027441 | -0.000274 | 2841.0628 | 0.027167 | Lectura de monitoreo | 2846
2017-05-18 18:00 | 9054.52 | 17.2 | 0 | 0.018858 | -0.000274 | 2841.0714 | 0.018584 | Lectura de monitoreo | 2846
2017-05-19 | 9053.612 | 17.2 | 0 | 0.022858 | -0.000274 | 2841.0674 | 0.022584 | Lectura de monitoreo | 2846
2017-05-19 06:00 | 9054.074 | 17.2 | 0 | 0.020823 | -0.000274 | 2841.0695 | 0.020549 | Lectura de monitoreo | 2846
2017-05-19 12:00 | 9051.979 | 17.2 | 0 | 0.030053 | -0.000274 | 2841.0602 | 0.029779 | Lectura de monitoreo | 2846
2017-05-19 18:00 | 9056.448 | 17.2 | 0 | 0.010363 | -0.000274 | 2841.0799 | 0.010089 | Lectura de monitoreo | 2846
2017-05-20 | 9054.156 | 17.1 | 0 | 0.020461 | 0 | 2841.0695 | 0.020461 | Lectura de monitoreo | 2846
2017-05-20 06:00 | 9053.875 | 17.1 | 0 | 0.0217 | 0 | 2841.0683 | 0.0217 | Lectura de monitoreo | 2846
2017-05-20 12:00 | 9052.886 | 17.1 | 0 | 0.026057 | 0 | 2841.0639 | 0.026057 | Lectura de monitoreo | 2846
2017-05-20 18:00 | 9054.914 | 17.1 | 0 | 0.017122 | 0 | 2841.0729 | 0.017122 | Lectura de monitoreo | 2846
2017-05-21 | 9053.991 | 17 | 0 | 0.021188 | 0.000274 | 2841.0685 | 0.021462 | Lectura de monitoreo | 2846
2017-05-21 06:00 | 9054.767 | 17 | 0 | 0.017769 | 0.000274 | 2841.072 | 0.018043 | Lectura de monitoreo | 2846
2017-05-21 12:00 | 9052.506 | 17 | 0 | 0.027731 | 0.000274 | 2841.062 | 0.028005 | Lectura de monitoreo | 2846
2017-05-21 18:00 | 9055.112 | 17 | 0 | 0.016249 | 0.000274 | 2841.0735 | 0.016523 | Lectura de monitoreo | 2846
2017-05-22 | 9054.419 | 17 | 0 | 0.019303 | 0.000274 | 2841.0704 | 0.019577 | Lectura de monitoreo | 2846
2017-05-22 06:00 | 9054.255 | 17 | 0 | 0.020025 | 0.000274 | 2841.0697 | 0.020299 | Lectura de monitoreo | 2846
2017-05-22 12:00 | 9051.813 | 17 | 0 | 0.030785 | 0.000274 | 2841.0589 | 0.031059 | Lectura de monitoreo | 2846
2017-05-22 18:00 | 9055.161 | 17 | 0 | 0.016033 | 0.000274 | 2841.0737 | 0.016307 | Lectura de monitoreo | 2846
2017-05-23 | 9053.612 | 17 | 0 | 0.022858 | 0.000274 | 2841.0669 | 0.023132 | Lectura de monitoreo | 2846
2017-05-23 06:00 | 9053.48 | 17 | 0 | 0.02344 | 0.000274 | 2841.0663 | 0.023714 | Lectura de monitoreo | 2846
2017-05-23 12:00 | 9052.638 | 17.1 | 0 | 0.02715 | 0 | 2841.0629 | 0.02715 | Lectura de monitoreo | 2854
2017-05-23 18:00 | 9055.774 | 17.1 | 0 | 0.013333 | 0 | 2841.0767 | 0.013333 | Lectura de monitoreo | 2854
2017-05-24 | 9052.012 | 17.1 | 0 | 0.029908 | 0 | 2841.0601 | 0.029908 | Lectura de monitoreo | 2854
2017-05-24 06:00 | 9048.483 | 17.1 | 0 | 0.045457 | 0 | 2841.0445 | 0.045457 | Lectura de monitoreo | 2854
2017-05-24 12:00 | 9044.71 | 17.1 | 0 | 0.062081 | 0 | 2841.0279 | 0.062081 | Lectura de monitoreo | 2854
2017-05-24 18:00 | 9046.127 | 17.1 | 0 | 0.055837 | 0 | 2841.0342 | 0.055837 | Lectura de monitoreo | 2854
2017-05-25 | 9044.743 | 17.1 | 0 | 0.061935 | 0 | 2841.0281 | 0.061935 | Lectura de monitoreo | 2854
2017-05-25 06:00 | 9044.199 | 17.1 | 0 | 0.064332 | 0 | 2841.0257 | 0.064332 | Lectura de monitoreo | 2854
2017-05-25 12:00 | 9042.884 | 17.1 | 0 | 0.070126 | 0 | 2841.0199 | 0.070126 | Lectura de monitoreo | 2854
2017-05-25 18:00 | 9045.896 | 17.1 | 0 | 0.056855 | 0 | 2841.0331 | 0.056855 | Lectura de monitoreo | 2854
2017-05-26 | 9043.689 | 17.1 | 0 | 0.066579 | 0 | 2841.0234 | 0.066579 | Lectura de monitoreo | 2854
2017-05-26 06:00 | 9042.354 | 17.1 | 0 | 0.072461 | 0 | 2841.0175 | 0.072461 | Lectura de monitoreo | 2854
2017-05-26 12:00 | 9042.175 | 17.1 | 0 | 0.07325 | 0 | 2841.0168 | 0.07325 | Lectura de monitoreo | 2854
2017-05-27 12:00 | 9042.274 | 17.1 | 0 | 0.072814 | 0 | 2841.0172 | 0.072814 | Lectura de monitoreo | 2854
2017-05-27 18:00 | 9045.057 | 17.1 | 0 | 0.060552 | 0 | 2841.0294 | 0.060552 | Lectura de monitoreo | 2854
2017-05-28 | 9043.592 | 17.1 | 0 | 0.067006 | 0 | 2841.023 | 0.067006 | Lectura de monitoreo | 2854
2017-05-28 06:00 | 9043.427 | 17.1 | 0 | 0.067733 | 0 | 2841.0223 | 0.067733 | Lectura de monitoreo | 2854
2017-05-28 12:00 | 9042.125 | 17.1 | 0 | 0.07347 | 0 | 2841.0165 | 0.07347 | Lectura de monitoreo | 2854
2017-05-28 18:00 | 9044.627 | 17.1 | 0 | 0.062446 | 0 | 2841.0276 | 0.062446 | Lectura de monitoreo | 2854
2017-05-29 | 9043.197 | 17.1 | 0 | 0.068747 | 0 | 2841.0213 | 0.068747 | Lectura de monitoreo | 2854
2017-05-29 06:00 | 9043.197 | 17.1 | 0 | 0.068747 | 0 | 2841.0213 | 0.068747 | Lectura de monitoreo | 2854
2017-05-29 12:00 | 9040.873 | 17.1 | 0 | 0.078986 | 0 | 2841.011 | 0.078986 | Lectura de monitoreo | 2854
2017-05-29 18:00 | 9045.072 | 17.1 | 0 | 0.060486 | 0 | 2841.0295 | 0.060486 | Lectura de monitoreo | 2854
2017-05-30 | 9043.476 | 17.1 | 0 | 0.067518 | 0 | 2841.0225 | 0.067518 | Lectura de monitoreo | 2854
2017-05-30 06:00 | 9043.575 | 17.1 | 0 | 0.067081 | 0 | 2841.0229 | 0.067081 | Lectura de monitoreo | 2854
2017-05-30 12:00 | 9041.813 | 17.1 | 0 | 0.074845 | 0 | 2841.0152 | 0.074845 | Lectura de monitoreo | 2854
2017-05-30 18:00 | 9043.838 | 17.1 | 0 | 0.065923 | 0 | 2841.0241 | 0.065923 | Lectura de monitoreo | 2854
2017-05-31 | 9043.789 | 17.1 | 0 | 0.066138 | 0 | 2841.0239 | 0.066138 | Lectura de monitoreo | 2854
2017-05-31 06:00 | 9043.542 | 17.1 | 0 | 0.067227 | 0 | 2841.0228 | 0.067227 | Lectura de monitoreo | 2854
2017-05-31 12:00 | 9042.652 | 17.1 | 0 | 0.071148 | 0 | 2841.0189 | 0.071148 | Lectura de monitoreo | 2854
2017-05-31 18:00 | 9043.46 | 17.1 | 0 | 0.067588 | 0 | 2841.0224 | 0.067588 | Lectura de monitoreo | 2854
2017-06-01 | 9043.394 | 17.1 | 0 | 0.067879 | 0 | 2841.0221 | 0.067879 | Lectura de monitoreo | 2854
2017-06-01 06:00 | 9043.789 | 17.1 | 0 | 0.066138 | 0 | 2841.0239 | 0.066138 | Lectura de monitoreo | 2854
2017-06-01 12:00 | 9042.208 | 17.1 | 0 | 0.073104 | 0 | 2841.0169 | 0.073104 | Lectura de monitoreo | 2854
2017-06-01 18:00 | 9044.579 | 17.1 | 0 | 0.062658 | 0 | 2841.0273 | 0.062658 | Lectura de monitoreo | 2854
2017-06-02 | 9043.838 | 17.1 | 0 | 0.065923 | 0 | 2841.0241 | 0.065923 | Lectura de monitoreo | 2854
2017-06-02 06:00 | 9043.36 | 17.1 | 0 | 0.068029 | 0 | 2841.022 | 0.068029 | Lectura de monitoreo | 2854
2017-06-02 12:00 | 9041.88 | 17.1 | 0 | 0.07455 | 0 | 2841.0155 | 0.07455 | Lectura de monitoreo | 2854
2017-06-02 18:00 | 9044.906 | 17.1 | 0 | 0.061217 | 0 | 2841.0288 | 0.061217 | Lectura de monitoreo | 2854
2017-06-03 | 9042.852 | 17.1 | 0 | 0.070267 | 0 | 2841.0197 | 0.070267 | Lectura de monitoreo | 2854
2017-06-03 06:00 | 9042.554 | 17.1 | 0 | 0.07158 | 0 | 2841.0184 | 0.07158 | Lectura de monitoreo | 2854
2017-06-03 12:00 | 9042.421 | 17.1 | 0 | 0.072166 | 0 | 2841.0178 | 0.072166 | Lectura de monitoreo | 2854
2017-06-03 18:00 | 9043.639 | 17.1 | 0 | 0.066799 | 0 | 2841.0232 | 0.066799 | Lectura de monitoreo | 2854
2017-06-04 | 9042.948 | 17.1 | 0 | 0.069844 | 0 | 2841.0202 | 0.069844 | Lectura de monitoreo | 2854
2017-06-04 06:00 | 9042.391 | 17.1 | 0 | 0.072298 | 0 | 2841.0177 | 0.072298 | Lectura de monitoreo | 2854
2017-06-04 12:00 | 9041.237 | 17.1 | 0 | 0.077383 | 0 | 2841.0126 | 0.077383 | Lectura de monitoreo | 2854
2017-06-04 18:00 | 9043.592 | 17.1 | 0 | 0.067006 | 0 | 2841.023 | 0.067006 | Lectura de monitoreo | 2854
2017-06-05 | 9043.657 | 17.1 | 0 | 0.06672 | 0 | 2841.0233 | 0.06672 | Lectura de monitoreo | 2854
2017-06-05 06:00 | 9042.108 | 17.1 | 0 | 0.073545 | 0 | 2841.0165 | 0.073545 | Lectura de monitoreo | 2854
2017-06-05 12:00 | 9041.172 | 17.1 | 0 | 0.077669 | 0 | 2841.0123 | 0.077669 | Lectura de monitoreo | 2854
2017-06-05 18:00 | 9043.806 | 17.1 | 0 | 0.066064 | 0 | 2841.0239 | 0.066064 | Lectura de monitoreo | 2854
2017-06-06 | 9042.521 | 17.1 | 0 | 0.071725 | 0 | 2841.0183 | 0.071725 | Lectura de monitoreo | 2854
2017-06-06 06:00 | 9042.521 | 17 | 0 | 0.071725 | 0.000274 | 2841.018 | 0.071999 | Lectura de monitoreo | 2854
2017-06-06 12:00 | 9040.052 | 17 | 0 | 0.082604 | 0.000274 | 2841.0071 | 0.082878 | Lectura de monitoreo | 2854
2017-06-06 18:00 | 9043.806 | 17 | 0 | 0.066064 | 0.000274 | 2841.0237 | 0.066338 | Lectura de monitoreo | 2854
2017-06-07 | 9043.491 | 17 | 0 | 0.067451 | 0.000274 | 2841.0223 | 0.067725 | Lectura de monitoreo | 2854
2017-06-07 06:00 | 9042.093 | 17 | 0 | 0.073611 | 0.000274 | 2841.0161 | 0.073885 | Lectura de monitoreo | 2854
2017-06-07 12:00 | 9039.919 | 17 | 0 | 0.08319 | 0.000274 | 2841.0065 | 0.083464 | Lectura de monitoreo | 2854
2017-06-07 18:00 | 9044.445 | 17 | 0 | 0.063248 | 0.000274 | 2841.0265 | 0.063522 | Lectura de monitoreo | 2854
2017-06-08 | 9043.229 | 17 | 0 | 0.068606 | 0.000274 | 2841.0211 | 0.06888 | Lectura de monitoreo | 2854
2017-06-08 06:00 | 9042.175 | 17 | 0 | 0.07325 | 0.000274 | 2841.0165 | 0.073524 | Lectura de monitoreo | 2854
2017-06-08 12:00 | 9042.191 | 17 | 0 | 0.073179 | 0.000274 | 2841.0165 | 0.073453 | Lectura de monitoreo | 2854
2017-06-08 18:00 | 9044.25 | 17 | 0 | 0.064107 | 0.000274 | 2841.0256 | 0.064381 | Lectura de monitoreo | 2854
2017-06-09 | 9043.03 | 17 | 0 | 0.069483 | 0.000274 | 2841.0202 | 0.069757 | Lectura de monitoreo | 2854
2017-06-09 06:00 | 9043.263 | 17 | 0 | 0.068456 | 0.000274 | 2841.0213 | 0.06873 | Lectura de monitoreo | 2854
2017-06-09 12:00 | 9041.435 | 17 | 0 | 0.07651 | 0.000274 | 2841.0132 | 0.076784 | Lectura de monitoreo | 2854
2017-06-09 18:00 | 9043.921 | 17 | 0 | 0.065557 | 0.000274 | 2841.0242 | 0.065831 | Lectura de monitoreo | 2854
2017-06-10 | 9043.773 | 17 | 0 | 0.066209 | 0.000274 | 2841.0235 | 0.066483 | Lectura de monitoreo | 2854
2017-06-10 06:00 | 9043.129 | 17 | 0 | 0.069046 | 0.000274 | 2841.0207 | 0.06932 | Lectura de monitoreo | 2854
2017-06-10 12:00 | 9039.951 | 17 | 0 | 0.083049 | 0.000274 | 2841.0067 | 0.083323 | Lectura de monitoreo | 2854
2017-06-10 18:00 | 9044.315 | 17 | 0 | 0.063821 | 0.000274 | 2841.0259 | 0.064095 | Lectura de monitoreo | 2854
2017-06-11 | 9042.966 | 17 | 0 | 0.069765 | 0.000274 | 2841.02 | 0.070039 | Lectura de monitoreo | 2854
2017-06-11 06:00 | 9041.846 | 17 | 0 | 0.074699 | 0.000274 | 2841.015 | 0.074973 | Lectura de monitoreo | 2854
2017-06-11 12:00 | 9040.742 | 17 | 0 | 0.079564 | 0.000274 | 2841.0102 | 0.079838 | Lectura de monitoreo | 2854
2017-06-11 18:00 | 9044.152 | 17 | 0 | 0.064539 | 0.000274 | 2841.0252 | 0.064813 | Lectura de monitoreo | 2854
2017-06-12 | 9042.701 | 17 | 0 | 0.070932 | 0.000274 | 2841.0188 | 0.071206 | Lectura de monitoreo | 2854
2017-06-12 06:00 | 9041.435 | 17 | 0 | 0.07651 | 0.000274 | 2841.0132 | 0.076784 | Lectura de monitoreo | 2854
2017-06-12 12:00 | 9040.281 | 17 | 0 | 0.081595 | 0.000274 | 2841.0081 | 0.081869 | Lectura de monitoreo | 2854
2017-06-12 18:00 | 9043.986 | 17 | 0 | 0.06527 | 0.000274 | 2841.0245 | 0.065544 | Lectura de monitoreo | 2854
2017-06-13 | 9041.056 | 17 | 0 | 0.07818 | 0.000274 | 2841.0115 | 0.078454 | Lectura de monitoreo | 2854
2017-06-13 06:00 | 9041.354 | 17 | 0 | 0.076867 | 0.000274 | 2841.0129 | 0.077141 | Lectura de monitoreo | 2854
2017-06-13 12:00 | 9039.098 | 17 | 0 | 0.086807 | 0.000274 | 2841.0029 | 0.087081 | Lectura de monitoreo | 2854
2017-06-13 18:00 | 9042.966 | 17 | 0 | 0.069765 | 0.000274 | 2841.02 | 0.070039 | Lectura de monitoreo | 2854
2017-06-14 | 9040.892 | 17 | 0 | 0.078903 | 0.000274 | 2841.0108 | 0.079177 | Lectura de monitoreo | 2854
2017-06-14 06:00 | 9040.199 | 17 | 0 | 0.081956 | 0.000274 | 2841.0078 | 0.08223 | Lectura de monitoreo | 2854
2017-06-14 12:00 | 9039.113 | 17 | 0 | 0.086741 | 0.000274 | 2841.003 | 0.087015 | Lectura de monitoreo | 2854
2017-06-14 18:00 | 9042.308 | 17 | 0 | 0.072664 | 0.000274 | 2841.0171 | 0.072938 | Lectura de monitoreo | 2854
2017-06-15 | 9040.364 | 17 | 0 | 0.081229 | 0.000274 | 2841.0085 | 0.081503 | Lectura de monitoreo | 2854
2017-06-15 06:00 | 9040.596 | 17.1 | 0 | 0.080207 | 0 | 2841.0098 | 0.080207 | Lectura de monitoreo | 2854
2017-06-15 12:00 | 9038.143 | 17.1 | 0 | 0.091015 | 0 | 2840.999 | 0.091015 | Lectura de monitoreo | 2854
2017-06-15 18:00 | 9041.91 | 17.1 | 0 | 0.074417 | 0 | 2841.0156 | 0.074417 | Lectura de monitoreo | 2854
2017-06-16 | 9040.218 | 17.1 | 0 | 0.081872 | 0 | 2841.0081 | 0.081872 | Lectura de monitoreo | 2854
2017-06-16 06:00 | 9040.052 | 17.1 | 0 | 0.082604 | 0 | 2841.0074 | 0.082604 | Lectura de monitoreo | 2854
2017-06-16 12:00 | 9037.765 | 17.1 | 0 | 0.09268 | 0 | 2840.9973 | 0.09268 | Lectura de monitoreo | 2854
2017-06-16 18:00 | 9041.369 | 17.1 | 0 | 0.076801 | 0 | 2841.0132 | 0.076801 | Lectura de monitoreo | 2854
2017-06-17 | 9041.172 | 17.1 | 0 | 0.077669 | 0 | 2841.0123 | 0.077669 | Lectura de monitoreo | 2854
2017-06-17 06:00 | 9038.818 | 17.1 | 0 | 0.088041 | 0 | 2841.002 | 0.088041 | Lectura de monitoreo | 2854
2017-06-17 12:00 | 9038.357 | 17.2 | 0 | 0.090072 | -0.000274 | 2841.0002 | 0.089798 | Lectura de monitoreo | 2854
2017-06-17 18:00 | 9040.925 | 17.2 | 0 | 0.078757 | -0.000274 | 2841.0115 | 0.078483 | Lectura de monitoreo | 2854
2017-06-18 | 9040.413 | 17.2 | 0 | 0.081013 | -0.000274 | 2841.0093 | 0.080739 | Lectura de monitoreo | 2854
2017-06-18 06:00 | 9040.052 | 17.2 | 0 | 0.082604 | -0.000274 | 2841.0077 | 0.08233 | Lectura de monitoreo | 2854
2017-06-18 12:00 | 9038.619 | 17.2 | 0 | 0.088917 | -0.000274 | 2841.0014 | 0.088643 | Lectura de monitoreo | 2854
2017-06-18 18:00 | 9041.385 | 17.2 | 0 | 0.07673 | -0.000274 | 2841.0135 | 0.076456 | Lectura de monitoreo | 2854
2017-06-19 | 9040.643 | 17.2 | 0 | 0.08 | -0.000274 | 2841.0103 | 0.079726 | Lectura de monitoreo | 2854
2017-06-19 06:00 | 9039.559 | 17.2 | 0 | 0.084776 | -0.000274 | 2841.0055 | 0.084502 | Lectura de monitoreo | 2854
2017-06-19 12:00 | 9038.422 | 17.2 | 0 | 0.089785 | -0.000274 | 2841.0005 | 0.089511 | Lectura de monitoreo | 2854
2017-06-19 18:00 | 9041.564 | 17.2 | 0 | 0.075942 | -0.000274 | 2841.0143 | 0.075668 | Lectura de monitoreo | 2854
2017-06-20 | 9040.511 | 17.2 | 0 | 0.080581 | -0.000274 | 2841.0097 | 0.080307 | Lectura de monitoreo | 2854
2017-06-20 06:00 | 9038.75 | 17.2 | 0 | 0.08834 | -0.000274 | 2841.0019 | 0.088066 | Lectura de monitoreo | 2854
2017-06-20 12:00 | 9038.405 | 17.2 | 0 | 0.08986 | -0.000274 | 2841.0004 | 0.089586 | Lectura de monitoreo | 2854
2017-06-20 18:00 | 9042.01 | 17.3 | 0 | 0.073977 | -0.000548 | 2841.0166 | 0.073429 | Lectura de monitoreo | 2854
2017-06-21 | 9039.359 | 17.3 | 0 | 0.085657 | -0.000548 | 2841.0049 | 0.085109 | Lectura de monitoreo | 2854
2017-06-21 06:00 | 9038.129 | 17.3 | 0 | 0.091076 | -0.000548 | 2840.9995 | 0.090528 | Lectura de monitoreo | 2854
2017-06-21 12:00 | 9038.323 | 17.3 | 0 | 0.090222 | -0.000548 | 2841.0003 | 0.089674 | Lectura de monitoreo | 2854
2017-06-21 18:00 | 9039.805 | 17.3 | 0 | 0.083692 | -0.000548 | 2841.0069 | 0.083144 | Lectura de monitoreo | 2854
2017-06-22 | 9039.426 | 17.3 | 0 | 0.085362 | -0.000548 | 2841.0052 | 0.084814 | Lectura de monitoreo | 2854
2017-06-22 06:00 | 9038.373 | 17.3 | 0 | 0.090001 | -0.000548 | 2841.0005 | 0.089453 | Lectura de monitoreo | 2854
2017-06-22 12:00 | 9036.843 | 17.3 | 0 | 0.096743 | -0.000548 | 2840.9938 | 0.096195 | Lectura de monitoreo | 2854
2017-06-22 18:00 | 9041.172 | 17.3 | 0 | 0.077669 | -0.000548 | 2841.0129 | 0.077121 | Lectura de monitoreo | 2854
2017-06-23 | 9039.08 | 17.3 | 0 | 0.086886 | -0.000548 | 2841.0037 | 0.086338 | Lectura de monitoreo | 2854
2017-06-23 06:00 | 9038.652 | 17.3 | 0 | 0.088772 | -0.000548 | 2841.0018 | 0.088224 | Lectura de monitoreo | 2854
2017-06-23 12:00 | 9037.665 | 17.3 | 0 | 0.093121 | -0.000548 | 2840.9974 | 0.092573 | Lectura de monitoreo | 2854
2017-06-23 18:00 | 9041.303 | 17.3 | 0 | 0.077092 | -0.000548 | 2841.0135 | 0.076544 | Lectura de monitoreo | 2854
2017-06-24 | 9040.167 | 17.3 | 0 | 0.082097 | -0.000548 | 2841.0085 | 0.081549 | Lectura de monitoreo | 2854
2017-06-24 06:00 | 9039.887 | 17.3 | 0 | 0.083331 | -0.000548 | 2841.0072 | 0.082783 | Lectura de monitoreo | 2854
2017-06-24 12:00 | 9036.68 | 17.3 | 0 | 0.097461 | -0.000548 | 2840.9931 | 0.096913 | Lectura de monitoreo | 2854
2017-06-24 18:00 | 9041.582 | 17.2 | 0 | 0.075863 | -0.000274 | 2841.0144 | 0.075589 | Lectura de monitoreo | 2854
2017-06-25 | 9038.834 | 17.2 | 0 | 0.08797 | -0.000274 | 2841.0023 | 0.087696 | Lectura de monitoreo | 2854
2017-06-25 06:00 | 9039.098 | 17.2 | 0 | 0.086807 | -0.000274 | 2841.0035 | 0.086533 | Lectura de monitoreo | 2854
2017-06-25 12:00 | 9038.028 | 17.2 | 0 | 0.091521 | -0.000274 | 2840.9988 | 0.091247 | Lectura de monitoreo | 2854
2017-06-25 18:00 | 9041.153 | 17.2 | 0 | 0.077753 | -0.000274 | 2841.0125 | 0.077479 | Lectura de monitoreo | 2854
2017-06-26 | 9039.261 | 17.2 | 0 | 0.086089 | -0.000274 | 2841.0042 | 0.085815 | Lectura de monitoreo | 2854
2017-06-26 06:00 | 9038.967 | 17.2 | 0 | 0.087384 | -0.000274 | 2841.0029 | 0.08711 | Lectura de monitoreo | 2854
2017-06-26 12:00 | 9037.452 | 17.2 | 0 | 0.094059 | -0.000274 | 2840.9962 | 0.093785 | Lectura de monitoreo | 2854
2017-06-26 18:00 | 9041.813 | 17.2 | 0 | 0.074845 | -0.000274 | 2841.0154 | 0.074571 | Lectura de monitoreo | 2854
2017-06-27 | 9039.031 | 17.2 | 0 | 0.087102 | -0.000274 | 2841.0032 | 0.086828 | Lectura de monitoreo | 2854
2017-06-27 06:00 | 9039.375 | 17.2 | 0 | 0.085587 | -0.000274 | 2841.0047 | 0.085313 | Lectura de monitoreo | 2854
2017-06-27 12:00 | 9037.797 | 17.2 | 0 | 0.092539 | -0.000274 | 2840.9977 | 0.092265 | Lectura de monitoreo | 2854
2017-06-27 18:00 | 9040.199 | 17.2 | 0 | 0.081956 | -0.000274 | 2841.0083 | 0.081682 | Lectura de monitoreo | 2854
2017-06-28 | 9039.673 | 17.2 | 0 | 0.084274 | -0.000274 | 2841.006 | 0.084 | Lectura de monitoreo | 2854
2017-06-28 06:00 | 9038.898 | 17.2 | 0 | 0.087688 | -0.000274 | 2841.0026 | 0.087414 | Lectura de monitoreo | 2854
2017-06-28 12:00 | 9037.684 | 17.2 | 0 | 0.093037 | -0.000274 | 2840.9972 | 0.092763 | Lectura de monitoreo | 2854
2017-06-28 18:00 | 9039.606 | 17.2 | 0 | 0.084569 | -0.000274 | 2841.0057 | 0.084295 | Lectura de monitoreo | 2854
2017-06-29 | 9038.537 | 17.2 | 0 | 0.089279 | -0.000274 | 2841.001 | 0.089005 | Lectura de monitoreo | 2854
2017-06-29 06:00 | 9039.772 | 17.2 | 0 | 0.083837 | -0.000274 | 2841.0064 | 0.083563 | Lectura de monitoreo | 2854
2017-06-29 12:00 | 9038.176 | 17.2 | 0 | 0.090869 | -0.000274 | 2840.9994 | 0.090595 | Lectura de monitoreo | 2854
2017-06-29 18:00 | 9041.056 | 17.2 | 0 | 0.07818 | -0.000274 | 2841.0121 | 0.077906 | Lectura de monitoreo | 2854
2017-06-30 | 9039.375 | 17.2 | 0 | 0.085587 | -0.000274 | 2841.0047 | 0.085313 | Lectura de monitoreo | 2854
2017-06-30 06:00 | 9038.619 | 17.2 | 0 | 0.088917 | -0.000274 | 2841.0014 | 0.088643 | Lectura de monitoreo | 2854
2017-06-30 12:00 | 9038.306 | 17.2 | 0 | 0.090297 | -0.000274 | 2841 | 0.090023 | Lectura de monitoreo | 2854
2017-06-30 18:00 | 9040.643 | 17.2 | 0 | 0.08 | -0.000274 | 2841.0103 | 0.079726 | Lectura de monitoreo | 2854
2017-07-01 | 9039.459 | 17.2 | 0 | 0.085216 | -0.000274 | 2841.0051 | 0.084942 | Lectura de monitoreo | 2854
2017-07-01 06:00 | 9038.866 | 17.1 | 0 | 0.087829 | 0 | 2841.0022 | 0.087829 | Lectura de monitoreo | 2854
2017-07-01 12:00 | 9037.929 | 17.2 | 0 | 0.091958 | -0.000274 | 2840.9983 | 0.091684 | Lectura de monitoreo | 2854
2017-07-01 18:00 | 9040.413 | 17.2 | 0 | 0.081013 | -0.000274 | 2841.0093 | 0.080739 | Lectura de monitoreo | 2854
2017-07-02 | 9039.049 | 17.1 | 0 | 0.087023 | 0 | 2841.003 | 0.087023 | Lectura de monitoreo | 2854
2017-07-02 06:00 | 9038.455 | 17.1 | 0 | 0.08964 | 0 | 2841.0004 | 0.08964 | Lectura de monitoreo | 2854
2017-07-02 12:00 | 9037.057 | 17.1 | 0 | 0.0958 | 0 | 2840.9942 | 0.0958 | Lectura de monitoreo | 2854
2017-07-02 18:00 | 9039.887 | 17.2 | 0 | 0.083331 | -0.000274 | 2841.0069 | 0.083057 | Lectura de monitoreo | 2854
2017-07-03 | 9038.967 | 17.2 | 0 | 0.087384 | -0.000274 | 2841.0029 | 0.08711 | Lectura de monitoreo | 2854
2017-07-03 06:00 | 9037.862 | 17.2 | 0 | 0.092253 | -0.000274 | 2840.998 | 0.091979 | Lectura de monitoreo | 2854
2017-07-03 12:00 | 9037.583 | 17.2 | 0 | 0.093482 | -0.000274 | 2840.9968 | 0.093208 | Lectura de monitoreo | 2854
2017-07-03 18:00 | 9041.104 | 17.2 | 0 | 0.077969 | -0.000274 | 2841.0123 | 0.077695 | Lectura de monitoreo | 2854
2017-07-04 | 9039.031 | 17.2 | 0 | 0.087102 | -0.000274 | 2841.0032 | 0.086828 | Lectura de monitoreo | 2854
2017-07-04 06:00 | 9039.195 | 17.2 | 0 | 0.08638 | -0.000274 | 2841.0039 | 0.086106 | Lectura de monitoreo | 2854
2017-07-04 12:00 | 9037.748 | 17.2 | 0 | 0.092755 | -0.000274 | 2840.9975 | 0.092481 | Lectura de monitoreo | 2854
2017-07-04 18:00 | 9040.643 | 17.2 | 0 | 0.08 | -0.000274 | 2841.0103 | 0.079726 | Lectura de monitoreo | 2854
2017-07-05 | 9038.997 | 17.2 | 0 | 0.087252 | -0.000274 | 2841.003 | 0.086978 | Lectura de monitoreo | 2854
2017-07-05 06:00 | 9039.541 | 17.2 | 0 | 0.084855 | -0.000274 | 2841.0054 | 0.084581 | Lectura de monitoreo | 2854
2017-07-05 12:00 | 9037.532 | 17.2 | 0 | 0.093707 | -0.000274 | 2840.9966 | 0.093433 | Lectura de monitoreo | 2854
2017-07-05 18:00 | 9040.809 | 17.2 | 0 | 0.079268 | -0.000274 | 2841.011 | 0.078994 | Lectura de monitoreo | 2854
2017-07-06 | 9039.359 | 17.2 | 0 | 0.085657 | -0.000274 | 2841.0046 | 0.085383 | Lectura de monitoreo | 2854
2017-07-06 06:00 | 9038.224 | 17.2 | 0 | 0.090658 | -0.000274 | 2840.9996 | 0.090384 | Lectura de monitoreo | 2854
2017-07-06 12:00 | 9036.481 | 17.2 | 0 | 0.098338 | -0.000274 | 2840.9919 | 0.098064 | Lectura de monitoreo | 2854
2017-07-06 18:00 | 9040.563 | 17.2 | 0 | 0.080352 | -0.000274 | 2841.0099 | 0.080078 | Lectura de monitoreo | 2854
2017-07-07 | 9039.261 | 17.2 | 0 | 0.086089 | -0.000274 | 2841.0042 | 0.085815 | Lectura de monitoreo | 2854
2017-07-07 06:00 | 9038.588 | 17.2 | 0 | 0.089054 | -0.000274 | 2841.0012 | 0.08878 | Lectura de monitoreo | 2854
2017-07-07 12:00 | 9038.176 | 17.2 | 0 | 0.090869 | -0.000274 | 2840.9994 | 0.090595 | Lectura de monitoreo | 2854
2017-07-07 18:00 | 9040.547 | 17.2 | 0 | 0.080423 | -0.000274 | 2841.0099 | 0.080149 | Lectura de monitoreo | 2854
2017-07-08 | 9038.638 | 17.2 | 0 | 0.088834 | -0.000274 | 2841.0014 | 0.08856 | Lectura de monitoreo | 2854
2017-07-08 06:00 | 9039.296 | 17.2 | 0 | 0.085935 | -0.000274 | 2841.0043 | 0.085661 | Lectura de monitoreo | 2854
2017-07-08 12:00 | 9036.399 | 17.2 | 0 | 0.098699 | -0.000274 | 2840.9916 | 0.098425 | Lectura de monitoreo | 2854
2017-07-08 18:00 | 9041.369 | 17.2 | 0 | 0.076801 | -0.000274 | 2841.0135 | 0.076527 | Lectura de monitoreo | 2854
2017-07-09 | 9039.396 | 17.2 | 0 | 0.085494 | -0.000274 | 2841.0048 | 0.08522 | Lectura de monitoreo | 2854
2017-07-09 06:00 | 9038.159 | 17.2 | 0 | 0.090944 | -0.000274 | 2840.9993 | 0.09067 | Lectura de monitoreo | 2854
2017-07-09 12:00 | 9037.091 | 17.2 | 0 | 0.09565 | -0.000274 | 2840.9946 | 0.095376 | Lectura de monitoreo | 2854
2017-07-09 18:00 | 9040.265 | 17.2 | 0 | 0.081665 | -0.000274 | 2841.0086 | 0.081391 | Lectura de monitoreo | 2854
2017-07-10 | 9039.163 | 17.2 | 0 | 0.086521 | -0.000274 | 2841.0038 | 0.086247 | Lectura de monitoreo | 2854
2017-07-10 06:00 | 9039.359 | 17.2 | 0 | 0.085657 | -0.000274 | 2841.0046 | 0.085383 | Lectura de monitoreo | 2854
2017-07-10 12:00 | 9037.912 | 17.2 | 0 | 0.092033 | -0.000274 | 2840.9982 | 0.091759 | Lectura de monitoreo | 2854
2017-07-10 18:00 | 9041.5 | 17.2 | 0 | 0.076224 | -0.000274 | 2841.0141 | 0.07595 | Lectura de monitoreo | 2854
2017-07-11 | 9038.981 | 17.2 | 0 | 0.087323 | -0.000274 | 2841.003 | 0.087049 | Lectura de monitoreo | 2854
2017-07-11 06:00 | 9038.306 | 17.2 | 0 | 0.090297 | -0.000274 | 2841 | 0.090023 | Lectura de monitoreo | 2854
2017-07-11 12:00 | 9035.379 | 17.1 | 0 | 0.10319 | 0 | 2840.9868 | 0.10319 | Lectura de monitoreo | 2854
2017-07-11 18:00 | 9041.517 | 17.1 | 0 | 0.076149 | 0 | 2841.0139 | 0.076149 | Lectura de monitoreo | 2854
2017-07-12 | 9039.113 | 17.1 | 0 | 0.086741 | 0 | 2841.0033 | 0.086741 | Lectura de monitoreo | 2854
2017-07-12 06:00 | 9038.734 | 17.1 | 0 | 0.088411 | 0 | 2841.0016 | 0.088411 | Lectura de monitoreo | 2854
2017-07-12 12:00 | 9037.633 | 17.1 | 0 | 0.093262 | 0 | 2840.9967 | 0.093262 | Lectura de monitoreo | 2854
2017-07-12 18:00 | 9041.467 | 17.1 | 0 | 0.076369 | 0 | 2841.0136 | 0.076369 | Lectura de monitoreo | 2854
2017-07-13 | 9039.673 | 17.1 | 0 | 0.084274 | 0 | 2841.0057 | 0.084274 | Lectura de monitoreo | 2854
2017-07-13 06:00 | 9038.72 | 17.1 | 0 | 0.088472 | 0 | 2841.0015 | 0.088472 | Lectura de monitoreo | 2854
2017-07-13 12:00 | 9037.929 | 17.1 | 0 | 0.091958 | 0 | 2840.998 | 0.091958 | Lectura de monitoreo | 2854
2017-07-13 18:00 | 9041.008 | 17.1 | 0 | 0.078392 | 0 | 2841.0116 | 0.078392 | Lectura de monitoreo | 2854
2017-07-14 | 9039.327 | 17 | 0 | 0.085798 | 0.000274 | 2841.0039 | 0.086072 | Lectura de monitoreo | 2854
2017-07-14 06:00 | 9038.652 | 17 | 0 | 0.088772 | 0.000274 | 2841.001 | 0.089046 | Lectura de monitoreo | 2854
2017-07-14 12:00 | 9037.139 | 17 | 0 | 0.095438 | 0.000274 | 2840.9943 | 0.095712 | Lectura de monitoreo | 2854
2017-07-14 18:00 | 9041.549 | 17 | 0 | 0.076008 | 0.000274 | 2841.0137 | 0.076282 | Lectura de monitoreo | 2854
2017-07-15 | 9040.102 | 17 | 0 | 0.082383 | 0.000274 | 2841.0073 | 0.082657 | Lectura de monitoreo | 2854
2017-07-15 06:00 | 9039.13 | 17 | 0 | 0.086666 | 0.000274 | 2841.0031 | 0.08694 | Lectura de monitoreo | 2854
2017-07-15 12:00 | 9037.614 | 17 | 0 | 0.093346 | 0.000274 | 2840.9964 | 0.09362 | Lectura de monitoreo | 2854
2017-07-15 18:00 | 9040.727 | 17 | 0 | 0.07963 | 0.000274 | 2841.0101 | 0.079904 | Lectura de monitoreo | 2854
2017-07-16 | 9040.364 | 17 | 0 | 0.081229 | 0.000274 | 2841.0085 | 0.081503 | Lectura de monitoreo | 2854
2017-07-16 06:00 | 9039.854 | 17 | 0 | 0.083476 | 0.000274 | 2841.0062 | 0.08375 | Lectura de monitoreo | 2854
2017-07-16 12:00 | 9035.69 | 17 | 0 | 0.10182 | 0.000274 | 2840.9879 | 0.1021 | Lectura de monitoreo | 2854
2017-07-16 18:00 | 9041.334 | 17 | 0 | 0.076955 | 0.000274 | 2841.0128 | 0.077229 | Lectura de monitoreo | 2854
2017-07-17 | 9039.459 | 17 | 0 | 0.085216 | 0.000274 | 2841.0045 | 0.08549 | Lectura de monitoreo | 2854
2017-07-17 06:00 | 9038.159 | 17 | 0 | 0.090944 | 0.000274 | 2840.9988 | 0.091218 | Lectura de monitoreo | 2854
2017-07-17 12:00 | 9037.797 | 17 | 0 | 0.092539 | 0.000274 | 2840.9972 | 0.092813 | Lectura de monitoreo | 2854
2017-07-17 18:00 | 9041.385 | 17 | 0 | 0.07673 | 0.000274 | 2841.013 | 0.077004 | Lectura de monitoreo | 2854
2017-07-18 | 9038.455 | 17 | 0 | 0.08964 | 0.000274 | 2841.0001 | 0.089914 | Lectura de monitoreo | 2854
2017-07-18 06:00 | 9037.567 | 17 | 0 | 0.093553 | 0.000274 | 2840.9962 | 0.093827 | Lectura de monitoreo | 2854
2017-07-18 12:00 | 9034.787 | 17 | 0 | 0.1058 | 0.000274 | 2840.9839 | 0.10608 | Lectura de monitoreo | 2866
2017-07-18 18:00 | 9036.15 | 17 | 0 | 0.099796 | 0.000274 | 2840.9899 | 0.10007 | Lectura de monitoreo | 2866
2017-07-19 | 9030.761 | 17 | 0 | 0.12354 | 0.000274 | 2840.9662 | 0.12381 | Lectura de monitoreo | 2866
2017-07-19 06:00 | 9026.736 | 17 | 0 | 0.14127 | 0.000274 | 2840.9485 | 0.14155 | Lectura de monitoreo | 2866
2017-07-19 12:00 | 9024.764 | 17 | 0 | 0.14996 | 0.000274 | 2840.9398 | 0.15024 | Lectura de monitoreo | 2866
2017-07-19 18:00 | 9026.718 | 17 | 0 | 0.14135 | 0.000274 | 2840.9484 | 0.14163 | Lectura de monitoreo | 2866
2017-07-20 | 9023.797 | 17 | 0 | 0.15422 | 0.000274 | 2840.9355 | 0.1545 | Lectura de monitoreo | 2866
2017-07-20 06:00 | 9022.565 | 17 | 0 | 0.15965 | 0.000274 | 2840.9301 | 0.15993 | Lectura de monitoreo | 2866
2017-07-20 12:00 | 9018.629 | 17 | 0 | 0.17699 | 0.000274 | 2840.9127 | 0.17727 | Lectura de monitoreo | 2866
2017-07-20 18:00 | 9024.304 | 17 | 0 | 0.15199 | 0.000274 | 2840.9377 | 0.15226 | Lectura de monitoreo | 2866
2017-07-21 | 9022.582 | 17 | 0 | 0.15958 | 0.000274 | 2840.9301 | 0.15985 | Lectura de monitoreo | 2866
2017-07-21 06:00 | 9022.024 | 17 | 0 | 0.16204 | 0.000274 | 2840.9277 | 0.16231 | Lectura de monitoreo | 2866
2017-07-21 12:00 | 9019.201 | 17 | 0 | 0.17447 | 0.000274 | 2840.9153 | 0.17475 | Lectura de monitoreo | 2866
2017-07-21 18:00 | 9023.14 | 17 | 0 | 0.15712 | 0.000274 | 2840.9326 | 0.15739 | Lectura de monitoreo | 2866
2017-07-22 | 9021.696 | 17 | 0 | 0.16348 | 0.000274 | 2840.9262 | 0.16375 | Lectura de monitoreo | 2866
2017-07-22 06:00 | 9020.235 | 17 | 0 | 0.16992 | 0.000274 | 2840.9198 | 0.17019 | Lectura de monitoreo | 2866
2017-07-22 12:00 | 9017.841 | 17 | 0 | 0.18047 | 0.000274 | 2840.9093 | 0.18074 | Lectura de monitoreo | 2866
2017-07-22 18:00 | 9022.664 | 17 | 0 | 0.15922 | 0.000274 | 2840.9305 | 0.15949 | Lectura de monitoreo | 2866
2017-07-23 | 9020.908 | 17 | 0 | 0.16695 | 0.000274 | 2840.9228 | 0.16723 | Lectura de monitoreo | 2866
2017-07-23 06:00 | 9020.317 | 17 | 0 | 0.16956 | 0.000274 | 2840.9202 | 0.16983 | Lectura de monitoreo | 2866
2017-07-23 12:00 | 9018.824 | 17 | 0 | 0.17613 | 0.000274 | 2840.9136 | 0.17641 | Lectura de monitoreo | 2866
2017-07-23 18:00 | 9022.008 | 17 | 0 | 0.16211 | 0.000274 | 2840.9276 | 0.16238 | Lectura de monitoreo | 2866
2017-07-24 | 9020.169 | 17 | 0 | 0.17021 | 0.000274 | 2840.9195 | 0.17048 | Lectura de monitoreo | 2866
2017-07-24 06:00 | 9020.169 | 17 | 0 | 0.17021 | 0.000274 | 2840.9195 | 0.17048 | Lectura de monitoreo | 2866
2017-07-24 12:00 | 9017.857 | 17 | 0 | 0.18039 | 0.000274 | 2840.9093 | 0.18067 | Lectura de monitoreo | 2866
2017-07-24 18:00 | 9022.319 | 17 | 0 | 0.16074 | 0.000274 | 2840.929 | 0.16101 | Lectura de monitoreo | 2866
2017-07-25 | 9019.792 | 17 | 0 | 0.17187 | 0.000274 | 2840.9179 | 0.17214 | Lectura de monitoreo | 2866
2017-07-25 06:00 | 9018.759 | 17 | 0 | 0.17642 | 0.000274 | 2840.9133 | 0.17669 | Lectura de monitoreo | 2866
2017-07-25 12:00 | 9018.497 | 17 | 0 | 0.17758 | 0.000274 | 2840.9122 | 0.17785 | Lectura de monitoreo | 2866
2017-07-25 18:00 | 9019.891 | 17 | 0 | 0.17143 | 0.000274 | 2840.9183 | 0.17171 | Lectura de monitoreo | 2866
2017-07-26 | 9018.776 | 17 | 0 | 0.17635 | 0.000274 | 2840.9134 | 0.17662 | Lectura de monitoreo | 2866
2017-07-26 06:00 | 9018.466 | 17 | 0 | 0.17771 | 0.000274 | 2840.912 | 0.17799 | Lectura de monitoreo | 2866
2017-07-26 12:00 | 9017.104 | 17 | 0 | 0.18371 | 0.000274 | 2840.906 | 0.18399 | Lectura de monitoreo | 2866
2017-07-26 18:00 | 9020.151 | 17 | 0 | 0.17029 | 0.000274 | 2840.9194 | 0.17056 | Lectura de monitoreo | 2866
2017-07-27 | 9017.432 | 17 | 0 | 0.18227 | 0.000274 | 2840.9075 | 0.18254 | Lectura de monitoreo | 2866
2017-07-27 06:00 | 9018.088 | 17 | 0 | 0.17938 | 0.000274 | 2840.9103 | 0.17965 | Lectura de monitoreo | 2866
2017-07-27 12:00 | 9017.597 | 17 | 0 | 0.18154 | 0.000274 | 2840.9082 | 0.18181 | Lectura de monitoreo | 2866
2017-07-27 18:00 | 9019.645 | 17 | 0 | 0.17252 | 0.000274 | 2840.9172 | 0.17279 | Lectura de monitoreo | 2866
2017-07-28 | 9018.94 | 17 | 0 | 0.17562 | 0.000274 | 2840.9141 | 0.1759 | Lectura de monitoreo | 2866
2017-07-28 06:00 | 9017.826 | 17 | 0 | 0.18053 | 0.000274 | 2840.9092 | 0.18081 | Lectura de monitoreo | 2866
2017-07-28 12:00 | 9017.071 | 17 | 0 | 0.18386 | 0.000274 | 2840.9059 | 0.18413 | Lectura de monitoreo | 2866
2017-07-28 18:00 | 9020.383 | 17 | 0 | 0.16927 | 0.000274 | 2840.9205 | 0.16954 | Lectura de monitoreo | 2866
2017-07-29 | 9018.352 | 17 | 0 | 0.17821 | 0.000274 | 2840.9115 | 0.17849 | Lectura de monitoreo | 2866
2017-07-29 06:00 | 9018.3 | 17 | 0 | 0.17844 | 0.000274 | 2840.9113 | 0.17872 | Lectura de monitoreo | 2866
2017-07-29 12:00 | 9015.759 | 17 | 0 | 0.18964 | 0.000274 | 2840.9001 | 0.18991 | Lectura de monitoreo | 2866
2017-07-29 18:00 | 9019.613 | 17 | 0 | 0.17266 | 0.000274 | 2840.9171 | 0.17293 | Lectura de monitoreo | 2866
2017-07-30 | 9018.497 | 17 | 0 | 0.17758 | 0.000274 | 2840.9122 | 0.17785 | Lectura de monitoreo | 2866
2017-07-30 06:00 | 9017.694 | 17 | 0 | 0.18111 | 0.000274 | 2840.9086 | 0.18139 | Lectura de monitoreo | 2866
2017-07-30 12:00 | 9016.364 | 17 | 0 | 0.18697 | 0.000274 | 2840.9028 | 0.18725 | Lectura de monitoreo | 2866
2017-07-30 18:00 | 9019.975 | 17 | 0 | 0.17106 | 0.000274 | 2840.9187 | 0.17134 | Lectura de monitoreo | 2866
2017-07-31 | 9017.973 | 16.9 | 0 | 0.17988 | 0.000548 | 2840.9096 | 0.18043 | Lectura de monitoreo | 2866
2017-07-31 06:00 | 9017.873 | 16.9 | 0 | 0.18032 | 0.000548 | 2840.9091 | 0.18087 | Lectura de monitoreo | 2866
2017-07-31 12:00 | 9016.973 | 16.9 | 0 | 0.18429 | 0.000548 | 2840.9052 | 0.18484 | Lectura de monitoreo | 2866
2017-07-31 18:00 | 9019.548 | 16.9 | 0 | 0.17294 | 0.000548 | 2840.9165 | 0.17349 | Lectura de monitoreo | 2866
2017-08-01 | 9018.989 | 16.9 | 0 | 0.17541 | 0.000548 | 2840.914 | 0.17596 | Lectura de monitoreo | 2866
2017-08-01 06:00 | 9018.742 | 16.9 | 0 | 0.1765 | 0.000548 | 2840.913 | 0.17704 | Lectura de monitoreo | 2866
2017-08-01 12:00 | 9016.071 | 16.9 | 0 | 0.18826 | 0.000548 | 2840.9012 | 0.18881 | Lectura de monitoreo | 2866
2017-08-01 18:00 | 9019.514 | 16.9 | 0 | 0.17309 | 0.000548 | 2840.9164 | 0.17364 | Lectura de monitoreo | 2866
2017-08-02 | 9018.906 | 16.8 | 0 | 0.17577 | 0.000822 | 2840.9134 | 0.17659 | Lectura de monitoreo | 2866
2017-08-02 06:00 | 9018.712 | 16.8 | 0 | 0.17663 | 0.000822 | 2840.9126 | 0.17745 | Lectura de monitoreo | 2866
2017-08-02 12:00 | 9015.481 | 16.8 | 0 | 0.19086 | 0.000822 | 2840.8983 | 0.19169 | Lectura de monitoreo | 2866
2017-08-02 18:00 | 9019.285 | 16.8 | 0 | 0.1741 | 0.000822 | 2840.9151 | 0.17493 | Lectura de monitoreo | 2866
2017-08-03 | 9018.333 | 16.8 | 0 | 0.1783 | 0.000822 | 2840.9109 | 0.17912 | Lectura de monitoreo | 2866
2017-08-03 06:00 | 9018.038 | 16.8 | 0 | 0.1796 | 0.000822 | 2840.9096 | 0.18042 | Lectura de monitoreo | 2866
2017-08-03 12:00 | 9015.316 | 16.8 | 0 | 0.19159 | 0.000822 | 2840.8976 | 0.19241 | Lectura de monitoreo | 2866
2017-08-03 18:00 | 9019.925 | 16.8 | 0 | 0.17128 | 0.000822 | 2840.9179 | 0.17211 | Lectura de monitoreo | 2866
2017-08-04 | 9018.169 | 16.8 | 0 | 0.17902 | 0.000822 | 2840.9102 | 0.17984 | Lectura de monitoreo | 2866
2017-08-04 06:00 | 9017.528 | 16.8 | 0 | 0.18184 | 0.000822 | 2840.9073 | 0.18267 | Lectura de monitoreo | 2866
2017-08-04 12:00 | 9014.121 | 16.7 | 0 | 0.19686 | 0.001096 | 2840.892 | 0.19795 | Lectura de monitoreo | 2866
2017-08-04 18:00 | 9019.729 | 16.7 | 0 | 0.17215 | 0.001096 | 2840.9168 | 0.17324 | Lectura de monitoreo | 2866
2017-08-05 | 9018.466 | 16.7 | 0 | 0.17771 | 0.001096 | 2840.9112 | 0.17881 | Lectura de monitoreo | 2866
2017-08-05 06:00 | 9018.088 | 16.7 | 0 | 0.17938 | 0.001096 | 2840.9095 | 0.18047 | Lectura de monitoreo | 2866
2017-08-05 12:00 | 9015.448 | 16.7 | 0 | 0.19101 | 0.001096 | 2840.8979 | 0.1921 | Lectura de monitoreo | 2866
2017-08-05 18:00 | 9019.613 | 16.7 | 0 | 0.17266 | 0.001096 | 2840.9162 | 0.17375 | Lectura de monitoreo | 2866
2017-08-06 | 9018.333 | 16.7 | 0 | 0.1783 | 0.001096 | 2840.9106 | 0.17939 | Lectura de monitoreo | 2866
2017-08-06 06:00 | 9017.727 | 16.7 | 0 | 0.18097 | 0.001096 | 2840.9079 | 0.18206 | Lectura de monitoreo | 2866
2017-08-06 12:00 | 9015.71 | 16.7 | 0 | 0.18985 | 0.001096 | 2840.899 | 0.19095 | Lectura de monitoreo | 2866
2017-08-06 18:00 | 9019.432 | 16.7 | 0 | 0.17346 | 0.001096 | 2840.9154 | 0.17455 | Lectura de monitoreo | 2866
2017-08-07 | 9018.89 | 16.7 | 0 | 0.17584 | 0.001096 | 2840.9131 | 0.17694 | Lectura de monitoreo | 2866
2017-08-07 06:00 | 9017.71 | 16.7 | 0 | 0.18104 | 0.001096 | 2840.9079 | 0.18214 | Lectura de monitoreo | 2866
2017-08-07 12:00 | 9014.251 | 16.6 | 0 | 0.19628 | 0.00137 | 2840.8923 | 0.19765 | Lectura de monitoreo | 2866
2017-08-07 18:00 | 9019.908 | 16.6 | 0 | 0.17136 | 0.00137 | 2840.9173 | 0.17273 | Lectura de monitoreo | 2866
2017-08-08 | 9018.382 | 16.6 | 0 | 0.17808 | 0.00137 | 2840.9105 | 0.17945 | Lectura de monitoreo | 2866
2017-08-08 06:00 | 9017.48 | 16.6 | 0 | 0.18206 | 0.00137 | 2840.9066 | 0.18343 | Lectura de monitoreo | 2866
2017-08-08 12:00 | 9014.809 | 16.6 | 0 | 0.19382 | 0.00137 | 2840.8948 | 0.19519 | Lectura de monitoreo | 2866
2017-08-08 18:00 | 9019.038 | 16.6 | 0 | 0.17519 | 0.00137 | 2840.9134 | 0.17656 | Lectura de monitoreo | 2866
2017-08-09 | 9017.956 | 16.6 | 0 | 0.17996 | 0.00137 | 2840.9087 | 0.18133 | Lectura de monitoreo | 2866
2017-08-09 06:00 | 9017.167 | 16.6 | 0 | 0.18343 | 0.00137 | 2840.9052 | 0.1848 | Lectura de monitoreo | 2866
2017-08-09 12:00 | 9016.432 | 16.6 | 0 | 0.18667 | 0.00137 | 2840.902 | 0.18804 | Lectura de monitoreo | 2866
2017-08-09 18:00 | 9019.302 | 16.6 | 0 | 0.17403 | 0.00137 | 2840.9146 | 0.1754 | Lectura de monitoreo | 2866
2017-08-10 | 9018.283 | 16.6 | 0 | 0.17852 | 0.00137 | 2840.9101 | 0.17989 | Lectura de monitoreo | 2866
2017-08-10 06:00 | 9017.893 | 16.6 | 0 | 0.18024 | 0.00137 | 2840.9084 | 0.18161 | Lectura de monitoreo | 2866
2017-08-10 12:00 | 9015.119 | 16.6 | 0 | 0.19246 | 0.00137 | 2840.8962 | 0.19383 | Lectura de monitoreo | 2866
2017-08-10 18:00 | 9018.989 | 16.6 | 0 | 0.17541 | 0.00137 | 2840.9132 | 0.17678 | Lectura de monitoreo | 2866
2017-08-11 | 9018.446 | 16.5 | 0 | 0.1778 | 0.001644 | 2840.9106 | 0.17944 | Lectura de monitoreo | 2866
2017-08-11 06:00 | 9017.3 | 16.5 | 0 | 0.18285 | 0.001644 | 2840.9055 | 0.18449 | Lectura de monitoreo | 2866
2017-08-11 12:00 | 9015.989 | 16.5 | 0 | 0.18863 | 0.001644 | 2840.8997 | 0.19027 | Lectura de monitoreo | 2866
2017-08-11 18:00 | 9018.66 | 16.5 | 0 | 0.17686 | 0.001644 | 2840.9115 | 0.1785 | Lectura de monitoreo | 2866
2017-08-12 | 9018.12 | 16.5 | 0 | 0.17924 | 0.001644 | 2840.9091 | 0.18088 | Lectura de monitoreo | 2866
2017-08-12 06:00 | 9017.679 | 16.5 | 0 | 0.18118 | 0.001644 | 2840.9072 | 0.18282 | Lectura de monitoreo | 2866
2017-08-12 12:00 | 9015.153 | 16.5 | 0 | 0.19231 | 0.001644 | 2840.896 | 0.19395 | Lectura de monitoreo | 2866
2017-08-12 18:00 | 9019.104 | 16.5 | 0 | 0.1749 | 0.001644 | 2840.9135 | 0.17654 | Lectura de monitoreo | 2866
2017-08-13 | 9018.251 | 16.5 | 0 | 0.17866 | 0.001644 | 2840.9097 | 0.1803 | Lectura de monitoreo | 2866
2017-08-13 06:00 | 9017.727 | 16.5 | 0 | 0.18097 | 0.001644 | 2840.9074 | 0.18261 | Lectura de monitoreo | 2866
2017-08-13 12:00 | 9015.612 | 16.5 | 0 | 0.19029 | 0.001644 | 2840.8981 | 0.19193 | Lectura de monitoreo | 2866
2017-08-13 18:00 | 9019.186 | 16.5 | 0 | 0.17454 | 0.001644 | 2840.9138 | 0.17618 | Lectura de monitoreo | 2866
2017-08-14 | 9018.824 | 16.5 | 0 | 0.17613 | 0.001644 | 2840.9122 | 0.17778 | Lectura de monitoreo | 2866
2017-08-14 06:00 | 9017.841 | 16.5 | 0 | 0.18047 | 0.001644 | 2840.9079 | 0.18211 | Lectura de monitoreo | 2866
2017-08-14 12:00 | 9016.169 | 16.4 | 0 | 0.18783 | 0.001918 | 2840.9002 | 0.18975 | Lectura de monitoreo | 2866
2017-08-14 18:00 | 9019.432 | 16.4 | 0 | 0.17346 | 0.001918 | 2840.9146 | 0.17537 | Lectura de monitoreo | 2866
2017-08-15 | 9018.315 | 16.4 | 0 | 0.17838 | 0.001918 | 2840.9097 | 0.18029 | Lectura de monitoreo | 2866
2017-08-15 06:00 | 9017.563 | 16.4 | 0 | 0.18169 | 0.001918 | 2840.9064 | 0.18361 | Lectura de monitoreo | 2866
2017-08-15 12:00 | 9015.809 | 16.4 | 0 | 0.18942 | 0.001918 | 2840.8987 | 0.19134 | Lectura de monitoreo | 2866
2017-08-15 18:00 | 9019.415 | 16.4 | 0 | 0.17353 | 0.001918 | 2840.9146 | 0.17545 | Lectura de monitoreo | 2866
2017-08-16 | 9019.136 | 16.4 | 0 | 0.17476 | 0.001918 | 2840.9133 | 0.17668 | Lectura de monitoreo | 2866
2017-08-16 06:00 | 9017.547 | 16.4 | 0 | 0.18176 | 0.001918 | 2840.9063 | 0.18368 | Lectura de monitoreo | 2866
2017-08-16 12:00 | 9015.528 | 16.4 | 0 | 0.19066 | 0.001918 | 2840.8974 | 0.19257 | Lectura de monitoreo | 2866
2017-08-16 18:00 | 9019.317 | 16.4 | 0 | 0.17396 | 0.001918 | 2840.9141 | 0.17588 | Lectura de monitoreo | 2866
2017-08-17 | 9018.973 | 16.4 | 0 | 0.17548 | 0.001918 | 2840.9126 | 0.1774 | Lectura de monitoreo | 2866
2017-08-17 06:00 | 9018.088 | 16.4 | 0 | 0.17938 | 0.001918 | 2840.9087 | 0.1813 | Lectura de monitoreo | 2866
2017-08-17 12:00 | 9015.463 | 16.5 | 0 | 0.19094 | 0.001644 | 2840.8974 | 0.19259 | Lectura de monitoreo | 2866
2017-08-17 18:00 | 9019.629 | 16.5 | 0 | 0.17259 | 0.001644 | 2840.9158 | 0.17423 | Lectura de monitoreo | 2866
2017-08-18 | 9018.251 | 16.5 | 0 | 0.17866 | 0.001644 | 2840.9097 | 0.1803 | Lectura de monitoreo | 2866
2017-08-18 06:00 | 9016.841 | 16.5 | 0 | 0.18487 | 0.001644 | 2840.9035 | 0.18652 | Lectura de monitoreo | 2866
2017-08-18 12:00 | 9016.906 | 16.5 | 0 | 0.18458 | 0.001644 | 2840.9038 | 0.18623 | Lectura de monitoreo | 2866
2017-08-18 18:00 | 9019.02 | 16.5 | 0 | 0.17527 | 0.001644 | 2840.9131 | 0.17691 | Lectura de monitoreo | 2866
2017-08-19 | 9018.352 | 16.5 | 0 | 0.17821 | 0.001644 | 2840.9101 | 0.17986 | Lectura de monitoreo | 2866
2017-08-19 06:00 | 9017.857 | 16.5 | 0 | 0.18039 | 0.001644 | 2840.908 | 0.18204 | Lectura de monitoreo | 2866
2017-08-19 12:00 | 9015.119 | 16.5 | 0 | 0.19246 | 0.001644 | 2840.8959 | 0.1941 | Lectura de monitoreo | 2866
2017-08-19 18:00 | 9018.283 | 16.5 | 0 | 0.17852 | 0.001644 | 2840.9098 | 0.18016 | Lectura de monitoreo | 2866
2017-08-20 | 9018.153 | 16.5 | 0 | 0.17909 | 0.001644 | 2840.9093 | 0.18073 | Lectura de monitoreo | 2866
2017-08-20 06:00 | 9018.007 | 16.5 | 0 | 0.17973 | 0.001644 | 2840.9086 | 0.18138 | Lectura de monitoreo | 2866
2017-08-20 12:00 | 9015.232 | 16.5 | 0 | 0.19196 | 0.001644 | 2840.8964 | 0.1936 | Lectura de monitoreo | 2866
2017-08-20 18:00 | 9019.104 | 16.5 | 0 | 0.1749 | 0.001644 | 2840.9135 | 0.17654 | Lectura de monitoreo | 2866
2017-08-21 | 9017.547 | 16.5 | 0 | 0.18176 | 0.001644 | 2840.9066 | 0.1834 | Lectura de monitoreo | 2866
2017-08-21 06:00 | 9016.465 | 16.5 | 0 | 0.18653 | 0.001644 | 2840.9018 | 0.18817 | Lectura de monitoreo | 2866
2017-08-21 12:00 | 9016.233 | 16.5 | 0 | 0.18755 | 0.001644 | 2840.9008 | 0.18919 | Lectura de monitoreo | 2866
2017-08-21 18:00 | 9018.007 | 16.5 | 0 | 0.17973 | 0.001644 | 2840.9086 | 0.18138 | Lectura de monitoreo | 2866
2017-08-22 | 9017.333 | 16.5 | 0 | 0.1827 | 0.001644 | 2840.9057 | 0.18435 | Lectura de monitoreo | 2866
2017-08-22 06:00 | 9016.563 | 16.5 | 0 | 0.1861 | 0.001644 | 2840.9023 | 0.18774 | Lectura de monitoreo | 2866
2017-08-22 12:00 | 9016.151 | 16.5 | 0 | 0.18791 | 0.001644 | 2840.9004 | 0.18956 | Lectura de monitoreo | 2866
2017-08-22 18:00 | 9018.809 | 16.5 | 0 | 0.1762 | 0.001644 | 2840.9122 | 0.17784 | Lectura de monitoreo | 2866
2017-08-23 | 9017.547 | 16.5 | 0 | 0.18176 | 0.001644 | 2840.9066 | 0.1834 | Lectura de monitoreo | 2866
2017-08-23 06:00 | 9017.661 | 16.5 | 0 | 0.18126 | 0.001644 | 2840.9071 | 0.1829 | Lectura de monitoreo | 2866
2017-08-23 12:00 | 9014.498 | 16.5 | 0 | 0.19519 | 0.001644 | 2840.8932 | 0.19684 | Lectura de monitoreo | 2866
2017-08-23 18:00 | 9018.66 | 16.5 | 0 | 0.17686 | 0.001644 | 2840.9115 | 0.1785 | Lectura de monitoreo | 2866
2017-08-24 | 9017.973 | 16.5 | 0 | 0.17988 | 0.001644 | 2840.9085 | 0.18153 | Lectura de monitoreo | 2866
2017-08-24 06:00 | 9017.119 | 16.5 | 0 | 0.18365 | 0.001644 | 2840.9047 | 0.18529 | Lectura de monitoreo | 2866
2017-08-24 12:00 | 9014.152 | 16.5 | 0 | 0.19672 | 0.001644 | 2840.8916 | 0.19836 | Lectura de monitoreo | 2866
2017-08-24 18:00 | 9019.268 | 16.5 | 0 | 0.17418 | 0.001644 | 2840.9142 | 0.17582 | Lectura de monitoreo | 2866
2017-08-25 | 9017.054 | 16.5 | 0 | 0.18393 | 0.001644 | 2840.9044 | 0.18558 | Lectura de monitoreo | 2866
2017-08-25 06:00 | 9017.071 | 16.5 | 0 | 0.18386 | 0.001644 | 2840.9045 | 0.1855 | Lectura de monitoreo | 2866
2017-08-25 12:00 | 9017.317 | 16.5 | 0 | 0.18277 | 0.001644 | 2840.9056 | 0.18442 | Lectura de monitoreo | 2866
2017-08-25 18:00 | 9018.712 | 16.5 | 0 | 0.17663 | 0.001644 | 2840.9117 | 0.17827 | Lectura de monitoreo | 2866
2017-08-26 | 9018.138 | 16.5 | 0 | 0.17916 | 0.001644 | 2840.9092 | 0.1808 | Lectura de monitoreo | 2866
2017-08-26 06:00 | 9017.48 | 16.5 | 0 | 0.18206 | 0.001644 | 2840.9063 | 0.1837 | Lectura de monitoreo | 2866
2017-08-26 12:00 | 9015.218 | 16.5 | 0 | 0.19202 | 0.001644 | 2840.8963 | 0.19367 | Lectura de monitoreo | 2866
2017-08-26 18:00 | 9018.94 | 16.5 | 0 | 0.17562 | 0.001644 | 2840.9127 | 0.17727 | Lectura de monitoreo | 2866
2017-08-27 | 9018.153 | 16.5 | 0 | 0.17909 | 0.001644 | 2840.9093 | 0.18073 | Lectura de monitoreo | 2866
2017-08-27 06:00 | 9017.923 | 16.5 | 0 | 0.1801 | 0.001644 | 2840.9083 | 0.18175 | Lectura de monitoreo | 2866
2017-08-27 12:00 | 9016.187 | 16.5 | 0 | 0.18775 | 0.001644 | 2840.9006 | 0.1894 | Lectura de monitoreo | 2866
2017-08-27 18:00 | 9018.547 | 16.5 | 0 | 0.17735 | 0.001644 | 2840.911 | 0.179 | Lectura de monitoreo | 2866
2017-08-28 | 9017.071 | 16.5 | 0 | 0.18386 | 0.001644 | 2840.9045 | 0.1855 | Lectura de monitoreo | 2866
2017-08-28 06:00 | 9017.563 | 16.5 | 0 | 0.18169 | 0.001644 | 2840.9067 | 0.18333 | Lectura de monitoreo | 2866
2017-08-28 12:00 | 9015.138 | 16.5 | 0 | 0.19237 | 0.001644 | 2840.896 | 0.19402 | Lectura de monitoreo | 2866
2017-08-28 18:00 | 9018.513 | 16.5 | 0 | 0.1775 | 0.001644 | 2840.9109 | 0.17915 | Lectura de monitoreo | 2866
2017-08-29 | 9017.694 | 16.5 | 0 | 0.18111 | 0.001644 | 2840.9072 | 0.18276 | Lectura de monitoreo | 2866
2017-08-29 06:00 | 9016.973 | 16.5 | 0 | 0.18429 | 0.001644 | 2840.9041 | 0.18593 | Lectura de monitoreo | 2866
2017-08-29 12:00 | 9015.037 | 16.5 | 0 | 0.19282 | 0.001644 | 2840.8955 | 0.19446 | Lectura de monitoreo | 2866
2017-08-29 18:00 | 9018.89 | 16.5 | 0 | 0.17584 | 0.001644 | 2840.9125 | 0.17749 | Lectura de monitoreo | 2866
2017-08-30 | 9018.415 | 16.5 | 0 | 0.17794 | 0.001644 | 2840.9104 | 0.17958 | Lectura de monitoreo | 2866
2017-08-30 06:00 | 9017.22 | 16.5 | 0 | 0.1832 | 0.001644 | 2840.9052 | 0.18485 | Lectura de monitoreo | 2866
2017-08-30 12:00 | 9016.088 | 16.5 | 0 | 0.18819 | 0.001644 | 2840.9002 | 0.18983 | Lectura de monitoreo | 2866
2017-08-30 18:00 | 9019.25 | 16.5 | 0 | 0.17426 | 0.001644 | 2840.9141 | 0.1759 | Lectura de monitoreo | 2866
2017-08-31 | 9018.235 | 16.5 | 0 | 0.17873 | 0.001644 | 2840.9096 | 0.18037 | Lectura de monitoreo | 2866
2017-08-31 06:00 | 9017.465 | 16.5 | 0 | 0.18212 | 0.001644 | 2840.9062 | 0.18377 | Lectura de monitoreo | 2866
2017-08-31 12:00 | 9016.233 | 16.5 | 0 | 0.18755 | 0.001644 | 2840.9008 | 0.18919 | Lectura de monitoreo | 2866
2017-08-31 18:00 | 9019.531 | 16.5 | 0 | 0.17302 | 0.001644 | 2840.9153 | 0.17466 | Lectura de monitoreo | 2866
2017-09-01 | 9018.89 | 16.5 | 0 | 0.17584 | 0.001644 | 2840.9125 | 0.17749 | Lectura de monitoreo | 2866
2017-09-01 06:00 | 9016.939 | 16.5 | 0 | 0.18444 | 0.001644 | 2840.9039 | 0.18608 | Lectura de monitoreo | 2866
2017-09-01 12:00 | 9014.201 | 16.5 | 0 | 0.1965 | 0.001644 | 2840.8919 | 0.19815 | Lectura de monitoreo | 2866
2017-09-01 18:00 | 9018.547 | 16.5 | 0 | 0.17735 | 0.001644 | 2840.911 | 0.179 | Lectura de monitoreo | 2866
2017-09-02 | 9018.251 | 16.5 | 0 | 0.17866 | 0.001644 | 2840.9097 | 0.1803 | Lectura de monitoreo | 2866
2017-09-02 06:00 | 9017.48 | 16.5 | 0 | 0.18206 | 0.001644 | 2840.9063 | 0.1837 | Lectura de monitoreo | 2866
2017-09-02 12:00 | 9015.922 | 16.5 | 0 | 0.18892 | 0.001644 | 2840.8994 | 0.19056 | Lectura de monitoreo | 2866
2017-09-02 18:00 | 9018.382 | 16.5 | 0 | 0.17808 | 0.001644 | 2840.9103 | 0.17973 | Lectura de monitoreo | 2866
2017-09-03 | 9017.071 | 16.5 | 0 | 0.18386 | 0.001644 | 2840.9045 | 0.1855 | Lectura de monitoreo | 2866
2017-09-03 06:00 | 9017.694 | 16.5 | 0 | 0.18111 | 0.001644 | 2840.9072 | 0.18276 | Lectura de monitoreo | 2866
2017-09-03 12:00 | 9014.989 | 16.5 | 0 | 0.19303 | 0.001644 | 2840.8953 | 0.19468 | Lectura de monitoreo | 2866
2017-09-03 18:00 | 9019.02 | 16.5 | 0 | 0.17527 | 0.001644 | 2840.9131 | 0.17691 | Lectura de monitoreo | 2866
2017-09-04 | 9017.597 | 16.4 | 0 | 0.18154 | 0.001918 | 2840.9065 | 0.18346 | Lectura de monitoreo | 2866
2017-09-04 06:00 | 9016.744 | 16.4 | 0 | 0.1853 | 0.001918 | 2840.9028 | 0.18722 | Lectura de monitoreo | 2866
2017-09-04 12:00 | 9015.367 | 16.4 | 0 | 0.19137 | 0.001918 | 2840.8967 | 0.19328 | Lectura de monitoreo | 2866
2017-09-04 18:00 | 9018.399 | 16.4 | 0 | 0.17801 | 0.001918 | 2840.9101 | 0.17992 | Lectura de monitoreo | 2866
2017-09-05 | 9018.153 | 16.4 | 0 | 0.17909 | 0.001918 | 2840.909 | 0.18101 | Lectura de monitoreo | 2866
2017-09-05 06:00 | 9017.465 | 16.4 | 0 | 0.18212 | 0.001918 | 2840.906 | 0.18404 | Lectura de monitoreo | 2866
2017-09-05 12:00 | 9016.021 | 16.4 | 0 | 0.18848 | 0.001918 | 2840.8996 | 0.1904 | Lectura de monitoreo | 2866
2017-09-05 18:00 | 9018.235 | 16.4 | 0 | 0.17873 | 0.001918 | 2840.9094 | 0.18065 | Lectura de monitoreo | 2866
2017-09-06 | 9018.201 | 16.4 | 0 | 0.17888 | 0.001918 | 2840.9092 | 0.1808 | Lectura de monitoreo | 2866
2017-09-06 06:00 | 9017.007 | 16.4 | 0 | 0.18414 | 0.001918 | 2840.9039 | 0.18606 | Lectura de monitoreo | 2866
2017-09-06 12:00 | 9015.463 | 16.4 | 0 | 0.19094 | 0.001918 | 2840.8971 | 0.19286 | Lectura de monitoreo | 2866
2017-09-06 18:00 | 9019.317 | 16.4 | 0 | 0.17396 | 0.001918 | 2840.9141 | 0.17588 | Lectura de monitoreo | 2866
2017-09-07 | 9018.513 | 16.4 | 0 | 0.1775 | 0.001918 | 2840.9106 | 0.17942 | Lectura de monitoreo | 2866
2017-09-07 06:00 | 9017.857 | 16.4 | 0 | 0.18039 | 0.001918 | 2840.9077 | 0.18231 | Lectura de monitoreo | 2866
2017-09-07 12:00 | 9014.268 | 16.4 | 0 | 0.19621 | 0.001918 | 2840.8919 | 0.19813 | Lectura de monitoreo | 2866
2017-09-07 18:00 | 9018.235 | 16.4 | 0 | 0.17873 | 0.001918 | 2840.9094 | 0.18065 | Lectura de monitoreo | 2866
2017-09-08 | 9019.171 | 16.4 | 0 | 0.17461 | 0.001918 | 2840.9135 | 0.17652 | Lectura de monitoreo | 2866
2017-09-08 06:00 | 9017.037 | 16.4 | 0 | 0.18401 | 0.001918 | 2840.9041 | 0.18593 | Lectura de monitoreo | 2866
2017-09-08 12:00 | 9014.907 | 16.4 | 0 | 0.19339 | 0.001918 | 2840.8947 | 0.19531 | Lectura de monitoreo | 2866
2017-09-08 18:00 | 9019.531 | 16.4 | 0 | 0.17302 | 0.001918 | 2840.9151 | 0.17494 | Lectura de monitoreo | 2866
2017-09-09 | 9018.513 | 16.4 | 0 | 0.1775 | 0.001918 | 2840.9106 | 0.17942 | Lectura de monitoreo | 2866
2017-09-09 06:00 | 9017.184 | 16.4 | 0 | 0.18336 | 0.001918 | 2840.9047 | 0.18528 | Lectura de monitoreo | 2866
2017-09-09 12:00 | 9015.153 | 16.4 | 0 | 0.19231 | 0.001918 | 2840.8958 | 0.19423 | Lectura de monitoreo | 2866
2017-09-09 18:00 | 9018.629 | 16.4 | 0 | 0.17699 | 0.001918 | 2840.9111 | 0.17891 | Lectura de monitoreo | 2866
2017-09-10 | 9017.283 | 16.4 | 0 | 0.18292 | 0.001918 | 2840.9052 | 0.18484 | Lectura de monitoreo | 2866
2017-09-10 06:00 | 9017.579 | 16.4 | 0 | 0.18162 | 0.001918 | 2840.9065 | 0.18354 | Lectura de monitoreo | 2866
2017-09-10 12:00 | 9015.497 | 16.4 | 0 | 0.19079 | 0.001918 | 2840.8973 | 0.19271 | Lectura de monitoreo | 2866
2017-09-10 18:00 | 9019.136 | 16.4 | 0 | 0.17476 | 0.001918 | 2840.9133 | 0.17668 | Lectura de monitoreo | 2866
2017-09-11 | 9017.742 | 16.4 | 0 | 0.1809 | 0.001918 | 2840.9072 | 0.18282 | Lectura de monitoreo | 2866
2017-09-11 06:00 | 9017.333 | 16.4 | 0 | 0.1827 | 0.001918 | 2840.9054 | 0.18462 | Lectura de monitoreo | 2866
2017-09-11 12:00 | 9016.447 | 16.4 | 0 | 0.18661 | 0.001918 | 2840.9015 | 0.18853 | Lectura de monitoreo | 2866
2017-09-11 18:00 | 9019.201 | 16.4 | 0 | 0.17447 | 0.001918 | 2840.9136 | 0.17639 | Lectura de monitoreo | 2866
2017-09-12 | 9017.758 | 16.4 | 0 | 0.18083 | 0.001918 | 2840.9073 | 0.18275 | Lectura de monitoreo | 2866
2017-09-12 06:00 | 9017.317 | 16.4 | 0 | 0.18277 | 0.001918 | 2840.9053 | 0.18469 | Lectura de monitoreo | 2866
2017-09-12 12:00 | 9016.218 | 16.4 | 0 | 0.18762 | 0.001918 | 2840.9005 | 0.18953 | Lectura de monitoreo | 2866
2017-09-12 18:00 | 9018.333 | 16.4 | 0 | 0.1783 | 0.001918 | 2840.9098 | 0.18022 | Lectura de monitoreo | 2866
2017-09-13 | 9017.694 | 16.4 | 0 | 0.18111 | 0.001918 | 2840.907 | 0.18303 | Lectura de monitoreo | 2866
2017-09-13 06:00 | 9016.744 | 16.4 | 0 | 0.1853 | 0.001918 | 2840.9028 | 0.18722 | Lectura de monitoreo | 2866
2017-09-13 12:00 | 9014.775 | 16.4 | 0 | 0.19397 | 0.001918 | 2840.8941 | 0.19589 | Lectura de monitoreo | 2866
2017-09-13 18:00 | 9018.218 | 16.4 | 0 | 0.1788 | 0.001918 | 2840.9093 | 0.18072 | Lectura de monitoreo | 2866
2017-09-14 | 9016.61 | 16.3 | 0 | 0.18589 | 0.002192 | 2840.9019 | 0.18808 | Lectura de monitoreo | 2866
2017-09-14 06:00 | 9017.3 | 16.3 | 0 | 0.18285 | 0.002192 | 2840.905 | 0.18504 | Lectura de monitoreo | 2866
2017-09-14 12:00 | 9015.809 | 16.4 | 0 | 0.18942 | 0.001918 | 2840.8987 | 0.19134 | Lectura de monitoreo | 2866
2017-09-14 18:00 | 9017.465 | 16.4 | 0 | 0.18212 | 0.001918 | 2840.906 | 0.18404 | Lectura de monitoreo | 2866
2017-09-15 | 9016.973 | 16.4 | 0 | 0.18429 | 0.001918 | 2840.9038 | 0.18621 | Lectura de monitoreo | 2866
2017-09-15 06:00 | 9017.119 | 16.4 | 0 | 0.18365 | 0.001918 | 2840.9044 | 0.18556 | Lectura de monitoreo | 2866
2017-09-15 12:00 | 9015.956 | 16.4 | 0 | 0.18877 | 0.001918 | 2840.8993 | 0.19069 | Lectura de monitoreo | 2866
2017-09-15 18:00 | 9017.597 | 16.4 | 0 | 0.18154 | 0.001918 | 2840.9065 | 0.18346 | Lectura de monitoreo | 2866
2017-09-16 | 9016.955 | 16.4 | 0 | 0.18437 | 0.001918 | 2840.9037 | 0.18629 | Lectura de monitoreo | 2866
2017-09-16 06:00 | 9015.367 | 16.4 | 0 | 0.19137 | 0.001918 | 2840.8967 | 0.19328 | Lectura de monitoreo | 2866
2017-09-16 12:00 | 9013.202 | 16.4 | 0 | 0.2009 | 0.001918 | 2840.8872 | 0.20282 | Lectura de monitoreo | 2866
2017-09-16 18:00 | 9016.218 | 16.4 | 0 | 0.18762 | 0.001918 | 2840.9005 | 0.18953 | Lectura de monitoreo | 2866
2017-09-17 | 9016.547 | 16.4 | 0 | 0.18617 | 0.001918 | 2840.9019 | 0.18808 | Lectura de monitoreo | 2866
2017-09-17 06:00 | 9015.138 | 16.4 | 0 | 0.19237 | 0.001918 | 2840.8957 | 0.19429 | Lectura de monitoreo | 2866
2017-09-17 12:00 | 9015.169 | 16.5 | 0 | 0.19224 | 0.001644 | 2840.8961 | 0.19388 | Lectura de monitoreo | 2866
2017-09-17 18:00 | 9017.333 | 16.5 | 0 | 0.1827 | 0.001644 | 2840.9057 | 0.18435 | Lectura de monitoreo | 2866
2017-09-18 | 9016.677 | 16.5 | 0 | 0.18559 | 0.001644 | 2840.9028 | 0.18724 | Lectura de monitoreo | 2866
2017-09-18 06:00 | 9015.201 | 16.5 | 0 | 0.1921 | 0.001644 | 2840.8963 | 0.19374 | Lectura de monitoreo | 2866
2017-09-18 12:00 | 9013.055 | 16.5 | 0 | 0.20155 | 0.001644 | 2840.8868 | 0.2032 | Lectura de monitoreo | 2866
2017-09-18 18:00 | 9016.645 | 16.5 | 0 | 0.18573 | 0.001644 | 2840.9026 | 0.18738 | Lectura de monitoreo | 2866
2017-09-19 | 9017.088 | 16.5 | 0 | 0.18378 | 0.001644 | 2840.9046 | 0.18543 | Lectura de monitoreo | 2866
2017-09-19 06:00 | 9014.528 | 16.5 | 0 | 0.19506 | 0.001644 | 2840.8933 | 0.19671 | Lectura de monitoreo | 2866
2017-09-19 12:00 | 9013.825 | 16.5 | 0 | 0.19816 | 0.001644 | 2840.8902 | 0.1998 | Lectura de monitoreo | 2866
2017-09-19 18:00 | 9018.088 | 16.5 | 0 | 0.17938 | 0.001644 | 2840.909 | 0.18102 | Lectura de monitoreo | 2866
2017-09-20 | 9016.645 | 16.5 | 0 | 0.18573 | 0.001644 | 2840.9026 | 0.18738 | Lectura de monitoreo | 2866
2017-09-20 06:00 | 9016.088 | 16.5 | 0 | 0.18819 | 0.001644 | 2840.9002 | 0.18983 | Lectura de monitoreo | 2866
2017-09-20 12:00 | 9012.448 | 16.5 | 0 | 0.20423 | 0.001644 | 2840.8841 | 0.20587 | Lectura de monitoreo | 2866
2017-09-20 18:00 | 9017.514 | 16.5 | 0 | 0.18191 | 0.001644 | 2840.9064 | 0.18355 | Lectura de monitoreo | 2866
2017-09-21 | 9016.547 | 16.6 | 0 | 0.18617 | 0.00137 | 2840.9025 | 0.18754 | Lectura de monitoreo | 2866
2017-09-21 06:00 | 9016.66 | 16.6 | 0 | 0.18567 | 0.00137 | 2840.903 | 0.18704 | Lectura de monitoreo | 2866
2017-09-21 12:00 | 9011.827 | 16.6 | 0 | 0.20696 | 0.00137 | 2840.8817 | 0.20833 | Lectura de monitoreo | 2866
2017-09-21 18:00 | 9017.233 | 16.6 | 0 | 0.18314 | 0.00137 | 2840.9055 | 0.18451 | Lectura de monitoreo | 2866
2017-09-22 | 9016.645 | 16.6 | 0 | 0.18573 | 0.00137 | 2840.9029 | 0.1871 | Lectura de monitoreo | 2866
2017-09-22 06:00 | 9014.251 | 16.6 | 0 | 0.19628 | 0.00137 | 2840.8923 | 0.19765 | Lectura de monitoreo | 2866
2017-09-22 12:00 | 9014.069 | 16.6 | 0 | 0.19708 | 0.00137 | 2840.8915 | 0.19845 | Lectura de monitoreo | 2866
2017-09-22 18:00 | 9016.841 | 16.6 | 0 | 0.18487 | 0.00137 | 2840.9038 | 0.18624 | Lectura de monitoreo | 2866
2017-09-23 | 9016.465 | 16.6 | 0 | 0.18653 | 0.00137 | 2840.9021 | 0.1879 | Lectura de monitoreo | 2866
2017-09-23 06:00 | 9016.494 | 16.6 | 0 | 0.1864 | 0.00137 | 2840.9022 | 0.18777 | Lectura de monitoreo | 2866
2017-09-23 12:00 | 9013.974 | 16.6 | 0 | 0.1975 | 0.00137 | 2840.8911 | 0.19887 | Lectura de monitoreo | 2866
2017-09-23 18:00 | 9015.891 | 16.6 | 0 | 0.18906 | 0.00137 | 2840.8996 | 0.19043 | Lectura de monitoreo | 2866
2017-09-24 | 9015.085 | 16.6 | 0 | 0.19261 | 0.00137 | 2840.896 | 0.19398 | Lectura de monitoreo | 2866
2017-09-24 06:00 | 9014.366 | 16.7 | 0 | 0.19578 | 0.001096 | 2840.8931 | 0.19687 | Lectura de monitoreo | 2866
2017-09-24 12:00 | 9014.006 | 16.7 | 0 | 0.19736 | 0.001096 | 2840.8915 | 0.19846 | Lectura de monitoreo | 2866
2017-09-24 18:00 | 9017.138 | 16.7 | 0 | 0.18356 | 0.001096 | 2840.9053 | 0.18466 | Lectura de monitoreo | 2866
2017-09-25 | 9015.645 | 16.7 | 0 | 0.19014 | 0.001096 | 2840.8988 | 0.19124 | Lectura de monitoreo | 2866
2017-09-25 06:00 | 9015.679 | 16.7 | 0 | 0.18999 | 0.001096 | 2840.8989 | 0.19109 | Lectura de monitoreo | 2866
2017-09-25 12:00 | 9012.104 | 16.7 | 0 | 0.20574 | 0.001096 | 2840.8832 | 0.20684 | Lectura de monitoreo | 2866
2017-09-25 18:00 | 9017.268 | 16.7 | 0 | 0.18299 | 0.001096 | 2840.9059 | 0.18409 | Lectura de monitoreo | 2866
2017-09-26 | 9016.432 | 16.7 | 0 | 0.18667 | 0.001096 | 2840.9022 | 0.18777 | Lectura de monitoreo | 2866
2017-09-26 06:00 | 9015.268 | 16.7 | 0 | 0.1918 | 0.001096 | 2840.8971 | 0.1929 | Lectura de monitoreo | 2866
2017-09-26 12:00 | 9013.709 | 16.7 | 0 | 0.19867 | 0.001096 | 2840.8902 | 0.19977 | Lectura de monitoreo | 2866
2017-09-26 18:00 | 9016.151 | 16.7 | 0 | 0.18791 | 0.001096 | 2840.901 | 0.18901 | Lectura de monitoreo | 2866
2017-09-27 | 9015.302 | 16.7 | 0 | 0.19165 | 0.001096 | 2840.8973 | 0.19275 | Lectura de monitoreo | 2866
2017-09-27 06:00 | 9015.71 | 16.7 | 0 | 0.18985 | 0.001096 | 2840.899 | 0.19095 | Lectura de monitoreo | 2866
2017-09-27 12:00 | 9013.433 | 16.7 | 0 | 0.19989 | 0.001096 | 2840.889 | 0.20098 | Lectura de monitoreo | 2866
2017-09-27 18:00 | 9016.677 | 16.7 | 0 | 0.18559 | 0.001096 | 2840.9033 | 0.18669 | Lectura de monitoreo | 2866
2017-09-28 | 9016.056 | 16.7 | 0 | 0.18833 | 0.001096 | 2840.9006 | 0.18943 | Lectura de monitoreo | 2866
2017-09-28 06:00 | 9014.547 | 16.7 | 0 | 0.19498 | 0.001096 | 2840.8939 | 0.19607 | Lectura de monitoreo | 2866
2017-09-28 12:00 | 9013.021 | 16.8 | 0 | 0.2017 | 0.000822 | 2840.8875 | 0.20252 | Lectura de monitoreo | 2866
2017-09-28 18:00 | 9016.578 | 16.8 | 0 | 0.18603 | 0.000822 | 2840.9031 | 0.18685 | Lectura de monitoreo | 2866
2017-09-29 | 9014.727 | 16.8 | 0 | 0.19419 | 0.000822 | 2840.895 | 0.19501 | Lectura de monitoreo | 2866
2017-09-29 06:00 | 9014.824 | 16.8 | 0 | 0.19376 | 0.000822 | 2840.8954 | 0.19458 | Lectura de monitoreo | 2866
2017-09-29 12:00 | 9013.513 | 16.8 | 0 | 0.19953 | 0.000822 | 2840.8896 | 0.20036 | Lectura de monitoreo | 2866
2017-09-29 18:00 | 9016.71 | 16.8 | 0 | 0.18545 | 0.000822 | 2840.9037 | 0.18627 | Lectura de monitoreo | 2866
2017-09-30 | 9015.809 | 16.8 | 0 | 0.18942 | 0.000822 | 2840.8998 | 0.19024 | Lectura de monitoreo | 2866
2017-09-30 06:00 | 9014.694 | 16.8 | 0 | 0.19433 | 0.000822 | 2840.8948 | 0.19515 | Lectura de monitoreo | 2866
2017-09-30 12:00 | 9013.627 | 16.8 | 0 | 0.19903 | 0.000822 | 2840.8901 | 0.19985 | Lectura de monitoreo | 2866
2017-09-30 18:00 | 9015.972 | 16.8 | 0 | 0.1887 | 0.000822 | 2840.9005 | 0.18952 | Lectura de monitoreo | 2866
2017-10-01 | 9014.694 | 16.8 | 0 | 0.19433 | 0.000822 | 2840.8948 | 0.19515 | Lectura de monitoreo | 2866
2017-10-01 06:00 | 9014.925 | 16.8 | 0 | 0.19331 | 0.000822 | 2840.8959 | 0.19414 | Lectura de monitoreo | 2866
2017-10-01 12:00 | 9013.513 | 16.8 | 0 | 0.19953 | 0.000822 | 2840.8896 | 0.20036 | Lectura de monitoreo | 2866
2017-10-01 18:00 | 9017.054 | 16.8 | 0 | 0.18393 | 0.000822 | 2840.9052 | 0.18475 | Lectura de monitoreo | 2866
2017-10-02 | 9016.267 | 16.8 | 0 | 0.1874 | 0.000822 | 2840.9018 | 0.18822 | Lectura de monitoreo | 2866
2017-10-02 06:00 | 9015.085 | 16.8 | 0 | 0.19261 | 0.000822 | 2840.8966 | 0.19343 | Lectura de monitoreo | 2866
2017-10-02 12:00 | 9013.955 | 16.8 | 0 | 0.19759 | 0.000822 | 2840.8916 | 0.19841 | Lectura de monitoreo | 2866
2017-10-02 18:00 | 9016.776 | 16.8 | 0 | 0.18516 | 0.000822 | 2840.904 | 0.18598 | Lectura de monitoreo | 2866
2017-10-03 | 9014.513 | 16.8 | 0 | 0.19513 | 0.000822 | 2840.894 | 0.19595 | Lectura de monitoreo | 2866
2017-10-03 06:00 | 9014.824 | 16.8 | 0 | 0.19376 | 0.000822 | 2840.8954 | 0.19458 | Lectura de monitoreo | 2866
2017-10-03 12:00 | 9013.513 | 16.8 | 0 | 0.19953 | 0.000822 | 2840.8896 | 0.20036 | Lectura de monitoreo | 2866
2017-10-03 18:00 | 9015.972 | 16.8 | 0 | 0.1887 | 0.000822 | 2840.9005 | 0.18952 | Lectura de monitoreo | 2866
2017-10-04 | 9015.612 | 16.8 | 0 | 0.19029 | 0.000822 | 2840.8989 | 0.19111 | Lectura de monitoreo | 2866
2017-10-04 06:00 | 9014.71 | 16.8 | 0 | 0.19426 | 0.000822 | 2840.8949 | 0.19508 | Lectura de monitoreo | 2866
2017-10-04 12:00 | 9014.547 | 16.8 | 0 | 0.19498 | 0.000822 | 2840.8942 | 0.1958 | Lectura de monitoreo | 2866
2017-10-04 18:00 | 9015.071 | 16.8 | 0 | 0.19267 | 0.000822 | 2840.8965 | 0.19349 | Lectura de monitoreo | 2866
2017-10-05 | 9014.925 | 16.8 | 0 | 0.19331 | 0.000822 | 2840.8959 | 0.19414 | Lectura de monitoreo | 2866
2017-10-05 06:00 | 9015.384 | 16.8 | 0 | 0.19129 | 0.000822 | 2840.8979 | 0.19211 | Lectura de monitoreo | 2866
2017-10-05 12:00 | 9012.172 | 16.8 | 0 | 0.20544 | 0.000822 | 2840.8837 | 0.20626 | Lectura de monitoreo | 2866
2017-10-05 18:00 | 9016.53 | 16.8 | 0 | 0.18624 | 0.000822 | 2840.9029 | 0.18706 | Lectura de monitoreo | 2866
2017-10-06 | 9016.761 | 16.8 | 0 | 0.18522 | 0.000822 | 2840.904 | 0.18605 | Lectura de monitoreo | 2866
2017-10-06 06:00 | 9015.629 | 16.8 | 0 | 0.19021 | 0.000822 | 2840.899 | 0.19103 | Lectura de monitoreo | 2866
2017-10-06 12:00 | 9014.169 | 16.8 | 0 | 0.19664 | 0.000822 | 2840.8925 | 0.19747 | Lectura de monitoreo | 2866
2017-10-06 18:00 | 9016.973 | 16.8 | 0 | 0.18429 | 0.000822 | 2840.9049 | 0.18511 | Lectura de monitoreo | 2866
2017-10-07 | 9015.398 | 16.8 | 0 | 0.19123 | 0.000822 | 2840.8979 | 0.19205 | Lectura de monitoreo | 2866
2017-10-07 06:00 | 9015.332 | 16.8 | 0 | 0.19152 | 0.000822 | 2840.8977 | 0.19234 | Lectura de monitoreo | 2866
2017-10-07 12:00 | 9013.055 | 16.8 | 0 | 0.20155 | 0.000822 | 2840.8876 | 0.20237 | Lectura de monitoreo | 2866
2017-10-07 18:00 | 9016.267 | 16.8 | 0 | 0.1874 | 0.000822 | 2840.9018 | 0.18822 | Lectura de monitoreo | 2866
2017-10-08 | 9014.528 | 16.8 | 0 | 0.19506 | 0.000822 | 2840.8941 | 0.19588 | Lectura de monitoreo | 2866
2017-10-08 06:00 | 9014.431 | 16.8 | 0 | 0.19549 | 0.000822 | 2840.8937 | 0.19631 | Lectura de monitoreo | 2866
2017-10-08 12:00 | 9013.531 | 16.8 | 0 | 0.19946 | 0.000822 | 2840.8897 | 0.20028 | Lectura de monitoreo | 2866
2017-10-09 | 9014.595 | 16.8 | 0 | 0.19477 | 0.000822 | 2840.8944 | 0.19559 | Lectura de monitoreo | 2866
2017-10-09 06:00 | 9014.121 | 16.8 | 0 | 0.19686 | 0.000822 | 2840.8923 | 0.19768 | Lectura de monitoreo | 2866
2017-10-09 12:00 | 9013.825 | 16.8 | 0 | 0.19816 | 0.000822 | 2840.891 | 0.19898 | Lectura de monitoreo | 2866
2017-10-09 18:00 | 9015.138 | 16.8 | 0 | 0.19237 | 0.000822 | 2840.8968 | 0.1932 | Lectura de monitoreo | 2866
2017-10-10 | 9015.021 | 16.8 | 0 | 0.19289 | 0.000822 | 2840.8963 | 0.19371 | Lectura de monitoreo | 2866
2017-10-10 06:00 | 9015.218 | 16.8 | 0 | 0.19202 | 0.000822 | 2840.8972 | 0.19284 | Lectura de monitoreo | 2866
2017-10-10 12:00 | 9012.693 | 16.8 | 0 | 0.20315 | 0.000822 | 2840.886 | 0.20397 | Lectura de monitoreo | 2866
2017-10-10 18:00 | 9016.201 | 16.8 | 0 | 0.18769 | 0.000822 | 2840.9015 | 0.18851 | Lectura de monitoreo | 2866
2017-10-11 | 9015.085 | 16.8 | 0 | 0.19261 | 0.000822 | 2840.8966 | 0.19343 | Lectura de monitoreo | 2866
2017-10-11 06:00 | 9015.956 | 16.8 | 0 | 0.18877 | 0.000822 | 2840.9004 | 0.18959 | Lectura de monitoreo | 2866
2017-10-11 12:00 | 9012.924 | 16.8 | 0 | 0.20213 | 0.000822 | 2840.887 | 0.20295 | Lectura de monitoreo | 2866
2017-10-11 18:00 | 9016.791 | 16.8 | 0 | 0.18509 | 0.000822 | 2840.9041 | 0.18591 | Lectura de monitoreo | 2866
2017-10-12 | 9015.138 | 16.8 | 0 | 0.19237 | 0.000822 | 2840.8968 | 0.1932 | Lectura de monitoreo | 2866
2017-10-12 06:00 | 9014.528 | 16.8 | 0 | 0.19506 | 0.000822 | 2840.8941 | 0.19588 | Lectura de monitoreo | 2866
2017-10-12 12:00 | 9013.775 | 16.8 | 0 | 0.19838 | 0.000822 | 2840.8908 | 0.1992 | Lectura de monitoreo | 2866
2017-10-12 18:00 | 9015.218 | 16.8 | 0 | 0.19202 | 0.000822 | 2840.8972 | 0.19284 | Lectura de monitoreo | 2866
2017-10-13 | 9015.119 | 16.8 | 0 | 0.19246 | 0.000822 | 2840.8967 | 0.19328 | Lectura de monitoreo | 2866
2017-10-13 06:00 | 9014.824 | 16.8 | 0 | 0.19376 | 0.000822 | 2840.8954 | 0.19458 | Lectura de monitoreo | 2866
2017-10-13 12:00 | 9013.84 | 16.8 | 0 | 0.19809 | 0.000822 | 2840.8911 | 0.19892 | Lectura de monitoreo | 2866
2017-10-13 18:00 | 9014.659 | 16.8 | 0 | 0.19449 | 0.000822 | 2840.8947 | 0.19531 | Lectura de monitoreo | 2866
2017-10-14 | 9014.694 | 16.8 | 0 | 0.19433 | 0.000822 | 2840.8948 | 0.19515 | Lectura de monitoreo | 2866
2017-10-14 06:00 | 9014.431 | 16.8 | 0 | 0.19549 | 0.000822 | 2840.8937 | 0.19631 | Lectura de monitoreo | 2866
2017-10-14 12:00 | 9013.679 | 16.8 | 0 | 0.1988 | 0.000822 | 2840.8904 | 0.19963 | Lectura de monitoreo | 2866
2017-10-14 18:00 | 9015.302 | 16.8 | 0 | 0.19165 | 0.000822 | 2840.8975 | 0.19247 | Lectura de monitoreo | 2866
2017-10-15 | 9014.907 | 16.8 | 0 | 0.19339 | 0.000822 | 2840.8958 | 0.19421 | Lectura de monitoreo | 2866
2017-10-15 06:00 | 9013.383 | 16.8 | 0 | 0.20011 | 0.000822 | 2840.8891 | 0.20093 | Lectura de monitoreo | 2866
2017-10-15 12:00 | 9012.187 | 16.8 | 0 | 0.20538 | 0.000822 | 2840.8838 | 0.2062 | Lectura de monitoreo | 2866
2017-10-15 18:00 | 9014.282 | 16.8 | 0 | 0.19615 | 0.000822 | 2840.893 | 0.19697 | Lectura de monitoreo | 2866
2017-10-16 | 9014.528 | 16.8 | 0 | 0.19506 | 0.000822 | 2840.8941 | 0.19588 | Lectura de monitoreo | 2866
2017-10-16 06:00 | 9013.578 | 16.8 | 0 | 0.19925 | 0.000822 | 2840.8899 | 0.20007 | Lectura de monitoreo | 2866
2017-10-16 12:00 | 9012.023 | 16.8 | 0 | 0.2061 | 0.000822 | 2840.8831 | 0.20692 | Lectura de monitoreo | 2874
2017-10-16 18:00 | 9013.383 | 16.8 | 0 | 0.20011 | 0.000822 | 2840.8891 | 0.20093 | Lectura de monitoreo | 2874
2017-10-17 | 9012.285 | 16.8 | 0 | 0.20495 | 0.000822 | 2840.8842 | 0.20577 | Lectura de monitoreo | 2874
2017-10-17 06:00 | 9010.827 | 16.8 | 0 | 0.21137 | 0.000822 | 2840.8778 | 0.21219 | Lectura de monitoreo | 2874
2017-10-17 12:00 | 9010.437 | 16.8 | 0 | 0.21309 | 0.000822 | 2840.8761 | 0.21391 | Lectura de monitoreo | 2874
2017-10-17 18:00 | 9011.875 | 16.8 | 0 | 0.20675 | 0.000822 | 2840.8824 | 0.20757 | Lectura de monitoreo | 2874
2017-10-18 | 9010.368 | 16.8 | 0 | 0.21339 | 0.000822 | 2840.8758 | 0.21421 | Lectura de monitoreo | 2874
2017-10-18 06:00 | 9008.453 | 16.8 | 0 | 0.22183 | 0.000822 | 2840.8673 | 0.22265 | Lectura de monitoreo | 2874
2017-10-18 12:00 | 9007.994 | 16.8 | 0 | 0.22385 | 0.000822 | 2840.8653 | 0.22467 | Lectura de monitoreo | 2874
2017-10-18 18:00 | 9009.649 | 16.8 | 0 | 0.21656 | 0.000822 | 2840.8726 | 0.21738 | Lectura de monitoreo | 2874
2017-10-19 | 9007.913 | 16.8 | 0 | 0.22421 | 0.000822 | 2840.865 | 0.22503 | Lectura de monitoreo | 2874
2017-10-19 06:00 | 9006.539 | 16.8 | 0 | 0.23026 | 0.000822 | 2840.8589 | 0.23108 | Lectura de monitoreo | 2874
2017-10-19 12:00 | 9003.463 | 16.8 | 0 | 0.24381 | 0.000822 | 2840.8454 | 0.24464 | Lectura de monitoreo | 2874
2017-10-19 18:00 | 9007.52 | 16.8 | 0 | 0.22594 | 0.000822 | 2840.8632 | 0.22676 | Lectura de monitoreo | 2874
2017-10-20 | 9006.996 | 16.8 | 0 | 0.22825 | 0.000822 | 2840.8609 | 0.22907 | Lectura de monitoreo | 2874
2017-10-20 06:00 | 9006.407 | 16.8 | 0 | 0.23084 | 0.000822 | 2840.8583 | 0.23167 | Lectura de monitoreo | 2874
2017-10-20 12:00 | 9003.593 | 16.8 | 0 | 0.24324 | 0.000822 | 2840.8459 | 0.24406 | Lectura de monitoreo | 2874
2017-10-20 18:00 | 9006.719 | 16.9 | 0 | 0.22947 | 0.000548 | 2840.86 | 0.23002 | Lectura de monitoreo | 2874
2017-10-21 | 9006.734 | 16.9 | 0 | 0.2294 | 0.000548 | 2840.86 | 0.22995 | Lectura de monitoreo | 2874
2017-10-21 06:00 | 9005.229 | 16.9 | 0 | 0.23603 | 0.000548 | 2840.8534 | 0.23658 | Lectura de monitoreo | 2874
2017-10-21 12:00 | 9004.23 | 16.9 | 0 | 0.24044 | 0.000548 | 2840.849 | 0.24098 | Lectura de monitoreo | 2878
2017-10-21 18:00 | 9006.357 | 16.9 | 0 | 0.23106 | 0.000548 | 2840.8584 | 0.23161 | Lectura de monitoreo | 2878
2017-10-22 | 9005.687 | 16.9 | 0 | 0.23402 | 0.000548 | 2840.8554 | 0.23456 | Lectura de monitoreo | 2878
2017-10-22 06:00 | 9004.115 | 16.9 | 0 | 0.24094 | 0.000548 | 2840.8485 | 0.24149 | Lectura de monitoreo | 2878
2017-10-22 12:00 | 9001.174 | 16.9 | 0 | 0.2539 | 0.000548 | 2840.8356 | 0.25445 | Lectura de monitoreo | 2878
2017-10-22 18:00 | 9004.723 | 16.9 | 0 | 0.23826 | 0.000548 | 2840.8512 | 0.23881 | Lectura de monitoreo | 2878
2017-10-23 | 9003.869 | 16.9 | 0 | 0.24203 | 0.000548 | 2840.8474 | 0.24257 | Lectura de monitoreo | 2878
2017-10-23 06:00 | 9001.875 | 16.9 | 0 | 0.25081 | 0.000548 | 2840.8386 | 0.25136 | Lectura de monitoreo | 2878
2017-10-23 12:00 | 9001.4 | 16.9 | 0 | 0.2529 | 0.000548 | 2840.8365 | 0.25345 | Lectura de monitoreo | 2878
2017-10-23 18:00 | 9002.726 | 16.9 | 0 | 0.24706 | 0.000548 | 2840.8424 | 0.24761 | Lectura de monitoreo | 2878
2017-10-24 | 9002.563 | 16.9 | 0 | 0.24778 | 0.000548 | 2840.8417 | 0.24833 | Lectura de monitoreo | 2878
2017-10-24 06:00 | 9001.631 | 16.9 | 0 | 0.25189 | 0.000548 | 2840.8376 | 0.25243 | Lectura de monitoreo | 2878
2017-10-24 12:00 | 9000.747 | 16.9 | 0 | 0.25578 | 0.000548 | 2840.8337 | 0.25633 | Lectura de monitoreo | 2878
2017-10-24 18:00 | 9002.693 | 16.9 | 0 | 0.24721 | 0.000548 | 2840.8422 | 0.24776 | Lectura de monitoreo | 2878
2017-10-25 | 9002.775 | 16.9 | 0 | 0.24685 | 0.000548 | 2840.8426 | 0.24739 | Lectura de monitoreo | 2878
2017-10-25 06:00 | 9002.152 | 16.9 | 0 | 0.24959 | 0.000548 | 2840.8399 | 0.25014 | Lectura de monitoreo | 2878
2017-10-25 12:00 | 8999.635 | 16.9 | 0 | 0.26068 | 0.000548 | 2840.8288 | 0.26123 | Lectura de monitoreo | 2878
2017-10-25 18:00 | 9002.234 | 16.9 | 0 | 0.24923 | 0.000548 | 2840.8402 | 0.24978 | Lectura de monitoreo | 2878
2017-10-26 | 9002.479 | 16.9 | 0 | 0.24815 | 0.000548 | 2840.8413 | 0.2487 | Lectura de monitoreo | 2878
2017-10-26 06:00 | 9000.73 | 16.9 | 0 | 0.25586 | 0.000548 | 2840.8336 | 0.2564 | Lectura de monitoreo | 2878
2017-10-26 12:00 | 9000.026 | 16.9 | 0 | 0.25896 | 0.000548 | 2840.8305 | 0.25951 | Lectura de monitoreo | 2878
2017-10-26 18:00 | 9002.645 | 16.9 | 0 | 0.24742 | 0.000548 | 2840.842 | 0.24797 | Lectura de monitoreo | 2878
2017-10-27 | 9002.053 | 16.9 | 0 | 0.25003 | 0.000548 | 2840.8394 | 0.25058 | Lectura de monitoreo | 2878
2017-10-27 06:00 | 9000.845 | 16.9 | 0 | 0.25535 | 0.000548 | 2840.8341 | 0.2559 | Lectura de monitoreo | 2878
2017-10-27 12:00 | 9000.287 | 16.9 | 0 | 0.25781 | 0.000548 | 2840.8316 | 0.25836 | Lectura de monitoreo | 2878
2017-10-27 18:00 | 9001.844 | 16.9 | 0 | 0.25095 | 0.000548 | 2840.8385 | 0.2515 | Lectura de monitoreo | 2878
2017-10-28 | 9001.579 | 16.9 | 0 | 0.25212 | 0.000548 | 2840.8373 | 0.25266 | Lectura de monitoreo | 2878
2017-10-28 06:00 | 9001.188 | 16.9 | 0 | 0.25384 | 0.000548 | 2840.8356 | 0.25439 | Lectura de monitoreo | 2878
2017-10-28 12:00 | 9000.026 | 16.9 | 0 | 0.25896 | 0.000548 | 2840.8305 | 0.25951 | Lectura de monitoreo | 2878
2017-10-28 18:00 | 9001.091 | 16.9 | 0 | 0.25427 | 0.000548 | 2840.8352 | 0.25481 | Lectura de monitoreo | 2878
2017-10-29 | 9001.252 | 16.9 | 0 | 0.25356 | 0.000548 | 2840.8359 | 0.2541 | Lectura de monitoreo | 2878
2017-10-29 06:00 | 9000.975 | 16.9 | 0 | 0.25478 | 0.000548 | 2840.8347 | 0.25532 | Lectura de monitoreo | 2878
2017-10-29 12:00 | 8999.946 | 16.9 | 0 | 0.25931 | 0.000548 | 2840.8301 | 0.25986 | Lectura de monitoreo | 2878
2017-10-29 18:00 | 9000.714 | 16.9 | 0 | 0.25593 | 0.000548 | 2840.8335 | 0.25647 | Lectura de monitoreo | 2878
2017-10-30 | 9000.026 | 17 | 0 | 0.25896 | 0.000274 | 2840.8308 | 0.25923 | Lectura de monitoreo | 2878
2017-10-30 06:00 | 9000.175 | 17 | 0 | 0.2583 | 0.000274 | 2840.8314 | 0.25858 | Lectura de monitoreo | 2878
2017-10-30 12:00 | 8999.83 | 17 | 0 | 0.25982 | 0.000274 | 2840.8299 | 0.2601 | Lectura de monitoreo | 2878
2017-10-30 18:00 | 9001.122 | 17 | 0 | 0.25413 | 0.000274 | 2840.8356 | 0.2544 | Lectura de monitoreo | 2878
2017-10-31 | 9000.845 | 17 | 0 | 0.25535 | 0.000274 | 2840.8344 | 0.25562 | Lectura de monitoreo | 2878
2017-10-31 06:00 | 9000.287 | 17 | 0 | 0.25781 | 0.000274 | 2840.8319 | 0.25808 | Lectura de monitoreo | 2878
2017-10-31 12:00 | 8999.765 | 17 | 0 | 0.26011 | 0.000274 | 2840.8296 | 0.26038 | Lectura de monitoreo | 2878
2017-10-31 18:00 | 9001.122 | 17 | 0 | 0.25413 | 0.000274 | 2840.8356 | 0.2544 | Lectura de monitoreo | 2878
2017-11-01 | 9000.794 | 17 | 0 | 0.25557 | 0.000274 | 2840.8342 | 0.25585 | Lectura de monitoreo | 2878
2017-11-01 06:00 | 9000.992 | 17 | 0 | 0.2547 | 0.000274 | 2840.835 | 0.25498 | Lectura de monitoreo | 2878
2017-11-01 12:00 | 8998.359 | 17 | 0 | 0.2663 | 0.000274 | 2840.8234 | 0.26658 | Lectura de monitoreo | 2878
2017-11-01 18:00 | 9000.975 | 16.9 | 0 | 0.25478 | 0.000548 | 2840.8347 | 0.25532 | Lectura de monitoreo | 2878
2017-11-02 | 9001.548 | 16.9 | 0 | 0.25225 | 0.000548 | 2840.8372 | 0.2528 | Lectura de monitoreo | 2878
2017-11-02 06:00 | 9001.335 | 16.9 | 0 | 0.25319 | 0.000548 | 2840.8363 | 0.25374 | Lectura de monitoreo | 2878
2017-11-02 12:00 | 8999.308 | 16.9 | 0 | 0.26212 | 0.000548 | 2840.8273 | 0.26267 | Lectura de monitoreo | 2878
2017-11-02 18:00 | 9001.335 | 16.9 | 0 | 0.25319 | 0.000548 | 2840.8363 | 0.25374 | Lectura de monitoreo | 2878
2017-11-03 | 9002.089 | 16.9 | 0 | 0.24987 | 0.000548 | 2840.8396 | 0.25042 | Lectura de monitoreo | 2878
2017-11-03 06:00 | 9001.728 | 16.9 | 0 | 0.25146 | 0.000548 | 2840.838 | 0.25201 | Lectura de monitoreo | 2878
2017-11-03 12:00 | 8998.393 | 16.9 | 0 | 0.26615 | 0.000548 | 2840.8233 | 0.2667 | Lectura de monitoreo | 2878
2017-11-03 18:00 | 9000.664 | 16.9 | 0 | 0.25615 | 0.000548 | 2840.8333 | 0.2567 | Lectura de monitoreo | 2878
2017-11-04 | 9000.829 | 16.9 | 0 | 0.25542 | 0.000548 | 2840.834 | 0.25597 | Lectura de monitoreo | 2878
2017-11-04 06:00 | 9000.6 | 16.9 | 0 | 0.25643 | 0.000548 | 2840.833 | 0.25698 | Lectura de monitoreo | 2878
2017-11-04 12:00 | 8998.964 | 16.9 | 0 | 0.26364 | 0.000548 | 2840.8258 | 0.26419 | Lectura de monitoreo | 2878
2017-11-04 18:00 | 9000.699 | 16.9 | 0 | 0.25599 | 0.000548 | 2840.8335 | 0.25654 | Lectura de monitoreo | 2878
2017-11-05 | 9000.388 | 16.9 | 0 | 0.25736 | 0.000548 | 2840.8321 | 0.25791 | Lectura de monitoreo | 2878
2017-11-05 06:00 | 8999.978 | 16.9 | 0 | 0.25917 | 0.000548 | 2840.8303 | 0.25972 | Lectura de monitoreo | 2878
2017-11-05 12:00 | 8997.854 | 16.9 | 0 | 0.26853 | 0.000548 | 2840.8209 | 0.26908 | Lectura de monitoreo | 2878
2017-11-05 18:00 | 9000.207 | 16.9 | 0 | 0.25816 | 0.000548 | 2840.8313 | 0.25871 | Lectura de monitoreo | 2878
2017-11-06 | 8998.736 | 16.9 | 0 | 0.26464 | 0.000548 | 2840.8248 | 0.26519 | Lectura de monitoreo | 2878
2017-11-06 06:00 | 8997.725 | 16.9 | 0 | 0.2691 | 0.000548 | 2840.8204 | 0.26964 | Lectura de monitoreo | 2878
2017-11-06 12:00 | 8996.447 | 16.9 | 0 | 0.27473 | 0.000548 | 2840.8147 | 0.27528 | Lectura de monitoreo | 2878
2017-11-06 18:00 | 8997.804 | 16.8 | 0 | 0.26875 | 0.000822 | 2840.8204 | 0.26957 | Lectura de monitoreo | 2878
2017-11-07 | 8998.016 | 16.9 | 0 | 0.26781 | 0.000548 | 2840.8216 | 0.26836 | Lectura de monitoreo | 2878
2017-11-07 06:00 | 8997.299 | 16.8 | 0 | 0.27097 | 0.000822 | 2840.8182 | 0.2718 | Lectura de monitoreo | 2878
2017-11-07 12:00 | 8996.104 | 16.8 | 0 | 0.27624 | 0.000822 | 2840.8129 | 0.27706 | Lectura de monitoreo | 2878
2017-11-07 18:00 | 8997.559 | 16.8 | 0 | 0.26983 | 0.000822 | 2840.8194 | 0.27065 | Lectura de monitoreo | 2878
2017-11-08 | 8997.444 | 16.8 | 0 | 0.27033 | 0.000822 | 2840.8188 | 0.27116 | Lectura de monitoreo | 2878
2017-11-08 06:00 | 8996.842 | 16.8 | 0 | 0.27299 | 0.000822 | 2840.8162 | 0.27381 | Lectura de monitoreo | 2878
2017-11-08 12:00 | 8993.851 | 16.8 | 0 | 0.28617 | 0.000822 | 2840.803 | 0.28699 | Lectura de monitoreo | 2878
2017-11-08 18:00 | 8998.115 | 16.8 | 0 | 0.26738 | 0.000822 | 2840.8218 | 0.2682 | Lectura de monitoreo | 2878
2017-11-09 | 8997.528 | 16.8 | 0 | 0.26996 | 0.000822 | 2840.8192 | 0.27079 | Lectura de monitoreo | 2878
2017-11-09 06:00 | 8996.888 | 16.8 | 0 | 0.27278 | 0.000822 | 2840.8164 | 0.27361 | Lectura de monitoreo | 2878
2017-11-09 12:00 | 8993.885 | 16.8 | 0 | 0.28602 | 0.000822 | 2840.8032 | 0.28684 | Lectura de monitoreo | 2878
2017-11-09 18:00 | 8996.27 | 16.8 | 0 | 0.27551 | 0.000822 | 2840.8137 | 0.27633 | Lectura de monitoreo | 2878
2017-11-10 | 8995.811 | 16.8 | 0 | 0.27753 | 0.000822 | 2840.8116 | 0.27835 | Lectura de monitoreo | 2878
2017-11-10 06:00 | 8995.093 | 16.8 | 0 | 0.28069 | 0.000822 | 2840.8085 | 0.28152 | Lectura de monitoreo | 2878
2017-11-10 12:00 | 8993.394 | 16.8 | 0 | 0.28818 | 0.000822 | 2840.801 | 0.289 | Lectura de monitoreo | 2878
2017-11-10 18:00 | 8994.749 | 16.8 | 0 | 0.28221 | 0.000822 | 2840.807 | 0.28303 | Lectura de monitoreo | 2878
2017-11-11 | 8994.355 | 16.8 | 0 | 0.28394 | 0.000822 | 2840.8052 | 0.28477 | Lectura de monitoreo | 2878
2017-11-11 06:00 | 8993.345 | 16.8 | 0 | 0.28839 | 0.000822 | 2840.8008 | 0.28922 | Lectura de monitoreo | 2878
2017-11-11 12:00 | 8992.724 | 16.8 | 0 | 0.29113 | 0.000822 | 2840.798 | 0.29195 | Lectura de monitoreo | 2878
2017-11-11 18:00 | 8994.7 | 16.8 | 0 | 0.28242 | 0.000822 | 2840.8068 | 0.28325 | Lectura de monitoreo | 2878
2017-11-12 | 8993.606 | 16.8 | 0 | 0.28724 | 0.000822 | 2840.8019 | 0.28807 | Lectura de monitoreo | 2878
2017-11-12 06:00 | 8993.427 | 16.9 | 0 | 0.28803 | 0.000548 | 2840.8014 | 0.28858 | Lectura de monitoreo | 2878
2017-11-12 12:00 | 8991.793 | 16.9 | 0 | 0.29523 | 0.000548 | 2840.7942 | 0.29578 | Lectura de monitoreo | 2878
2017-11-12 18:00 | 8993.394 | 16.9 | 0 | 0.28818 | 0.000548 | 2840.8013 | 0.28873 | Lectura de monitoreo | 2878
2017-11-13 | 8993.721 | 16.9 | 0 | 0.28674 | 0.000548 | 2840.8027 | 0.28729 | Lectura de monitoreo | 2878
2017-11-13 06:00 | 8993.866 | 16.9 | 0 | 0.2861 | 0.000548 | 2840.8034 | 0.28665 | Lectura de monitoreo | 2878
2017-11-13 12:00 | 8991.875 | 16.9 | 0 | 0.29487 | 0.000548 | 2840.7946 | 0.29542 | Lectura de monitoreo | 2878
2017-11-13 18:00 | 8993.818 | 16.9 | 0 | 0.28631 | 0.000548 | 2840.8031 | 0.28686 | Lectura de monitoreo | 2878
2017-11-14 | 8993.837 | 16.9 | 0 | 0.28623 | 0.000548 | 2840.8032 | 0.28677 | Lectura de monitoreo | 2878
2017-11-14 06:00 | 8993.688 | 16.9 | 0 | 0.28688 | 0.000548 | 2840.8026 | 0.28743 | Lectura de monitoreo | 2878
2017-11-14 12:00 | 8990.309 | 16.9 | 0 | 0.30177 | 0.000548 | 2840.7877 | 0.30232 | Lectura de monitoreo | 2878
2017-11-14 18:00 | 8993.327 | 16.9 | 0 | 0.28847 | 0.000548 | 2840.801 | 0.28902 | Lectura de monitoreo | 2878
2017-11-15 | 8994.129 | 16.9 | 0 | 0.28494 | 0.000548 | 2840.8045 | 0.28549 | Lectura de monitoreo | 2878
2017-11-15 06:00 | 8993.214 | 16.9 | 0 | 0.28897 | 0.000548 | 2840.8005 | 0.28952 | Lectura de monitoreo | 2878
2017-11-15 12:00 | 8991.63 | 16.9 | 0 | 0.29595 | 0.000548 | 2840.7935 | 0.2965 | Lectura de monitoreo | 2878
2017-11-15 18:00 | 8992.919 | 16.9 | 0 | 0.29027 | 0.000548 | 2840.7992 | 0.29082 | Lectura de monitoreo | 2878
2017-11-16 | 8993.1 | 16.9 | 0 | 0.28947 | 0.000548 | 2840.8 | 0.29002 | Lectura de monitoreo | 2878
2017-11-16 06:00 | 8992.724 | 16.9 | 0 | 0.29113 | 0.000548 | 2840.7983 | 0.29168 | Lectura de monitoreo | 2878
2017-11-16 12:00 | 8990.292 | 16.9 | 0 | 0.30185 | 0.000548 | 2840.7876 | 0.30239 | Lectura de monitoreo | 2878
2017-11-16 18:00 | 8992.708 | 16.9 | 0 | 0.2912 | 0.000548 | 2840.7983 | 0.29175 | Lectura de monitoreo | 2878
2017-11-17 | 8993.296 | 16.9 | 0 | 0.28861 | 0.000548 | 2840.8008 | 0.28916 | Lectura de monitoreo | 2878
2017-11-17 06:00 | 8992.871 | 16.9 | 0 | 0.29048 | 0.000548 | 2840.799 | 0.29103 | Lectura de monitoreo | 2878
2017-11-17 12:00 | 8991.793 | 17 | 0 | 0.29523 | 0.000274 | 2840.7945 | 0.29551 | Lectura de monitoreo | 2878
2017-11-17 18:00 | 8992.822 | 17 | 0 | 0.2907 | 0.000274 | 2840.799 | 0.29097 | Lectura de monitoreo | 2878
2017-11-18 | 8991.825 | 17 | 0 | 0.29509 | 0.000274 | 2840.7946 | 0.29537 | Lectura de monitoreo | 2878
2017-11-18 06:00 | 8991.695 | 17 | 0 | 0.29566 | 0.000274 | 2840.7941 | 0.29594 | Lectura de monitoreo | 2878
2017-11-18 12:00 | 8990.845 | 17 | 0 | 0.29941 | 0.000274 | 2840.7903 | 0.29968 | Lectura de monitoreo | 2878
2017-11-18 18:00 | 8993.409 | 17 | 0 | 0.28811 | 0.000274 | 2840.8016 | 0.28839 | Lectura de monitoreo | 2878
2017-11-19 | 8993.183 | 17 | 0 | 0.28911 | 0.000274 | 2840.8006 | 0.28938 | Lectura de monitoreo | 2878
2017-11-19 06:00 | 8991.973 | 17 | 0 | 0.29444 | 0.000274 | 2840.7953 | 0.29471 | Lectura de monitoreo | 2878
2017-11-19 12:00 | 8989.948 | 17 | 0 | 0.30336 | 0.000274 | 2840.7864 | 0.30364 | Lectura de monitoreo | 2878
2017-11-19 18:00 | 8992.937 | 17 | 0 | 0.29019 | 0.000274 | 2840.7995 | 0.29047 | Lectura de monitoreo | 2878
2017-11-20 | 8992.526 | 17 | 0 | 0.292 | 0.000274 | 2840.7977 | 0.29228 | Lectura de monitoreo | 2878
2017-11-20 06:00 | 8991.417 | 17 | 0 | 0.29689 | 0.000274 | 2840.7928 | 0.29716 | Lectura de monitoreo | 2878
2017-11-20 12:00 | 8989.654 | 17 | 0 | 0.30466 | 0.000274 | 2840.7851 | 0.30493 | Lectura de monitoreo | 2878
2017-11-20 18:00 | 8992.871 | 17 | 0 | 0.29048 | 0.000274 | 2840.7992 | 0.29076 | Lectura de monitoreo | 2878
2017-11-21 | 8992.772 | 17 | 0 | 0.29092 | 0.000274 | 2840.7988 | 0.29119 | Lectura de monitoreo | 2878
2017-11-21 06:00 | 8992.787 | 17 | 0 | 0.29085 | 0.000274 | 2840.7989 | 0.29113 | Lectura de monitoreo | 2878
2017-11-21 12:00 | 8990.863 | 17 | 0 | 0.29933 | 0.000274 | 2840.7904 | 0.2996 | Lectura de monitoreo | 2878
2017-11-21 18:00 | 8992.479 | 17 | 0 | 0.29221 | 0.000274 | 2840.7975 | 0.29248 | Lectura de monitoreo | 2878
2017-11-22 | 8992.739 | 17 | 0 | 0.29106 | 0.000274 | 2840.7987 | 0.29134 | Lectura de monitoreo | 2878
2017-11-22 06:00 | 8992.513 | 17 | 0 | 0.29206 | 0.000274 | 2840.7977 | 0.29233 | Lectura de monitoreo | 2878
2017-11-22 12:00 | 8990.324 | 17 | 0 | 0.30171 | 0.000274 | 2840.788 | 0.30198 | Lectura de monitoreo | 2878
2017-11-23 | 8991.4 | 17 | 0 | 0.29696 | 0.000274 | 2840.7928 | 0.29724 | Lectura de monitoreo | 2878
2017-11-23 06:00 | 8990.405 | 17 | 0 | 0.30135 | 0.000274 | 2840.7884 | 0.30162 | Lectura de monitoreo | 2878
2017-11-23 12:00 | 8990.699 | 17 | 0 | 0.30005 | 0.000274 | 2840.7897 | 0.30033 | Lectura de monitoreo | 2878
2017-11-23 18:00 | 8991.712 | 17 | 0 | 0.29559 | 0.000274 | 2840.7941 | 0.29586 | Lectura de monitoreo | 2878
2017-11-24 | 8990.91 | 17 | 0 | 0.29912 | 0.000274 | 2840.7906 | 0.2994 | Lectura de monitoreo | 2878
2017-11-24 06:00 | 8991.681 | 17 | 0 | 0.29573 | 0.000274 | 2840.794 | 0.296 | Lectura de monitoreo | 2878
2017-11-24 12:00 | 8990.047 | 17 | 0 | 0.30293 | 0.000274 | 2840.7868 | 0.3032 | Lectura de monitoreo | 2878
2017-11-24 18:00 | 8991.793 | 17 | 0 | 0.29523 | 0.000274 | 2840.7945 | 0.29551 | Lectura de monitoreo | 2878
2017-11-25 | 8991.728 | 17 | 0 | 0.29552 | 0.000274 | 2840.7942 | 0.29579 | Lectura de monitoreo | 2878
2017-11-25 06:00 | 8991.907 | 17 | 0 | 0.29473 | 0.000274 | 2840.795 | 0.295 | Lectura de monitoreo | 2878
2017-11-25 12:00 | 8991.435 | 17 | 0 | 0.29681 | 0.000274 | 2840.7929 | 0.29708 | Lectura de monitoreo | 2878
2017-11-25 18:00 | 8992.479 | 17 | 0 | 0.29221 | 0.000274 | 2840.7975 | 0.29248 | Lectura de monitoreo | 2878
2017-11-26 | 8991.026 | 17 | 0 | 0.29861 | 0.000274 | 2840.7911 | 0.29889 | Lectura de monitoreo | 2878
2017-11-26 06:00 | 8991.368 | 17 | 0 | 0.29711 | 0.000274 | 2840.7926 | 0.29738 | Lectura de monitoreo | 2878
2017-11-26 12:00 | 8990.159 | 17 | 0 | 0.30243 | 0.000274 | 2840.7873 | 0.30271 | Lectura de monitoreo | 2878
2017-11-26 18:00 | 8991.857 | 17 | 0 | 0.29495 | 0.000274 | 2840.7948 | 0.29522 | Lectura de monitoreo | 2878
2017-11-27 | 8991.973 | 17 | 0 | 0.29444 | 0.000274 | 2840.7953 | 0.29471 | Lectura de monitoreo | 2878
2017-11-27 06:00 | 8990.798 | 17 | 0 | 0.29962 | 0.000274 | 2840.7901 | 0.29989 | Lectura de monitoreo | 2878
2017-11-27 12:00 | 8989.737 | 17 | 0 | 0.30429 | 0.000274 | 2840.7854 | 0.30457 | Lectura de monitoreo | 2878
2017-11-27 18:00 | 8991.988 | 17 | 0 | 0.29437 | 0.000274 | 2840.7954 | 0.29465 | Lectura de monitoreo | 2878
2017-11-28 | 8992.008 | 17 | 0 | 0.29429 | 0.000274 | 2840.7954 | 0.29456 | Lectura de monitoreo | 2878
2017-11-28 06:00 | 8991.337 | 17 | 0 | 0.29724 | 0.000274 | 2840.7925 | 0.29752 | Lectura de monitoreo | 2878
2017-11-28 12:00 | 8990.179 | 17 | 0 | 0.30234 | 0.000274 | 2840.7874 | 0.30262 | Lectura de monitoreo | 2878
2017-11-28 18:00 | 8991.973 | 17 | 0 | 0.29444 | 0.000274 | 2840.7953 | 0.29471 | Lectura de monitoreo | 2878
2017-11-29 | 8991.857 | 17 | 0 | 0.29495 | 0.000274 | 2840.7948 | 0.29522 | Lectura de monitoreo | 2878
2017-11-29 06:00 | 8990.91 | 17 | 0 | 0.29912 | 0.000274 | 2840.7906 | 0.2994 | Lectura de monitoreo | 2878
2017-11-29 12:00 | 8989.264 | 17 | 0 | 0.30638 | 0.000274 | 2840.7834 | 0.30665 | Lectura de monitoreo | 2878
2017-11-29 18:00 | 8991.581 | 17 | 0 | 0.29617 | 0.000274 | 2840.7936 | 0.29644 | Lectura de monitoreo | 2878
2017-11-30 | 8991.63 | 17 | 0 | 0.29595 | 0.000274 | 2840.7938 | 0.29623 | Lectura de monitoreo | 2878
2017-11-30 06:00 | 8991.074 | 17 | 0 | 0.2984 | 0.000274 | 2840.7913 | 0.29867 | Lectura de monitoreo | 2878
2017-11-30 12:00 | 8989.001 | 17 | 0 | 0.30753 | 0.000274 | 2840.7822 | 0.30781 | Lectura de monitoreo | 2878
2017-11-30 18:00 | 8991.188 | 17 | 0 | 0.2979 | 0.000274 | 2840.7918 | 0.29817 | Lectura de monitoreo | 2878
2017-12-01 | 8991.271 | 17 | 0 | 0.29753 | 0.000274 | 2840.7922 | 0.29781 | Lectura de monitoreo | 2878
2017-12-01 06:00 | 8991.223 | 17 | 0 | 0.29774 | 0.000274 | 2840.792 | 0.29802 | Lectura de monitoreo | 2878
2017-12-01 12:00 | 8989.067 | 17 | 0 | 0.30724 | 0.000274 | 2840.7825 | 0.30752 | Lectura de monitoreo | 2878
2017-12-01 18:00 | 8991.531 | 17 | 0 | 0.29639 | 0.000274 | 2840.7933 | 0.29666 | Lectura de monitoreo | 2878
2017-12-02 | 8990.896 | 17 | 0 | 0.29919 | 0.000274 | 2840.7905 | 0.29946 | Lectura de monitoreo | 2878
2017-12-02 06:00 | 8990.209 | 17 | 0 | 0.30221 | 0.000274 | 2840.7875 | 0.30249 | Lectura de monitoreo | 2878
2017-12-02 12:00 | 8989.998 | 17 | 0 | 0.30314 | 0.000274 | 2840.7866 | 0.30342 | Lectura de monitoreo | 2878
2017-12-02 18:00 | 8990.798 | 17 | 0 | 0.29962 | 0.000274 | 2840.7901 | 0.29989 | Lectura de monitoreo | 2878
2017-12-03 | 8991.173 | 17 | 0 | 0.29796 | 0.000274 | 2840.7918 | 0.29824 | Lectura de monitoreo | 2878
2017-12-03 06:00 | 8990.521 | 17 | 0 | 0.30084 | 0.000274 | 2840.7889 | 0.30111 | Lectura de monitoreo | 2878
2017-12-03 12:00 | 8989.558 | 17 | 0 | 0.30508 | 0.000274 | 2840.7846 | 0.30535 | Lectura de monitoreo | 2878
2017-12-03 18:00 | 8991.093 | 17 | 0 | 0.29832 | 0.000274 | 2840.7914 | 0.29859 | Lectura de monitoreo | 2878
2017-12-04 | 8991.663 | 17 | 0 | 0.29581 | 0.000274 | 2840.7939 | 0.29608 | Lectura de monitoreo | 2878
2017-12-04 06:00 | 8991.026 | 17 | 0 | 0.29861 | 0.000274 | 2840.7911 | 0.29889 | Lectura de monitoreo | 2878
2017-12-04 12:00 | 8989.852 | 17 | 0 | 0.30378 | 0.000274 | 2840.7859 | 0.30406 | Lectura de monitoreo | 2878
2017-12-04 18:00 | 8991.417 | 17 | 0 | 0.29689 | 0.000274 | 2840.7928 | 0.29716 | Lectura de monitoreo | 2878
2017-12-05 | 8991.482 | 17 | 0 | 0.2966 | 0.000274 | 2840.7931 | 0.29688 | Lectura de monitoreo | 2878
2017-12-05 06:00 | 8990.405 | 17 | 0 | 0.30135 | 0.000274 | 2840.7884 | 0.30162 | Lectura de monitoreo | 2878
2017-12-05 12:00 | 8989.298 | 17 | 0 | 0.30623 | 0.000274 | 2840.7835 | 0.3065 | Lectura de monitoreo | 2878
2017-12-05 18:00 | 8991.499 | 17 | 0 | 0.29653 | 0.000274 | 2840.7932 | 0.2968 | Lectura de monitoreo | 2878
2017-12-06 | 8991.156 | 17 | 0 | 0.29804 | 0.000274 | 2840.7917 | 0.29831 | Lectura de monitoreo | 2878
2017-12-06 06:00 | 8990.521 | 17 | 0 | 0.30084 | 0.000274 | 2840.7889 | 0.30111 | Lectura de monitoreo | 2878
2017-12-06 12:00 | 8988.773 | 17 | 0 | 0.30854 | 0.000274 | 2840.7812 | 0.30881 | Lectura de monitoreo | 2878
2017-12-06 18:00 | 8991.093 | 17 | 0 | 0.29832 | 0.000274 | 2840.7914 | 0.29859 | Lectura de monitoreo | 2878
2017-12-07 | 8990.798 | 17 | 0 | 0.29962 | 0.000274 | 2840.7901 | 0.29989 | Lectura de monitoreo | 2878
2017-12-07 06:00 | 8989.965 | 17 | 0 | 0.30329 | 0.000274 | 2840.7864 | 0.30356 | Lectura de monitoreo | 2878
2017-12-07 12:00 | 8989.442 | 17 | 0 | 0.30559 | 0.000274 | 2840.7841 | 0.30587 | Lectura de monitoreo | 2878
2017-12-07 18:00 | 8990.979 | 17 | 0 | 0.29882 | 0.000274 | 2840.7909 | 0.29909 | Lectura de monitoreo | 2878
2017-12-08 | 8991.108 | 17 | 0 | 0.29825 | 0.000274 | 2840.7915 | 0.29852 | Lectura de monitoreo | 2878
2017-12-08 06:00 | 8990.684 | 17 | 0 | 0.30012 | 0.000274 | 2840.7896 | 0.30039 | Lectura de monitoreo | 2878
2017-12-08 12:00 | 8989.442 | 17 | 0 | 0.30559 | 0.000274 | 2840.7841 | 0.30587 | Lectura de monitoreo | 2878
2017-12-08 18:00 | 8991.531 | 17 | 0 | 0.29639 | 0.000274 | 2840.7933 | 0.29666 | Lectura de monitoreo | 2878
2017-12-09 | 8991.141 | 17 | 0 | 0.29811 | 0.000274 | 2840.7916 | 0.29838 | Lectura de monitoreo | 2878
2017-12-09 06:00 | 8991.45 | 17 | 0 | 0.29674 | 0.000274 | 2840.793 | 0.29702 | Lectura de monitoreo | 2878
2017-12-09 12:00 | 8990.096 | 17 | 0 | 0.30271 | 0.000274 | 2840.787 | 0.30298 | Lectura de monitoreo | 2878
2017-12-09 18:00 | 8991.141 | 17 | 0 | 0.29811 | 0.000274 | 2840.7916 | 0.29838 | Lectura de monitoreo | 2878
2017-12-10 | 8991.059 | 17 | 0 | 0.29847 | 0.000274 | 2840.7913 | 0.29874 | Lectura de monitoreo | 2878
2017-12-10 06:00 | 8990.798 | 17 | 0 | 0.29962 | 0.000274 | 2840.7901 | 0.29989 | Lectura de monitoreo | 2878
2017-12-10 12:00 | 8989.475 | 17 | 0 | 0.30545 | 0.000274 | 2840.7843 | 0.30572 | Lectura de monitoreo | 2878
2017-12-10 18:00 | 8991.093 | 17 | 0 | 0.29832 | 0.000274 | 2840.7914 | 0.29859 | Lectura de monitoreo | 2878
2017-12-11 | 8992.071 | 17 | 0 | 0.29401 | 0.000274 | 2840.7957 | 0.29428 | Lectura de monitoreo | 2878
2017-12-11 06:00 | 8990.601 | 17 | 0 | 0.30048 | 0.000274 | 2840.7892 | 0.30076 | Lectura de monitoreo | 2878
2017-12-11 12:00 | 8988.578 | 17 | 0 | 0.3094 | 0.000274 | 2840.7803 | 0.30967 | Lectura de monitoreo | 2878
2017-12-11 18:00 | 8990.667 | 17 | 0 | 0.30019 | 0.000274 | 2840.7895 | 0.30047 | Lectura de monitoreo | 2878
2017-12-12 | 8990.455 | 17 | 0 | 0.30113 | 0.000274 | 2840.7886 | 0.3014 | Lectura de monitoreo | 2878
2017-12-12 06:00 | 8989.883 | 17 | 0 | 0.30365 | 0.000274 | 2840.7861 | 0.30392 | Lectura de monitoreo | 2878
2017-12-12 12:00 | 8988.888 | 17 | 0 | 0.30803 | 0.000274 | 2840.7817 | 0.30831 | Lectura de monitoreo | 2878
2017-12-12 18:00 | 8991.188 | 17 | 0 | 0.2979 | 0.000274 | 2840.7918 | 0.29817 | Lectura de monitoreo | 2878
2017-12-13 | 8991.026 | 17 | 0 | 0.29861 | 0.000274 | 2840.7911 | 0.29889 | Lectura de monitoreo | 2878
2017-12-13 06:00 | 8990.88 | 17 | 0 | 0.29926 | 0.000274 | 2840.7905 | 0.29953 | Lectura de monitoreo | 2878
2017-12-13 12:00 | 8989.458 | 17 | 0 | 0.30552 | 0.000274 | 2840.7842 | 0.30579 | Lectura de monitoreo | 2878
2017-12-13 18:00 | 8990.96 | 17 | 0 | 0.2989 | 0.000274 | 2840.7908 | 0.29918 | Lectura de monitoreo | 2878
2017-12-14 | 8990.845 | 17 | 0 | 0.29941 | 0.000274 | 2840.7903 | 0.29968 | Lectura de monitoreo | 2878
2017-12-14 06:00 | 8990.34 | 17 | 0 | 0.30163 | 0.000274 | 2840.7881 | 0.30191 | Lectura de monitoreo | 2878
2017-12-14 12:00 | 8988.301 | 17 | 0 | 0.31062 | 0.000274 | 2840.7791 | 0.31089 | Lectura de monitoreo | 2878
2017-12-14 18:00 | 8990.944 | 17 | 0 | 0.29897 | 0.000274 | 2840.7908 | 0.29925 | Lectura de monitoreo | 2878
2017-12-15 | 8991.173 | 17 | 0 | 0.29796 | 0.000274 | 2840.7918 | 0.29824 | Lectura de monitoreo | 2878
2017-12-15 06:00 | 8990.47 | 17 | 0 | 0.30106 | 0.000274 | 2840.7887 | 0.30134 | Lectura de monitoreo | 2878
2017-12-15 12:00 | 8989.769 | 17 | 0 | 0.30415 | 0.000274 | 2840.7856 | 0.30442 | Lectura de monitoreo | 2878
2017-12-15 18:00 | 8991.223 | 17 | 0 | 0.29774 | 0.000274 | 2840.792 | 0.29802 | Lectura de monitoreo | 2878
2017-12-16 | 8991.255 | 17 | 0 | 0.2976 | 0.000274 | 2840.7921 | 0.29788 | Lectura de monitoreo | 2878
2017-12-16 06:00 | 8990.292 | 17 | 0 | 0.30185 | 0.000274 | 2840.7879 | 0.30212 | Lectura de monitoreo | 2878
2017-12-16 12:00 | 8989.166 | 17 | 0 | 0.30681 | 0.000274 | 2840.7829 | 0.30708 | Lectura de monitoreo | 2878
2017-12-16 18:00 | 8991.026 | 17 | 0 | 0.29861 | 0.000274 | 2840.7911 | 0.29889 | Lectura de monitoreo | 2878
2017-12-17 | 8990.979 | 17 | 0 | 0.29882 | 0.000274 | 2840.7909 | 0.29909 | Lectura de monitoreo | 2878
2017-12-17 06:00 | 8990.569 | 17 | 0 | 0.30063 | 0.000274 | 2840.7891 | 0.3009 | Lectura de monitoreo | 2878
2017-12-17 12:00 | 8988.332 | 17 | 0 | 0.31048 | 0.000274 | 2840.7792 | 0.31076 | Lectura de monitoreo | 2878
2017-12-17 18:00 | 8992.021 | 17 | 0 | 0.29423 | 0.000274 | 2840.7955 | 0.2945 | Lectura de monitoreo | 2878
2017-12-18 | 8990.357 | 17 | 0 | 0.30156 | 0.000274 | 2840.7882 | 0.30183 | Lectura de monitoreo | 2878
2017-12-18 06:00 | 8990.504 | 17 | 0 | 0.30091 | 0.000274 | 2840.7888 | 0.30119 | Lectura de monitoreo | 2878
2017-12-18 12:00 | 8988.953 | 17 | 0 | 0.30775 | 0.000274 | 2840.782 | 0.30802 | Lectura de monitoreo | 2878
2017-12-18 18:00 | 8990.209 | 17 | 0 | 0.30221 | 0.000274 | 2840.7875 | 0.30249 | Lectura de monitoreo | 2878
2017-12-19 | 8990.617 | 17 | 0 | 0.30041 | 0.000274 | 2840.7893 | 0.30069 | Lectura de monitoreo | 2878
2017-12-19 06:00 | 8990.324 | 17 | 0 | 0.30171 | 0.000274 | 2840.788 | 0.30198 | Lectura de monitoreo | 2878
2017-12-19 12:00 | 8987.714 | 17 | 0 | 0.3132 | 0.000274 | 2840.7765 | 0.31348 | Lectura de monitoreo | 2878
2017-12-19 18:00 | 8990.584 | 17 | 0 | 0.30056 | 0.000274 | 2840.7892 | 0.30083 | Lectura de monitoreo | 2878
2017-12-20 | 8990.617 | 17 | 0 | 0.30041 | 0.000274 | 2840.7893 | 0.30069 | Lectura de monitoreo | 2878
2017-12-20 06:00 | 8989.702 | 17 | 0 | 0.30445 | 0.000274 | 2840.7853 | 0.30472 | Lectura de monitoreo | 2878
2017-12-20 12:00 | 8989.428 | 17 | 0 | 0.30565 | 0.000274 | 2840.7841 | 0.30593 | Lectura de monitoreo | 2878
2017-12-20 18:00 | 8990.979 | 17 | 0 | 0.29882 | 0.000274 | 2840.7909 | 0.29909 | Lectura de monitoreo | 2878
2017-12-21 | 8990.324 | 17 | 0 | 0.30171 | 0.000274 | 2840.788 | 0.30198 | Lectura de monitoreo | 2878
2017-12-21 06:00 | 8990.096 | 17 | 0 | 0.30271 | 0.000274 | 2840.787 | 0.30298 | Lectura de monitoreo | 2878
2017-12-21 12:00 | 8988.626 | 17 | 0 | 0.30919 | 0.000274 | 2840.7805 | 0.30946 | Lectura de monitoreo | 2878
2017-12-21 18:00 | 8990.439 | 17 | 0 | 0.3012 | 0.000274 | 2840.7885 | 0.30147 | Lectura de monitoreo | 2878
2017-12-22 | 8990.273 | 17 | 0 | 0.30193 | 0.000274 | 2840.7878 | 0.3022 | Lectura de monitoreo | 2878
2017-12-22 06:00 | 8990.064 | 17 | 0 | 0.30285 | 0.000274 | 2840.7869 | 0.30312 | Lectura de monitoreo | 2878
2017-12-22 12:00 | 8989.816 | 17 | 0 | 0.30394 | 0.000274 | 2840.7858 | 0.30422 | Lectura de monitoreo | 2878
2017-12-22 18:00 | 8990.259 | 17 | 0 | 0.30199 | 0.000274 | 2840.7877 | 0.30227 | Lectura de monitoreo | 2878
2017-12-23 | 8990.554 | 17 | 0 | 0.30069 | 0.000274 | 2840.789 | 0.30097 | Lectura de monitoreo | 2878
2017-12-23 06:00 | 8990.144 | 17 | 0 | 0.3025 | 0.000274 | 2840.7872 | 0.30277 | Lectura de monitoreo | 2878
2017-12-23 12:00 | 8989.312 | 17 | 0 | 0.30616 | 0.000274 | 2840.7836 | 0.30644 | Lectura de monitoreo | 2878
2017-12-24 12:00 | 8990.206 | 17 | 0 | 0.30223 | 0.000274 | 2840.7875 | 0.3025 | Lectura de monitoreo | 2878
2017-12-25 12:00 | 8988.868 | 17 | 0 | 0.30812 | 0.000274 | 2840.7816 | 0.30839 | Lectura de monitoreo | 2878
2017-12-26 12:00 | 8990.401 | 17 | 0 | 0.30137 | 0.000274 | 2840.7884 | 0.30164 | Lectura de monitoreo | 2878
2017-12-27 12:00 | 8991.023 | 17 | 0 | 0.29863 | 0.000274 | 2840.7911 | 0.2989 | Lectura de monitoreo | 2878
2017-12-28 06:00 | 8991.446 | 17 | 0 | 0.29676 | 0.000274 | 2840.793 | 0.29704 | Lectura de monitoreo | 2878
2017-12-28 12:00 | 8991.513 | 17 | 0 | 0.29647 | 0.000274 | 2840.7933 | 0.29674 | Lectura de monitoreo | 2878
2017-12-29 06:00 | 8991.772 | 17 | 0 | 0.29533 | 0.000274 | 2840.7944 | 0.2956 | Lectura de monitoreo | 2878
2017-12-29 12:00 | 8988.573 | 17 | 0 | 0.30942 | 0.000274 | 2840.7803 | 0.30969 | Lectura de monitoreo | 2878
2017-12-30 06:00 | 8992.394 | 17 | 0 | 0.29258 | 0.000274 | 2840.7971 | 0.29286 | Lectura de monitoreo | 2878
2017-12-30 12:00 | 8990.238 | 17 | 0 | 0.30208 | 0.000274 | 2840.7876 | 0.30236 | Lectura de monitoreo | 2878
2017-12-31 12:00 | 8988.214 | 17 | 0 | 0.311 | 0.000274 | 2840.7787 | 0.31128 | Lectura de monitoreo | 2878
2018-01-01 12:00 | 8990.5 | 17 | 0 | 0.30093 | 0.000274 | 2840.7888 | 0.3012 | Lectura de monitoreo | 2878
2018-01-02 12:00 | 8988.64 | 17 | 0 | 0.30912 | 0.000274 | 2840.7806 | 0.3094 | Lectura de monitoreo | 2878
2018-01-03 12:00 | 8990.598 | 17 | 0 | 0.3005 | 0.000274 | 2840.7892 | 0.30077 | Lectura de monitoreo | 2878
2018-01-04 12:00 | 8990.37 | 17 | 0 | 0.3015 | 0.000274 | 2840.7882 | 0.30178 | Lectura de monitoreo | 2878
2018-01-04 18:00 | 8991.543 | 17 | 0 | 0.29633 | 0.000274 | 2840.7934 | 0.29661 | Lectura de monitoreo | 2878
2018-01-05 06:00 | 8992.034 | 17 | 0 | 0.29417 | 0.000274 | 2840.7956 | 0.29444 | Lectura de monitoreo | 2878
2018-01-05 12:00 | 8990.303 | 17 | 0 | 0.3018 | 0.000274 | 2840.7879 | 0.30207 | Lectura de monitoreo | 2878
2018-01-06 12:00 | 8990.762 | 17 | 0 | 0.29978 | 0.000274 | 2840.79 | 0.30005 | Lectura de monitoreo | 2878
2018-01-07 06:00 | 8992.264 | 17 | 0 | 0.29316 | 0.000274 | 2840.7966 | 0.29343 | Lectura de monitoreo | 2878
2018-01-07 12:00 | 8989.978 | 17 | 0 | 0.30323 | 0.000274 | 2840.7865 | 0.3035 | Lectura de monitoreo | 2878
2018-01-08 | 8991.023 | 17 | 0 | 0.29863 | 0.000274 | 2840.7911 | 0.2989 | Lectura de monitoreo | 2878
2018-01-08 06:00 | 8988.967 | 17 | 0 | 0.30768 | 0.000274 | 2840.782 | 0.30796 | Lectura de monitoreo | 2878
2018-01-08 12:00 | 8990.074 | 17 | 0 | 0.30281 | 0.000274 | 2840.7869 | 0.30308 | Lectura de monitoreo | 2878
2018-01-08 18:00 | 8991.543 | 17 | 0 | 0.29633 | 0.000274 | 2840.7934 | 0.29661 | Lectura de monitoreo | 2878
2018-01-09 | 8992.426 | 17 | 0 | 0.29244 | 0.000274 | 2840.7973 | 0.29272 | Lectura de monitoreo | 2878
2018-01-09 06:00 | 8990.988 | 17 | 0 | 0.29878 | 0.000274 | 2840.7909 | 0.29905 | Lectura de monitoreo | 2878
2018-01-09 12:00 | 8990.598 | 17 | 0 | 0.3005 | 0.000274 | 2840.7892 | 0.30077 | Lectura de monitoreo | 2878
2018-01-09 18:00 | 8993.308 | 17 | 0 | 0.28856 | 0.000274 | 2840.8012 | 0.28883 | Lectura de monitoreo | 2878
2018-01-10 | 8991.446 | 17 | 0 | 0.29676 | 0.000274 | 2840.793 | 0.29704 | Lectura de monitoreo | 2878
2018-01-10 06:00 | 8992.394 | 17 | 0 | 0.29258 | 0.000274 | 2840.7971 | 0.29286 | Lectura de monitoreo | 2878
2018-01-10 12:00 | 8989.324 | 17 | 0 | 0.30611 | 0.000274 | 2840.7836 | 0.30639 | Lectura de monitoreo | 2878
2018-01-11 | 8992.165 | 17 | 0 | 0.29359 | 0.000274 | 2840.7961 | 0.29387 | Lectura de monitoreo | 2878
2018-01-11 06:00 | 8991.578 | 17 | 0 | 0.29618 | 0.000274 | 2840.7935 | 0.29645 | Lectura de monitoreo | 2878
2018-01-11 12:00 | 8988.54 | 17 | 0 | 0.30957 | 0.000274 | 2840.7802 | 0.30984 | Lectura de monitoreo | 2878
2018-01-11 18:00 | 8991.903 | 17 | 0 | 0.29475 | 0.000274 | 2840.795 | 0.29502 | Lectura de monitoreo | 2878
2018-01-12 | 8989.455 | 17 | 0 | 0.30553 | 0.000274 | 2840.7842 | 0.30581 | Lectura de monitoreo | 2878
2018-01-12 06:00 | 8991.282 | 17 | 0 | 0.29748 | 0.000274 | 2840.7922 | 0.29776 | Lectura de monitoreo | 2878
2018-01-12 12:00 | 8990.696 | 17 | 0 | 0.30007 | 0.000274 | 2840.7897 | 0.30034 | Lectura de monitoreo | 2878
2018-01-12 18:00 | 8992.98 | 17 | 0 | 0.29 | 0.000274 | 2840.7997 | 0.29028 | Lectura de monitoreo | 2878
2018-01-13 06:00 | 8991.543 | 17 | 0 | 0.29633 | 0.000274 | 2840.7934 | 0.29661 | Lectura de monitoreo | 2878
2018-01-13 12:00 | 8990.337 | 17 | 0 | 0.30165 | 0.000274 | 2840.7881 | 0.30192 | Lectura de monitoreo | 2878
2018-01-13 18:00 | 8991.674 | 17 | 0 | 0.29576 | 0.000274 | 2840.794 | 0.29603 | Lectura de monitoreo | 2878
2018-01-14 | 8992.426 | 17 | 0 | 0.29244 | 0.000274 | 2840.7973 | 0.29272 | Lectura de monitoreo | 2878
2018-01-14 06:00 | 8990.074 | 17 | 0 | 0.30281 | 0.000274 | 2840.7869 | 0.30308 | Lectura de monitoreo | 2878
2018-01-14 12:00 | 8990.303 | 17 | 0 | 0.3018 | 0.000274 | 2840.7879 | 0.30207 | Lectura de monitoreo | 2878
2018-01-14 18:00 | 8990.303 | 17 | 0 | 0.3018 | 0.000274 | 2840.7879 | 0.30207 | Lectura de monitoreo | 2878
2018-01-15 | 8993.015 | 17 | 0 | 0.28985 | 0.000274 | 2840.7999 | 0.29012 | Lectura de monitoreo | 2878
2018-01-15 06:00 | 8991.513 | 17 | 0 | 0.29647 | 0.000274 | 2840.7933 | 0.29674 | Lectura de monitoreo | 2878
2018-01-15 12:00 | 8990.924 | 17 | 0 | 0.29906 | 0.000274 | 2840.7907 | 0.29934 | Lectura de monitoreo | 2878
2018-01-15 18:00 | 8989.651 | 17 | 0 | 0.30467 | 0.000274 | 2840.7851 | 0.30494 | Lectura de monitoreo | 2878
2018-01-16 | 8989.978 | 17 | 0 | 0.30323 | 0.000274 | 2840.7865 | 0.3035 | Lectura de monitoreo | 2878
2018-01-16 06:00 | 8990.238 | 17 | 0 | 0.30208 | 0.000274 | 2840.7876 | 0.30236 | Lectura de monitoreo | 2878
2018-01-16 12:00 | 8988.279 | 17 | 0 | 0.31072 | 0.000274 | 2840.779 | 0.31099 | Lectura de monitoreo | 2878
2018-01-17 | 8990.857 | 17 | 0 | 0.29936 | 0.000274 | 2840.7904 | 0.29963 | Lectura de monitoreo | 2878
2018-01-17 06:00 | 8989.585 | 17 | 0 | 0.30496 | 0.000274 | 2840.7848 | 0.30524 | Lectura de monitoreo | 2878
2018-01-17 12:00 | 8988.573 | 17 | 0 | 0.30942 | 0.000274 | 2840.7803 | 0.30969 | Lectura de monitoreo | 2878
2018-01-17 18:00 | 8991.054 | 17 | 0 | 0.29849 | 0.000274 | 2840.7912 | 0.29876 | Lectura de monitoreo | 2878
2018-01-18 | 8990.988 | 17 | 0 | 0.29878 | 0.000274 | 2840.7909 | 0.29905 | Lectura de monitoreo | 2878
2018-01-18 06:00 | 8991.708 | 17 | 0 | 0.29561 | 0.000274 | 2840.7941 | 0.29588 | Lectura de monitoreo | 2878
2018-01-18 12:00 | 8989.684 | 17 | 0 | 0.30453 | 0.000274 | 2840.7852 | 0.3048 | Lectura de monitoreo | 2878
2018-01-18 18:00 | 8991.349 | 17 | 0 | 0.29719 | 0.000274 | 2840.7925 | 0.29746 | Lectura de monitoreo | 2878
2018-01-19 | 8990.5 | 17 | 0 | 0.30093 | 0.000274 | 2840.7888 | 0.3012 | Lectura de monitoreo | 2878
2018-01-19 06:00 | 8990.173 | 17 | 0 | 0.30237 | 0.000274 | 2840.7874 | 0.30264 | Lectura de monitoreo | 2878
2018-01-19 12:00 | 8988.607 | 17 | 0 | 0.30927 | 0.000274 | 2840.7805 | 0.30954 | Lectura de monitoreo | 2878
2018-01-20 | 8991.739 | 17 | 0 | 0.29547 | 0.000274 | 2840.7943 | 0.29574 | Lectura de monitoreo | 2878
2018-01-20 06:00 | 8991.513 | 17 | 0 | 0.29647 | 0.000274 | 2840.7933 | 0.29674 | Lectura de monitoreo | 2878
2018-01-20 12:00 | 8989.096 | 17 | 0 | 0.30712 | 0.000274 | 2840.7826 | 0.30739 | Lectura de monitoreo | 2878
2018-01-20 18:00 | 8990.303 | 17 | 0 | 0.3018 | 0.000274 | 2840.7879 | 0.30207 | Lectura de monitoreo | 2878
2018-01-21 | 8993.08 | 17 | 0 | 0.28956 | 0.000274 | 2840.8002 | 0.28984 | Lectura de monitoreo | 2878
2018-01-21 06:00 | 8990.011 | 17 | 0 | 0.30308 | 0.000274 | 2840.7866 | 0.30336 | Lectura de monitoreo | 2878
2018-01-21 12:00 | 8989.39 | 17 | 0 | 0.30582 | 0.000274 | 2840.7839 | 0.30609 | Lectura de monitoreo | 2878
2018-01-22 06:00 | 8991.121 | 17 | 0 | 0.29819 | 0.000274 | 2840.7915 | 0.29847 | Lectura de monitoreo | 2878
2018-01-22 12:00 | 8990.173 | 17 | 0 | 0.30237 | 0.000274 | 2840.7874 | 0.30264 | Lectura de monitoreo | 2878
2018-01-22 18:00 | 8990.924 | 17 | 0 | 0.29906 | 0.000274 | 2840.7907 | 0.29934 | Lectura de monitoreo | 2878
2018-01-23 06:00 | 8992.1 | 17 | 0 | 0.29388 | 0.000274 | 2840.7958 | 0.29415 | Lectura de monitoreo | 2878
2018-01-23 12:00 | 8990.857 | 17 | 0 | 0.29936 | 0.000274 | 2840.7904 | 0.29963 | Lectura de monitoreo | 2878
2018-01-24 06:00 | 8992.132 | 17 | 0 | 0.29374 | 0.000274 | 2840.796 | 0.29401 | Lectura de monitoreo | 2878
2018-01-24 12:00 | 8989.129 | 17 | 0 | 0.30697 | 0.000274 | 2840.7828 | 0.30724 | Lectura de monitoreo | 2878
2018-01-25 06:00 | 8992.1 | 17 | 0 | 0.29388 | 0.000274 | 2840.7958 | 0.29415 | Lectura de monitoreo | 2878
2018-01-25 12:00 | 8989.978 | 17 | 0 | 0.30323 | 0.000274 | 2840.7865 | 0.3035 | Lectura de monitoreo | 2878
2018-01-25 18:00 | 8991.479 | 17 | 0 | 0.29662 | 0.000274 | 2840.7931 | 0.29689 | Lectura de monitoreo | 2878
2018-01-26 | 8991.806 | 17 | 0 | 0.29518 | 0.000274 | 2840.7946 | 0.29545 | Lectura de monitoreo | 2878
2018-01-26 06:00 | 8991.999 | 17 | 0 | 0.29433 | 0.000274 | 2840.7954 | 0.2946 | Lectura de monitoreo | 2878
2018-01-26 12:00 | 8988.279 | 17 | 0 | 0.31072 | 0.000274 | 2840.779 | 0.31099 | Lectura de monitoreo | 2878
2018-01-26 18:00 | 8992.36 | 17 | 0 | 0.29273 | 0.000274 | 2840.797 | 0.29301 | Lectura de monitoreo | 2878
2018-01-27 12:00 | 8988.149 | 17 | 0 | 0.31129 | 0.000274 | 2840.7784 | 0.31156 | Lectura de monitoreo | 2878
2018-01-28 12:00 | 8988.149 | 17 | 0 | 0.31129 | 0.000274 | 2840.7784 | 0.31156 | Lectura de monitoreo | 2878
2018-01-28 18:00 | 8992.034 | 17 | 0 | 0.29417 | 0.000274 | 2840.7956 | 0.29444 | Lectura de monitoreo | 2878
2018-01-29 12:00 | 8986.257 | 17 | 0 | 0.31962 | 0.000274 | 2840.7701 | 0.3199 | Lectura de monitoreo | 2878
2018-01-30 12:00 | 8989.129 | 17 | 0 | 0.30697 | 0.000274 | 2840.7828 | 0.30724 | Lectura de monitoreo | 2878
2018-01-31 06:00 | 8991.513 | 17 | 0 | 0.29647 | 0.000274 | 2840.7933 | 0.29674 | Lectura de monitoreo | 2878
2018-01-31 12:00 | 8988.409 | 17 | 0 | 0.31014 | 0.000274 | 2840.7796 | 0.31042 | Lectura de monitoreo | 2878
2018-02-01 12:00 | 8990.631 | 17 | 0 | 0.30035 | 0.000274 | 2840.7894 | 0.30063 | Lectura de monitoreo | 2878
2018-02-02 06:00 | 8992.264 | 17 | 0 | 0.29316 | 0.000274 | 2840.7966 | 0.29343 | Lectura de monitoreo | 2878
2018-02-02 12:00 | 8990.271 | 17 | 0 | 0.30194 | 0.000274 | 2840.7878 | 0.30221 | Lectura de monitoreo | 2878
2018-02-03 06:00 | 8989.617 | 17 | 0 | 0.30482 | 0.000274 | 2840.7849 | 0.30509 | Lectura de monitoreo | 2878
2018-02-03 12:00 | 8988.933 | 17 | 0 | 0.30783 | 0.000274 | 2840.7819 | 0.30811 | Lectura de monitoreo | 2878
2018-02-04 12:00 | 8987.986 | 17 | 0 | 0.31201 | 0.000274 | 2840.7777 | 0.31228 | Lectura de monitoreo | 2878
2018-02-05 12:00 | 8988.475 | 17 | 0 | 0.30985 | 0.000274 | 2840.7799 | 0.31013 | Lectura de monitoreo | 2878
2018-02-06 06:00 | 8989.716 | 17 | 0 | 0.30438 | 0.000274 | 2840.7853 | 0.30466 | Lectura de monitoreo | 2878
2018-02-06 12:00 | 8990.566 | 17 | 0 | 0.30064 | 0.000274 | 2840.7891 | 0.30091 | Lectura de monitoreo | 2878
2018-02-07 | 8991.806 | 17 | 0 | 0.29518 | 0.000274 | 2840.7946 | 0.29545 | Lectura de monitoreo | 2878
2018-02-07 06:00 | 8992.165 | 17 | 0 | 0.29359 | 0.000274 | 2840.7961 | 0.29387 | Lectura de monitoreo | 2878
2018-02-07 12:00 | 8989.651 | 17 | 0 | 0.30467 | 0.000274 | 2840.7851 | 0.30494 | Lectura de monitoreo | 2878
2018-02-07 18:00 | 8988.933 | 17 | 0 | 0.30783 | 0.000274 | 2840.7819 | 0.30811 | Lectura de monitoreo | 2878
2018-02-08 | 8992.165 | 17 | 0 | 0.29359 | 0.000274 | 2840.7961 | 0.29387 | Lectura de monitoreo | 2878
2018-02-08 06:00 | 8990.437 | 17 | 0 | 0.30121 | 0.000274 | 2840.7885 | 0.30148 | Lectura de monitoreo | 2886
2018-02-08 12:00 | 8988.409 | 17 | 0 | 0.31014 | 0.000274 | 2840.7796 | 0.31042 | Lectura de monitoreo | 2886
2018-02-08 18:00 | 8989.716 | 17 | 0 | 0.30438 | 0.000274 | 2840.7853 | 0.30466 | Lectura de monitoreo | 2886
2018-02-09 | 8989.485 | 17 | 0 | 0.3054 | 0.000274 | 2840.7843 | 0.30568 | Lectura de monitoreo | 2886
2018-02-09 06:00 | 8986.875 | 17 | 0 | 0.3169 | 0.000274 | 2840.7728 | 0.31718 | Lectura de monitoreo | 2886
2018-02-09 12:00 | 8985.734 | 17 | 0 | 0.32193 | 0.000274 | 2840.7678 | 0.3222 | Lectura de monitoreo | 2886
2018-02-09 18:00 | 8985.476 | 17 | 0 | 0.32307 | 0.000274 | 2840.7667 | 0.32334 | Lectura de monitoreo | 2886
2018-02-10 | 8983.975 | 17 | 0 | 0.32968 | 0.000274 | 2840.76 | 0.32995 | Lectura de monitoreo | 2886
2018-02-10 06:00 | 8983.29 | 17 | 0 | 0.3327 | 0.000274 | 2840.757 | 0.33297 | Lectura de monitoreo | 2886
2018-02-10 12:00 | 8983.778 | 17 | 0 | 0.33055 | 0.000274 | 2840.7592 | 0.33082 | Lectura de monitoreo | 2886
2018-02-10 18:00 | 8984.136 | 17 | 0 | 0.32897 | 0.000274 | 2840.7608 | 0.32924 | Lectura de monitoreo | 2886
2018-02-11 | 8984.201 | 17 | 0 | 0.32868 | 0.000274 | 2840.761 | 0.32896 | Lectura de monitoreo | 2886
2018-02-11 06:00 | 8982.082 | 17 | 0 | 0.33802 | 0.000274 | 2840.7517 | 0.33829 | Lectura de monitoreo | 2886
2018-02-11 12:00 | 8981.921 | 17 | 0 | 0.33873 | 0.000274 | 2840.751 | 0.339 | Lectura de monitoreo | 2886
2018-02-11 18:00 | 8982.31 | 17 | 0 | 0.33701 | 0.000274 | 2840.7527 | 0.33729 | Lectura de monitoreo | 2886
2018-02-12 | 8981.333 | 17 | 0 | 0.34132 | 0.000274 | 2840.7484 | 0.34159 | Lectura de monitoreo | 2886
2018-02-12 06:00 | 8981.529 | 17 | 0 | 0.34046 | 0.000274 | 2840.7493 | 0.34073 | Lectura de monitoreo | 2886
2018-02-12 12:00 | 8976.478 | 17 | 0 | 0.36271 | 0.000274 | 2840.727 | 0.36298 | Lectura de monitoreo | 2886
2018-02-12 18:00 | 8979.835 | 17 | 0 | 0.34792 | 0.000274 | 2840.7418 | 0.34819 | Lectura de monitoreo | 2886
2018-02-13 | 8976.513 | 17 | 0 | 0.36256 | 0.000274 | 2840.7272 | 0.36283 | Lectura de monitoreo | 2886
2018-02-13 06:00 | 8977.911 | 17 | 0 | 0.3564 | 0.000274 | 2840.7333 | 0.35667 | Lectura de monitoreo | 2886
2018-02-13 12:00 | 8979.312 | 17 | 0 | 0.35022 | 0.000274 | 2840.7395 | 0.3505 | Lectura de monitoreo | 2886
2018-02-13 18:00 | 8976.771 | 17 | 0 | 0.36142 | 0.000274 | 2840.7283 | 0.36169 | Lectura de monitoreo | 2886
2018-02-14 | 8978.074 | 17 | 0 | 0.35568 | 0.000274 | 2840.734 | 0.35595 | Lectura de monitoreo | 2886
2018-02-14 06:00 | 8979.966 | 17 | 0 | 0.34734 | 0.000274 | 2840.7424 | 0.34762 | Lectura de monitoreo | 2890
2018-02-14 12:00 | 8979.509 | 17 | 0 | 0.34936 | 0.000274 | 2840.7404 | 0.34963 | Lectura de monitoreo | 2890
2018-02-14 18:00 | 8978.529 | 17 | 0 | 0.35367 | 0.000274 | 2840.7361 | 0.35395 | Lectura de monitoreo | 2890
2018-02-15 | 8978.695 | 17 | 0 | 0.35294 | 0.000274 | 2840.7368 | 0.35322 | Lectura de monitoreo | 2890
2018-02-15 06:00 | 8978.856 | 17 | 0 | 0.35223 | 0.000274 | 2840.7375 | 0.35251 | Lectura de monitoreo | 2890
2018-02-15 12:00 | 8979.053 | 17 | 0 | 0.35137 | 0.000274 | 2840.7384 | 0.35164 | Lectura de monitoreo | 2890
2018-02-15 18:00 | 8978.172 | 17 | 0 | 0.35525 | 0.000274 | 2840.7345 | 0.35552 | Lectura de monitoreo | 2890
2018-02-16 | 8979.509 | 17 | 0 | 0.34936 | 0.000274 | 2840.7404 | 0.34963 | Lectura de monitoreo | 2890
2018-02-16 06:00 | 8978.432 | 17 | 0 | 0.3541 | 0.000274 | 2840.7356 | 0.35438 | Lectura de monitoreo | 2890
2018-02-16 12:00 | 8978.011 | 17 | 0 | 0.35596 | 0.000274 | 2840.7338 | 0.35623 | Lectura de monitoreo | 2890
2018-02-16 18:00 | 8976.316 | 17 | 0 | 0.36342 | 0.000274 | 2840.7263 | 0.3637 | Lectura de monitoreo | 2890
2018-02-17 | 8979.704 | 17 | 0 | 0.3485 | 0.000274 | 2840.7412 | 0.34877 | Lectura de monitoreo | 2890
2018-02-17 06:00 | 8980.323 | 17 | 0 | 0.34577 | 0.000274 | 2840.744 | 0.34604 | Lectura de monitoreo | 2890
2018-02-17 12:00 | 8979.15 | 17 | 0 | 0.35094 | 0.000274 | 2840.7388 | 0.35121 | Lectura de monitoreo | 2890
2018-02-17 18:00 | 8980.52 | 17 | 0 | 0.3449 | 0.000274 | 2840.7448 | 0.34518 | Lectura de monitoreo | 2890
2018-02-18 | 8978.172 | 17 | 0 | 0.35525 | 0.000274 | 2840.7345 | 0.35552 | Lectura de monitoreo | 2890
2018-02-18 06:00 | 8979.182 | 17 | 0 | 0.3508 | 0.000274 | 2840.7389 | 0.35107 | Lectura de monitoreo | 2890
2018-02-18 12:00 | 8979.182 | 17 | 0 | 0.3508 | 0.000274 | 2840.7389 | 0.35107 | Lectura de monitoreo | 2890
2018-02-18 18:00 | 8978.074 | 17 | 0 | 0.35568 | 0.000274 | 2840.734 | 0.35595 | Lectura de monitoreo | 2890
2018-02-19 | 8977.521 | 17 | 0 | 0.35812 | 0.000274 | 2840.7316 | 0.35839 | Lectura de monitoreo | 2890
2018-02-19 06:00 | 8977.616 | 17 | 0 | 0.3577 | 0.000274 | 2840.732 | 0.35797 | Lectura de monitoreo | 2890
2018-02-19 12:00 | 8978.986 | 17 | 0 | 0.35166 | 0.000274 | 2840.7381 | 0.35193 | Lectura de monitoreo | 2890
2018-02-19 18:00 | 8981.235 | 17 | 0 | 0.34175 | 0.000274 | 2840.748 | 0.34203 | Lectura de monitoreo | 2890
2018-02-20 | 8976.576 | 17 | 0 | 0.36228 | 0.000274 | 2840.7274 | 0.36255 | Lectura de monitoreo | 2890
2018-02-20 06:00 | 8978.432 | 17 | 0 | 0.3541 | 0.000274 | 2840.7356 | 0.35438 | Lectura de monitoreo | 2890
2018-02-20 12:00 | 8977.521 | 17 | 0 | 0.35812 | 0.000274 | 2840.7316 | 0.35839 | Lectura de monitoreo | 2890
2018-02-20 18:00 | 8979.15 | 17 | 0 | 0.35094 | 0.000274 | 2840.7388 | 0.35121 | Lectura de monitoreo | 2890
2018-02-21 | 8978.172 | 17 | 0 | 0.35525 | 0.000274 | 2840.7345 | 0.35552 | Lectura de monitoreo | 2890
2018-02-21 06:00 | 8979.735 | 17 | 0 | 0.34836 | 0.000274 | 2840.7414 | 0.34863 | Lectura de monitoreo | 2890
2018-02-21 12:00 | 8974.395 | 17 | 0 | 0.37189 | 0.000274 | 2840.7178 | 0.37216 | Lectura de monitoreo | 2890
2018-02-21 18:00 | 8978.172 | 17 | 0 | 0.35525 | 0.000274 | 2840.7345 | 0.35552 | Lectura de monitoreo | 2890
2018-02-22 | 8979.77 | 17 | 0 | 0.34821 | 0.000274 | 2840.7415 | 0.34848 | Lectura de monitoreo | 2890
2018-02-22 06:00 | 8977.521 | 17 | 0 | 0.35812 | 0.000274 | 2840.7316 | 0.35839 | Lectura de monitoreo | 2890
2018-02-22 12:00 | 8973.939 | 17 | 0 | 0.3739 | 0.000274 | 2840.7158 | 0.37417 | Lectura de monitoreo | 2890
2018-02-22 18:00 | 8978.529 | 17 | 0 | 0.35367 | 0.000274 | 2840.7361 | 0.35395 | Lectura de monitoreo | 2890
2018-02-23 | 8978.205 | 17 | 0 | 0.3551 | 0.000274 | 2840.7346 | 0.35538 | Lectura de monitoreo | 2890
2018-02-23 06:00 | 8976.968 | 17 | 0 | 0.36055 | 0.000274 | 2840.7292 | 0.36083 | Lectura de monitoreo | 2890
2018-02-23 12:00 | 8972.441 | 17 | 0 | 0.3805 | 0.000274 | 2840.7092 | 0.38077 | Lectura de monitoreo | 2890
2018-02-23 18:00 | 8978.141 | 17 | 0 | 0.35538 | 0.000274 | 2840.7343 | 0.35566 | Lectura de monitoreo | 2890
2018-02-24 | 8979.345 | 17 | 0 | 0.35008 | 0.000274 | 2840.7396 | 0.35035 | Lectura de monitoreo | 2890
2018-02-24 06:00 | 8976.674 | 17 | 0 | 0.36185 | 0.000274 | 2840.7279 | 0.36212 | Lectura de monitoreo | 2890
2018-02-24 12:00 | 8975.273 | 17 | 0 | 0.36802 | 0.000274 | 2840.7217 | 0.36829 | Lectura de monitoreo | 2890
2018-02-24 18:00 | 8980.421 | 17 | 0 | 0.34534 | 0.000274 | 2840.7444 | 0.34561 | Lectura de monitoreo | 2890
2018-02-25 | 8977.846 | 17 | 0 | 0.35668 | 0.000274 | 2840.733 | 0.35696 | Lectura de monitoreo | 2890
2018-02-25 06:00 | 8976.87 | 17 | 0 | 0.36098 | 0.000274 | 2840.7287 | 0.36126 | Lectura de monitoreo | 2890
2018-02-25 12:00 | 8976.282 | 17 | 0 | 0.36357 | 0.000274 | 2840.7262 | 0.36385 | Lectura de monitoreo | 2890
2018-02-25 18:00 | 8974.328 | 17 | 0 | 0.37218 | 0.000274 | 2840.7175 | 0.37246 | Lectura de monitoreo | 2890
2018-02-26 | 8976.12 | 17 | 0 | 0.36429 | 0.000274 | 2840.7254 | 0.36456 | Lectura de monitoreo | 2890
2018-02-26 06:00 | 8975.696 | 17 | 0 | 0.36616 | 0.000274 | 2840.7236 | 0.36643 | Lectura de monitoreo | 2890
2018-02-26 12:00 | 8975.372 | 17 | 0 | 0.36758 | 0.000274 | 2840.7221 | 0.36786 | Lectura de monitoreo | 2890
2018-02-26 18:00 | 8976.87 | 17 | 0 | 0.36098 | 0.000274 | 2840.7287 | 0.36126 | Lectura de monitoreo | 2890
2018-02-27 | 8974.492 | 17 | 0 | 0.37146 | 0.000274 | 2840.7183 | 0.37174 | Lectura de monitoreo | 2890
2018-02-27 06:00 | 8976.381 | 17 | 0 | 0.36314 | 0.000274 | 2840.7266 | 0.36341 | Lectura de monitoreo | 2890
2018-02-27 12:00 | 8974.721 | 17 | 0 | 0.37045 | 0.000274 | 2840.7193 | 0.37073 | Lectura de monitoreo | 2890
2018-02-27 18:00 | 8977.031 | 17 | 0 | 0.36027 | 0.000274 | 2840.7295 | 0.36055 | Lectura de monitoreo | 2890
2018-02-28 | 8977.486 | 17 | 0 | 0.35827 | 0.000274 | 2840.7315 | 0.35854 | Lectura de monitoreo | 2890
2018-02-28 06:00 | 8974.231 | 17 | 0 | 0.37261 | 0.000274 | 2840.7171 | 0.37289 | Lectura de monitoreo | 2890
2018-02-28 12:00 | 8974.265 | 17 | 0 | 0.37246 | 0.000274 | 2840.7173 | 0.37274 | Lectura de monitoreo | 2890
2018-02-28 18:00 | 8977.747 | 17 | 0 | 0.35712 | 0.000274 | 2840.7326 | 0.35739 | Lectura de monitoreo | 2890
2018-03-01 | 8974.363 | 17 | 0 | 0.37203 | 0.000274 | 2840.7177 | 0.3723 | Lectura de monitoreo | 2890
2018-03-01 06:00 | 8975.533 | 17 | 0 | 0.36687 | 0.000274 | 2840.7229 | 0.36715 | Lectura de monitoreo | 2890
2018-03-01 12:00 | 8975.794 | 17 | 0 | 0.36572 | 0.000274 | 2840.724 | 0.366 | Lectura de monitoreo | 2890
2018-03-01 18:00 | 8977.944 | 17 | 0 | 0.35625 | 0.000274 | 2840.7335 | 0.35653 | Lectura de monitoreo | 2890
2018-03-02 | 8973.32 | 17 | 0 | 0.37662 | 0.000274 | 2840.7131 | 0.3769 | Lectura de monitoreo | 2890
2018-03-02 06:00 | 8975.338 | 17 | 0 | 0.36773 | 0.000274 | 2840.722 | 0.36801 | Lectura de monitoreo | 2890
2018-03-02 12:00 | 8974.328 | 17 | 0 | 0.37218 | 0.000274 | 2840.7175 | 0.37246 | Lectura de monitoreo | 2890
2018-03-02 18:00 | 8977.261 | 17 | 0 | 0.35926 | 0.000274 | 2840.7305 | 0.35953 | Lectura de monitoreo | 2890
2018-03-03 | 8974.524 | 17 | 0 | 0.37132 | 0.000274 | 2840.7184 | 0.37159 | Lectura de monitoreo | 2890
2018-03-03 06:00 | 8975.273 | 17 | 0 | 0.36802 | 0.000274 | 2840.7217 | 0.36829 | Lectura de monitoreo | 2890
2018-03-03 12:00 | 8972.8 | 17 | 0 | 0.37892 | 0.000274 | 2840.7108 | 0.37919 | Lectura de monitoreo | 2890
2018-03-03 18:00 | 8977.652 | 17 | 0 | 0.35754 | 0.000274 | 2840.7322 | 0.35781 | Lectura de monitoreo | 2890
2018-03-04 | 8974.818 | 17 | 0 | 0.37002 | 0.000274 | 2840.7197 | 0.3703 | Lectura de monitoreo | 2890
2018-03-04 06:00 | 8974.134 | 17 | 0 | 0.37304 | 0.000274 | 2840.7167 | 0.37331 | Lectura de monitoreo | 2890
2018-03-04 12:00 | 8973.415 | 17 | 0 | 0.37621 | 0.000274 | 2840.7135 | 0.37648 | Lectura de monitoreo | 2890
2018-03-04 18:00 | 8976.412 | 17 | 0 | 0.363 | 0.000274 | 2840.7267 | 0.36328 | Lectura de monitoreo | 2890
2018-03-05 | 8975.144 | 17 | 0 | 0.36859 | 0.000274 | 2840.7211 | 0.36886 | Lectura de monitoreo | 2890
2018-03-05 06:00 | 8971.498 | 17 | 0 | 0.38465 | 0.000274 | 2840.7051 | 0.38493 | Lectura de monitoreo | 2890
2018-03-05 12:00 | 8971.498 | 17 | 0 | 0.38465 | 0.000274 | 2840.7051 | 0.38493 | Lectura de monitoreo | 2890
2018-03-05 18:00 | 8974.591 | 17 | 0 | 0.37102 | 0.000274 | 2840.7187 | 0.3713 | Lectura de monitoreo | 2890
2018-03-06 | 8973.026 | 17 | 0 | 0.37792 | 0.000274 | 2840.7118 | 0.37819 | Lectura de monitoreo | 2890
2018-03-06 06:00 | 8971.366 | 17 | 0 | 0.38523 | 0.000274 | 2840.7045 | 0.38551 | Lectura de monitoreo | 2890
2018-03-06 12:00 | 8971.692 | 17 | 0 | 0.3838 | 0.000274 | 2840.7059 | 0.38407 | Lectura de monitoreo | 2890
2018-03-06 18:00 | 8974.101 | 17 | 0 | 0.37318 | 0.000274 | 2840.7165 | 0.37346 | Lectura de monitoreo | 2890
2018-03-07 | 8971.986 | 17 | 0 | 0.3825 | 0.000274 | 2840.7072 | 0.38278 | Lectura de monitoreo | 2890
2018-03-07 06:00 | 8970.36 | 17 | 0 | 0.38967 | 0.000274 | 2840.7001 | 0.38994 | Lectura de monitoreo | 2890
2018-03-07 12:00 | 8971.953 | 17 | 0 | 0.38265 | 0.000274 | 2840.7071 | 0.38292 | Lectura de monitoreo | 2890
2018-03-07 18:00 | 8974.166 | 17 | 0 | 0.3729 | 0.000274 | 2840.7168 | 0.37317 | Lectura de monitoreo | 2890
2018-03-08 | 8969.87 | 17 | 0 | 0.39183 | 0.000274 | 2840.6979 | 0.3921 | Lectura de monitoreo | 2890
2018-03-08 06:00 | 8969.74 | 17 | 0 | 0.3924 | 0.000274 | 2840.6973 | 0.39267 | Lectura de monitoreo | 2890
2018-03-08 12:00 | 8969.643 | 17 | 0 | 0.39283 | 0.000274 | 2840.6969 | 0.3931 | Lectura de monitoreo | 2890
2018-03-08 18:00 | 8974.427 | 17 | 0 | 0.37175 | 0.000274 | 2840.718 | 0.37202 | Lectura de monitoreo | 2890
2018-03-09 | 8969.676 | 17 | 0 | 0.39268 | 0.000274 | 2840.697 | 0.39295 | Lectura de monitoreo | 2890
2018-03-09 06:00 | 8970.294 | 17 | 0 | 0.38996 | 0.000274 | 2840.6998 | 0.39023 | Lectura de monitoreo | 2890
2018-03-09 12:00 | 8971.107 | 17 | 0 | 0.38638 | 0.000274 | 2840.7034 | 0.38665 | Lectura de monitoreo | 2890
2018-03-09 18:00 | 8976.607 | 17 | 0 | 0.36214 | 0.000274 | 2840.7276 | 0.36242 | Lectura de monitoreo | 2890
2018-03-10 | 8972.409 | 17 | 0 | 0.38064 | 0.000274 | 2840.7091 | 0.38091 | Lectura de monitoreo | 2890
2018-03-10 06:00 | 8968.538 | 17 | 0 | 0.39769 | 0.000274 | 2840.692 | 0.39797 | Lectura de monitoreo | 2890
2018-03-10 12:00 | 8967.855 | 17 | 0 | 0.4007 | 0.000274 | 2840.689 | 0.40098 | Lectura de monitoreo | 2890
2018-03-10 18:00 | 8973.481 | 17 | 0 | 0.37592 | 0.000274 | 2840.7138 | 0.37619 | Lectura de monitoreo | 2890
2018-03-11 | 8970.88 | 17 | 0 | 0.38738 | 0.000274 | 2840.7024 | 0.38765 | Lectura de monitoreo | 2890
2018-03-11 06:00 | 8967.562 | 17 | 0 | 0.40199 | 0.000274 | 2840.6877 | 0.40227 | Lectura de monitoreo | 2890
2018-03-11 12:00 | 8970.066 | 17 | 0 | 0.39096 | 0.000274 | 2840.6988 | 0.39124 | Lectura de monitoreo | 2890
2018-03-11 18:00 | 8970.78 | 17 | 0 | 0.38782 | 0.000274 | 2840.7019 | 0.38809 | Lectura de monitoreo | 2890
2018-03-12 | 8968.504 | 17 | 0 | 0.39784 | 0.000274 | 2840.6919 | 0.39812 | Lectura de monitoreo | 2890
2018-03-12 06:00 | 8967.562 | 17 | 0 | 0.40199 | 0.000274 | 2840.6877 | 0.40227 | Lectura de monitoreo | 2890
2018-03-12 12:00 | 8968.829 | 17 | 0 | 0.39641 | 0.000274 | 2840.6933 | 0.39669 | Lectura de monitoreo | 2890
2018-03-12 18:00 | 8973.093 | 17 | 0 | 0.37763 | 0.000274 | 2840.7121 | 0.3779 | Lectura de monitoreo | 2890
2018-03-13 | 8968.861 | 17 | 0 | 0.39627 | 0.000274 | 2840.6935 | 0.39655 | Lectura de monitoreo | 2890
2018-03-13 06:00 | 8968.668 | 17 | 0 | 0.39712 | 0.000274 | 2840.6926 | 0.3974 | Lectura de monitoreo | 2890
2018-03-13 12:00 | 8970.424 | 17 | 0 | 0.38938 | 0.000274 | 2840.7003 | 0.38966 | Lectura de monitoreo | 2890
2018-03-13 18:00 | 8973.905 | 17 | 0 | 0.37405 | 0.000274 | 2840.7157 | 0.37432 | Lectura de monitoreo | 2890
2018-03-14 | 8969.447 | 17 | 0 | 0.39369 | 0.000274 | 2840.696 | 0.39396 | Lectura de monitoreo | 2890
2018-03-14 06:00 | 8970.066 | 17 | 0 | 0.39096 | 0.000274 | 2840.6988 | 0.39124 | Lectura de monitoreo | 2890
2018-03-14 12:00 | 8967.95 | 17 | 0 | 0.40029 | 0.000274 | 2840.6894 | 0.40056 | Lectura de monitoreo | 2890
2018-03-14 18:00 | 8974.297 | 17 | 0 | 0.37232 | 0.000274 | 2840.7174 | 0.37259 | Lectura de monitoreo | 2890
2018-03-15 | 8968.114 | 17 | 0 | 0.39956 | 0.000274 | 2840.6902 | 0.39984 | Lectura de monitoreo | 2890
2018-03-15 06:00 | 8968.765 | 17 | 0 | 0.39669 | 0.000274 | 2840.693 | 0.39697 | Lectura de monitoreo | 2890
2018-03-15 12:00 | 8967.887 | 17 | 0 | 0.40056 | 0.000274 | 2840.6892 | 0.40084 | Lectura de monitoreo | 2890
2018-03-15 18:00 | 8970.815 | 17 | 0 | 0.38766 | 0.000274 | 2840.7021 | 0.38794 | Lectura de monitoreo | 2890
2018-03-16 | 8968.993 | 17 | 0 | 0.39569 | 0.000274 | 2840.694 | 0.39596 | Lectura de monitoreo | 2890
2018-03-16 06:00 | 8968.017 | 17 | 0 | 0.39999 | 0.000274 | 2840.6897 | 0.40026 | Lectura de monitoreo | 2890
2018-03-16 12:00 | 8968.21 | 17 | 0 | 0.39914 | 0.000274 | 2840.6906 | 0.39941 | Lectura de monitoreo | 2890
2018-03-16 18:00 | 8973.223 | 17 | 0 | 0.37705 | 0.000274 | 2840.7127 | 0.37733 | Lectura de monitoreo | 2890
2018-03-17 | 8968.668 | 17 | 0 | 0.39712 | 0.000274 | 2840.6926 | 0.3974 | Lectura de monitoreo | 2890
2018-03-17 06:00 | 8968.341 | 17 | 0 | 0.39856 | 0.000274 | 2840.6912 | 0.39884 | Lectura de monitoreo | 2890
2018-03-17 12:00 | 8969.316 | 17 | 0 | 0.39427 | 0.000274 | 2840.6955 | 0.39454 | Lectura de monitoreo | 2890
2018-03-17 18:00 | 8971.727 | 17 | 0 | 0.38364 | 0.000274 | 2840.7061 | 0.38392 | Lectura de monitoreo | 2890
2018-03-18 | 8966.977 | 17 | 0 | 0.40457 | 0.000274 | 2840.6852 | 0.40485 | Lectura de monitoreo | 2890
2018-03-18 06:00 | 8968.699 | 17 | 0 | 0.39699 | 0.000274 | 2840.6927 | 0.39726 | Lectura de monitoreo | 2890
2018-03-18 12:00 | 8967.463 | 17 | 0 | 0.40243 | 0.000274 | 2840.6873 | 0.4027 | Lectura de monitoreo | 2890
2018-03-18 18:00 | 8967.073 | 17 | 0 | 0.40415 | 0.000274 | 2840.6856 | 0.40442 | Lectura de monitoreo | 2890
2018-03-19 | 8966.488 | 17 | 0 | 0.40673 | 0.000274 | 2840.683 | 0.407 | Lectura de monitoreo | 2890
2018-03-19 06:00 | 8967.073 | 17 | 0 | 0.40415 | 0.000274 | 2840.6856 | 0.40442 | Lectura de monitoreo | 2890
2018-03-19 12:00 | 8968.44 | 17 | 0 | 0.39813 | 0.000274 | 2840.6916 | 0.3984 | Lectura de monitoreo | 2890
2018-03-19 18:00 | 8968.699 | 17 | 0 | 0.39699 | 0.000274 | 2840.6927 | 0.39726 | Lectura de monitoreo | 2890
2018-03-20 | 8969.643 | 17 | 0 | 0.39283 | 0.000274 | 2840.6969 | 0.3931 | Lectura de monitoreo | 2890
2018-03-20 06:00 | 8965.122 | 17 | 0 | 0.41275 | 0.000274 | 2840.677 | 0.41302 | Lectura de monitoreo | 2890
2018-03-20 12:00 | 8969.352 | 17 | 0 | 0.39411 | 0.000274 | 2840.6956 | 0.39438 | Lectura de monitoreo | 2890
2018-03-21 | 8968.896 | 17 | 0 | 0.39612 | 0.000274 | 2840.6936 | 0.39639 | Lectura de monitoreo | 2890
2018-03-21 06:00 | 8968.731 | 17 | 0 | 0.39684 | 0.000274 | 2840.6929 | 0.39712 | Lectura de monitoreo | 2890
2018-03-21 12:00 | 8969.447 | 17 | 0 | 0.39369 | 0.000274 | 2840.696 | 0.39396 | Lectura de monitoreo | 2890
2018-03-21 18:00 | 8970.588 | 17 | 0 | 0.38866 | 0.000274 | 2840.7011 | 0.38894 | Lectura de monitoreo | 2890
2018-03-22 | 8968.699 | 17 | 0 | 0.39699 | 0.000274 | 2840.6927 | 0.39726 | Lectura de monitoreo | 2890
2018-03-22 06:00 | 8969.383 | 17 | 0 | 0.39397 | 0.000274 | 2840.6958 | 0.39425 | Lectura de monitoreo | 2890
2018-03-22 12:00 | 8967.82 | 17 | 0 | 0.40086 | 0.000274 | 2840.6889 | 0.40113 | Lectura de monitoreo | 2890
2018-03-22 18:00 | 8968.504 | 17 | 0 | 0.39784 | 0.000274 | 2840.6919 | 0.39812 | Lectura de monitoreo | 2890
2018-03-23 | 8967.432 | 17 | 0 | 0.40257 | 0.000274 | 2840.6872 | 0.40284 | Lectura de monitoreo | 2890
2018-03-23 06:00 | 8966.553 | 17 | 0 | 0.40644 | 0.000274 | 2840.6833 | 0.40671 | Lectura de monitoreo | 2890
2018-03-23 12:00 | 8970.294 | 17 | 0 | 0.38996 | 0.000274 | 2840.6998 | 0.39023 | Lectura de monitoreo | 2890
2018-03-23 18:00 | 8968.861 | 17 | 0 | 0.39627 | 0.000274 | 2840.6935 | 0.39655 | Lectura de monitoreo | 2890
2018-03-24 | 8965.48 | 17 | 0 | 0.41117 | 0.000274 | 2840.6786 | 0.41144 | Lectura de monitoreo | 2890
2018-03-24 06:00 | 8969.708 | 17 | 0 | 0.39254 | 0.000274 | 2840.6972 | 0.39281 | Lectura de monitoreo | 2890
2018-03-24 12:00 | 8969.316 | 17 | 0 | 0.39427 | 0.000274 | 2840.6955 | 0.39454 | Lectura de monitoreo | 2890
2018-03-24 18:00 | 8967.724 | 17 | 0 | 0.40128 | 0.000274 | 2840.6884 | 0.40155 | Lectura de monitoreo | 2890
2018-03-25 | 8968.244 | 17 | 0 | 0.39899 | 0.000274 | 2840.6907 | 0.39926 | Lectura de monitoreo | 2890
2018-03-25 06:00 | 8967.302 | 17 | 0 | 0.40314 | 0.000274 | 2840.6866 | 0.40341 | Lectura de monitoreo | 2890
2018-03-25 12:00 | 8967.268 | 17 | 0 | 0.40329 | 0.000274 | 2840.6864 | 0.40356 | Lectura de monitoreo | 2890
2018-03-25 18:00 | 8970.164 | 17 | 0 | 0.39053 | 0.000274 | 2840.6992 | 0.3908 | Lectura de monitoreo | 2890
2018-03-26 | 8968.146 | 17 | 0 | 0.39942 | 0.000274 | 2840.6903 | 0.3997 | Lectura de monitoreo | 2890
2018-03-26 06:00 | 8968.341 | 17 | 0 | 0.39856 | 0.000274 | 2840.6912 | 0.39884 | Lectura de monitoreo | 2890
2018-03-26 12:00 | 8968.829 | 17 | 0 | 0.39641 | 0.000274 | 2840.6933 | 0.39669 | Lectura de monitoreo | 2890
2018-03-26 18:00 | 8967.789 | 17 | 0 | 0.40099 | 0.000274 | 2840.6887 | 0.40127 | Lectura de monitoreo | 2890
2018-03-27 | 8967.984 | 17 | 0 | 0.40014 | 0.000274 | 2840.6896 | 0.40041 | Lectura de monitoreo | 2890
2018-03-27 06:00 | 8969.023 | 17 | 0 | 0.39556 | 0.000274 | 2840.6942 | 0.39583 | Lectura de monitoreo | 2890
2018-03-27 12:00 | 8970.032 | 17 | 0 | 0.39111 | 0.000274 | 2840.6986 | 0.39139 | Lectura de monitoreo | 2890
2018-03-27 18:00 | 8967.562 | 17 | 0 | 0.40199 | 0.000274 | 2840.6877 | 0.40227 | Lectura de monitoreo | 2890
2018-03-28 | 8967.073 | 17 | 0 | 0.40415 | 0.000274 | 2840.6856 | 0.40442 | Lectura de monitoreo | 2890
2018-03-28 06:00 | 8969.447 | 17 | 0 | 0.39369 | 0.000274 | 2840.696 | 0.39396 | Lectura de monitoreo | 2890
2018-03-28 12:00 | 8968.179 | 17 | 0 | 0.39928 | 0.000274 | 2840.6904 | 0.39955 | Lectura de monitoreo | 2890
2018-03-28 18:00 | 8970.88 | 17 | 0 | 0.38738 | 0.000274 | 2840.7024 | 0.38765 | Lectura de monitoreo | 2890
2018-03-29 | 8968.374 | 17 | 0 | 0.39842 | 0.000274 | 2840.6913 | 0.39869 | Lectura de monitoreo | 2890
2018-03-29 06:00 | 8967.69 | 17 | 0 | 0.40143 | 0.000274 | 2840.6883 | 0.4017 | Lectura de monitoreo | 2890
2018-03-29 12:00 | 8967.365 | 17 | 0 | 0.40286 | 0.000274 | 2840.6869 | 0.40314 | Lectura de monitoreo | 2890
2018-03-29 18:00 | 8970.325 | 17 | 0 | 0.38982 | 0.000274 | 2840.6999 | 0.39009 | Lectura de monitoreo | 2890
2018-03-30 | 8970 | 17 | 0 | 0.39125 | 0.000274 | 2840.6985 | 0.39153 | Lectura de monitoreo | 2890
2018-03-30 06:00 | 8965.901 | 17 | 0 | 0.40931 | 0.000274 | 2840.6804 | 0.40959 | Lectura de monitoreo | 2890
2018-03-30 12:00 | 8968.311 | 17 | 0 | 0.39869 | 0.000274 | 2840.691 | 0.39897 | Lectura de monitoreo | 2890
2018-03-30 18:00 | 8969.771 | 17 | 0 | 0.39226 | 0.000274 | 2840.6975 | 0.39254 | Lectura de monitoreo | 2890
2018-03-31 | 8967.432 | 17 | 0 | 0.40257 | 0.000274 | 2840.6872 | 0.40284 | Lectura de monitoreo | 2890
2018-03-31 06:00 | 8969.544 | 17 | 0 | 0.39326 | 0.000274 | 2840.6965 | 0.39354 | Lectura de monitoreo | 2890
2018-03-31 12:00 | 8968.699 | 17 | 0 | 0.39699 | 0.000274 | 2840.6927 | 0.39726 | Lectura de monitoreo | 2890
2018-03-31 18:00 | 8968.082 | 17 | 0 | 0.3997 | 0.000274 | 2840.69 | 0.39998 | Lectura de monitoreo | 2890
2018-04-01 | 8968.569 | 17 | 0 | 0.39756 | 0.000274 | 2840.6922 | 0.39783 | Lectura de monitoreo | 2890
2018-04-01 06:00 | 8968.798 | 17 | 0 | 0.39655 | 0.000274 | 2840.6932 | 0.39682 | Lectura de monitoreo | 2890
2018-04-01 12:00 | 8969.284 | 17 | 0 | 0.39441 | 0.000274 | 2840.6953 | 0.39468 | Lectura de monitoreo | 2890
2018-04-01 18:00 | 8969.089 | 17 | 0 | 0.39527 | 0.000274 | 2840.6945 | 0.39554 | Lectura de monitoreo | 2890
2018-04-02 | 8968.504 | 17 | 0 | 0.39784 | 0.000274 | 2840.6919 | 0.39812 | Lectura de monitoreo | 2890
2018-04-02 06:00 | 8966.779 | 17 | 0 | 0.40544 | 0.000274 | 2840.6843 | 0.40572 | Lectura de monitoreo | 2890
2018-04-02 12:00 | 8967.008 | 17 | 0 | 0.40444 | 0.000274 | 2840.6853 | 0.40471 | Lectura de monitoreo | 2890
2018-04-02 18:00 | 8968.569 | 17 | 0 | 0.39756 | 0.000274 | 2840.6922 | 0.39783 | Lectura de monitoreo | 2890
2018-04-03 | 8969.771 | 17 | 0 | 0.39226 | 0.000274 | 2840.6975 | 0.39254 | Lectura de monitoreo | 2890
2018-04-03 06:00 | 8967.008 | 17 | 0 | 0.40444 | 0.000274 | 2840.6853 | 0.40471 | Lectura de monitoreo | 2890
2018-04-03 12:00 | 8967.919 | 17 | 0 | 0.40042 | 0.000274 | 2840.6893 | 0.4007 | Lectura de monitoreo | 2890
2018-04-03 18:00 | 8967.138 | 17 | 0 | 0.40386 | 0.000274 | 2840.6859 | 0.40414 | Lectura de monitoreo | 2890
2018-04-04 | 8968.179 | 17 | 0 | 0.39928 | 0.000274 | 2840.6904 | 0.39955 | Lectura de monitoreo | 2890
2018-04-04 06:00 | 8969.284 | 17 | 0 | 0.39441 | 0.000274 | 2840.6953 | 0.39468 | Lectura de monitoreo | 2890
2018-04-04 12:00 | 8968.179 | 17 | 0 | 0.39928 | 0.000274 | 2840.6904 | 0.39955 | Lectura de monitoreo | 2890
2018-04-04 18:00 | 8968.21 | 17 | 0 | 0.39914 | 0.000274 | 2840.6906 | 0.39941 | Lectura de monitoreo | 2890
2018-04-05 | 8967.527 | 17 | 0 | 0.40215 | 0.000274 | 2840.6876 | 0.40242 | Lectura de monitoreo | 2890
2018-04-05 06:00 | 8967.984 | 17 | 0 | 0.40014 | 0.000274 | 2840.6896 | 0.40041 | Lectura de monitoreo | 2890
2018-04-05 12:00 | 8968.798 | 17 | 0 | 0.39655 | 0.000274 | 2840.6932 | 0.39682 | Lectura de monitoreo | 2890
2018-04-05 18:00 | 8969.023 | 17 | 0 | 0.39556 | 0.000274 | 2840.6942 | 0.39583 | Lectura de monitoreo | 2890
2018-04-06 | 8968.699 | 17 | 0 | 0.39699 | 0.000274 | 2840.6927 | 0.39726 | Lectura de monitoreo | 2890
2018-04-06 06:00 | 8966.584 | 17 | 0 | 0.4063 | 0.000274 | 2840.6834 | 0.40658 | Lectura de monitoreo | 2890
2018-04-06 12:00 | 8969.481 | 17 | 0 | 0.39354 | 0.000274 | 2840.6962 | 0.39381 | Lectura de monitoreo | 2890
2018-04-07 | 8967.365 | 17 | 0 | 0.40286 | 0.000274 | 2840.6869 | 0.40314 | Lectura de monitoreo | 2890
2018-04-07 06:00 | 8969.089 | 17 | 0 | 0.39527 | 0.000274 | 2840.6945 | 0.39554 | Lectura de monitoreo | 2890
2018-04-07 12:00 | 8967.432 | 17 | 0 | 0.40257 | 0.000274 | 2840.6872 | 0.40284 | Lectura de monitoreo | 2890
2018-04-07 18:00 | 8969.61 | 17 | 0 | 0.39297 | 0.000274 | 2840.6968 | 0.39325 | Lectura de monitoreo | 2890
2018-04-08 | 8967.887 | 17 | 0 | 0.40056 | 0.000274 | 2840.6892 | 0.40084 | Lectura de monitoreo | 2890
2018-04-08 06:00 | 8968.993 | 17 | 0 | 0.39569 | 0.000274 | 2840.694 | 0.39596 | Lectura de monitoreo | 2890
2018-04-08 12:00 | 8969.058 | 17 | 0 | 0.3954 | 0.000274 | 2840.6943 | 0.39568 | Lectura de monitoreo | 2890
2018-04-08 18:00 | 8969.578 | 17 | 0 | 0.39311 | 0.000274 | 2840.6966 | 0.39339 | Lectura de monitoreo | 2890
2018-04-09 | 8968.44 | 17 | 0 | 0.39813 | 0.000274 | 2840.6916 | 0.3984 | Lectura de monitoreo | 2890
2018-04-09 06:00 | 8968.405 | 17 | 0 | 0.39828 | 0.000274 | 2840.6914 | 0.39855 | Lectura de monitoreo | 2890
2018-04-09 12:00 | 8968.603 | 17 | 0 | 0.39741 | 0.000274 | 2840.6923 | 0.39768 | Lectura de monitoreo | 2890
2018-04-09 18:00 | 8968.405 | 17 | 0 | 0.39828 | 0.000274 | 2840.6914 | 0.39855 | Lectura de monitoreo | 2890
2018-04-10 | 8967.627 | 17 | 0 | 0.40171 | 0.000274 | 2840.688 | 0.40198 | Lectura de monitoreo | 2890
2018-04-10 06:00 | 8968.699 | 17 | 0 | 0.39699 | 0.000274 | 2840.6927 | 0.39726 | Lectura de monitoreo | 2890
2018-04-10 12:00 | 8967.919 | 17 | 0 | 0.40042 | 0.000274 | 2840.6893 | 0.4007 | Lectura de monitoreo | 2890
2018-04-10 18:00 | 8967.887 | 17 | 0 | 0.40056 | 0.000274 | 2840.6892 | 0.40084 | Lectura de monitoreo | 2890
2018-04-11 | 8967.984 | 17 | 0 | 0.40014 | 0.000274 | 2840.6896 | 0.40041 | Lectura de monitoreo | 2890
2018-04-11 06:00 | 8968.504 | 17 | 0 | 0.39784 | 0.000274 | 2840.6919 | 0.39812 | Lectura de monitoreo | 2890
2018-04-11 12:00 | 8966.521 | 17 | 0 | 0.40658 | 0.000274 | 2840.6831 | 0.40686 | Lectura de monitoreo | 2890
2018-04-11 18:00 | 8969.837 | 17 | 0 | 0.39197 | 0.000274 | 2840.6978 | 0.39224 | Lectura de monitoreo | 2890
2018-04-12 | 8967.82 | 17 | 0 | 0.40086 | 0.000274 | 2840.6889 | 0.40113 | Lectura de monitoreo | 2890
2018-04-12 06:00 | 8969.316 | 17 | 0 | 0.39427 | 0.000274 | 2840.6955 | 0.39454 | Lectura de monitoreo | 2890
2018-04-12 12:00 | 8968.993 | 17 | 0 | 0.39569 | 0.000274 | 2840.694 | 0.39596 | Lectura de monitoreo | 2890
2018-04-12 18:00 | 8967.855 | 17 | 0 | 0.4007 | 0.000274 | 2840.689 | 0.40098 | Lectura de monitoreo | 2890
2018-04-13 | 8969.708 | 17 | 0 | 0.39254 | 0.000274 | 2840.6972 | 0.39281 | Lectura de monitoreo | 2890
2018-04-13 06:00 | 8967.984 | 17 | 0 | 0.40014 | 0.000274 | 2840.6896 | 0.40041 | Lectura de monitoreo | 2890
2018-04-13 12:00 | 8968.731 | 17 | 0 | 0.39684 | 0.000274 | 2840.6929 | 0.39712 | Lectura de monitoreo | 2890
2018-04-13 18:00 | 8966.683 | 17 | 0 | 0.40587 | 0.000274 | 2840.6839 | 0.40614 | Lectura de monitoreo | 2890
2018-04-14 | 8970.032 | 17 | 0 | 0.39111 | 0.000274 | 2840.6986 | 0.39139 | Lectura de monitoreo | 2890
2018-04-14 06:00 | 8969.352 | 17 | 0 | 0.39411 | 0.000274 | 2840.6956 | 0.39438 | Lectura de monitoreo | 2890
2018-04-14 12:00 | 8968.957 | 17 | 0 | 0.39585 | 0.000274 | 2840.6939 | 0.39612 | Lectura de monitoreo | 2890
2018-04-14 18:00 | 8969.352 | 17 | 0 | 0.39411 | 0.000274 | 2840.6956 | 0.39438 | Lectura de monitoreo | 2890
2018-04-15 | 8967.268 | 17 | 0 | 0.40329 | 0.000274 | 2840.6864 | 0.40356 | Lectura de monitoreo | 2890
2018-04-15 06:00 | 8969.61 | 17 | 0 | 0.39297 | 0.000274 | 2840.6968 | 0.39325 | Lectura de monitoreo | 2890
2018-04-15 12:00 | 8966.779 | 17 | 0 | 0.40544 | 0.000274 | 2840.6843 | 0.40572 | Lectura de monitoreo | 2890
2018-04-15 18:00 | 8969.153 | 17 | 0 | 0.39498 | 0.000274 | 2840.6947 | 0.39526 | Lectura de monitoreo | 2890
2018-04-16 | 8969.513 | 17 | 0 | 0.3934 | 0.000274 | 2840.6963 | 0.39367 | Lectura de monitoreo | 2890
2018-04-16 06:00 | 8969.089 | 17 | 0 | 0.39527 | 0.000274 | 2840.6945 | 0.39554 | Lectura de monitoreo | 2890
2018-04-16 12:00 | 8969.383 | 17 | 0 | 0.39397 | 0.000274 | 2840.6958 | 0.39425 | Lectura de monitoreo | 2890
2018-04-16 18:00 | 8971.528 | 17 | 0 | 0.38452 | 0.000274 | 2840.7052 | 0.38479 | Lectura de monitoreo | 2890
2018-04-17 | 8968.311 | 17 | 0 | 0.39869 | 0.000274 | 2840.691 | 0.39897 | Lectura de monitoreo | 2890
2018-04-17 06:00 | 8966.358 | 17 | 0 | 0.4073 | 0.000274 | 2840.6824 | 0.40757 | Lectura de monitoreo | 2890
2018-04-17 12:00 | 8968.504 | 17 | 0 | 0.39784 | 0.000274 | 2840.6919 | 0.39812 | Lectura de monitoreo | 2890
2018-04-17 18:00 | 8969.968 | 17 | 0 | 0.39139 | 0.000274 | 2840.6983 | 0.39167 | Lectura de monitoreo | 2890
2018-04-18 | 8968.928 | 17 | 0 | 0.39598 | 0.000274 | 2840.6937 | 0.39625 | Lectura de monitoreo | 2890
2018-04-18 06:00 | 8968.634 | 17 | 0 | 0.39727 | 0.000274 | 2840.6925 | 0.39755 | Lectura de monitoreo | 2890
2018-04-18 12:00 | 8969.807 | 17 | 0 | 0.3921 | 0.000274 | 2840.6976 | 0.39238 | Lectura de monitoreo | 2890
2018-04-18 18:00 | 8968.928 | 17 | 0 | 0.39598 | 0.000274 | 2840.6937 | 0.39625 | Lectura de monitoreo | 2890
2018-04-19 | 8968.798 | 17 | 0 | 0.39655 | 0.000274 | 2840.6932 | 0.39682 | Lectura de monitoreo | 2890
2018-04-19 06:00 | 8969.544 | 17 | 0 | 0.39326 | 0.000274 | 2840.6965 | 0.39354 | Lectura de monitoreo | 2890
2018-04-19 12:00 | 8967.463 | 17 | 0 | 0.40243 | 0.000274 | 2840.6873 | 0.4027 | Lectura de monitoreo | 2890
2018-04-19 18:00 | 8970.164 | 17 | 0 | 0.39053 | 0.000274 | 2840.6992 | 0.3908 | Lectura de monitoreo | 2890
2018-04-20 | 8966.163 | 17 | 0 | 0.40816 | 0.000274 | 2840.6816 | 0.40843 | Lectura de monitoreo | 2890
2018-04-20 06:00 | 8967.82 | 17 | 0 | 0.40086 | 0.000274 | 2840.6889 | 0.40113 | Lectura de monitoreo | 2890
2018-04-20 12:00 | 8969.383 | 17 | 0 | 0.39397 | 0.000274 | 2840.6958 | 0.39425 | Lectura de monitoreo | 2890
2018-04-20 18:00 | 8968.146 | 17 | 0 | 0.39942 | 0.000274 | 2840.6903 | 0.3997 | Lectura de monitoreo | 2890
2018-04-21 | 8967.919 | 17 | 0 | 0.40042 | 0.000274 | 2840.6893 | 0.4007 | Lectura de monitoreo | 2890
2018-04-21 06:00 | 8966.618 | 17 | 0 | 0.40615 | 0.000274 | 2840.6836 | 0.40643 | Lectura de monitoreo | 2890
2018-04-21 12:00 | 8967.919 | 17 | 0 | 0.40042 | 0.000274 | 2840.6893 | 0.4007 | Lectura de monitoreo | 2890
2018-04-21 18:00 | 8968.957 | 17 | 0 | 0.39585 | 0.000274 | 2840.6939 | 0.39612 | Lectura de monitoreo | 2890
2018-04-22 | 8969.316 | 17 | 0 | 0.39427 | 0.000274 | 2840.6955 | 0.39454 | Lectura de monitoreo | 2890
2018-04-22 06:00 | 8965.806 | 17 | 0 | 0.40973 | 0.000274 | 2840.68 | 0.41001 | Lectura de monitoreo | 2890
2018-04-22 12:00 | 8968.405 | 17 | 0 | 0.39828 | 0.000274 | 2840.6914 | 0.39855 | Lectura de monitoreo | 2890
2018-04-22 18:00 | 8968.504 | 17 | 0 | 0.39784 | 0.000274 | 2840.6919 | 0.39812 | Lectura de monitoreo | 2890
2018-04-23 | 8968.311 | 17 | 0 | 0.39869 | 0.000274 | 2840.691 | 0.39897 | Lectura de monitoreo | 2890
2018-04-23 06:00 | 8968.21 | 17 | 0 | 0.39914 | 0.000274 | 2840.6906 | 0.39941 | Lectura de monitoreo | 2890
2018-04-23 12:00 | 8969.089 | 17 | 0 | 0.39527 | 0.000274 | 2840.6945 | 0.39554 | Lectura de monitoreo | 2890
2018-04-23 18:00 | 8968.731 | 17 | 0 | 0.39684 | 0.000274 | 2840.6929 | 0.39712 | Lectura de monitoreo | 2890
2018-04-24 | 8967.302 | 17 | 0 | 0.40314 | 0.000274 | 2840.6866 | 0.40341 | Lectura de monitoreo | 2890
2018-04-24 06:00 | 8969.447 | 17 | 0 | 0.39369 | 0.000274 | 2840.696 | 0.39396 | Lectura de monitoreo | 2889
2018-04-24 12:00 | 8968.275 | 17 | 0 | 0.39885 | 0.000274 | 2840.6909 | 0.39913 | Lectura de monitoreo | 2889
2018-04-24 18:00 | 8969.968 | 17 | 0 | 0.39139 | 0.000274 | 2840.6983 | 0.39167 | Lectura de monitoreo | 2889
2018-04-25 | 8968.668 | 17 | 0 | 0.39712 | 0.000274 | 2840.6926 | 0.3974 | Lectura de monitoreo | 2889
2018-04-25 06:00 | 8967.627 | 17 | 0 | 0.40171 | 0.000274 | 2840.688 | 0.40198 | Lectura de monitoreo | 2889
2018-04-25 12:00 | 8970.716 | 17 | 0 | 0.3881 | 0.000274 | 2840.7016 | 0.38837 | Lectura de monitoreo | 2889
2018-04-25 18:00 | 8966.683 | 17 | 0 | 0.40587 | 0.000274 | 2840.6839 | 0.40614 | Lectura de monitoreo | 2889
2018-04-26 | 8968.082 | 17 | 0 | 0.3997 | 0.000274 | 2840.69 | 0.39998 | Lectura de monitoreo | 2889
2018-04-26 06:00 | 8968.538 | 17 | 0 | 0.39769 | 0.000274 | 2840.692 | 0.39797 | Lectura de monitoreo | 2889
2018-04-26 12:00 | 8968.699 | 17 | 0 | 0.39699 | 0.000274 | 2840.6927 | 0.39726 | Lectura de monitoreo | 2889
2018-04-26 18:00 | 8967.593 | 17 | 0 | 0.40186 | 0.000274 | 2840.6879 | 0.40213 | Lectura de monitoreo | 2889
2018-04-27 | 8969.415 | 17 | 0 | 0.39383 | 0.000274 | 2840.6959 | 0.3941 | Lectura de monitoreo | 2889
2018-04-27 06:00 | 8969.447 | 17 | 0 | 0.39369 | 0.000274 | 2840.696 | 0.39396 | Lectura de monitoreo | 2889
2018-04-27 12:00 | 8965.999 | 17 | 0 | 0.40888 | 0.000274 | 2840.6808 | 0.40916 | Lectura de monitoreo | 2889
2018-04-27 18:00 | 8968.146 | 17 | 0 | 0.39942 | 0.000274 | 2840.6903 | 0.3997 | Lectura de monitoreo | 2889
2018-04-28 | 8968.896 | 17 | 0 | 0.39612 | 0.000274 | 2840.6936 | 0.39639 | Lectura de monitoreo | 2889
2018-04-28 06:00 | 8968.538 | 17 | 0 | 0.39769 | 0.000274 | 2840.692 | 0.39797 | Lectura de monitoreo | 2889
2018-04-28 12:00 | 8968.634 | 17 | 0 | 0.39727 | 0.000274 | 2840.6925 | 0.39755 | Lectura de monitoreo | 2889
2018-04-28 18:00 | 8967.69 | 17 | 0 | 0.40143 | 0.000274 | 2840.6883 | 0.4017 | Lectura de monitoreo | 2889
2018-04-29 | 8968.44 | 17 | 0 | 0.39813 | 0.000274 | 2840.6916 | 0.3984 | Lectura de monitoreo | 2889
2018-04-29 06:00 | 8967.82 | 17 | 0 | 0.40086 | 0.000274 | 2840.6889 | 0.40113 | Lectura de monitoreo | 2889
2018-04-29 12:00 | 8969.87 | 17 | 0 | 0.39183 | 0.000274 | 2840.6979 | 0.3921 | Lectura de monitoreo | 2889
2018-04-29 18:00 | 8969.316 | 17 | 0 | 0.39427 | 0.000274 | 2840.6955 | 0.39454 | Lectura de monitoreo | 2889
2018-04-30 | 8968.896 | 17 | 0 | 0.39612 | 0.000274 | 2840.6936 | 0.39639 | Lectura de monitoreo | 2889
2018-04-30 06:00 | 8970.098 | 17 | 0 | 0.39082 | 0.000274 | 2840.6989 | 0.3911 | Lectura de monitoreo | 2889
2018-04-30 12:00 | 8968.538 | 17 | 0 | 0.39769 | 0.000274 | 2840.692 | 0.39797 | Lectura de monitoreo | 2889
2018-04-30 18:00 | 8969.023 | 17 | 0 | 0.39556 | 0.000274 | 2840.6942 | 0.39583 | Lectura de monitoreo | 2889
2018-05-01 | 8970.195 | 17 | 0 | 0.39039 | 0.000274 | 2840.6993 | 0.39067 | Lectura de monitoreo | 2889
2018-05-01 06:00 | 8967.82 | 17 | 0 | 0.40086 | 0.000274 | 2840.6889 | 0.40113 | Lectura de monitoreo | 2889
2018-05-01 12:00 | 8969.968 | 17 | 0 | 0.39139 | 0.000274 | 2840.6983 | 0.39167 | Lectura de monitoreo | 2889
2018-05-01 18:00 | 8969.513 | 17 | 0 | 0.3934 | 0.000274 | 2840.6963 | 0.39367 | Lectura de monitoreo | 2889
2018-05-02 | 8969.316 | 17 | 0 | 0.39427 | 0.000274 | 2840.6955 | 0.39454 | Lectura de monitoreo | 2889
2018-05-02 06:00 | 8967.495 | 17 | 0 | 0.40229 | 0.000274 | 2840.6874 | 0.40256 | Lectura de monitoreo | 2889
2018-05-02 12:00 | 8968.634 | 17 | 0 | 0.39727 | 0.000274 | 2840.6925 | 0.39755 | Lectura de monitoreo | 2889
2018-05-02 18:00 | 8967.887 | 17 | 0 | 0.40056 | 0.000274 | 2840.6892 | 0.40084 | Lectura de monitoreo | 2889
2018-05-03 | 8964.895 | 17 | 0 | 0.41375 | 0.000274 | 2840.676 | 0.41402 | Lectura de monitoreo | 2889
2018-05-03 06:00 | 8970.066 | 17 | 0 | 0.39096 | 0.000274 | 2840.6988 | 0.39124 | Lectura de monitoreo | 2889
2018-05-03 12:00 | 8968.44 | 17 | 0 | 0.39813 | 0.000274 | 2840.6916 | 0.3984 | Lectura de monitoreo | 2889
2018-05-03 18:00 | 8967.887 | 17 | 0 | 0.40056 | 0.000274 | 2840.6892 | 0.40084 | Lectura de monitoreo | 2889
2018-05-04 | 8969.61 | 17 | 0 | 0.39297 | 0.000274 | 2840.6968 | 0.39325 | Lectura de monitoreo | 2889
2018-05-04 06:00 | 8968.082 | 17 | 0 | 0.3997 | 0.000274 | 2840.69 | 0.39998 | Lectura de monitoreo | 2889
2018-05-04 12:00 | 8968.405 | 17 | 0 | 0.39828 | 0.000274 | 2840.6914 | 0.39855 | Lectura de monitoreo | 2889
2018-05-04 18:00 | 8966.943 | 16.8 | 0 | 0.40472 | 0.000822 | 2840.6845 | 0.40554 | Lectura de monitoreo | 2889
2018-05-05 | 8969.089 | 16.8 | 0 | 0.39527 | 0.000822 | 2840.6939 | 0.39609 | Lectura de monitoreo | 2889
2018-05-05 06:00 | 8967.627 | 16.8 | 0 | 0.40171 | 0.000822 | 2840.6875 | 0.40253 | Lectura de monitoreo | 2889
2018-05-05 12:00 | 8968.896 | 16.8 | 0 | 0.39612 | 0.000822 | 2840.6931 | 0.39694 | Lectura de monitoreo | 2889
2018-05-05 18:00 | 8970.164 | 16.8 | 0 | 0.39053 | 0.000822 | 2840.6986 | 0.39135 | Lectura de monitoreo | 2889
2018-05-06 | 8968.993 | 16.8 | 0 | 0.39569 | 0.000822 | 2840.6935 | 0.39651 | Lectura de monitoreo | 2889
2018-05-06 06:00 | 8970.098 | 16.8 | 0 | 0.39082 | 0.000822 | 2840.6984 | 0.39164 | Lectura de monitoreo | 2889
2018-05-06 12:00 | 8967.789 | 16.8 | 0 | 0.40099 | 0.000822 | 2840.6882 | 0.40182 | Lectura de monitoreo | 2889
2018-05-06 18:00 | 8970.554 | 16.8 | 0 | 0.38881 | 0.000822 | 2840.7004 | 0.38963 | Lectura de monitoreo | 2889
2018-05-07 | 8968.798 | 16.8 | 0 | 0.39655 | 0.000822 | 2840.6926 | 0.39737 | Lectura de monitoreo | 2889
2018-05-07 06:00 | 8969.837 | 16.8 | 0 | 0.39197 | 0.000822 | 2840.6972 | 0.39279 | Lectura de monitoreo | 2889
2018-05-07 12:00 | 8968.731 | 16.8 | 0 | 0.39684 | 0.000822 | 2840.6923 | 0.39767 | Lectura de monitoreo | 2889
2018-05-07 18:00 | 8967.789 | 16.8 | 0 | 0.40099 | 0.000822 | 2840.6882 | 0.40182 | Lectura de monitoreo | 2889
2018-05-08 | 8968.634 | 16.8 | 0 | 0.39727 | 0.000822 | 2840.6919 | 0.39809 | Lectura de monitoreo | 2889
2018-05-08 06:00 | 8968.21 | 16.8 | 0 | 0.39914 | 0.000822 | 2840.69 | 0.39996 | Lectura de monitoreo | 2889
2018-05-08 12:00 | 8967.887 | 16.8 | 0 | 0.40056 | 0.000822 | 2840.6886 | 0.40138 | Lectura de monitoreo | 2889
2018-05-08 18:00 | 8969.61 | 16.8 | 0 | 0.39297 | 0.000822 | 2840.6962 | 0.39379 | Lectura de monitoreo | 2889
2018-05-09 | 8968.311 | 16.8 | 0 | 0.39869 | 0.000822 | 2840.6905 | 0.39952 | Lectura de monitoreo | 2889
2018-05-09 06:00 | 8966.618 | 16.8 | 0 | 0.40615 | 0.000822 | 2840.683 | 0.40698 | Lectura de monitoreo | 2889
2018-05-09 12:00 | 8969.74 | 16.8 | 0 | 0.3924 | 0.000822 | 2840.6968 | 0.39322 | Lectura de monitoreo | 2889
2018-05-09 18:00 | 8967.138 | 16.8 | 0 | 0.40386 | 0.000822 | 2840.6853 | 0.40468 | Lectura de monitoreo | 2889
2018-05-10 | 8968.311 | 16.8 | 0 | 0.39869 | 0.000822 | 2840.6905 | 0.39952 | Lectura de monitoreo | 2889
2018-05-10 06:00 | 8968.731 | 16.8 | 0 | 0.39684 | 0.000822 | 2840.6923 | 0.39767 | Lectura de monitoreo | 2889
2018-05-10 12:00 | 8969.937 | 16.8 | 0 | 0.39153 | 0.000822 | 2840.6976 | 0.39235 | Lectura de monitoreo | 2889
2018-05-10 18:00 | 8968.473 | 16.8 | 0 | 0.39798 | 0.000822 | 2840.6912 | 0.3988 | Lectura de monitoreo | 2889
2018-05-11 | 8968.21 | 16.8 | 0 | 0.39914 | 0.000822 | 2840.69 | 0.39996 | Lectura de monitoreo | 2889
2018-05-11 06:00 | 8968.993 | 16.8 | 0 | 0.39569 | 0.000822 | 2840.6935 | 0.39651 | Lectura de monitoreo | 2889
2018-05-11 12:00 | 8969.544 | 16.8 | 0 | 0.39326 | 0.000822 | 2840.6959 | 0.39408 | Lectura de monitoreo | 2889
2018-05-11 18:00 | 8969.153 | 16.8 | 0 | 0.39498 | 0.000822 | 2840.6942 | 0.39581 | Lectura de monitoreo | 2889
2018-05-12 | 8969.089 | 16.8 | 0 | 0.39527 | 0.000822 | 2840.6939 | 0.39609 | Lectura de monitoreo | 2889
2018-05-12 06:00 | 8967.919 | 16.8 | 0 | 0.40042 | 0.000822 | 2840.6888 | 0.40124 | Lectura de monitoreo | 2889
2018-05-12 12:00 | 8968.603 | 16.8 | 0 | 0.39741 | 0.000822 | 2840.6918 | 0.39823 | Lectura de monitoreo | 2889
2018-05-12 18:00 | 8965.09 | 16.8 | 0 | 0.41289 | 0.000822 | 2840.6763 | 0.41371 | Lectura de monitoreo | 2889
2018-05-13 | 8968.44 | 16.8 | 0 | 0.39813 | 0.000822 | 2840.6911 | 0.39895 | Lectura de monitoreo | 2889
2018-05-13 06:00 | 8967.073 | 16.8 | 0 | 0.40415 | 0.000822 | 2840.685 | 0.40497 | Lectura de monitoreo | 2889
2018-05-13 12:00 | 8969.123 | 16.8 | 0 | 0.39512 | 0.000822 | 2840.6941 | 0.39594 | Lectura de monitoreo | 2889
2018-05-13 18:00 | 8969.708 | 16.8 | 0 | 0.39254 | 0.000822 | 2840.6966 | 0.39336 | Lectura de monitoreo | 2889
2018-05-14 | 8968.473 | 16.8 | 0 | 0.39798 | 0.000822 | 2840.6912 | 0.3988 | Lectura de monitoreo | 2889
2018-05-14 06:00 | 8968.731 | 16.8 | 0 | 0.39684 | 0.000822 | 2840.6923 | 0.39767 | Lectura de monitoreo | 2889
2018-05-14 12:00 | 8968.829 | 16.8 | 0 | 0.39641 | 0.000822 | 2840.6928 | 0.39723 | Lectura de monitoreo | 2889
2018-05-14 18:00 | 8967.855 | 16.8 | 0 | 0.4007 | 0.000822 | 2840.6885 | 0.40153 | Lectura de monitoreo | 2889
2018-05-15 | 8969.74 | 16.8 | 0 | 0.3924 | 0.000822 | 2840.6968 | 0.39322 | Lectura de monitoreo | 2889
2018-05-15 06:00 | 8969.153 | 16.8 | 0 | 0.39498 | 0.000822 | 2840.6942 | 0.39581 | Lectura de monitoreo | 2889
2018-05-15 12:00 | 8966.813 | 16.8 | 0 | 0.40529 | 0.000822 | 2840.6839 | 0.40612 | Lectura de monitoreo | 2889
2018-05-15 18:00 | 8969.481 | 16.8 | 0 | 0.39354 | 0.000822 | 2840.6956 | 0.39436 | Lectura de monitoreo | 2889
2018-05-16 | 8969.251 | 16.8 | 0 | 0.39455 | 0.000822 | 2840.6946 | 0.39537 | Lectura de monitoreo | 2889
2018-05-16 06:00 | 8968.668 | 16.8 | 0 | 0.39712 | 0.000822 | 2840.6921 | 0.39794 | Lectura de monitoreo | 2889
2018-05-16 12:00 | 8969.023 | 16.8 | 0 | 0.39556 | 0.000822 | 2840.6936 | 0.39638 | Lectura de monitoreo | 2889
2018-05-16 18:00 | 8968.341 | 16.8 | 0 | 0.39856 | 0.000822 | 2840.6906 | 0.39938 | Lectura de monitoreo | 2889
2018-05-17 | 8968.179 | 16.8 | 0 | 0.39928 | 0.000822 | 2840.6899 | 0.4001 | Lectura de monitoreo | 2889
2018-05-17 06:00 | 8968.21 | 16.8 | 0 | 0.39914 | 0.000822 | 2840.69 | 0.39996 | Lectura de monitoreo | 2889
2018-05-17 12:00 | 8968.341 | 16.8 | 0 | 0.39856 | 0.000822 | 2840.6906 | 0.39938 | Lectura de monitoreo | 2889
2018-05-17 18:00 | 8967.756 | 16.8 | 0 | 0.40114 | 0.000822 | 2840.688 | 0.40196 | Lectura de monitoreo | 2889
2018-05-18 | 8968.244 | 16.8 | 0 | 0.39899 | 0.000822 | 2840.6902 | 0.39981 | Lectura de monitoreo | 2889
2018-05-18 06:00 | 8969.544 | 16.8 | 0 | 0.39326 | 0.000822 | 2840.6959 | 0.39408 | Lectura de monitoreo | 2889
2018-05-18 12:00 | 8967.562 | 16.8 | 0 | 0.40199 | 0.000822 | 2840.6872 | 0.40282 | Lectura de monitoreo | 2889
2018-05-18 18:00 | 8967.302 | 16.8 | 0 | 0.40314 | 0.000822 | 2840.686 | 0.40396 | Lectura de monitoreo | 2889
2018-05-19 | 8969.415 | 16.8 | 0 | 0.39383 | 0.000822 | 2840.6953 | 0.39465 | Lectura de monitoreo | 2889
2018-05-19 06:00 | 8967.69 | 16.8 | 0 | 0.40143 | 0.000822 | 2840.6877 | 0.40225 | Lectura de monitoreo | 2889
2018-05-19 12:00 | 8967.203 | 16.8 | 0 | 0.40358 | 0.000822 | 2840.6856 | 0.4044 | Lectura de monitoreo | 2889
2018-05-19 18:00 | 8969.968 | 16.8 | 0 | 0.39139 | 0.000822 | 2840.6978 | 0.39222 | Lectura de monitoreo | 2889
2018-05-20 | 8966.813 | 16.8 | 0 | 0.40529 | 0.000822 | 2840.6839 | 0.40612 | Lectura de monitoreo | 2889
2018-05-20 06:00 | 8968.082 | 16.8 | 0 | 0.3997 | 0.000822 | 2840.6895 | 0.40053 | Lectura de monitoreo | 2889
2018-05-20 12:00 | 8970.392 | 16.8 | 0 | 0.38953 | 0.000822 | 2840.6997 | 0.39035 | Lectura de monitoreo | 2889
2018-05-20 18:00 | 8968.017 | 16.8 | 0 | 0.39999 | 0.000822 | 2840.6892 | 0.40081 | Lectura de monitoreo | 2889
2018-05-21 | 8967.463 | 16.8 | 0 | 0.40243 | 0.000822 | 2840.6867 | 0.40325 | Lectura de monitoreo | 2889
2018-05-21 06:00 | 8967.984 | 16.8 | 0 | 0.40014 | 0.000822 | 2840.689 | 0.40096 | Lectura de monitoreo | 2889
2018-05-21 12:00 | 8969.123 | 16.8 | 0 | 0.39512 | 0.000822 | 2840.6941 | 0.39594 | Lectura de monitoreo | 2889
2018-05-21 18:00 | 8967.724 | 16.8 | 0 | 0.40128 | 0.000822 | 2840.6879 | 0.4021 | Lectura de monitoreo | 2889
2018-05-22 | 8967.724 | 16.8 | 0 | 0.40128 | 0.000822 | 2840.6879 | 0.4021 | Lectura de monitoreo | 2889
2018-05-22 06:00 | 8966.748 | 16.8 | 0 | 0.40558 | 0.000822 | 2840.6836 | 0.4064 | Lectura de monitoreo | 2889
2018-05-22 12:00 | 8970.228 | 16.8 | 0 | 0.39025 | 0.000822 | 2840.6989 | 0.39107 | Lectura de monitoreo | 2889
2018-05-22 18:00 | 8968.603 | 16.8 | 0 | 0.39741 | 0.000822 | 2840.6918 | 0.39823 | Lectura de monitoreo | 2889
2018-05-23 | 8969.902 | 16.8 | 0 | 0.39168 | 0.000822 | 2840.6975 | 0.39251 | Lectura de monitoreo | 2889
2018-05-23 06:00 | 8967.756 | 16.8 | 0 | 0.40114 | 0.000822 | 2840.688 | 0.40196 | Lectura de monitoreo | 2889
2018-05-23 12:00 | 8968.603 | 16.8 | 0 | 0.39741 | 0.000822 | 2840.6918 | 0.39823 | Lectura de monitoreo | 2889
2018-05-23 18:00 | 8968.861 | 16.8 | 0 | 0.39627 | 0.000822 | 2840.6929 | 0.39709 | Lectura de monitoreo | 2889
2018-05-24 | 8969.578 | 16.8 | 0 | 0.39311 | 0.000822 | 2840.6961 | 0.39393 | Lectura de monitoreo | 2889
2018-05-24 06:00 | 8970 | 16.8 | 0 | 0.39125 | 0.000822 | 2840.6979 | 0.39207 | Lectura de monitoreo | 2889
2018-05-24 12:00 | 8967.593 | 16.8 | 0 | 0.40186 | 0.000822 | 2840.6873 | 0.40268 | Lectura de monitoreo | 2889
2018-05-24 18:00 | 8968.082 | 16.8 | 0 | 0.3997 | 0.000822 | 2840.6895 | 0.40053 | Lectura de monitoreo | 2889
2018-05-25 | 8968.21 | 16.8 | 0 | 0.39914 | 0.000822 | 2840.69 | 0.39996 | Lectura de monitoreo | 2889
2018-05-25 06:00 | 8967.365 | 16.8 | 0 | 0.40286 | 0.000822 | 2840.6863 | 0.40368 | Lectura de monitoreo | 2889
2018-05-25 12:00 | 8968.829 | 16.8 | 0 | 0.39641 | 0.000822 | 2840.6928 | 0.39723 | Lectura de monitoreo | 2889
2018-05-25 18:00 | 8969.708 | 16.8 | 0 | 0.39254 | 0.000822 | 2840.6966 | 0.39336 | Lectura de monitoreo | 2889
2018-05-26 | 8969.058 | 16.8 | 0 | 0.3954 | 0.000822 | 2840.6938 | 0.39623 | Lectura de monitoreo | 2889
2018-05-26 06:00 | 8969.023 | 16.8 | 0 | 0.39556 | 0.000822 | 2840.6936 | 0.39638 | Lectura de monitoreo | 2889
2018-05-26 12:00 | 8970.131 | 16.8 | 0 | 0.39068 | 0.000822 | 2840.6985 | 0.3915 | Lectura de monitoreo | 2889
2018-05-26 18:00 | 8967.073 | 16.8 | 0 | 0.40415 | 0.000822 | 2840.685 | 0.40497 | Lectura de monitoreo | 2889
2018-05-27 | 8970 | 16.8 | 0 | 0.39125 | 0.000822 | 2840.6979 | 0.39207 | Lectura de monitoreo | 2889
2018-05-27 06:00 | 8967.95 | 16.8 | 0 | 0.40029 | 0.000822 | 2840.6889 | 0.40111 | Lectura de monitoreo | 2889
2018-05-27 12:00 | 8968.569 | 16.8 | 0 | 0.39756 | 0.000822 | 2840.6916 | 0.39838 | Lectura de monitoreo | 2889
2018-05-27 18:00 | 8967.984 | 16.8 | 0 | 0.40014 | 0.000822 | 2840.689 | 0.40096 | Lectura de monitoreo | 2889
2018-05-28 | 8968.668 | 16.8 | 0 | 0.39712 | 0.000822 | 2840.6921 | 0.39794 | Lectura de monitoreo | 2889
2018-05-28 06:00 | 8970.424 | 16.8 | 0 | 0.38938 | 0.000822 | 2840.6998 | 0.39021 | Lectura de monitoreo | 2889
2018-05-28 12:00 | 8969.513 | 16.8 | 0 | 0.3934 | 0.000822 | 2840.6958 | 0.39422 | Lectura de monitoreo | 2889
2018-05-28 18:00 | 8968.603 | 16.8 | 0 | 0.39741 | 0.000822 | 2840.6918 | 0.39823 | Lectura de monitoreo | 2889
2018-05-29 | 8969.481 | 16.8 | 0 | 0.39354 | 0.000822 | 2840.6956 | 0.39436 | Lectura de monitoreo | 2889
2018-05-29 06:00 | 8967.789 | 16.8 | 0 | 0.40099 | 0.000822 | 2840.6882 | 0.40182 | Lectura de monitoreo | 2889
2018-05-29 12:00 | 8968.731 | 16.8 | 0 | 0.39684 | 0.000822 | 2840.6923 | 0.39767 | Lectura de monitoreo | 2889
2018-05-29 18:00 | 8967.173 | 16.8 | 0 | 0.40371 | 0.000822 | 2840.6855 | 0.40453 | Lectura de monitoreo | 2889
2018-05-30 | 8966.424 | 16.8 | 0 | 0.40701 | 0.000822 | 2840.6822 | 0.40783 | Lectura de monitoreo | 2889
2018-05-30 06:00 | 8967.659 | 16.8 | 0 | 0.40157 | 0.000822 | 2840.6876 | 0.40239 | Lectura de monitoreo | 2889
2018-05-30 12:00 | 8969.708 | 16.8 | 0 | 0.39254 | 0.000822 | 2840.6966 | 0.39336 | Lectura de monitoreo | 2889
2018-05-30 18:00 | 8969.74 | 16.8 | 0 | 0.3924 | 0.000822 | 2840.6968 | 0.39322 | Lectura de monitoreo | 2889
2018-05-31 | 8968.21 | 16.8 | 0 | 0.39914 | 0.000822 | 2840.69 | 0.39996 | Lectura de monitoreo | 2889
2018-05-31 06:00 | 8968.634 | 16.8 | 0 | 0.39727 | 0.000822 | 2840.6919 | 0.39809 | Lectura de monitoreo | 2889
2018-05-31 12:00 | 8968.798 | 16.8 | 0 | 0.39655 | 0.000822 | 2840.6926 | 0.39737 | Lectura de monitoreo | 2889
2018-05-31 18:00 | 8966.584 | 16.8 | 0 | 0.4063 | 0.000822 | 2840.6829 | 0.40713 | Lectura de monitoreo | 2889
2018-06-01 | 8967.203 | 16.8 | 0 | 0.40358 | 0.000822 | 2840.6856 | 0.4044 | Lectura de monitoreo | 2889
2018-06-01 06:00 | 8969.643 | 16.8 | 0 | 0.39283 | 0.000822 | 2840.6964 | 0.39365 | Lectura de monitoreo | 2889
2018-06-01 12:00 | 8968.21 | 16.8 | 0 | 0.39914 | 0.000822 | 2840.69 | 0.39996 | Lectura de monitoreo | 2889
2018-06-01 18:00 | 8967.365 | 16.8 | 0 | 0.40286 | 0.000822 | 2840.6863 | 0.40368 | Lectura de monitoreo | 2889
2018-06-02 | 8967.495 | 16.8 | 0 | 0.40229 | 0.000822 | 2840.6869 | 0.40311 | Lectura de monitoreo | 2889
2018-06-02 06:00 | 8967.724 | 16.8 | 0 | 0.40128 | 0.000822 | 2840.6879 | 0.4021 | Lectura de monitoreo | 2889
2018-06-02 12:00 | 8969.447 | 16.8 | 0 | 0.39369 | 0.000822 | 2840.6955 | 0.39451 | Lectura de monitoreo | 2889
2018-06-02 18:00 | 8968.731 | 16.8 | 0 | 0.39684 | 0.000822 | 2840.6923 | 0.39767 | Lectura de monitoreo | 2889
2018-06-03 | 8968.634 | 16.8 | 0 | 0.39727 | 0.000822 | 2840.6919 | 0.39809 | Lectura de monitoreo | 2889
2018-06-03 06:00 | 8971.303 | 16.8 | 0 | 0.38551 | 0.000822 | 2840.7037 | 0.38633 | Lectura de monitoreo | 2889
2018-06-03 12:00 | 8966.91 | 16.8 | 0 | 0.40487 | 0.000822 | 2840.6843 | 0.40569 | Lectura de monitoreo | 2889
2018-06-03 18:00 | 8969.544 | 16.8 | 0 | 0.39326 | 0.000822 | 2840.6959 | 0.39408 | Lectura de monitoreo | 2889
2018-06-04 | 8967.562 | 16.8 | 0 | 0.40199 | 0.000822 | 2840.6872 | 0.40282 | Lectura de monitoreo | 2889
2018-06-04 06:00 | 8967.463 | 16.8 | 0 | 0.40243 | 0.000822 | 2840.6867 | 0.40325 | Lectura de monitoreo | 2889
2018-06-04 12:00 | 8970.228 | 16.8 | 0 | 0.39025 | 0.000822 | 2840.6989 | 0.39107 | Lectura de monitoreo | 2889
2018-06-04 18:00 | 8970.195 | 16.8 | 0 | 0.39039 | 0.000822 | 2840.6988 | 0.39122 | Lectura de monitoreo | 2889
2018-06-05 | 8968.699 | 16.8 | 0 | 0.39699 | 0.000822 | 2840.6922 | 0.39781 | Lectura de monitoreo | 2889
2018-06-05 06:00 | 8968.114 | 16.8 | 0 | 0.39956 | 0.000822 | 2840.6896 | 0.40038 | Lectura de monitoreo | 2889
2018-06-05 12:00 | 8968.538 | 16.8 | 0 | 0.39769 | 0.000822 | 2840.6915 | 0.39852 | Lectura de monitoreo | 2889
2018-06-05 18:00 | 8970.815 | 16.8 | 0 | 0.38766 | 0.000822 | 2840.7015 | 0.38848 | Lectura de monitoreo | 2889
2018-06-06 | 8968.731 | 16.8 | 0 | 0.39684 | 0.000822 | 2840.6923 | 0.39767 | Lectura de monitoreo | 2889
2018-06-06 06:00 | 8971.043 | 16.8 | 0 | 0.38666 | 0.000822 | 2840.7025 | 0.38748 | Lectura de monitoreo | 2889
2018-06-06 12:00 | 8967.073 | 16.8 | 0 | 0.40415 | 0.000822 | 2840.685 | 0.40497 | Lectura de monitoreo | 2889
2018-06-06 18:00 | 8969.058 | 16.8 | 0 | 0.3954 | 0.000822 | 2840.6938 | 0.39623 | Lectura de monitoreo | 2889
2018-06-07 | 8968.634 | 16.8 | 0 | 0.39727 | 0.000822 | 2840.6919 | 0.39809 | Lectura de monitoreo | 2889
2018-06-07 06:00 | 8965.999 | 16.8 | 0 | 0.40888 | 0.000822 | 2840.6803 | 0.4097 | Lectura de monitoreo | 2889
2018-06-07 12:00 | 8967.593 | 16.8 | 0 | 0.40186 | 0.000822 | 2840.6873 | 0.40268 | Lectura de monitoreo | 2889
2018-06-07 18:00 | 8968.146 | 16.8 | 0 | 0.39942 | 0.000822 | 2840.6898 | 0.40024 | Lectura de monitoreo | 2889
2018-06-08 | 8969.447 | 16.8 | 0 | 0.39369 | 0.000822 | 2840.6955 | 0.39451 | Lectura de monitoreo | 2889
2018-06-08 06:00 | 8969.902 | 16.8 | 0 | 0.39168 | 0.000822 | 2840.6975 | 0.39251 | Lectura de monitoreo | 2889
2018-06-08 12:00 | 8968.405 | 16.8 | 0 | 0.39828 | 0.000822 | 2840.6909 | 0.3991 | Lectura de monitoreo | 2889
2018-06-08 18:00 | 8967.302 | 16.8 | 0 | 0.40314 | 0.000822 | 2840.686 | 0.40396 | Lectura de monitoreo | 2889
2018-06-09 | 8967.562 | 16.8 | 0 | 0.40199 | 0.000822 | 2840.6872 | 0.40282 | Lectura de monitoreo | 2889
2018-06-09 06:00 | 8966.391 | 16.8 | 0 | 0.40715 | 0.000822 | 2840.682 | 0.40798 | Lectura de monitoreo | 2889
2018-06-09 12:00 | 8968.473 | 16.8 | 0 | 0.39798 | 0.000822 | 2840.6912 | 0.3988 | Lectura de monitoreo | 2889
2018-06-09 18:00 | 8968.473 | 16.8 | 0 | 0.39798 | 0.000822 | 2840.6912 | 0.3988 | Lectura de monitoreo | 2889
2018-06-10 | 8966.131 | 16.8 | 0 | 0.4083 | 0.000822 | 2840.6809 | 0.40912 | Lectura de monitoreo | 2889
2018-06-10 06:00 | 8969.251 | 16.8 | 0 | 0.39455 | 0.000822 | 2840.6946 | 0.39537 | Lectura de monitoreo | 2889
2018-06-10 12:00 | 8968.049 | 16.8 | 0 | 0.39985 | 0.000822 | 2840.6893 | 0.40067 | Lectura de monitoreo | 2889
2018-06-10 18:00 | 8966.977 | 16.8 | 0 | 0.40457 | 0.000822 | 2840.6846 | 0.40539 | Lectura de monitoreo | 2889
2018-06-11 | 8967.82 | 16.8 | 0 | 0.40086 | 0.000822 | 2840.6883 | 0.40168 | Lectura de monitoreo | 2889
2018-06-11 06:00 | 8968.504 | 16.8 | 0 | 0.39784 | 0.000822 | 2840.6913 | 0.39867 | Lectura de monitoreo | 2889
2018-06-11 12:00 | 8967.562 | 16.8 | 0 | 0.40199 | 0.000822 | 2840.6872 | 0.40282 | Lectura de monitoreo | 2889
2018-06-11 18:00 | 8968.504 | 16.8 | 0 | 0.39784 | 0.000822 | 2840.6913 | 0.39867 | Lectura de monitoreo | 2889
2018-06-12 | 8968.829 | 16.8 | 0 | 0.39641 | 0.000822 | 2840.6928 | 0.39723 | Lectura de monitoreo | 2889
2018-06-12 06:00 | 8971.009 | 16.8 | 0 | 0.38681 | 0.000822 | 2840.7024 | 0.38763 | Lectura de monitoreo | 2889
2018-06-12 12:00 | 8969.643 | 16.8 | 0 | 0.39283 | 0.000822 | 2840.6964 | 0.39365 | Lectura de monitoreo | 2889
2018-06-12 18:00 | 8967.562 | 16.8 | 0 | 0.40199 | 0.000822 | 2840.6872 | 0.40282 | Lectura de monitoreo | 2889
2018-06-13 | 8970.131 | 16.8 | 0 | 0.39068 | 0.000822 | 2840.6985 | 0.3915 | Lectura de monitoreo | 2889
2018-06-13 06:00 | 8970.489 | 16.8 | 0 | 0.3891 | 0.000822 | 2840.7001 | 0.38992 | Lectura de monitoreo | 2889
2018-06-13 12:00 | 8967.82 | 16.8 | 0 | 0.40086 | 0.000822 | 2840.6883 | 0.40168 | Lectura de monitoreo | 2889
2018-06-13 18:00 | 8969.123 | 16.8 | 0 | 0.39512 | 0.000822 | 2840.6941 | 0.39594 | Lectura de monitoreo | 2889
2018-06-14 | 8968.699 | 16.8 | 0 | 0.39699 | 0.000822 | 2840.6922 | 0.39781 | Lectura de monitoreo | 2889
2018-06-14 06:00 | 8967.203 | 16.8 | 0 | 0.40358 | 0.000822 | 2840.6856 | 0.4044 | Lectura de monitoreo | 2889
2018-06-14 12:00 | 8968.44 | 16.8 | 0 | 0.39813 | 0.000822 | 2840.6911 | 0.39895 | Lectura de monitoreo | 2889
2018-06-14 18:00 | 8965.771 | 16.8 | 0 | 0.40989 | 0.000822 | 2840.6793 | 0.41071 | Lectura de monitoreo | 2889
2018-06-15 | 8968.21 | 16.8 | 0 | 0.39914 | 0.000822 | 2840.69 | 0.39996 | Lectura de monitoreo | 2889
2018-06-15 06:00 | 8967.268 | 16.8 | 0 | 0.40329 | 0.000822 | 2840.6859 | 0.40411 | Lectura de monitoreo | 2889
2018-06-15 12:00 | 8968.146 | 16.8 | 0 | 0.39942 | 0.000822 | 2840.6898 | 0.40024 | Lectura de monitoreo | 2889
2018-06-15 18:00 | 8966.65 | 16.8 | 0 | 0.40601 | 0.000822 | 2840.6832 | 0.40683 | Lectura de monitoreo | 2889
2018-06-16 | 8969.153 | 16.8 | 0 | 0.39498 | 0.000822 | 2840.6942 | 0.39581 | Lectura de monitoreo | 2889
2018-06-16 06:00 | 8968.731 | 16.8 | 0 | 0.39684 | 0.000822 | 2840.6923 | 0.39767 | Lectura de monitoreo | 2889
2018-06-16 12:00 | 8969.771 | 16.8 | 0 | 0.39226 | 0.000822 | 2840.6969 | 0.39308 | Lectura de monitoreo | 2888
2018-06-16 18:00 | 8968.993 | 16.8 | 0 | 0.39569 | 0.000822 | 2840.6935 | 0.39651 | Lectura de monitoreo | 2888
2018-06-17 | 8968.504 | 16.8 | 0 | 0.39784 | 0.000822 | 2840.6913 | 0.39867 | Lectura de monitoreo | 2888
2018-06-17 06:00 | 8971.139 | 16.8 | 0 | 0.38623 | 0.000822 | 2840.7029 | 0.38706 | Lectura de monitoreo | 2888
2018-06-17 12:00 | 8965.221 | 16.8 | 0 | 0.41231 | 0.000822 | 2840.6769 | 0.41313 | Lectura de monitoreo | 2888
2018-06-17 18:00 | 8967.887 | 16.8 | 0 | 0.40056 | 0.000822 | 2840.6886 | 0.40138 | Lectura de monitoreo | 2888
2018-06-18 | 8967.302 | 16.8 | 0 | 0.40314 | 0.000822 | 2840.686 | 0.40396 | Lectura de monitoreo | 2888
2018-06-18 06:00 | 8968.179 | 16.8 | 0 | 0.39928 | 0.000822 | 2840.6899 | 0.4001 | Lectura de monitoreo | 2888
2018-06-18 12:00 | 8966.261 | 16.8 | 0 | 0.40773 | 0.000822 | 2840.6815 | 0.40855 | Lectura de monitoreo | 2888
2018-06-18 18:00 | 8968.603 | 16.8 | 0 | 0.39741 | 0.000822 | 2840.6918 | 0.39823 | Lectura de monitoreo | 2888
2018-06-19 | 8968.668 | 16.8 | 0 | 0.39712 | 0.000822 | 2840.6921 | 0.39794 | Lectura de monitoreo | 2888
2018-06-19 06:00 | 8969.383 | 16.8 | 0 | 0.39397 | 0.000822 | 2840.6952 | 0.39479 | Lectura de monitoreo | 2888
2018-06-19 12:00 | 8963.79 | 16.8 | 0 | 0.41861 | 0.000822 | 2840.6706 | 0.41944 | Lectura de monitoreo | 2888
2018-06-19 18:00 | 8967.69 | 16.8 | 0 | 0.40143 | 0.000822 | 2840.6877 | 0.40225 | Lectura de monitoreo | 2888
2018-06-20 | 8969.089 | 16.8 | 0 | 0.39527 | 0.000822 | 2840.6939 | 0.39609 | Lectura de monitoreo | 2888
2018-06-20 06:00 | 8968.896 | 16.8 | 0 | 0.39612 | 0.000822 | 2840.6931 | 0.39694 | Lectura de monitoreo | 2888
2018-06-20 12:00 | 8968.244 | 16.8 | 0 | 0.39899 | 0.000822 | 2840.6902 | 0.39981 | Lectura de monitoreo | 2888
2018-06-20 18:00 | 8966.261 | 16.8 | 0 | 0.40773 | 0.000822 | 2840.6815 | 0.40855 | Lectura de monitoreo | 2888
2018-06-21 | 8967.919 | 16.8 | 0 | 0.40042 | 0.000822 | 2840.6888 | 0.40124 | Lectura de monitoreo | 2888
2018-06-21 06:00 | 8968.699 | 16.8 | 0 | 0.39699 | 0.000822 | 2840.6922 | 0.39781 | Lectura de monitoreo | 2888
2018-06-21 12:00 | 8968.798 | 16.8 | 0 | 0.39655 | 0.000822 | 2840.6926 | 0.39737 | Lectura de monitoreo | 2888
2018-06-21 18:00 | 8967.69 | 16.8 | 0 | 0.40143 | 0.000822 | 2840.6877 | 0.40225 | Lectura de monitoreo | 2888
2018-06-22 | 8969.61 | 16.8 | 0 | 0.39297 | 0.000822 | 2840.6962 | 0.39379 | Lectura de monitoreo | 2888
2018-06-22 06:00 | 8969.383 | 16.8 | 0 | 0.39397 | 0.000822 | 2840.6952 | 0.39479 | Lectura de monitoreo | 2888
2018-06-22 12:00 | 8965.676 | 16.8 | 0 | 0.4103 | 0.000822 | 2840.6789 | 0.41113 | Lectura de monitoreo | 2888
2018-06-22 18:00 | 8967.365 | 16.8 | 0 | 0.40286 | 0.000822 | 2840.6863 | 0.40368 | Lectura de monitoreo | 2888
2018-06-23 | 8968.114 | 16.8 | 0 | 0.39956 | 0.000822 | 2840.6896 | 0.40038 | Lectura de monitoreo | 2888
2018-06-23 06:00 | 8970.228 | 16.8 | 0 | 0.39025 | 0.000822 | 2840.6989 | 0.39107 | Lectura de monitoreo | 2888
2018-06-23 12:00 | 8963.821 | 16.8 | 0 | 0.41848 | 0.000822 | 2840.6707 | 0.4193 | Lectura de monitoreo | 2888
2018-06-23 18:00 | 8968.829 | 16.8 | 0 | 0.39641 | 0.000822 | 2840.6928 | 0.39723 | Lectura de monitoreo | 2888
2018-06-24 | 8968.374 | 16.8 | 0 | 0.39842 | 0.000822 | 2840.6908 | 0.39924 | Lectura de monitoreo | 2888
2018-06-24 06:00 | 8969.837 | 16.8 | 0 | 0.39197 | 0.000822 | 2840.6972 | 0.39279 | Lectura de monitoreo | 2888
2018-06-24 12:00 | 8964.214 | 16.8 | 0 | 0.41675 | 0.000822 | 2840.6724 | 0.41757 | Lectura de monitoreo | 2888
2018-06-24 18:00 | 8968.473 | 16.8 | 0 | 0.39798 | 0.000822 | 2840.6912 | 0.3988 | Lectura de monitoreo | 2888
2018-06-25 | 8968.993 | 16.8 | 0 | 0.39569 | 0.000822 | 2840.6935 | 0.39651 | Lectura de monitoreo | 2888
2018-06-25 06:00 | 8970.164 | 16.8 | 0 | 0.39053 | 0.000822 | 2840.6986 | 0.39135 | Lectura de monitoreo | 2888
2018-06-25 12:00 | 8967.82 | 16.8 | 0 | 0.40086 | 0.000822 | 2840.6883 | 0.40168 | Lectura de monitoreo | 2888
2018-06-25 18:00 | 8970.455 | 16.8 | 0 | 0.38925 | 0.000822 | 2840.6999 | 0.39007 | Lectura de monitoreo | 2888
2018-06-26 | 8968.829 | 16.8 | 0 | 0.39641 | 0.000822 | 2840.6928 | 0.39723 | Lectura de monitoreo | 2888
2018-06-26 06:00 | 8968.244 | 16.8 | 0 | 0.39899 | 0.000822 | 2840.6902 | 0.39981 | Lectura de monitoreo | 2888
2018-06-26 12:00 | 8964.374 | 16.8 | 0 | 0.41604 | 0.000822 | 2840.6731 | 0.41686 | Lectura de monitoreo | 2888
2018-06-26 18:00 | 8966.324 | 16.8 | 0 | 0.40745 | 0.000822 | 2840.6817 | 0.40827 | Lectura de monitoreo | 2888
2018-06-27 | 8968.993 | 16.8 | 0 | 0.39569 | 0.000822 | 2840.6935 | 0.39651 | Lectura de monitoreo | 2888
2018-06-27 06:00 | 8969.578 | 16.8 | 0 | 0.39311 | 0.000822 | 2840.6961 | 0.39393 | Lectura de monitoreo | 2888
2018-06-27 12:00 | 8963.497 | 16.8 | 0 | 0.41991 | 0.000822 | 2840.6693 | 0.42073 | Lectura de monitoreo | 2888
2018-06-27 18:00 | 8968.765 | 16.8 | 0 | 0.39669 | 0.000822 | 2840.6925 | 0.39752 | Lectura de monitoreo | 2888
2018-06-28 | 8968.538 | 16.8 | 0 | 0.39769 | 0.000822 | 2840.6915 | 0.39852 | Lectura de monitoreo | 2888
2018-06-28 06:00 | 8969.968 | 16.8 | 0 | 0.39139 | 0.000822 | 2840.6978 | 0.39222 | Lectura de monitoreo | 2888
2018-06-28 12:00 | 8966.584 | 16.8 | 0 | 0.4063 | 0.000822 | 2840.6829 | 0.40713 | Lectura de monitoreo | 2888
2018-06-28 18:00 | 8970.78 | 16.8 | 0 | 0.38782 | 0.000822 | 2840.7014 | 0.38864 | Lectura de monitoreo | 2888
2018-06-29 | 8968.473 | 16.8 | 0 | 0.39798 | 0.000822 | 2840.6912 | 0.3988 | Lectura de monitoreo | 2888
2018-06-29 06:00 | 8967.138 | 16.8 | 0 | 0.40386 | 0.000822 | 2840.6853 | 0.40468 | Lectura de monitoreo | 2888
2018-06-29 12:00 | 8966.324 | 16.8 | 0 | 0.40745 | 0.000822 | 2840.6817 | 0.40827 | Lectura de monitoreo | 2888
2018-06-29 18:00 | 8969.937 | 16.8 | 0 | 0.39153 | 0.000822 | 2840.6976 | 0.39235 | Lectura de monitoreo | 2888
2018-06-30 | 8968.896 | 16.8 | 0 | 0.39612 | 0.000822 | 2840.6931 | 0.39694 | Lectura de monitoreo | 2888
2018-06-30 06:00 | 8969.937 | 16.8 | 0 | 0.39153 | 0.000822 | 2840.6976 | 0.39235 | Lectura de monitoreo | 2888
2018-06-30 12:00 | 8965.156 | 16.8 | 0 | 0.4126 | 0.000822 | 2840.6766 | 0.41342 | Lectura de monitoreo | 2888
2018-06-30 18:00 | 8967.627 | 16.8 | 0 | 0.40171 | 0.000822 | 2840.6875 | 0.40253 | Lectura de monitoreo | 2888
2018-07-01 | 8968.082 | 16.8 | 0 | 0.3997 | 0.000822 | 2840.6895 | 0.40053 | Lectura de monitoreo | 2888
2018-07-01 06:00 | 8968.765 | 16.8 | 0 | 0.39669 | 0.000822 | 2840.6925 | 0.39752 | Lectura de monitoreo | 2888
2018-07-01 12:00 | 8964.635 | 16.8 | 0 | 0.41489 | 0.000822 | 2840.6743 | 0.41571 | Lectura de monitoreo | 2888
2018-07-01 18:00 | 8968.538 | 16.8 | 0 | 0.39769 | 0.000822 | 2840.6915 | 0.39852 | Lectura de monitoreo | 2888
2018-07-02 | 8967.463 | 16.8 | 0 | 0.40243 | 0.000822 | 2840.6867 | 0.40325 | Lectura de monitoreo | 2888
2018-07-02 06:00 | 8970.261 | 16.8 | 0 | 0.3901 | 0.000822 | 2840.6991 | 0.39092 | Lectura de monitoreo | 2888
2018-07-02 12:00 | 8966.584 | 16.8 | 0 | 0.4063 | 0.000822 | 2840.6829 | 0.40713 | Lectura de monitoreo | 2888
2018-07-02 18:00 | 8970.36 | 16.8 | 0 | 0.38967 | 0.000822 | 2840.6995 | 0.39049 | Lectura de monitoreo | 2888
2018-07-03 | 8968.017 | 16.8 | 0 | 0.39999 | 0.000822 | 2840.6892 | 0.40081 | Lectura de monitoreo | 2888
2018-07-03 06:00 | 8970.228 | 16.8 | 0 | 0.39025 | 0.000822 | 2840.6989 | 0.39107 | Lectura de monitoreo | 2888
2018-07-03 12:00 | 8967.268 | 16.8 | 0 | 0.40329 | 0.000822 | 2840.6859 | 0.40411 | Lectura de monitoreo | 2888
2018-07-03 18:00 | 8968.244 | 16.8 | 0 | 0.39899 | 0.000822 | 2840.6902 | 0.39981 | Lectura de monitoreo | 2888
2018-07-04 | 8968.603 | 16.8 | 0 | 0.39741 | 0.000822 | 2840.6918 | 0.39823 | Lectura de monitoreo | 2888
2018-07-04 06:00 | 8965.999 | 16.8 | 0 | 0.40888 | 0.000822 | 2840.6803 | 0.4097 | Lectura de monitoreo | 2888
2018-07-04 12:00 | 8967.95 | 16.8 | 0 | 0.40029 | 0.000822 | 2840.6889 | 0.40111 | Lectura de monitoreo | 2888
2018-07-04 18:00 | 8970.294 | 16.8 | 0 | 0.38996 | 0.000822 | 2840.6992 | 0.39078 | Lectura de monitoreo | 2888
2018-07-05 | 8969.902 | 16.8 | 0 | 0.39168 | 0.000822 | 2840.6975 | 0.39251 | Lectura de monitoreo | 2888
2018-07-05 06:00 | 8968.928 | 16.8 | 0 | 0.39598 | 0.000822 | 2840.6932 | 0.3968 | Lectura de monitoreo | 2888
2018-07-05 12:00 | 8966.879 | 16.8 | 0 | 0.405 | 0.000822 | 2840.6842 | 0.40583 | Lectura de monitoreo | 2888
2018-07-05 18:00 | 8967.008 | 16.8 | 0 | 0.40444 | 0.000822 | 2840.6847 | 0.40526 | Lectura de monitoreo | 2888
2018-07-06 | 8970.195 | 16.8 | 0 | 0.39039 | 0.000822 | 2840.6988 | 0.39122 | Lectura de monitoreo | 2888
2018-07-06 06:00 | 8968.928 | 16.8 | 0 | 0.39598 | 0.000822 | 2840.6932 | 0.3968 | Lectura de monitoreo | 2888
2018-07-06 12:00 | 8967.399 | 16.8 | 0 | 0.40271 | 0.000822 | 2840.6865 | 0.40353 | Lectura de monitoreo | 2888
2018-07-06 18:00 | 8968.829 | 16.8 | 0 | 0.39641 | 0.000822 | 2840.6928 | 0.39723 | Lectura de monitoreo | 2888
2018-07-07 | 8968.405 | 16.8 | 0 | 0.39828 | 0.000822 | 2840.6909 | 0.3991 | Lectura de monitoreo | 2888
2018-07-07 06:00 | 8970.294 | 16.8 | 0 | 0.38996 | 0.000822 | 2840.6992 | 0.39078 | Lectura de monitoreo | 2888
2018-07-07 12:00 | 8964.344 | 16.8 | 0 | 0.41617 | 0.000822 | 2840.673 | 0.417 | Lectura de monitoreo | 2888
2018-07-07 18:00 | 8969.089 | 16.8 | 0 | 0.39527 | 0.000822 | 2840.6939 | 0.39609 | Lectura de monitoreo | 2888
2018-07-08 | 8968.896 | 16.8 | 0 | 0.39612 | 0.000822 | 2840.6931 | 0.39694 | Lectura de monitoreo | 2888
2018-07-08 06:00 | 8967.724 | 16.8 | 0 | 0.40128 | 0.000822 | 2840.6879 | 0.4021 | Lectura de monitoreo | 2888
2018-07-08 12:00 | 8962.718 | 16.8 | 0 | 0.42334 | 0.000822 | 2840.6658 | 0.42416 | Lectura de monitoreo | 2888
2018-07-08 18:00 | 8968.341 | 16.8 | 0 | 0.39856 | 0.000822 | 2840.6906 | 0.39938 | Lectura de monitoreo | 2888
2018-07-09 | 8967.562 | 16.8 | 0 | 0.40199 | 0.000822 | 2840.6872 | 0.40282 | Lectura de monitoreo | 2888
2018-07-09 06:00 | 8968.341 | 16.8 | 0 | 0.39856 | 0.000822 | 2840.6906 | 0.39938 | Lectura de monitoreo | 2888
2018-07-09 12:00 | 8968.114 | 16.8 | 0 | 0.39956 | 0.000822 | 2840.6896 | 0.40038 | Lectura de monitoreo | 2888
2018-07-09 18:00 | 8968.538 | 16.8 | 0 | 0.39769 | 0.000822 | 2840.6915 | 0.39852 | Lectura de monitoreo | 2888
2018-07-10 | 8967.724 | 16.8 | 0 | 0.40128 | 0.000822 | 2840.6879 | 0.4021 | Lectura de monitoreo | 2888
2018-07-10 06:00 | 8967.887 | 16.8 | 0 | 0.40056 | 0.000822 | 2840.6886 | 0.40138 | Lectura de monitoreo | 2888
2018-07-10 12:00 | 8964.537 | 16.8 | 0 | 0.41532 | 0.000822 | 2840.6739 | 0.41614 | Lectura de monitoreo | 2888
2018-07-10 18:00 | 8969.352 | 16.8 | 0 | 0.39411 | 0.000822 | 2840.6951 | 0.39493 | Lectura de monitoreo | 2888
2018-07-11 | 8967.789 | 16.8 | 0 | 0.40099 | 0.000822 | 2840.6882 | 0.40182 | Lectura de monitoreo | 2888
2018-07-11 06:00 | 8970.36 | 16.8 | 0 | 0.38967 | 0.000822 | 2840.6995 | 0.39049 | Lectura de monitoreo | 2888
2018-07-11 12:00 | 8968.668 | 16.8 | 0 | 0.39712 | 0.000822 | 2840.6921 | 0.39794 | Lectura de monitoreo | 2888
2018-07-11 18:00 | 8969.544 | 16.8 | 0 | 0.39326 | 0.000822 | 2840.6959 | 0.39408 | Lectura de monitoreo | 2888
2018-07-12 | 8970.424 | 16.8 | 0 | 0.38938 | 0.000822 | 2840.6998 | 0.39021 | Lectura de monitoreo | 2888
2018-07-12 06:00 | 8968.179 | 16.8 | 0 | 0.39928 | 0.000822 | 2840.6899 | 0.4001 | Lectura de monitoreo | 2888
2018-07-12 12:00 | 8966.879 | 16.8 | 0 | 0.405 | 0.000822 | 2840.6842 | 0.40583 | Lectura de monitoreo | 2888
2018-07-12 18:00 | 8969.87 | 16.8 | 0 | 0.39183 | 0.000822 | 2840.6974 | 0.39265 | Lectura de monitoreo | 2888
2018-07-13 | 8969.383 | 16.8 | 0 | 0.39397 | 0.000822 | 2840.6952 | 0.39479 | Lectura de monitoreo | 2888
2018-07-13 06:00 | 8966.65 | 16.8 | 0 | 0.40601 | 0.000822 | 2840.6832 | 0.40683 | Lectura de monitoreo | 2888
2018-07-13 12:00 | 8963.627 | 16.8 | 0 | 0.41933 | 0.000822 | 2840.6698 | 0.42015 | Lectura de monitoreo | 2888
2018-07-14 08:04 | 8950.771 | 16.8 | 0 | 0.47598 | 0.000822 | 2840.6132 | 0.4768 | Lectura de monitoreo | 2888
2018-07-14 08:06 | 8949.248 | 16.8 | 0 | 0.48269 | 0.000822 | 2840.6065 | 0.48351 | Lectura de monitoreo | 2888
2018-07-14 08:07 | 8945.944 | 16.8 | 0 | 0.49724 | 0.000822 | 2840.5919 | 0.49807 | Lectura de monitoreo | 2888
2018-07-14 08:08 | 8945.443 | 16.8 | 0 | 0.49945 | 0.000822 | 2840.5897 | 0.50027 | Lectura de monitoreo | 2888
2018-07-14 08:08 | 8945.59 | 16.8 | 0 | 0.4988 | 0.000822 | 2840.5904 | 0.49963 | Lectura de monitoreo | 2888
2018-07-14 08:09 | 8945.848 | 16.8 | 0 | 0.49767 | 0.000822 | 2840.5915 | 0.49849 | Lectura de monitoreo | 2888
2018-07-14 12:00 | 8945.93 | 16.8 | 0 | 0.49731 | 0.000822 | 2840.5919 | 0.49813 | Lectura de monitoreo | 2888
2018-07-14 18:00 | 8948.668 | 16.8 | 0 | 0.48524 | 0.000822 | 2840.6039 | 0.48606 | Lectura de monitoreo | 2888
2018-07-15 | 8946.513 | 16.8 | 0 | 0.49474 | 0.000822 | 2840.5944 | 0.49556 | Lectura de monitoreo | 2888
2018-07-15 06:00 | 8945.749 | 16.8 | 0 | 0.4981 | 0.000822 | 2840.5911 | 0.49892 | Lectura de monitoreo | 2888
2018-07-15 12:00 | 8945.167 | 16.8 | 0 | 0.50067 | 0.000822 | 2840.5885 | 0.50149 | Lectura de monitoreo | 2888
2018-07-15 18:00 | 8946.967 | 16.8 | 0 | 0.49274 | 0.000822 | 2840.5964 | 0.49356 | Lectura de monitoreo | 2888
2018-07-16 | 8946.366 | 16.8 | 0 | 0.49538 | 0.000822 | 2840.5938 | 0.49621 | Lectura de monitoreo | 2888
2018-07-16 06:00 | 8945.863 | 16.8 | 0 | 0.4976 | 0.000822 | 2840.5916 | 0.49842 | Lectura de monitoreo | 2888
2018-07-16 12:00 | 8945.312 | 16.8 | 0 | 0.50003 | 0.000822 | 2840.5891 | 0.50085 | Lectura de monitoreo | 2888
2018-07-16 18:00 | 8947.241 | 16.8 | 0 | 0.49153 | 0.000822 | 2840.5976 | 0.49235 | Lectura de monitoreo | 2888
2018-07-17 | 8947.404 | 16.8 | 0 | 0.49081 | 0.000822 | 2840.5984 | 0.49163 | Lectura de monitoreo | 2888
2018-07-17 06:00 | 8945.672 | 16.8 | 0 | 0.49844 | 0.000822 | 2840.5907 | 0.49926 | Lectura de monitoreo | 2888
2018-07-17 12:00 | 8945.038 | 16.8 | 0 | 0.50124 | 0.000822 | 2840.5879 | 0.50206 | Lectura de monitoreo | 2888
2018-07-17 18:00 | 8947.693 | 16.8 | 0 | 0.48954 | 0.000822 | 2840.5996 | 0.49036 | Lectura de monitoreo | 2888
2018-07-18 | 8945.749 | 16.8 | 0 | 0.4981 | 0.000822 | 2840.5911 | 0.49892 | Lectura de monitoreo | 2888
2018-07-18 06:00 | 8946.123 | 16.8 | 0 | 0.49645 | 0.000822 | 2840.5927 | 0.49728 | Lectura de monitoreo | 2888
2018-07-18 12:00 | 8945.653 | 16.8 | 0 | 0.49853 | 0.000822 | 2840.5907 | 0.49935 | Lectura de monitoreo | 2888
2018-07-18 18:00 | 8945.785 | 16.8 | 0 | 0.49794 | 0.000822 | 2840.5912 | 0.49877 | Lectura de monitoreo | 2888
2018-07-19 | 8945.944 | 16.8 | 0 | 0.49724 | 0.000822 | 2840.5919 | 0.49807 | Lectura de monitoreo | 2888
2018-07-19 06:00 | 8945.476 | 16.8 | 0 | 0.49931 | 0.000822 | 2840.5899 | 0.50013 | Lectura de monitoreo | 2888
2018-07-19 12:00 | 8945.961 | 16.8 | 0 | 0.49717 | 0.000822 | 2840.592 | 0.49799 | Lectura de monitoreo | 2888
2018-07-19 18:00 | 8945.978 | 16.8 | 0 | 0.49709 | 0.000822 | 2840.5921 | 0.49792 | Lectura de monitoreo | 2888
2018-07-20 | 8945.653 | 16.8 | 0 | 0.49853 | 0.000822 | 2840.5907 | 0.49935 | Lectura de monitoreo | 2888
2018-07-20 06:00 | 8945.672 | 16.8 | 0 | 0.49844 | 0.000822 | 2840.5907 | 0.49926 | Lectura de monitoreo | 2888
2018-07-20 12:00 | 8945.167 | 16.8 | 0 | 0.50067 | 0.000822 | 2840.5885 | 0.50149 | Lectura de monitoreo | 2888
2018-07-20 18:00 | 8946.755 | 16.8 | 0 | 0.49367 | 0.000822 | 2840.5955 | 0.49449 | Lectura de monitoreo | 2888
2018-07-21 | 8946.885 | 16.8 | 0 | 0.4931 | 0.000822 | 2840.5961 | 0.49392 | Lectura de monitoreo | 2888
2018-07-21 06:00 | 8945.637 | 16.8 | 0 | 0.4986 | 0.000822 | 2840.5906 | 0.49942 | Lectura de monitoreo | 2888
2018-07-21 12:00 | 8945.33 | 16.8 | 0 | 0.49995 | 0.000822 | 2840.5892 | 0.50077 | Lectura de monitoreo | 2888
2018-07-21 18:00 | 8946.27 | 16.8 | 0 | 0.49581 | 0.000822 | 2840.5934 | 0.49663 | Lectura de monitoreo | 2888
2018-07-22 | 8945.897 | 16.8 | 0 | 0.49745 | 0.000822 | 2840.5917 | 0.49827 | Lectura de monitoreo | 2888
2018-07-22 06:00 | 8946.188 | 16.8 | 0 | 0.49617 | 0.000822 | 2840.593 | 0.49699 | Lectura de monitoreo | 2888
2018-07-22 12:00 | 8945.686 | 16.8 | 0 | 0.49838 | 0.000822 | 2840.5908 | 0.4992 | Lectura de monitoreo | 2888
2018-07-22 18:00 | 8947.777 | 16.8 | 0 | 0.48917 | 0.000822 | 2840.6 | 0.48999 | Lectura de monitoreo | 2888
2018-07-23 | 8946.755 | 16.8 | 0 | 0.49367 | 0.000822 | 2840.5955 | 0.49449 | Lectura de monitoreo | 2888
2018-07-23 06:00 | 8946.316 | 16.8 | 0 | 0.4956 | 0.000822 | 2840.5936 | 0.49643 | Lectura de monitoreo | 2888
2018-07-23 12:00 | 8945.281 | 16.8 | 0 | 0.50016 | 0.000822 | 2840.589 | 0.50099 | Lectura de monitoreo | 2888
2018-07-23 18:00 | 8947.177 | 16.8 | 0 | 0.49181 | 0.000822 | 2840.5974 | 0.49263 | Lectura de monitoreo | 2888
2018-07-24 | 8945.961 | 16.8 | 0 | 0.49717 | 0.000822 | 2840.592 | 0.49799 | Lectura de monitoreo | 2888
2018-07-24 06:00 | 8945.426 | 16.8 | 0 | 0.49953 | 0.000822 | 2840.5897 | 0.50035 | Lectura de monitoreo | 2888
2018-07-24 12:00 | 8943.871 | 16.8 | 0 | 0.50638 | 0.000822 | 2840.5828 | 0.5072 | Lectura de monitoreo | 2888
2018-07-24 18:00 | 8947.485 | 16.8 | 0 | 0.49045 | 0.000822 | 2840.5987 | 0.49128 | Lectura de monitoreo | 2888
2018-07-25 | 8947.146 | 16.8 | 0 | 0.49195 | 0.000822 | 2840.5972 | 0.49277 | Lectura de monitoreo | 2888
2018-07-25 06:00 | 8946.123 | 16.8 | 0 | 0.49645 | 0.000822 | 2840.5927 | 0.49728 | Lectura de monitoreo | 2888
2018-07-25 12:00 | 8945.281 | 16.8 | 0 | 0.50016 | 0.000822 | 2840.589 | 0.50099 | Lectura de monitoreo | 2888
2018-07-25 18:00 | 8947.63 | 16.8 | 0 | 0.48982 | 0.000822 | 2840.5994 | 0.49064 | Lectura de monitoreo | 2888
2018-07-26 | 8946.9 | 16.8 | 0 | 0.49303 | 0.000822 | 2840.5961 | 0.49385 | Lectura de monitoreo | 2888
2018-07-26 06:00 | 8945.8 | 16.8 | 0 | 0.49788 | 0.000822 | 2840.5913 | 0.4987 | Lectura de monitoreo | 2888
2018-07-26 12:00 | 8943.436 | 16.8 | 0 | 0.50829 | 0.000822 | 2840.5809 | 0.50912 | Lectura de monitoreo | 2888
2018-07-26 18:00 | 8948.149 | 16.8 | 0 | 0.48753 | 0.000822 | 2840.6016 | 0.48835 | Lectura de monitoreo | 2888
2018-07-27 | 8947.097 | 16.8 | 0 | 0.49216 | 0.000822 | 2840.597 | 0.49299 | Lectura de monitoreo | 2888
2018-07-27 06:00 | 8945.672 | 16.8 | 0 | 0.49844 | 0.000822 | 2840.5907 | 0.49926 | Lectura de monitoreo | 2888
2018-07-27 12:00 | 8945.8 | 16.8 | 0 | 0.49788 | 0.000822 | 2840.5913 | 0.4987 | Lectura de monitoreo | 2888
2018-07-27 18:00 | 8947.955 | 16.8 | 0 | 0.48838 | 0.000822 | 2840.6008 | 0.48921 | Lectura de monitoreo | 2888
2018-07-28 | 8946.868 | 16.8 | 0 | 0.49317 | 0.000822 | 2840.596 | 0.49399 | Lectura de monitoreo | 2888
2018-07-28 06:00 | 8945.961 | 16.8 | 0 | 0.49717 | 0.000822 | 2840.592 | 0.49799 | Lectura de monitoreo | 2888
2018-07-28 12:00 | 8945.653 | 16.8 | 0 | 0.49853 | 0.000822 | 2840.5907 | 0.49935 | Lectura de monitoreo | 2888
2018-07-28 18:00 | 8948.619 | 16.8 | 0 | 0.48546 | 0.000822 | 2840.6037 | 0.48628 | Lectura de monitoreo | 2888
2018-07-29 | 8946.982 | 16.8 | 0 | 0.49267 | 0.000822 | 2840.5965 | 0.49349 | Lectura de monitoreo | 2888
2018-07-29 06:00 | 8946.561 | 16.8 | 0 | 0.49453 | 0.000822 | 2840.5947 | 0.49535 | Lectura de monitoreo | 2888
2018-07-29 12:00 | 8945.59 | 16.8 | 0 | 0.4988 | 0.000822 | 2840.5904 | 0.49963 | Lectura de monitoreo | 2888
2018-07-29 18:00 | 8948.457 | 16.8 | 0 | 0.48617 | 0.000822 | 2840.603 | 0.48699 | Lectura de monitoreo | 2888
2018-07-30 | 8947.501 | 16.8 | 0 | 0.49038 | 0.000822 | 2840.5988 | 0.49121 | Lectura de monitoreo | 2888
2018-07-30 06:00 | 8945.621 | 16.8 | 0 | 0.49867 | 0.000822 | 2840.5905 | 0.49949 | Lectura de monitoreo | 2888
2018-07-30 12:00 | 8945.539 | 16.8 | 0 | 0.49903 | 0.000822 | 2840.5902 | 0.49985 | Lectura de monitoreo | 2888
2018-07-30 18:00 | 8946.853 | 16.8 | 0 | 0.49324 | 0.000822 | 2840.5959 | 0.49406 | Lectura de monitoreo | 2888
2018-07-31 | 8946.853 | 16.8 | 0 | 0.49324 | 0.000822 | 2840.5959 | 0.49406 | Lectura de monitoreo | 2888
2018-07-31 06:00 | 8945.686 | 16.8 | 0 | 0.49838 | 0.000822 | 2840.5908 | 0.4992 | Lectura de monitoreo | 2888
2018-07-31 12:00 | 8945.621 | 16.8 | 0 | 0.49867 | 0.000822 | 2840.5905 | 0.49949 | Lectura de monitoreo | 2888
2018-07-31 18:00 | 8945.785 | 16.8 | 0 | 0.49794 | 0.000822 | 2840.5912 | 0.49877 | Lectura de monitoreo | 2888
2018-08-01 | 8945.961 | 16.8 | 0 | 0.49717 | 0.000822 | 2840.592 | 0.49799 | Lectura de monitoreo | 2888
2018-08-01 06:00 | 8945.8 | 16.8 | 0 | 0.49788 | 0.000822 | 2840.5913 | 0.4987 | Lectura de monitoreo | 2888
2018-08-01 12:00 | 8945.785 | 16.8 | 0 | 0.49794 | 0.000822 | 2840.5912 | 0.49877 | Lectura de monitoreo | 2888
2018-08-01 18:00 | 8948.002 | 16.8 | 0 | 0.48818 | 0.000822 | 2840.601 | 0.489 | Lectura de monitoreo | 2888
2018-08-02 | 8947.693 | 16.8 | 0 | 0.48954 | 0.000822 | 2840.5996 | 0.49036 | Lectura de monitoreo | 2888
2018-08-02 06:00 | 8946.027 | 16.8 | 0 | 0.49688 | 0.000822 | 2840.5923 | 0.4977 | Lectura de monitoreo | 2888
2018-08-02 12:00 | 8945.298 | 16.8 | 0 | 0.50009 | 0.000822 | 2840.5891 | 0.50091 | Lectura de monitoreo | 2888
2018-08-02 18:00 | 8947.451 | 16.8 | 0 | 0.4906 | 0.000822 | 2840.5986 | 0.49143 | Lectura de monitoreo | 2888
2018-08-03 | 8945.539 | 16.8 | 0 | 0.49903 | 0.000822 | 2840.5902 | 0.49985 | Lectura de monitoreo | 2888
2018-08-03 06:00 | 8945.539 | 16.8 | 0 | 0.49903 | 0.000822 | 2840.5902 | 0.49985 | Lectura de monitoreo | 2888
2018-08-03 12:00 | 8945.703 | 16.8 | 0 | 0.49831 | 0.000822 | 2840.5909 | 0.49913 | Lectura de monitoreo | 2888
2018-08-03 18:00 | 8948.748 | 16.8 | 0 | 0.48489 | 0.000822 | 2840.6043 | 0.48571 | Lectura de monitoreo | 2888
2018-08-04 | 8947.55 | 16.8 | 0 | 0.49017 | 0.000822 | 2840.599 | 0.49099 | Lectura de monitoreo | 2888
2018-08-04 06:00 | 8946.27 | 16.8 | 0 | 0.49581 | 0.000822 | 2840.5934 | 0.49663 | Lectura de monitoreo | 2888
2018-08-04 12:00 | 8945.703 | 16.8 | 0 | 0.49831 | 0.000822 | 2840.5909 | 0.49913 | Lectura de monitoreo | 2888
2018-08-04 18:00 | 8947.892 | 16.8 | 0 | 0.48866 | 0.000822 | 2840.6005 | 0.48948 | Lectura de monitoreo | 2888
2018-08-05 | 8946.092 | 16.8 | 0 | 0.49659 | 0.000822 | 2840.5926 | 0.49741 | Lectura de monitoreo | 2888
2018-08-05 06:00 | 8945.637 | 16.8 | 0 | 0.4986 | 0.000822 | 2840.5906 | 0.49942 | Lectura de monitoreo | 2888
2018-08-05 12:00 | 8945.703 | 16.8 | 0 | 0.49831 | 0.000822 | 2840.5909 | 0.49913 | Lectura de monitoreo | 2888
2018-08-05 18:00 | 8947.63 | 16.8 | 0 | 0.48982 | 0.000822 | 2840.5994 | 0.49064 | Lectura de monitoreo | 2888
2018-08-06 | 8947.321 | 16.8 | 0 | 0.49118 | 0.000822 | 2840.598 | 0.492 | Lectura de monitoreo | 2888
2018-08-06 06:00 | 8946.155 | 16.8 | 0 | 0.49631 | 0.000822 | 2840.5929 | 0.49714 | Lectura de monitoreo | 2888
2018-08-06 12:00 | 8945.119 | 16.8 | 0 | 0.50088 | 0.000822 | 2840.5883 | 0.5017 | Lectura de monitoreo | 2888
2018-08-06 18:00 | 8947.389 | 16.8 | 0 | 0.49088 | 0.000822 | 2840.5983 | 0.4917 | Lectura de monitoreo | 2888
2018-08-07 | 8945.573 | 16.8 | 0 | 0.49888 | 0.000822 | 2840.5903 | 0.4997 | Lectura de monitoreo | 2888
2018-08-07 06:00 | 8945.686 | 16.8 | 0 | 0.49838 | 0.000822 | 2840.5908 | 0.4992 | Lectura de monitoreo | 2888
2018-08-07 12:00 | 8944.956 | 16.8 | 0 | 0.5016 | 0.000822 | 2840.5876 | 0.50242 | Lectura de monitoreo | 2888
2018-08-07 18:00 | 8948.507 | 16.8 | 0 | 0.48595 | 0.000822 | 2840.6032 | 0.48677 | Lectura de monitoreo | 2888
2018-08-08 | 8946.868 | 16.8 | 0 | 0.49317 | 0.000822 | 2840.596 | 0.49399 | Lectura de monitoreo | 2888
2018-08-08 06:00 | 8946.221 | 16.8 | 0 | 0.49602 | 0.000822 | 2840.5932 | 0.49685 | Lectura de monitoreo | 2888
2018-08-08 12:00 | 8945.733 | 16.8 | 0 | 0.49817 | 0.000822 | 2840.591 | 0.499 | Lectura de monitoreo | 2888
2018-08-08 18:00 | 8946.561 | 16.8 | 0 | 0.49453 | 0.000822 | 2840.5947 | 0.49535 | Lectura de monitoreo | 2888
2018-08-09 | 8947.565 | 16.8 | 0 | 0.4901 | 0.000822 | 2840.5991 | 0.49092 | Lectura de monitoreo | 2888
2018-08-09 06:00 | 8945.573 | 16.8 | 0 | 0.49888 | 0.000822 | 2840.5903 | 0.4997 | Lectura de monitoreo | 2888
2018-08-09 12:00 | 8944.811 | 16.8 | 0 | 0.50224 | 0.000822 | 2840.5869 | 0.50306 | Lectura de monitoreo | 2888
2018-08-09 18:00 | 8949.008 | 16.8 | 0 | 0.48374 | 0.000822 | 2840.6054 | 0.48457 | Lectura de monitoreo | 2888
2018-08-10 | 8947.63 | 16.8 | 0 | 0.48982 | 0.000822 | 2840.5994 | 0.49064 | Lectura de monitoreo | 2888
2018-08-10 06:00 | 8946.01 | 16.8 | 0 | 0.49695 | 0.000822 | 2840.5922 | 0.49777 | Lectura de monitoreo | 2888
2018-08-10 12:00 | 8946.285 | 16.8 | 0 | 0.49574 | 0.000822 | 2840.5934 | 0.49656 | Lectura de monitoreo | 2888
2018-08-10 18:00 | 8945.703 | 16.8 | 0 | 0.49831 | 0.000822 | 2840.5909 | 0.49913 | Lectura de monitoreo | 2888
2018-08-11 | 8945.961 | 16.8 | 0 | 0.49717 | 0.000822 | 2840.592 | 0.49799 | Lectura de monitoreo | 2888
2018-08-11 06:00 | 8945.897 | 16.8 | 0 | 0.49745 | 0.000822 | 2840.5917 | 0.49827 | Lectura de monitoreo | 2888
2018-08-11 12:00 | 8946.027 | 16.8 | 0 | 0.49688 | 0.000822 | 2840.5923 | 0.4977 | Lectura de monitoreo | 2888
2018-08-11 18:00 | 8948.116 | 16.8 | 0 | 0.48767 | 0.000822 | 2840.6015 | 0.4885 | Lectura de monitoreo | 2888
2018-08-12 | 8948.229 | 16.8 | 0 | 0.48718 | 0.000822 | 2840.602 | 0.488 | Lectura de monitoreo | 2888
2018-08-12 06:00 | 8945.767 | 16.8 | 0 | 0.49802 | 0.000822 | 2840.5912 | 0.49885 | Lectura de monitoreo | 2888
2018-08-12 12:00 | 8944.73 | 16.8 | 0 | 0.50259 | 0.000822 | 2840.5866 | 0.50341 | Lectura de monitoreo | 2888
2018-08-12 18:00 | 8947.743 | 16.8 | 0 | 0.48932 | 0.000822 | 2840.5999 | 0.49014 | Lectura de monitoreo | 2888
2018-08-13 | 8946.935 | 16.8 | 0 | 0.49288 | 0.000822 | 2840.5963 | 0.4937 | Lectura de monitoreo | 2888
2018-08-13 06:00 | 8945.686 | 16.8 | 0 | 0.49838 | 0.000822 | 2840.5908 | 0.4992 | Lectura de monitoreo | 2888
2018-08-13 12:00 | 8945.8 | 16.8 | 0 | 0.49788 | 0.000822 | 2840.5913 | 0.4987 | Lectura de monitoreo | 2888
2018-08-13 18:00 | 8948.409 | 16.8 | 0 | 0.48638 | 0.000822 | 2840.6028 | 0.4872 | Lectura de monitoreo | 2888
2018-08-14 | 8947.468 | 16.8 | 0 | 0.49053 | 0.000822 | 2840.5986 | 0.49135 | Lectura de monitoreo | 2888
2018-08-14 06:00 | 8947.192 | 16.8 | 0 | 0.49174 | 0.000822 | 2840.5974 | 0.49257 | Lectura de monitoreo | 2888
2018-08-14 12:00 | 8945.281 | 16.8 | 0 | 0.50016 | 0.000822 | 2840.589 | 0.50099 | Lectura de monitoreo | 2888
2018-08-14 18:00 | 8949.12 | 16.8 | 0 | 0.48325 | 0.000822 | 2840.6059 | 0.48407 | Lectura de monitoreo | 2888
2018-08-15 | 8947.226 | 16.8 | 0 | 0.4916 | 0.000822 | 2840.5976 | 0.49242 | Lectura de monitoreo | 2888
2018-08-15 06:00 | 8945.749 | 16.8 | 0 | 0.4981 | 0.000822 | 2840.5911 | 0.49892 | Lectura de monitoreo | 2888
2018-08-15 12:00 | 8946.043 | 16.8 | 0 | 0.49681 | 0.000822 | 2840.5924 | 0.49763 | Lectura de monitoreo | 2888
2018-08-15 18:00 | 8948.067 | 16.8 | 0 | 0.48789 | 0.000822 | 2840.6013 | 0.48871 | Lectura de monitoreo | 2888
2018-08-16 | 8947.905 | 16.8 | 0 | 0.4886 | 0.000822 | 2840.6006 | 0.48943 | Lectura de monitoreo | 2888
2018-08-16 06:00 | 8946.561 | 16.8 | 0 | 0.49453 | 0.000822 | 2840.5947 | 0.49535 | Lectura de monitoreo | 2888
2018-08-16 12:00 | 8945.703 | 16.8 | 0 | 0.49831 | 0.000822 | 2840.5909 | 0.49913 | Lectura de monitoreo | 2888
2018-08-16 18:00 | 8946.48 | 16.8 | 0 | 0.49488 | 0.000822 | 2840.5943 | 0.4957 | Lectura de monitoreo | 2888
2018-08-17 | 8945.653 | 16.8 | 0 | 0.49853 | 0.000822 | 2840.5907 | 0.49935 | Lectura de monitoreo | 2888
2018-08-17 06:00 | 8945.573 | 16.8 | 0 | 0.49888 | 0.000822 | 2840.5903 | 0.4997 | Lectura de monitoreo | 2888
2018-08-17 12:00 | 8944.99 | 16.8 | 0 | 0.50145 | 0.000822 | 2840.5877 | 0.50227 | Lectura de monitoreo | 2888
2018-08-17 18:00 | 8947.419 | 16.8 | 0 | 0.49074 | 0.000822 | 2840.5984 | 0.49157 | Lectura de monitoreo | 2888
2018-08-18 | 8945.88 | 16.8 | 0 | 0.49753 | 0.000822 | 2840.5917 | 0.49835 | Lectura de monitoreo | 2888
2018-08-18 06:00 | 8946.431 | 16.8 | 0 | 0.4951 | 0.000822 | 2840.5941 | 0.49592 | Lectura de monitoreo | 2888
2018-08-18 12:00 | 8945.686 | 16.8 | 0 | 0.49838 | 0.000822 | 2840.5908 | 0.4992 | Lectura de monitoreo | 2888
2018-08-18 18:00 | 8947.842 | 16.8 | 0 | 0.48888 | 0.000822 | 2840.6003 | 0.4897 | Lectura de monitoreo | 2888
2018-08-19 | 8946.738 | 16.8 | 0 | 0.49375 | 0.000822 | 2840.5954 | 0.49457 | Lectura de monitoreo | 2888
2018-08-19 06:00 | 8945.833 | 16.8 | 0 | 0.49773 | 0.000822 | 2840.5914 | 0.49855 | Lectura de monitoreo | 2888
2018-08-19 12:00 | 8945.46 | 16.8 | 0 | 0.49938 | 0.000822 | 2840.5898 | 0.5002 | Lectura de monitoreo | 2888
2018-08-19 18:00 | 8948.02 | 16.8 | 0 | 0.4881 | 0.000822 | 2840.6011 | 0.48892 | Lectura de monitoreo | 2888
2018-08-20 | 8945.523 | 16.8 | 0 | 0.4991 | 0.000822 | 2840.5901 | 0.49992 | Lectura de monitoreo | 2888
2018-08-20 06:00 | 8946.155 | 16.8 | 0 | 0.49631 | 0.000822 | 2840.5929 | 0.49714 | Lectura de monitoreo | 2888
2018-08-20 12:00 | 8945.298 | 16.8 | 0 | 0.50009 | 0.000822 | 2840.5891 | 0.50091 | Lectura de monitoreo | 2888
2018-08-20 18:00 | 8947.014 | 16.8 | 0 | 0.49253 | 0.000822 | 2840.5966 | 0.49335 | Lectura de monitoreo | 2888
2018-08-21 | 8945.672 | 16.8 | 0 | 0.49844 | 0.000822 | 2840.5907 | 0.49926 | Lectura de monitoreo | 2888
2018-08-21 06:00 | 8945.167 | 16.8 | 0 | 0.50067 | 0.000822 | 2840.5885 | 0.50149 | Lectura de monitoreo | 2888
2018-08-21 12:00 | 8945.426 | 16.8 | 0 | 0.49953 | 0.000822 | 2840.5897 | 0.50035 | Lectura de monitoreo | 2888
2018-08-21 18:00 | 8948.002 | 16.8 | 0 | 0.48818 | 0.000822 | 2840.601 | 0.489 | Lectura de monitoreo | 2888
2018-08-22 | 8946.142 | 16.8 | 0 | 0.49637 | 0.000822 | 2840.5928 | 0.49719 | Lectura de monitoreo | 2888
2018-08-22 06:00 | 8946.01 | 16.8 | 0 | 0.49695 | 0.000822 | 2840.5922 | 0.49777 | Lectura de monitoreo | 2888
2018-08-22 12:00 | 8945.992 | 16.8 | 0 | 0.49703 | 0.000822 | 2840.5921 | 0.49785 | Lectura de monitoreo | 2888
2018-08-22 18:00 | 8946.173 | 16.8 | 0 | 0.49623 | 0.000822 | 2840.5929 | 0.49706 | Lectura de monitoreo | 2888
2018-08-23 | 8945.281 | 16.8 | 0 | 0.50016 | 0.000822 | 2840.589 | 0.50099 | Lectura de monitoreo | 2888
2018-08-23 06:00 | 8945.733 | 16.8 | 0 | 0.49817 | 0.000822 | 2840.591 | 0.499 | Lectura de monitoreo | 2888
2018-08-23 12:00 | 8944.745 | 16.8 | 0 | 0.50253 | 0.000822 | 2840.5867 | 0.50335 | Lectura de monitoreo | 2888
2018-08-23 18:00 | 8947.08 | 16.8 | 0 | 0.49224 | 0.000822 | 2840.5969 | 0.49306 | Lectura de monitoreo | 2888
2018-08-24 | 8946.202 | 16.8 | 0 | 0.49611 | 0.000822 | 2840.5931 | 0.49693 | Lectura de monitoreo | 2888
2018-08-24 06:00 | 8946.528 | 16.8 | 0 | 0.49467 | 0.000822 | 2840.5945 | 0.49549 | Lectura de monitoreo | 2888
2018-08-24 12:00 | 8945.411 | 16.8 | 0 | 0.49959 | 0.000822 | 2840.5896 | 0.50041 | Lectura de monitoreo | 2888
2018-08-24 18:00 | 8947.404 | 16.8 | 0 | 0.49081 | 0.000822 | 2840.5984 | 0.49163 | Lectura de monitoreo | 2888
2018-08-25 | 8945.733 | 16.8 | 0 | 0.49817 | 0.000822 | 2840.591 | 0.499 | Lectura de monitoreo | 2888
2018-08-25 06:00 | 8945.703 | 16.8 | 0 | 0.49831 | 0.000822 | 2840.5909 | 0.49913 | Lectura de monitoreo | 2888
2018-08-25 12:00 | 8945.069 | 16.8 | 0 | 0.5011 | 0.000822 | 2840.5881 | 0.50192 | Lectura de monitoreo | 2888
2018-08-25 18:00 | 8947.177 | 16.8 | 0 | 0.49181 | 0.000822 | 2840.5974 | 0.49263 | Lectura de monitoreo | 2888
2018-08-26 | 8946.123 | 16.8 | 0 | 0.49645 | 0.000822 | 2840.5927 | 0.49728 | Lectura de monitoreo | 2888
2018-08-26 06:00 | 8946.155 | 16.8 | 0 | 0.49631 | 0.000822 | 2840.5929 | 0.49714 | Lectura de monitoreo | 2888
2018-08-26 12:00 | 8945.167 | 16.8 | 0 | 0.50067 | 0.000822 | 2840.5885 | 0.50149 | Lectura de monitoreo | 2888
2018-08-26 18:00 | 8947.581 | 16.8 | 0 | 0.49003 | 0.000822 | 2840.5991 | 0.49085 | Lectura de monitoreo | 2888
2018-08-27 | 8946.202 | 16.8 | 0 | 0.49611 | 0.000822 | 2840.5931 | 0.49693 | Lectura de monitoreo | 2888
2018-08-27 06:00 | 8945.347 | 16.8 | 0 | 0.49987 | 0.000822 | 2840.5893 | 0.5007 | Lectura de monitoreo | 2888
2018-08-27 12:00 | 8944.844 | 16.8 | 0 | 0.50209 | 0.000822 | 2840.5871 | 0.50291 | Lectura de monitoreo | 2888
2018-08-27 18:00 | 8946.786 | 16.8 | 0 | 0.49353 | 0.000822 | 2840.5956 | 0.49436 | Lectura de monitoreo | 2888
2018-08-28 | 8946.334 | 16.8 | 0 | 0.49553 | 0.000822 | 2840.5937 | 0.49635 | Lectura de monitoreo | 2888
2018-08-28 06:00 | 8945.396 | 16.8 | 0 | 0.49966 | 0.000822 | 2840.5895 | 0.50048 | Lectura de monitoreo | 2888
2018-08-28 12:00 | 8945.815 | 16.8 | 0 | 0.49781 | 0.000822 | 2840.5914 | 0.49863 | Lectura de monitoreo | 2888
2018-08-28 18:00 | 8946.446 | 16.8 | 0 | 0.49503 | 0.000822 | 2840.5941 | 0.49585 | Lectura de monitoreo | 2888
2018-08-29 | 8946.123 | 16.8 | 0 | 0.49645 | 0.000822 | 2840.5927 | 0.49728 | Lectura de monitoreo | 2888
2018-08-29 06:00 | 8946.01 | 16.8 | 0 | 0.49695 | 0.000822 | 2840.5922 | 0.49777 | Lectura de monitoreo | 2888
2018-08-29 12:00 | 8945.232 | 16.8 | 0 | 0.50038 | 0.000822 | 2840.5888 | 0.5012 | Lectura de monitoreo | 2888
2018-08-29 18:00 | 8947.274 | 16.8 | 0 | 0.49138 | 0.000822 | 2840.5978 | 0.49221 | Lectura de monitoreo | 2888
2018-08-30 | 8945.978 | 16.8 | 0 | 0.49709 | 0.000822 | 2840.5921 | 0.49792 | Lectura de monitoreo | 2888
2018-08-30 06:00 | 8946.074 | 16.8 | 0 | 0.49667 | 0.000822 | 2840.5925 | 0.49749 | Lectura de monitoreo | 2888
2018-08-30 12:00 | 8944.65 | 16.8 | 0 | 0.50294 | 0.000822 | 2840.5862 | 0.50377 | Lectura de monitoreo | 2888
2018-08-30 18:00 | 8947.808 | 16.8 | 0 | 0.48903 | 0.000822 | 2840.6001 | 0.48985 | Lectura de monitoreo | 2888
2018-08-31 | 8946.221 | 16.8 | 0 | 0.49602 | 0.000822 | 2840.5932 | 0.49685 | Lectura de monitoreo | 2888
2018-08-31 06:00 | 8945.653 | 16.8 | 0 | 0.49853 | 0.000822 | 2840.5907 | 0.49935 | Lectura de monitoreo | 2888
2018-08-31 12:00 | 8945.443 | 16.8 | 0 | 0.49945 | 0.000822 | 2840.5897 | 0.50027 | Lectura de monitoreo | 2888
2018-08-31 18:00 | 8947.743 | 16.8 | 0 | 0.48932 | 0.000822 | 2840.5999 | 0.49014 | Lectura de monitoreo | 2888
2018-09-01 | 8946.446 | 16.8 | 0 | 0.49503 | 0.000822 | 2840.5941 | 0.49585 | Lectura de monitoreo | 2888
2018-09-01 06:00 | 8945.897 | 16.8 | 0 | 0.49745 | 0.000822 | 2840.5917 | 0.49827 | Lectura de monitoreo | 2888
2018-09-01 12:00 | 8945.396 | 16.8 | 0 | 0.49966 | 0.000822 | 2840.5895 | 0.50048 | Lectura de monitoreo | 2888
2018-09-01 18:00 | 8947.404 | 16.8 | 0 | 0.49081 | 0.000822 | 2840.5984 | 0.49163 | Lectura de monitoreo | 2888
2018-09-02 | 8946.675 | 16.8 | 0 | 0.49402 | 0.000822 | 2840.5952 | 0.49484 | Lectura de monitoreo | 2888
2018-09-02 06:00 | 8945.653 | 16.8 | 0 | 0.49853 | 0.000822 | 2840.5907 | 0.49935 | Lectura de monitoreo | 2888
2018-09-02 12:00 | 8944.424 | 16.8 | 0 | 0.50394 | 0.000822 | 2840.5852 | 0.50476 | Lectura de monitoreo | 2888
2018-09-02 18:00 | 8946.95 | 16.8 | 0 | 0.49281 | 0.000822 | 2840.5964 | 0.49363 | Lectura de monitoreo | 2888
2018-09-03 | 8945.978 | 16.8 | 0 | 0.49709 | 0.000822 | 2840.5921 | 0.49792 | Lectura de monitoreo | 2888
2018-09-03 06:00 | 8945.992 | 16.8 | 0 | 0.49703 | 0.000822 | 2840.5921 | 0.49785 | Lectura de monitoreo | 2888
2018-09-03 12:00 | 8943.985 | 16.8 | 0 | 0.50587 | 0.000822 | 2840.5833 | 0.5067 | Lectura de monitoreo | 2888
2018-09-03 18:00 | 8945.298 | 16.8 | 0 | 0.50009 | 0.000822 | 2840.5891 | 0.50091 | Lectura de monitoreo | 2888
2018-09-04 | 8945.46 | 16.8 | 0 | 0.49938 | 0.000822 | 2840.5898 | 0.5002 | Lectura de monitoreo | 2888
2018-09-04 06:00 | 8945.476 | 16.8 | 0 | 0.49931 | 0.000822 | 2840.5899 | 0.50013 | Lectura de monitoreo | 2888
2018-09-04 12:00 | 8945.476 | 16.8 | 0 | 0.49931 | 0.000822 | 2840.5899 | 0.50013 | Lectura de monitoreo | 2888
2018-09-04 18:00 | 8947.127 | 16.8 | 0 | 0.49203 | 0.000822 | 2840.5971 | 0.49285 | Lectura de monitoreo | 2888
2018-09-05 | 8946.27 | 16.8 | 0 | 0.49581 | 0.000822 | 2840.5934 | 0.49663 | Lectura de monitoreo | 2888
2018-09-05 06:00 | 8945.362 | 16.8 | 0 | 0.49981 | 0.000822 | 2840.5894 | 0.50063 | Lectura de monitoreo | 2888
2018-09-05 12:00 | 8944.438 | 16.8 | 0 | 0.50388 | 0.000822 | 2840.5853 | 0.5047 | Lectura de monitoreo | 2888
2018-09-05 18:00 | 8945.944 | 16.8 | 0 | 0.49724 | 0.000822 | 2840.5919 | 0.49807 | Lectura de monitoreo | 2888
2018-09-06 | 8945.978 | 16.8 | 0 | 0.49709 | 0.000822 | 2840.5921 | 0.49792 | Lectura de monitoreo | 2888
2018-09-06 06:00 | 8945.347 | 16.8 | 0 | 0.49987 | 0.000822 | 2840.5893 | 0.5007 | Lectura de monitoreo | 2894
2018-09-06 12:00 | 8943.905 | 16.8 | 0 | 0.50623 | 0.000822 | 2840.583 | 0.50705 | Lectura de monitoreo | 2894
2018-09-06 18:00 | 8946.383 | 16.8 | 0 | 0.49531 | 0.000822 | 2840.5939 | 0.49613 | Lectura de monitoreo | 2894
2018-09-07 | 8945.59 | 16.8 | 0 | 0.4988 | 0.000822 | 2840.5904 | 0.49963 | Lectura de monitoreo | 2894
2018-09-07 06:00 | 8945.815 | 16.8 | 0 | 0.49781 | 0.000822 | 2840.5914 | 0.49863 | Lectura de monitoreo | 2894
2018-09-07 12:00 | 8943.985 | 16.8 | 0 | 0.50587 | 0.000822 | 2840.5833 | 0.5067 | Lectura de monitoreo | 2894
2018-09-07 18:00 | 8945.298 | 16.8 | 0 | 0.50009 | 0.000822 | 2840.5891 | 0.50091 | Lectura de monitoreo | 2894
2018-09-08 | 8945.217 | 16.8 | 0 | 0.50045 | 0.000822 | 2840.5887 | 0.50127 | Lectura de monitoreo | 2894
2018-09-08 06:00 | 8945.815 | 16.8 | 0 | 0.49781 | 0.000822 | 2840.5914 | 0.49863 | Lectura de monitoreo | 2894
2018-09-08 12:00 | 8941.427 | 16.8 | 0 | 0.51715 | 0.000822 | 2840.572 | 0.51797 | Lectura de monitoreo | 2894
2018-09-08 18:00 | 8945.411 | 16.8 | 0 | 0.49959 | 0.000822 | 2840.5896 | 0.50041 | Lectura de monitoreo | 2894
2018-09-09 | 8944.745 | 16.8 | 0 | 0.50253 | 0.000822 | 2840.5867 | 0.50335 | Lectura de monitoreo | 2894
2018-09-09 06:00 | 8944.372 | 16.8 | 0 | 0.50417 | 0.000822 | 2840.585 | 0.50499 | Lectura de monitoreo | 2901.64
2018-09-09 12:00 | 8941.216 | 16.8 | 0 | 0.51808 | 0.000822 | 2840.5711 | 0.5189 | Lectura de monitoreo | 2901.64
2018-09-09 18:00 | 8944.632 | 16.8 | 0 | 0.50302 | 0.000822 | 2840.5862 | 0.50385 | Lectura de monitoreo | 2901.64
2018-09-10 | 8944.083 | 16.8 | 0 | 0.50544 | 0.000822 | 2840.5837 | 0.50627 | Lectura de monitoreo | 2901.64
2018-09-10 06:00 | 8942.738 | 16.8 | 0 | 0.51137 | 0.000822 | 2840.5778 | 0.51219 | Lectura de monitoreo | 2901.64
2018-09-10 12:00 | 8940.147 | 16.8 | 0 | 0.52279 | 0.000822 | 2840.5664 | 0.52361 | Lectura de monitoreo | 2901.64
2018-09-10 18:00 | 8944.051 | 16.8 | 0 | 0.50558 | 0.000822 | 2840.5836 | 0.50641 | Lectura de monitoreo | 2901.64
2018-09-11 | 8943.468 | 16.8 | 0 | 0.50815 | 0.000822 | 2840.581 | 0.50897 | Lectura de monitoreo | 2901.64
2018-09-11 06:00 | 8942.575 | 16.8 | 0 | 0.51209 | 0.000822 | 2840.5771 | 0.51291 | Lectura de monitoreo | 2901.64
2018-09-11 12:00 | 8940.569 | 16.8 | 0 | 0.52093 | 0.000822 | 2840.5683 | 0.52175 | Lectura de monitoreo | 2901.64
2018-09-11 18:00 | 8943.612 | 16.8 | 0 | 0.50752 | 0.000822 | 2840.5817 | 0.50834 | Lectura de monitoreo | 2901.64
2018-09-12 | 8943.579 | 16.8 | 0 | 0.50766 | 0.000822 | 2840.5815 | 0.50849 | Lectura de monitoreo | 2901.64
2018-09-12 06:00 | 8941.621 | 16.8 | 0 | 0.51629 | 0.000822 | 2840.5729 | 0.51711 | Lectura de monitoreo | 2901.64
2018-09-12 12:00 | 8939.58 | 16.8 | 0 | 0.52528 | 0.000822 | 2840.5639 | 0.52611 | Lectura de monitoreo | 2901.64
2018-09-12 18:00 | 8943.419 | 16.8 | 0 | 0.50837 | 0.000822 | 2840.5808 | 0.50919 | Lectura de monitoreo | 2901.64
2018-09-13 | 8943.077 | 16.8 | 0 | 0.50988 | 0.000822 | 2840.5793 | 0.5107 | Lectura de monitoreo | 2901.64
2018-09-13 06:00 | 8941.653 | 16.8 | 0 | 0.51615 | 0.000822 | 2840.573 | 0.51697 | Lectura de monitoreo | 2901.64
2018-09-13 12:00 | 8939.614 | 16.8 | 0 | 0.52513 | 0.000822 | 2840.564 | 0.52596 | Lectura de monitoreo | 2901.64
2018-09-13 18:00 | 8943.321 | 16.8 | 0 | 0.5088 | 0.000822 | 2840.5804 | 0.50962 | Lectura de monitoreo | 2901.64
2018-09-14 | 8942.575 | 16.8 | 0 | 0.51209 | 0.000822 | 2840.5771 | 0.51291 | Lectura de monitoreo | 2901.64
2018-09-14 06:00 | 8943.369 | 16.8 | 0 | 0.50859 | 0.000822 | 2840.5806 | 0.50941 | Lectura de monitoreo | 2901.64
2018-09-14 12:00 | 8940.066 | 16.8 | 0 | 0.52314 | 0.000822 | 2840.566 | 0.52396 | Lectura de monitoreo | 2901.64
2018-09-14 18:00 | 8942.787 | 16.8 | 0 | 0.51115 | 0.000822 | 2840.578 | 0.51198 | Lectura de monitoreo | 2901.64
2018-09-15 | 8941.734 | 16.8 | 0 | 0.51579 | 0.000822 | 2840.5734 | 0.51661 | Lectura de monitoreo | 2901.64
2018-09-15 06:00 | 8941.266 | 16.8 | 0 | 0.51785 | 0.000822 | 2840.5713 | 0.51868 | Lectura de monitoreo | 2901.64
2018-09-15 12:00 | 8940.956 | 16.8 | 0 | 0.51922 | 0.000822 | 2840.57 | 0.52004 | Lectura de monitoreo | 2901.64
2018-09-15 18:00 | 8941.93 | 16.8 | 0 | 0.51493 | 0.000822 | 2840.5742 | 0.51575 | Lectura de monitoreo | 2901.64
2018-09-16 | 8940.552 | 16.8 | 0 | 0.521 | 0.000822 | 2840.5682 | 0.52182 | Lectura de monitoreo | 2901.64
2018-09-16 06:00 | 8940.989 | 16.8 | 0 | 0.51908 | 0.000822 | 2840.5701 | 0.5199 | Lectura de monitoreo | 2901.64
2018-09-16 12:00 | 8938.935 | 16.8 | 0 | 0.52813 | 0.000822 | 2840.5611 | 0.52895 | Lectura de monitoreo | 2901.64
2018-09-16 18:00 | 8942.351 | 16.8 | 0 | 0.51307 | 0.000822 | 2840.5761 | 0.5139 | Lectura de monitoreo | 2901.64
2018-09-17 | 8941.069 | 16.8 | 0 | 0.51872 | 0.000822 | 2840.5705 | 0.51954 | Lectura de monitoreo | 2901.64
2018-09-17 06:00 | 8941.184 | 16.8 | 0 | 0.51822 | 0.000822 | 2840.571 | 0.51904 | Lectura de monitoreo | 2901.64
2018-09-17 12:00 | 8939.355 | 16.8 | 0 | 0.52627 | 0.000822 | 2840.5629 | 0.5271 | Lectura de monitoreo | 2901.64
2018-09-17 18:00 | 8942.997 | 16.8 | 0 | 0.51023 | 0.000822 | 2840.5789 | 0.51105 | Lectura de monitoreo | 2901.64
2018-09-18 | 8941.881 | 16.8 | 0 | 0.51515 | 0.000822 | 2840.574 | 0.51597 | Lectura de monitoreo | 2901.64
2018-09-18 06:00 | 8940.52 | 16.8 | 0 | 0.52114 | 0.000822 | 2840.568 | 0.52196 | Lectura de monitoreo | 2901.64
2018-09-18 12:00 | 8939.629 | 16.8 | 0 | 0.52507 | 0.000822 | 2840.5641 | 0.52589 | Lectura de monitoreo | 2901.64
2018-09-18 18:00 | 8942.624 | 16.8 | 0 | 0.51187 | 0.000822 | 2840.5773 | 0.51269 | Lectura de monitoreo | 2901.64
2018-09-19 | 8941.75 | 16.8 | 0 | 0.51572 | 0.000822 | 2840.5735 | 0.51654 | Lectura de monitoreo | 2901.64
2018-09-19 06:00 | 8940.019 | 16.8 | 0 | 0.52335 | 0.000822 | 2840.5658 | 0.52417 | Lectura de monitoreo | 2901.64
2018-09-19 12:00 | 8938.594 | 16.8 | 0 | 0.52963 | 0.000822 | 2840.5596 | 0.53045 | Lectura de monitoreo | 2901.64
2018-09-19 18:00 | 8942.202 | 16.8 | 0 | 0.51373 | 0.000822 | 2840.5754 | 0.51455 | Lectura de monitoreo | 2901.64
2018-09-20 | 8941.522 | 16.8 | 0 | 0.51673 | 0.000822 | 2840.5725 | 0.51755 | Lectura de monitoreo | 2901.64
2018-09-20 06:00 | 8941.442 | 16.8 | 0 | 0.51708 | 0.000822 | 2840.5721 | 0.5179 | Lectura de monitoreo | 2901.64
2018-09-20 12:00 | 8939.129 | 16.8 | 0 | 0.52727 | 0.000822 | 2840.5619 | 0.52809 | Lectura de monitoreo | 2901.64
2018-09-20 18:00 | 8941.379 | 16.8 | 0 | 0.51736 | 0.000822 | 2840.5718 | 0.51818 | Lectura de monitoreo | 2901.64
2018-09-21 | 8941.895 | 16.8 | 0 | 0.51508 | 0.000822 | 2840.5741 | 0.51591 | Lectura de monitoreo | 2901.64
2018-09-21 06:00 | 8939.729 | 16.8 | 0 | 0.52463 | 0.000822 | 2840.5646 | 0.52545 | Lectura de monitoreo | 2901.64
2018-09-21 12:00 | 8939.272 | 16.8 | 0 | 0.52664 | 0.000822 | 2840.5625 | 0.52746 | Lectura de monitoreo | 2901.64
2018-09-21 18:00 | 8941.328 | 16.8 | 0 | 0.51758 | 0.000822 | 2840.5716 | 0.5184 | Lectura de monitoreo | 2901.64
2018-09-22 | 8940.602 | 16.8 | 0 | 0.52078 | 0.000822 | 2840.5684 | 0.5216 | Lectura de monitoreo | 2901.64
2018-09-22 06:00 | 8939.889 | 16.8 | 0 | 0.52392 | 0.000822 | 2840.5653 | 0.52474 | Lectura de monitoreo | 2901.64
2018-09-22 12:00 | 8938.626 | 16.8 | 0 | 0.52949 | 0.000822 | 2840.5597 | 0.53031 | Lectura de monitoreo | 2901.64
2018-09-22 18:00 | 8941.75 | 16.8 | 0 | 0.51572 | 0.000822 | 2840.5735 | 0.51654 | Lectura de monitoreo | 2901.64
2018-09-23 | 8940.634 | 16.8 | 0 | 0.52064 | 0.000822 | 2840.5685 | 0.52146 | Lectura de monitoreo | 2901.64
2018-09-23 06:00 | 8939.599 | 16.8 | 0 | 0.5252 | 0.000822 | 2840.564 | 0.52602 | Lectura de monitoreo | 2901.64
2018-09-23 12:00 | 8938.983 | 16.8 | 0 | 0.52791 | 0.000822 | 2840.5613 | 0.52874 | Lectura de monitoreo | 2901.64
2018-09-23 18:00 | 8942.269 | 16.8 | 0 | 0.51344 | 0.000822 | 2840.5757 | 0.51426 | Lectura de monitoreo | 2901.64
2018-09-24 | 8941.491 | 16.8 | 0 | 0.51686 | 0.000822 | 2840.5723 | 0.51769 | Lectura de monitoreo | 2901.64
2018-09-24 06:00 | 8940.164 | 16.8 | 0 | 0.52271 | 0.000822 | 2840.5665 | 0.52353 | Lectura de monitoreo | 2901.64
2018-09-24 12:00 | 8938.965 | 16.8 | 0 | 0.52799 | 0.000822 | 2840.5612 | 0.52882 | Lectura de monitoreo | 2901.64
2018-09-24 18:00 | 8942.463 | 16.8 | 0 | 0.51258 | 0.000822 | 2840.5766 | 0.5134 | Lectura de monitoreo | 2901.64
2018-09-25 | 8941.702 | 16.8 | 0 | 0.51593 | 0.000822 | 2840.5732 | 0.51676 | Lectura de monitoreo | 2901.64
2018-09-25 06:00 | 8940.569 | 16.8 | 0 | 0.52093 | 0.000822 | 2840.5683 | 0.52175 | Lectura de monitoreo | 2901.64
2018-09-25 12:00 | 8938.806 | 16.8 | 0 | 0.52869 | 0.000822 | 2840.5605 | 0.52952 | Lectura de monitoreo | 2901.64
2018-09-25 18:00 | 8942.236 | 16.8 | 0 | 0.51358 | 0.000822 | 2840.5756 | 0.5144 | Lectura de monitoreo | 2901.64
2018-09-26 | 8941.491 | 16.8 | 0 | 0.51686 | 0.000822 | 2840.5723 | 0.51769 | Lectura de monitoreo | 2901.64
2018-09-26 06:00 | 8941.021 | 16.8 | 0 | 0.51893 | 0.000822 | 2840.5702 | 0.51976 | Lectura de monitoreo | 2901.64
2018-09-26 12:00 | 8939.03 | 16.8 | 0 | 0.52771 | 0.000822 | 2840.5615 | 0.52853 | Lectura de monitoreo | 2901.64
2018-09-26 18:00 | 8942.479 | 16.8 | 0 | 0.51251 | 0.000822 | 2840.5767 | 0.51333 | Lectura de monitoreo | 2901.64
2018-09-27 | 8941.605 | 16.8 | 0 | 0.51636 | 0.000822 | 2840.5728 | 0.51718 | Lectura de monitoreo | 2901.64
2018-09-27 06:00 | 8940.716 | 16.8 | 0 | 0.52028 | 0.000822 | 2840.5689 | 0.5211 | Lectura de monitoreo | 2901.64
2018-09-27 12:00 | 8938.789 | 16.8 | 0 | 0.52877 | 0.000822 | 2840.5604 | 0.52959 | Lectura de monitoreo | 2901.64
2018-09-27 18:00 | 8941.427 | 16.8 | 0 | 0.51715 | 0.000822 | 2840.572 | 0.51797 | Lectura de monitoreo | 2901.64
2018-09-28 | 8940.473 | 16.8 | 0 | 0.52135 | 0.000822 | 2840.5678 | 0.52217 | Lectura de monitoreo | 2901.64
2018-09-28 06:00 | 8940.325 | 16.8 | 0 | 0.522 | 0.000822 | 2840.5672 | 0.52282 | Lectura de monitoreo | 2901.64
2018-09-28 12:00 | 8938.661 | 16.8 | 0 | 0.52933 | 0.000822 | 2840.5598 | 0.53015 | Lectura de monitoreo | 2901.64
2018-09-28 18:00 | 8941.881 | 16.8 | 0 | 0.51515 | 0.000822 | 2840.574 | 0.51597 | Lectura de monitoreo | 2901.64
2018-09-29 | 8941.021 | 16.8 | 0 | 0.51893 | 0.000822 | 2840.5702 | 0.51976 | Lectura de monitoreo | 2901.64
2018-09-29 06:00 | 8940.374 | 16.8 | 0 | 0.52178 | 0.000822 | 2840.5674 | 0.52261 | Lectura de monitoreo | 2901.64
2018-09-29 12:00 | 8940.036 | 16.8 | 0 | 0.52327 | 0.000822 | 2840.5659 | 0.5241 | Lectura de monitoreo | 2901.64
2018-09-29 18:00 | 8942.56 | 16.8 | 0 | 0.51215 | 0.000822 | 2840.577 | 0.51298 | Lectura de monitoreo | 2901.64
2018-09-30 | 8941.849 | 16.8 | 0 | 0.51529 | 0.000822 | 2840.5739 | 0.51611 | Lectura de monitoreo | 2901.64
2018-09-30 06:00 | 8940.634 | 16.8 | 0 | 0.52064 | 0.000822 | 2840.5685 | 0.52146 | Lectura de monitoreo | 2901.64
2018-09-30 12:00 | 8938.285 | 16.8 | 0 | 0.53099 | 0.000822 | 2840.5582 | 0.53181 | Lectura de monitoreo | 2901.64
2018-09-30 18:00 | 8941.767 | 16.8 | 0 | 0.51565 | 0.000822 | 2840.5735 | 0.51647 | Lectura de monitoreo | 2901.64
2018-10-01 | 8940.374 | 16.8 | 0 | 0.52178 | 0.000822 | 2840.5674 | 0.52261 | Lectura de monitoreo | 2901.64
2018-10-01 06:00 | 8940.019 | 16.8 | 0 | 0.52335 | 0.000822 | 2840.5658 | 0.52417 | Lectura de monitoreo | 2901.64
2018-10-01 12:00 | 8939.129 | 16.8 | 0 | 0.52727 | 0.000822 | 2840.5619 | 0.52809 | Lectura de monitoreo | 2901.64
2018-10-01 18:00 | 8941.605 | 16.8 | 0 | 0.51636 | 0.000822 | 2840.5728 | 0.51718 | Lectura de monitoreo | 2901.64
2018-10-02 | 8940.569 | 16.8 | 0 | 0.52093 | 0.000822 | 2840.5683 | 0.52175 | Lectura de monitoreo | 2901.64
2018-10-02 06:00 | 8940.293 | 16.8 | 0 | 0.52214 | 0.000822 | 2840.567 | 0.52296 | Lectura de monitoreo | 2901.64
2018-10-02 12:00 | 8940.634 | 16.8 | 0 | 0.52064 | 0.000822 | 2840.5685 | 0.52146 | Lectura de monitoreo | 2901.64
2018-10-02 18:00 | 8940.797 | 16.8 | 0 | 0.51992 | 0.000822 | 2840.5693 | 0.52074 | Lectura de monitoreo | 2901.64
2018-10-03 | 8940.569 | 16.8 | 0 | 0.52093 | 0.000822 | 2840.5683 | 0.52175 | Lectura de monitoreo | 2901.64
2018-10-03 06:00 | 8941.653 | 16.8 | 0 | 0.51615 | 0.000822 | 2840.573 | 0.51697 | Lectura de monitoreo | 2901.64
2018-10-03 12:00 | 8938.901 | 16.8 | 0 | 0.52827 | 0.000822 | 2840.5609 | 0.5291 | Lectura de monitoreo | 2901.64
2018-10-03 18:00 | 8941.039 | 16.8 | 0 | 0.51885 | 0.000822 | 2840.5703 | 0.51968 | Lectura de monitoreo | 2901.64
2018-10-04 | 8941.006 | 16.8 | 0 | 0.519 | 0.000822 | 2840.5702 | 0.51982 | Lectura de monitoreo | 2901.64
2018-10-04 06:00 | 8939.971 | 16.8 | 0 | 0.52356 | 0.000822 | 2840.5656 | 0.52438 | Lectura de monitoreo | 2901.64
2018-10-04 12:00 | 8938.758 | 16.8 | 0 | 0.52891 | 0.000822 | 2840.5603 | 0.52973 | Lectura de monitoreo | 2901.64
2018-10-04 18:00 | 8939.599 | 16.8 | 0 | 0.5252 | 0.000822 | 2840.564 | 0.52602 | Lectura de monitoreo | 2901.64
2018-10-05 | 8940.051 | 16.8 | 0 | 0.52321 | 0.000822 | 2840.566 | 0.52403 | Lectura de monitoreo | 2901.64
2018-10-05 06:00 | 8939.177 | 16.8 | 0 | 0.52706 | 0.000822 | 2840.5621 | 0.52788 | Lectura de monitoreo | 2901.64
2018-10-05 12:00 | 8938.999 | 16.8 | 0 | 0.52784 | 0.000822 | 2840.5613 | 0.52867 | Lectura de monitoreo | 2901.64
2018-10-05 18:00 | 8939.759 | 16.8 | 0 | 0.52449 | 0.000822 | 2840.5647 | 0.52532 | Lectura de monitoreo | 2901.64
2018-10-06 | 8939.614 | 16.8 | 0 | 0.52513 | 0.000822 | 2840.564 | 0.52596 | Lectura de monitoreo | 2901.64
2018-10-06 06:00 | 8938.901 | 16.8 | 0 | 0.52827 | 0.000822 | 2840.5609 | 0.5291 | Lectura de monitoreo | 2901.64
2018-10-06 12:00 | 8939.402 | 16.8 | 0 | 0.52607 | 0.000822 | 2840.5631 | 0.52689 | Lectura de monitoreo | 2901.64
2018-10-06 18:00 | 8941.184 | 16.8 | 0 | 0.51822 | 0.000822 | 2840.571 | 0.51904 | Lectura de monitoreo | 2901.64
2018-10-07 | 8939.437 | 16.8 | 0 | 0.52591 | 0.000822 | 2840.5633 | 0.52674 | Lectura de monitoreo | 2901.64
2018-10-07 06:00 | 8939.063 | 16.8 | 0 | 0.52756 | 0.000822 | 2840.5616 | 0.52838 | Lectura de monitoreo | 2901.64
2018-10-07 12:00 | 8938.935 | 16.8 | 0 | 0.52813 | 0.000822 | 2840.5611 | 0.52895 | Lectura de monitoreo | 2901.64
2018-10-07 18:00 | 8940.941 | 16.8 | 0 | 0.51929 | 0.000822 | 2840.5699 | 0.52011 | Lectura de monitoreo | 2901.64
2018-10-08 | 8940.358 | 16.8 | 0 | 0.52186 | 0.000822 | 2840.5673 | 0.52268 | Lectura de monitoreo | 2901.64
2018-10-08 06:00 | 8939.681 | 16.8 | 0 | 0.52484 | 0.000822 | 2840.5643 | 0.52566 | Lectura de monitoreo | 2901.64
2018-10-08 12:00 | 8938.758 | 16.8 | 0 | 0.52891 | 0.000822 | 2840.5603 | 0.52973 | Lectura de monitoreo | 2901.64
2018-10-08 18:00 | 8940.926 | 16.8 | 0 | 0.51935 | 0.000822 | 2840.5698 | 0.52017 | Lectura de monitoreo | 2901.64
2018-10-09 | 8939.971 | 16.8 | 0 | 0.52356 | 0.000822 | 2840.5656 | 0.52438 | Lectura de monitoreo | 2901.64
2018-10-09 06:00 | 8939.614 | 16.8 | 0 | 0.52513 | 0.000822 | 2840.564 | 0.52596 | Lectura de monitoreo | 2901.64
2018-10-09 12:00 | 8938.626 | 16.8 | 0 | 0.52949 | 0.000822 | 2840.5597 | 0.53031 | Lectura de monitoreo | 2901.64
2018-10-09 18:00 | 8941.006 | 16.8 | 0 | 0.519 | 0.000822 | 2840.5702 | 0.51982 | Lectura de monitoreo | 2901.64
2018-10-10 | 8940.164 | 16.8 | 0 | 0.52271 | 0.000822 | 2840.5665 | 0.52353 | Lectura de monitoreo | 2901.64
2018-10-10 06:00 | 8940.777 | 16.8 | 0 | 0.52001 | 0.000822 | 2840.5692 | 0.52083 | Lectura de monitoreo | 2901.64
2018-10-10 12:00 | 8938.965 | 16.8 | 0 | 0.52799 | 0.000822 | 2840.5612 | 0.52882 | Lectura de monitoreo | 2901.64
2018-10-10 18:00 | 8940.617 | 16.8 | 0 | 0.52071 | 0.000822 | 2840.5685 | 0.52154 | Lectura de monitoreo | 2901.64
2018-10-11 | 8939.614 | 16.8 | 0 | 0.52513 | 0.000822 | 2840.564 | 0.52596 | Lectura de monitoreo | 2901.64
2018-10-11 06:00 | 8939.227 | 16.8 | 0 | 0.52684 | 0.000822 | 2840.5623 | 0.52766 | Lectura de monitoreo | 2901.64
2018-10-11 12:00 | 8939.5 | 16.8 | 0 | 0.52564 | 0.000822 | 2840.5635 | 0.52646 | Lectura de monitoreo | 2901.64
2018-10-11 18:00 | 8940.827 | 16.8 | 0 | 0.51979 | 0.000822 | 2840.5694 | 0.52061 | Lectura de monitoreo | 2901.64
2018-10-12 | 8940.066 | 16.8 | 0 | 0.52314 | 0.000822 | 2840.566 | 0.52396 | Lectura de monitoreo | 2901.64
2018-10-12 06:00 | 8939.729 | 16.8 | 0 | 0.52463 | 0.000822 | 2840.5646 | 0.52545 | Lectura de monitoreo | 2901.64
2018-10-12 12:00 | 8939.307 | 16.8 | 0 | 0.52649 | 0.000822 | 2840.5627 | 0.52731 | Lectura de monitoreo | 2901.64
2018-10-12 18:00 | 8940.23 | 16.8 | 0 | 0.52242 | 0.000822 | 2840.5668 | 0.52324 | Lectura de monitoreo | 2901.64
2018-10-13 | 8939.452 | 16.8 | 0 | 0.52585 | 0.000822 | 2840.5633 | 0.52667 | Lectura de monitoreo | 2901.64
2018-10-13 06:00 | 8938.771 | 16.8 | 0 | 0.52885 | 0.000822 | 2840.5603 | 0.52967 | Lectura de monitoreo | 2901.64
2018-10-13 12:00 | 8939.29 | 16.8 | 0 | 0.52656 | 0.000822 | 2840.5626 | 0.52738 | Lectura de monitoreo | 2901.64
2018-10-13 18:00 | 8939.063 | 16.8 | 0 | 0.52756 | 0.000822 | 2840.5616 | 0.52838 | Lectura de monitoreo | 2901.64
2018-10-14 | 8938.836 | 16.8 | 0 | 0.52856 | 0.000822 | 2840.5606 | 0.52938 | Lectura de monitoreo | 2901.64
2018-10-14 06:00 | 8939.614 | 16.8 | 0 | 0.52513 | 0.000822 | 2840.564 | 0.52596 | Lectura de monitoreo | 2901.64
2018-10-14 12:00 | 8938.724 | 16.8 | 0 | 0.52905 | 0.000822 | 2840.5601 | 0.52988 | Lectura de monitoreo | 2901.64
2018-10-14 18:00 | 8940.488 | 16.8 | 0 | 0.52128 | 0.000822 | 2840.5679 | 0.5221 | Lectura de monitoreo | 2901.64
2018-10-15 | 8940.585 | 16.8 | 0 | 0.52086 | 0.000822 | 2840.5683 | 0.52168 | Lectura de monitoreo | 2901.64
2018-10-15 06:00 | 8938.676 | 16.8 | 0 | 0.52927 | 0.000822 | 2840.5599 | 0.53009 | Lectura de monitoreo | 2901.64
2018-10-15 12:00 | 8938.869 | 16.8 | 0 | 0.52842 | 0.000822 | 2840.5608 | 0.52924 | Lectura de monitoreo | 2901.64
2018-10-15 18:00 | 8939.078 | 16.8 | 0 | 0.5275 | 0.000822 | 2840.5617 | 0.52832 | Lectura de monitoreo | 2901.64
2018-10-16 | 8939.078 | 16.8 | 0 | 0.5275 | 0.000822 | 2840.5617 | 0.52832 | Lectura de monitoreo | 2901.64
2018-10-16 06:00 | 8939.339 | 16.8 | 0 | 0.52635 | 0.000822 | 2840.5628 | 0.52717 | Lectura de monitoreo | 2901.64
2018-10-16 12:00 | 8938.706 | 16.8 | 0 | 0.52913 | 0.000822 | 2840.56 | 0.52996 | Lectura de monitoreo | 2901.64
2018-10-16 18:00 | 8940.374 | 16.8 | 0 | 0.52178 | 0.000822 | 2840.5674 | 0.52261 | Lectura de monitoreo | 2901.64
2018-10-17 | 8939.742 | 16.8 | 0 | 0.52457 | 0.000822 | 2840.5646 | 0.52539 | Lectura de monitoreo | 2901.64
2018-10-17 06:00 | 8939.29 | 16.8 | 0 | 0.52656 | 0.000822 | 2840.5626 | 0.52738 | Lectura de monitoreo | 2901.64
2018-10-17 12:00 | 8938.965 | 16.8 | 0 | 0.52799 | 0.000822 | 2840.5612 | 0.52882 | Lectura de monitoreo | 2901.64
2018-10-17 18:00 | 8939.517 | 16.8 | 0 | 0.52556 | 0.000822 | 2840.5636 | 0.52638 | Lectura de monitoreo | 2901.64
2018-10-18 | 8938.95 | 16.8 | 0 | 0.52806 | 0.000822 | 2840.5611 | 0.52888 | Lectura de monitoreo | 2901.64
2018-10-18 06:00 | 8938.577 | 16.8 | 0 | 0.5297 | 0.000822 | 2840.5595 | 0.53052 | Lectura de monitoreo | 2901.64
2018-10-18 12:00 | 8938.691 | 16.8 | 0 | 0.5292 | 0.000822 | 2840.56 | 0.53002 | Lectura de monitoreo | 2901.64
2018-10-18 18:00 | 8939.387 | 16.8 | 0 | 0.52613 | 0.000822 | 2840.563 | 0.52696 | Lectura de monitoreo | 2901.64
2018-10-19 | 8938.609 | 16.8 | 0 | 0.52956 | 0.000822 | 2840.5596 | 0.53038 | Lectura de monitoreo | 2901.64
2018-10-19 06:00 | 8938.917 | 16.8 | 0 | 0.5282 | 0.000822 | 2840.561 | 0.52903 | Lectura de monitoreo | 2901.64
2018-10-19 12:00 | 8937.996 | 16.8 | 0 | 0.53226 | 0.000822 | 2840.5569 | 0.53308 | Lectura de monitoreo | 2901.64
2018-10-19 18:00 | 8939.098 | 16.8 | 0 | 0.52741 | 0.000822 | 2840.5618 | 0.52823 | Lectura de monitoreo | 2901.64
2018-10-20 | 8938.836 | 16.8 | 0 | 0.52856 | 0.000822 | 2840.5606 | 0.52938 | Lectura de monitoreo | 2901.64
2018-10-20 06:00 | 8939.145 | 16.8 | 0 | 0.5272 | 0.000822 | 2840.562 | 0.52802 | Lectura de monitoreo | 2901.64
2018-10-20 12:00 | 8938.399 | 16.8 | 0 | 0.53049 | 0.000822 | 2840.5587 | 0.53131 | Lectura de monitoreo | 2901.64
2018-10-20 18:00 | 8939.452 | 16.8 | 0 | 0.52585 | 0.000822 | 2840.5633 | 0.52667 | Lectura de monitoreo | 2901.64
2018-10-21 | 8939.856 | 16.8 | 0 | 0.52407 | 0.000822 | 2840.5651 | 0.52489 | Lectura de monitoreo | 2901.64
2018-10-21 06:00 | 8938.449 | 16.8 | 0 | 0.53027 | 0.000822 | 2840.5589 | 0.53109 | Lectura de monitoreo | 2901.64
2018-10-21 12:00 | 8939.402 | 16.8 | 0 | 0.52607 | 0.000822 | 2840.5631 | 0.52689 | Lectura de monitoreo | 2901.64
2018-10-21 18:00 | 8938.644 | 16.8 | 0 | 0.52941 | 0.000822 | 2840.5598 | 0.53023 | Lectura de monitoreo | 2901.64
2018-10-22 | 8939.129 | 16.8 | 0 | 0.52727 | 0.000822 | 2840.5619 | 0.52809 | Lectura de monitoreo | 2901.64
2018-10-22 06:00 | 8938.935 | 16.8 | 0 | 0.52813 | 0.000822 | 2840.5611 | 0.52895 | Lectura de monitoreo | 2901.64
2018-10-22 12:00 | 8938.999 | 16.8 | 0 | 0.52784 | 0.000822 | 2840.5613 | 0.52867 | Lectura de monitoreo | 2901.64
2018-10-22 18:00 | 8939.161 | 16.8 | 0 | 0.52713 | 0.000822 | 2840.562 | 0.52795 | Lectura de monitoreo | 2901.64
2018-10-23 | 8938.724 | 16.8 | 0 | 0.52905 | 0.000822 | 2840.5601 | 0.52988 | Lectura de monitoreo | 2901.64
2018-10-23 06:00 | 8938.806 | 16.8 | 0 | 0.52869 | 0.000822 | 2840.5605 | 0.52952 | Lectura de monitoreo | 2901.64
2018-10-23 12:00 | 8938.869 | 16.8 | 0 | 0.52842 | 0.000822 | 2840.5608 | 0.52924 | Lectura de monitoreo | 2901.64
2018-10-23 18:00 | 8939.078 | 16.8 | 0 | 0.5275 | 0.000822 | 2840.5617 | 0.52832 | Lectura de monitoreo | 2901.64
2018-10-24 | 8939.5 | 16.8 | 0 | 0.52564 | 0.000822 | 2840.5635 | 0.52646 | Lectura de monitoreo | 2901.64
2018-10-24 06:00 | 8938.661 | 16.8 | 0 | 0.52933 | 0.000822 | 2840.5598 | 0.53015 | Lectura de monitoreo | 2901.64
2018-10-24 12:00 | 8938.935 | 16.8 | 0 | 0.52813 | 0.000822 | 2840.5611 | 0.52895 | Lectura de monitoreo | 2901.64
2018-10-24 18:00 | 8938.983 | 16.8 | 0 | 0.52791 | 0.000822 | 2840.5613 | 0.52874 | Lectura de monitoreo | 2901.64
2018-10-25 | 8938.901 | 16.8 | 0 | 0.52827 | 0.000822 | 2840.5609 | 0.5291 | Lectura de monitoreo | 2901.64
2018-10-25 06:00 | 8938.82 | 16.8 | 0 | 0.52863 | 0.000822 | 2840.5605 | 0.52945 | Lectura de monitoreo | 2901.64
2018-10-25 12:00 | 8936.91 | 16.8 | 0 | 0.53705 | 0.000822 | 2840.5521 | 0.53787 | Lectura de monitoreo | 2901.64
2018-10-25 18:00 | 8939.161 | 16.8 | 0 | 0.52713 | 0.000822 | 2840.562 | 0.52795 | Lectura de monitoreo | 2901.64
2018-10-26 | 8938.82 | 16.8 | 0 | 0.52863 | 0.000822 | 2840.5605 | 0.52945 | Lectura de monitoreo | 2901.64
2018-10-26 06:00 | 8938.789 | 16.8 | 0 | 0.52877 | 0.000822 | 2840.5604 | 0.52959 | Lectura de monitoreo | 2901.64
2018-10-26 12:00 | 8938.449 | 16.8 | 0 | 0.53027 | 0.000822 | 2840.5589 | 0.53109 | Lectura de monitoreo | 2901.64
2018-10-26 18:00 | 8939.03 | 16.8 | 0 | 0.52771 | 0.000822 | 2840.5615 | 0.52853 | Lectura de monitoreo | 2901.64
2018-10-27 | 8939.307 | 16.8 | 0 | 0.52649 | 0.000822 | 2840.5627 | 0.52731 | Lectura de monitoreo | 2901.64
2018-10-27 06:00 | 8938.354 | 16.8 | 0 | 0.53069 | 0.000822 | 2840.5585 | 0.53151 | Lectura de monitoreo | 2901.64
2018-10-27 12:00 | 8938.869 | 16.8 | 0 | 0.52842 | 0.000822 | 2840.5608 | 0.52924 | Lectura de monitoreo | 2901.64
2018-10-27 18:00 | 8939.599 | 16.8 | 0 | 0.5252 | 0.000822 | 2840.564 | 0.52602 | Lectura de monitoreo | 2901.64
2018-10-28 | 8939.129 | 16.8 | 0 | 0.52727 | 0.000822 | 2840.5619 | 0.52809 | Lectura de monitoreo | 2901.64
2018-10-28 06:00 | 8939.145 | 16.8 | 0 | 0.5272 | 0.000822 | 2840.562 | 0.52802 | Lectura de monitoreo | 2901.64
2018-10-28 12:00 | 8938.254 | 16.8 | 0 | 0.53113 | 0.000822 | 2840.5581 | 0.53195 | Lectura de monitoreo | 2901.64
2018-10-28 18:00 | 8938.983 | 16.8 | 0 | 0.52791 | 0.000822 | 2840.5613 | 0.52874 | Lectura de monitoreo | 2901.64
2018-10-29 | 8938.917 | 16.8 | 0 | 0.5282 | 0.000822 | 2840.561 | 0.52903 | Lectura de monitoreo | 2901.64
2018-10-29 06:00 | 8938.82 | 16.8 | 0 | 0.52863 | 0.000822 | 2840.5605 | 0.52945 | Lectura de monitoreo | 2901.64
2018-10-29 12:00 | 8938.771 | 16.8 | 0 | 0.52885 | 0.000822 | 2840.5603 | 0.52967 | Lectura de monitoreo | 2901.64
2018-10-30 12:00 | 8938.562 | 16.8 | 0 | 0.52977 | 0.000822 | 2840.5594 | 0.53059 | Lectura de monitoreo | 2901.64
2018-10-30 18:00 | 8938.789 | 16.8 | 0 | 0.52877 | 0.000822 | 2840.5604 | 0.52959 | Lectura de monitoreo | 2901.64
2018-10-31 | 8939.37 | 16.8 | 0 | 0.52621 | 0.000822 | 2840.563 | 0.52703 | Lectura de monitoreo | 2901.64
2018-10-31 06:00 | 8938.739 | 16.8 | 0 | 0.52899 | 0.000822 | 2840.5602 | 0.52981 | Lectura de monitoreo | 2901.64
2018-10-31 12:00 | 8938.758 | 16.8 | 0 | 0.52891 | 0.000822 | 2840.5603 | 0.52973 | Lectura de monitoreo | 2901.64
2018-10-31 18:00 | 8938.691 | 16.8 | 0 | 0.5292 | 0.000822 | 2840.56 | 0.53002 | Lectura de monitoreo | 2901.64
2018-11-01 | 8939.339 | 16.8 | 0 | 0.52635 | 0.000822 | 2840.5628 | 0.52717 | Lectura de monitoreo | 2901.64
2018-11-01 06:00 | 8938.901 | 16.8 | 0 | 0.52827 | 0.000822 | 2840.5609 | 0.5291 | Lectura de monitoreo | 2901.64
2018-11-01 12:00 | 8938.305 | 16.8 | 0 | 0.5309 | 0.000822 | 2840.5583 | 0.53172 | Lectura de monitoreo | 2901.64
2018-11-01 18:00 | 8939.242 | 16.8 | 0 | 0.52677 | 0.000822 | 2840.5624 | 0.52759 | Lectura de monitoreo | 2901.64
2018-11-02 | 8938.739 | 16.8 | 0 | 0.52899 | 0.000822 | 2840.5602 | 0.52981 | Lectura de monitoreo | 2901.64
2018-11-02 06:00 | 8938.965 | 16.8 | 0 | 0.52799 | 0.000822 | 2840.5612 | 0.52882 | Lectura de monitoreo | 2901.64
2018-11-02 12:00 | 8937.641 | 16.8 | 0 | 0.53383 | 0.000822 | 2840.5554 | 0.53465 | Lectura de monitoreo | 2901.64
2018-11-02 18:00 | 8938.449 | 16.8 | 0 | 0.53027 | 0.000822 | 2840.5589 | 0.53109 | Lectura de monitoreo | 2901.64
2018-11-03 | 8938.661 | 16.8 | 0 | 0.52933 | 0.000822 | 2840.5598 | 0.53015 | Lectura de monitoreo | 2901.64
2018-11-03 06:00 | 8938.917 | 16.8 | 0 | 0.5282 | 0.000822 | 2840.561 | 0.52903 | Lectura de monitoreo | 2901.64
2018-11-03 12:00 | 8938.691 | 16.8 | 0 | 0.5292 | 0.000822 | 2840.56 | 0.53002 | Lectura de monitoreo | 2901.64
2018-11-03 18:00 | 8938.965 | 16.8 | 0 | 0.52799 | 0.000822 | 2840.5612 | 0.52882 | Lectura de monitoreo | 2901.64
2018-11-04 | 8938.399 | 16.8 | 0 | 0.53049 | 0.000822 | 2840.5587 | 0.53131 | Lectura de monitoreo | 2901.64
2018-11-04 06:00 | 8938.626 | 16.8 | 0 | 0.52949 | 0.000822 | 2840.5597 | 0.53031 | Lectura de monitoreo | 2901.64
2018-11-04 12:00 | 8936.91 | 16.8 | 0 | 0.53705 | 0.000822 | 2840.5521 | 0.53787 | Lectura de monitoreo | 2901.64
2018-11-04 18:00 | 8938.935 | 16.8 | 0 | 0.52813 | 0.000822 | 2840.5611 | 0.52895 | Lectura de monitoreo | 2901.64
2018-11-05 | 8938.661 | 16.8 | 0 | 0.52933 | 0.000822 | 2840.5598 | 0.53015 | Lectura de monitoreo | 2901.64
2018-11-05 06:00 | 8938.917 | 16.8 | 0 | 0.5282 | 0.000822 | 2840.561 | 0.52903 | Lectura de monitoreo | 2901.64
2018-11-05 12:00 | 8937.866 | 16.8 | 0 | 0.53284 | 0.000822 | 2840.5563 | 0.53366 | Lectura de monitoreo | 2901.64
2018-11-05 18:00 | 8938.806 | 16.8 | 0 | 0.52869 | 0.000822 | 2840.5605 | 0.52952 | Lectura de monitoreo | 2901.64
2018-11-06 | 8938.758 | 16.8 | 0 | 0.52891 | 0.000822 | 2840.5603 | 0.52973 | Lectura de monitoreo | 2901.64
2018-11-06 06:00 | 8939.129 | 16.8 | 0 | 0.52727 | 0.000822 | 2840.5619 | 0.52809 | Lectura de monitoreo | 2901.64
2018-11-06 12:00 | 8938.758 | 16.8 | 0 | 0.52891 | 0.000822 | 2840.5603 | 0.52973 | Lectura de monitoreo | 2901.64
2018-11-06 18:00 | 8939.113 | 16.8 | 0 | 0.52734 | 0.000822 | 2840.5618 | 0.52816 | Lectura de monitoreo | 2901.64
2018-11-07 | 8939.242 | 16.8 | 0 | 0.52677 | 0.000822 | 2840.5624 | 0.52759 | Lectura de monitoreo | 2901.64
2018-11-07 06:00 | 8938.836 | 16.8 | 0 | 0.52856 | 0.000822 | 2840.5606 | 0.52938 | Lectura de monitoreo | 2901.64
2018-11-07 12:00 | 8936.864 | 16.8 | 0 | 0.53725 | 0.000822 | 2840.5519 | 0.53807 | Lectura de monitoreo | 2901.64
2018-11-07 18:00 | 8939.29 | 16.8 | 0 | 0.52656 | 0.000822 | 2840.5626 | 0.52738 | Lectura de monitoreo | 2901.64
2018-11-08 | 8939.192 | 16.8 | 0 | 0.52699 | 0.000822 | 2840.5622 | 0.52781 | Lectura de monitoreo | 2901.64
2018-11-08 06:00 | 8938.224 | 16.8 | 0 | 0.53126 | 0.000822 | 2840.5579 | 0.53208 | Lectura de monitoreo | 2901.64
2018-11-08 12:00 | 8937.802 | 16.8 | 0 | 0.53312 | 0.000822 | 2840.5561 | 0.53394 | Lectura de monitoreo | 2901.64
2018-11-08 18:00 | 8938.367 | 16.8 | 0 | 0.53063 | 0.000822 | 2840.5586 | 0.53145 | Lectura de monitoreo | 2901.64
2018-11-09 | 8938.562 | 16.8 | 0 | 0.52977 | 0.000822 | 2840.5594 | 0.53059 | Lectura de monitoreo | 2901.64
2018-11-09 06:00 | 8939.015 | 16.8 | 0 | 0.52777 | 0.000822 | 2840.5614 | 0.52859 | Lectura de monitoreo | 2901.64
2018-11-09 12:00 | 8938.077 | 16.8 | 0 | 0.53191 | 0.000822 | 2840.5573 | 0.53273 | Lectura de monitoreo | 2901.64
2018-11-09 18:00 | 8938.513 | 16.8 | 0 | 0.52998 | 0.000822 | 2840.5592 | 0.53081 | Lectura de monitoreo | 2901.64
2018-11-10 | 8938.594 | 16.8 | 0 | 0.52963 | 0.000822 | 2840.5596 | 0.53045 | Lectura de monitoreo | 2901.64
2018-11-10 06:00 | 8938.513 | 16.8 | 0 | 0.52998 | 0.000822 | 2840.5592 | 0.53081 | Lectura de monitoreo | 2901.64
2018-11-10 12:00 | 8937.511 | 16.8 | 0 | 0.5344 | 0.000822 | 2840.5548 | 0.53522 | Lectura de monitoreo | 2901.64
2018-11-10 18:00 | 8938.434 | 16.8 | 0 | 0.53033 | 0.000822 | 2840.5588 | 0.53115 | Lectura de monitoreo | 2901.64
2018-11-11 | 8938.983 | 16.8 | 0 | 0.52791 | 0.000822 | 2840.5613 | 0.52874 | Lectura de monitoreo | 2901.64
2018-11-11 06:00 | 8938.789 | 16.8 | 0 | 0.52877 | 0.000822 | 2840.5604 | 0.52959 | Lectura de monitoreo | 2901.64
2018-11-11 12:00 | 8938.562 | 16.8 | 0 | 0.52977 | 0.000822 | 2840.5594 | 0.53059 | Lectura de monitoreo | 2901.64
2018-11-11 18:00 | 8938.95 | 16.8 | 0 | 0.52806 | 0.000822 | 2840.5611 | 0.52888 | Lectura de monitoreo | 2901.64
2018-11-12 | 8938.562 | 16.8 | 0 | 0.52977 | 0.000822 | 2840.5594 | 0.53059 | Lectura de monitoreo | 2901.64
2018-11-12 06:00 | 8938.661 | 16.8 | 0 | 0.52933 | 0.000822 | 2840.5598 | 0.53015 | Lectura de monitoreo | 2901.64
2018-11-12 12:00 | 8938.012 | 16.8 | 0 | 0.53219 | 0.000822 | 2840.557 | 0.53301 | Lectura de monitoreo | 2901.64
2018-11-12 18:00 | 8939.227 | 16.8 | 0 | 0.52684 | 0.000822 | 2840.5623 | 0.52766 | Lectura de monitoreo | 2901.64
2018-11-13 | 8938.706 | 16.8 | 0 | 0.52913 | 0.000822 | 2840.56 | 0.52996 | Lectura de monitoreo | 2901.64
2018-11-13 06:00 | 8938.771 | 16.8 | 0 | 0.52885 | 0.000822 | 2840.5603 | 0.52967 | Lectura de monitoreo | 2901.64
2018-11-13 12:00 | 8938.676 | 16.8 | 0 | 0.52927 | 0.000822 | 2840.5599 | 0.53009 | Lectura de monitoreo | 2901.64
2018-11-13 18:00 | 8939.078 | 16.8 | 0 | 0.5275 | 0.000822 | 2840.5617 | 0.52832 | Lectura de monitoreo | 2901.64
2018-11-14 | 8939.355 | 16.8 | 0 | 0.52627 | 0.000822 | 2840.5629 | 0.5271 | Lectura de monitoreo | 2901.64
2018-11-14 06:00 | 8938.901 | 16.8 | 0 | 0.52827 | 0.000822 | 2840.5609 | 0.5291 | Lectura de monitoreo | 2901.64
2018-11-14 12:00 | 8937.301 | 16.8 | 0 | 0.53532 | 0.000822 | 2840.5539 | 0.53615 | Lectura de monitoreo | 2901.64
2018-11-14 18:00 | 8939.161 | 16.8 | 0 | 0.52713 | 0.000822 | 2840.562 | 0.52795 | Lectura de monitoreo | 2901.64
2018-11-15 | 8938.758 | 16.8 | 0 | 0.52891 | 0.000822 | 2840.5603 | 0.52973 | Lectura de monitoreo | 2901.64
2018-11-15 06:00 | 8938.95 | 16.8 | 0 | 0.52806 | 0.000822 | 2840.5611 | 0.52888 | Lectura de monitoreo | 2901.64
2018-11-15 12:00 | 8938.869 | 16.8 | 0 | 0.52842 | 0.000822 | 2840.5608 | 0.52924 | Lectura de monitoreo | 2901.64
2018-11-15 18:00 | 8938.901 | 16.8 | 0 | 0.52827 | 0.000822 | 2840.5609 | 0.5291 | Lectura de monitoreo | 2901.64
2018-11-16 | 8938.531 | 16.8 | 0 | 0.52991 | 0.000822 | 2840.5593 | 0.53073 | Lectura de monitoreo | 2901.64
2018-11-16 06:00 | 8938.691 | 16.8 | 0 | 0.5292 | 0.000822 | 2840.56 | 0.53002 | Lectura de monitoreo | 2901.64
2018-11-16 12:00 | 8938.789 | 16.8 | 0 | 0.52877 | 0.000822 | 2840.5604 | 0.52959 | Lectura de monitoreo | 2901.64
2018-11-16 18:00 | 8938.95 | 16.8 | 0 | 0.52806 | 0.000822 | 2840.5611 | 0.52888 | Lectura de monitoreo | 2901.64
2018-11-17 | 8938.594 | 16.8 | 0 | 0.52963 | 0.000822 | 2840.5596 | 0.53045 | Lectura de monitoreo | 2901.64
2018-11-17 06:00 | 8938.999 | 16.8 | 0 | 0.52784 | 0.000822 | 2840.5613 | 0.52867 | Lectura de monitoreo | 2901.64
2018-11-17 12:00 | 8936.895 | 16.8 | 0 | 0.53711 | 0.000822 | 2840.5521 | 0.53794 | Lectura de monitoreo | 2901.64
2018-11-17 18:00 | 8939.161 | 16.8 | 0 | 0.52713 | 0.000822 | 2840.562 | 0.52795 | Lectura de monitoreo | 2901.64
2018-11-18 | 8938.417 | 16.8 | 0 | 0.53041 | 0.000822 | 2840.5588 | 0.53123 | Lectura de monitoreo | 2901.64
2018-11-18 06:00 | 8938.983 | 16.8 | 0 | 0.52791 | 0.000822 | 2840.5613 | 0.52874 | Lectura de monitoreo | 2901.64
2018-11-18 12:00 | 8939.113 | 16.8 | 0 | 0.52734 | 0.000822 | 2840.5618 | 0.52816 | Lectura de monitoreo | 2901.64
2018-11-18 18:00 | 8938.771 | 16.8 | 0 | 0.52885 | 0.000822 | 2840.5603 | 0.52967 | Lectura de monitoreo | 2901.64
2018-11-19 | 8938.854 | 16.8 | 0 | 0.52848 | 0.000822 | 2840.5607 | 0.5293 | Lectura de monitoreo | 2901.64
2018-11-19 06:00 | 8938.497 | 16.8 | 0 | 0.53006 | 0.000822 | 2840.5591 | 0.53088 | Lectura de monitoreo | 2901.64
2018-11-19 12:00 | 8937.461 | 16.8 | 0 | 0.53462 | 0.000822 | 2840.5546 | 0.53544 | Lectura de monitoreo | 2901.64
2018-11-19 18:00 | 8939.339 | 16.8 | 0 | 0.52635 | 0.000822 | 2840.5628 | 0.52717 | Lectura de monitoreo | 2901.64
2018-11-20 | 8939.048 | 16.8 | 0 | 0.52763 | 0.000822 | 2840.5616 | 0.52845 | Lectura de monitoreo | 2901.64
2018-11-20 06:00 | 8938.917 | 16.8 | 0 | 0.5282 | 0.000822 | 2840.561 | 0.52903 | Lectura de monitoreo | 2901.64
2018-11-20 12:00 | 8937.754 | 16.8 | 0 | 0.53333 | 0.000822 | 2840.5558 | 0.53415 | Lectura de monitoreo | 2901.64
2018-11-20 18:00 | 8938.771 | 16.8 | 0 | 0.52885 | 0.000822 | 2840.5603 | 0.52967 | Lectura de monitoreo | 2901.64
2018-11-21 | 8938.577 | 16.8 | 0 | 0.5297 | 0.000822 | 2840.5595 | 0.53052 | Lectura de monitoreo | 2901.64
2018-11-21 06:00 | 8938.399 | 16.8 | 0 | 0.53049 | 0.000822 | 2840.5587 | 0.53131 | Lectura de monitoreo | 2901.64
2018-11-21 12:00 | 8938.319 | 16.8 | 0 | 0.53084 | 0.000822 | 2840.5583 | 0.53166 | Lectura de monitoreo | 2901.64
2018-11-21 18:00 | 8938.691 | 16.8 | 0 | 0.5292 | 0.000822 | 2840.56 | 0.53002 | Lectura de monitoreo | 2901.64
2018-11-22 | 8938.724 | 16.8 | 0 | 0.52905 | 0.000822 | 2840.5601 | 0.52988 | Lectura de monitoreo | 2901.64
2018-11-22 06:00 | 8938.449 | 16.8 | 0 | 0.53027 | 0.000822 | 2840.5589 | 0.53109 | Lectura de monitoreo | 2901.64
2018-11-22 12:00 | 8937.866 | 16.8 | 0 | 0.53284 | 0.000822 | 2840.5563 | 0.53366 | Lectura de monitoreo | 2901.64
2018-11-22 18:00 | 8938.531 | 16.8 | 0 | 0.52991 | 0.000822 | 2840.5593 | 0.53073 | Lectura de monitoreo | 2901.64
2018-11-23 | 8938.82 | 16.8 | 0 | 0.52863 | 0.000822 | 2840.5605 | 0.52945 | Lectura de monitoreo | 2901.64
2018-11-23 06:00 | 8939.161 | 16.8 | 0 | 0.52713 | 0.000822 | 2840.562 | 0.52795 | Lectura de monitoreo | 2901.64
2018-11-23 12:00 | 8937.802 | 16.8 | 0 | 0.53312 | 0.000822 | 2840.5561 | 0.53394 | Lectura de monitoreo | 2901.64
2018-11-23 18:00 | 8938.806 | 16.8 | 0 | 0.52869 | 0.000822 | 2840.5605 | 0.52952 | Lectura de monitoreo | 2901.64
2018-11-24 | 8938.367 | 16.8 | 0 | 0.53063 | 0.000822 | 2840.5586 | 0.53145 | Lectura de monitoreo | 2901.64
2018-11-24 06:00 | 8938.739 | 16.8 | 0 | 0.52899 | 0.000822 | 2840.5602 | 0.52981 | Lectura de monitoreo | 2901.64
2018-11-24 12:00 | 8936.719 | 16.8 | 0 | 0.53789 | 0.000822 | 2840.5513 | 0.53871 | Lectura de monitoreo | 2901.64
2018-11-24 18:00 | 8937.382 | 16.8 | 0 | 0.53497 | 0.000822 | 2840.5542 | 0.53579 | Lectura de monitoreo | 2901.64
2018-11-25 | 8938.449 | 16.8 | 0 | 0.53027 | 0.000822 | 2840.5589 | 0.53109 | Lectura de monitoreo | 2901.64
2018-11-25 06:00 | 8939.113 | 16.8 | 0 | 0.52734 | 0.000822 | 2840.5618 | 0.52816 | Lectura de monitoreo | 2901.64
2018-11-25 12:00 | 8938.19 | 16.8 | 0 | 0.53141 | 0.000822 | 2840.5578 | 0.53223 | Lectura de monitoreo | 2901.64
2018-11-25 18:00 | 8938.82 | 16.8 | 0 | 0.52863 | 0.000822 | 2840.5605 | 0.52945 | Lectura de monitoreo | 2901.64
2018-11-26 | 8938.497 | 16.8 | 0 | 0.53006 | 0.000822 | 2840.5591 | 0.53088 | Lectura de monitoreo | 2901.64
2018-11-26 06:00 | 8938.577 | 16.8 | 0 | 0.5297 | 0.000822 | 2840.5595 | 0.53052 | Lectura de monitoreo | 2901.64
2018-11-26 12:00 | 8937.897 | 16.8 | 0 | 0.5327 | 0.000822 | 2840.5565 | 0.53352 | Lectura de monitoreo | 2901.64
2018-11-26 18:00 | 8938.965 | 16.8 | 0 | 0.52799 | 0.000822 | 2840.5612 | 0.52882 | Lectura de monitoreo | 2901.64
2018-11-27 | 8939.29 | 16.8 | 0 | 0.52656 | 0.000822 | 2840.5626 | 0.52738 | Lectura de monitoreo | 2901.64
2018-11-27 06:00 | 8938.319 | 16.8 | 0 | 0.53084 | 0.000822 | 2840.5583 | 0.53166 | Lectura de monitoreo | 2901.64
2018-11-27 12:00 | 8937.024 | 16.8 | 0 | 0.53655 | 0.000822 | 2840.5526 | 0.53737 | Lectura de monitoreo | 2901.64
2018-11-27 18:00 | 8938.594 | 16.8 | 0 | 0.52963 | 0.000822 | 2840.5596 | 0.53045 | Lectura de monitoreo | 2901.64
2018-11-28 | 8939.177 | 16.8 | 0 | 0.52706 | 0.000822 | 2840.5621 | 0.52788 | Lectura de monitoreo | 2901.64
2018-11-28 06:00 | 8938.758 | 16.8 | 0 | 0.52891 | 0.000822 | 2840.5603 | 0.52973 | Lectura de monitoreo | 2901.64
2018-11-28 12:00 | 8937.089 | 16.8 | 0 | 0.53626 | 0.000822 | 2840.5529 | 0.53708 | Lectura de monitoreo | 2901.64
2018-11-28 18:00 | 8938.513 | 16.8 | 0 | 0.52998 | 0.000822 | 2840.5592 | 0.53081 | Lectura de monitoreo | 2901.64
2018-11-29 | 8938.869 | 16.8 | 0 | 0.52842 | 0.000822 | 2840.5608 | 0.52924 | Lectura de monitoreo | 2901.64
2018-11-29 06:00 | 8939.517 | 16.8 | 0 | 0.52556 | 0.000822 | 2840.5636 | 0.52638 | Lectura de monitoreo | 2901.64
2018-11-29 12:00 | 8936.7 | 16.8 | 0 | 0.53797 | 0.000822 | 2840.5512 | 0.53879 | Lectura de monitoreo | 2901.64
2018-11-29 18:00 | 8938.789 | 16.8 | 0 | 0.52877 | 0.000822 | 2840.5604 | 0.52959 | Lectura de monitoreo | 2901.64
2018-11-30 | 8938.789 | 16.8 | 0 | 0.52877 | 0.000822 | 2840.5604 | 0.52959 | Lectura de monitoreo | 2901.64
2018-11-30 06:00 | 8938.354 | 16.8 | 0 | 0.53069 | 0.000822 | 2840.5585 | 0.53151 | Lectura de monitoreo | 2901.64
2018-11-30 12:00 | 8937.786 | 16.8 | 0 | 0.53319 | 0.000822 | 2840.556 | 0.53401 | Lectura de monitoreo | 2901.64
2018-11-30 18:00 | 8939.113 | 16.8 | 0 | 0.52734 | 0.000822 | 2840.5618 | 0.52816 | Lectura de monitoreo | 2901.64
2018-12-01 | 8939.015 | 16.8 | 0 | 0.52777 | 0.000822 | 2840.5614 | 0.52859 | Lectura de monitoreo | 2901.64
2018-12-01 06:00 | 8939.161 | 16.8 | 0 | 0.52713 | 0.000822 | 2840.562 | 0.52795 | Lectura de monitoreo | 2901.64
2018-12-01 12:00 | 8936.428 | 16.8 | 0 | 0.53917 | 0.000822 | 2840.55 | 0.53999 | Lectura de monitoreo | 2901.64
2018-12-01 18:00 | 8939.192 | 16.8 | 0 | 0.52699 | 0.000822 | 2840.5622 | 0.52781 | Lectura de monitoreo | 2901.64
2018-12-02 | 8938.676 | 16.8 | 0 | 0.52927 | 0.000822 | 2840.5599 | 0.53009 | Lectura de monitoreo | 2901.64
2018-12-02 06:00 | 8939.47 | 16.8 | 0 | 0.52577 | 0.000822 | 2840.5634 | 0.52659 | Lectura de monitoreo | 2901.64
2018-12-02 12:00 | 8935.973 | 16.8 | 0 | 0.54118 | 0.000822 | 2840.548 | 0.542 | Lectura de monitoreo | 2901.64
2018-12-02 18:00 | 8938.644 | 16.8 | 0 | 0.52941 | 0.000822 | 2840.5598 | 0.53023 | Lectura de monitoreo | 2901.64
2018-12-03 | 8938.789 | 16.8 | 0 | 0.52877 | 0.000822 | 2840.5604 | 0.52959 | Lectura de monitoreo | 2901.64
2018-12-03 06:00 | 8939.29 | 16.8 | 0 | 0.52656 | 0.000822 | 2840.5626 | 0.52738 | Lectura de monitoreo | 2901.64
2018-12-03 12:00 | 8936.557 | 16.8 | 0 | 0.5386 | 0.000822 | 2840.5506 | 0.53942 | Lectura de monitoreo | 2901.64
2018-12-03 18:00 | 8939.098 | 16.8 | 0 | 0.52741 | 0.000822 | 2840.5618 | 0.52823 | Lectura de monitoreo | 2901.64
2018-12-04 | 8939.259 | 16.8 | 0 | 0.5267 | 0.000822 | 2840.5625 | 0.52752 | Lectura de monitoreo | 2901.64
2018-12-04 06:00 | 8938.548 | 16.8 | 0 | 0.52983 | 0.000822 | 2840.5593 | 0.53065 | Lectura de monitoreo | 2901.64
2018-12-04 12:00 | 8936.637 | 16.8 | 0 | 0.53825 | 0.000822 | 2840.5509 | 0.53907 | Lectura de monitoreo | 2901.64
2018-12-04 18:00 | 8938.935 | 16.8 | 0 | 0.52813 | 0.000822 | 2840.5611 | 0.52895 | Lectura de monitoreo | 2901.64
2018-12-05 | 8937.98 | 16.8 | 0 | 0.53233 | 0.000822 | 2840.5568 | 0.53315 | Lectura de monitoreo | 2901.64
2018-12-05 06:00 | 8938.626 | 16.8 | 0 | 0.52949 | 0.000822 | 2840.5597 | 0.53031 | Lectura de monitoreo | 2901.64
2018-12-05 12:00 | 8936.54 | 16.8 | 0 | 0.53868 | 0.000822 | 2840.5505 | 0.5395 | Lectura de monitoreo | 2901.64
2018-12-05 18:00 | 8938.983 | 16.8 | 0 | 0.52791 | 0.000822 | 2840.5613 | 0.52874 | Lectura de monitoreo | 2901.64
2018-12-06 | 8938.626 | 16.8 | 0 | 0.52949 | 0.000822 | 2840.5597 | 0.53031 | Lectura de monitoreo | 2901.64
2018-12-06 06:00 | 8938.789 | 16.8 | 0 | 0.52877 | 0.000822 | 2840.5604 | 0.52959 | Lectura de monitoreo | 2901.64
2018-12-06 12:00 | 8937.039 | 16.8 | 0 | 0.53648 | 0.000822 | 2840.5527 | 0.5373 | Lectura de monitoreo | 2901.64
2018-12-06 18:00 | 8938.82 | 16.8 | 0 | 0.52863 | 0.000822 | 2840.5605 | 0.52945 | Lectura de monitoreo | 2901.64
2018-12-07 | 8939.063 | 16.8 | 0 | 0.52756 | 0.000822 | 2840.5616 | 0.52838 | Lectura de monitoreo | 2901.64
2018-12-07 06:00 | 8939.402 | 16.8 | 0 | 0.52607 | 0.000822 | 2840.5631 | 0.52689 | Lectura de monitoreo | 2901.64
2018-12-07 12:00 | 8936.96 | 16.8 | 0 | 0.53683 | 0.000822 | 2840.5524 | 0.53765 | Lectura de monitoreo | 2901.64
2018-12-07 18:00 | 8938.95 | 16.8 | 0 | 0.52806 | 0.000822 | 2840.5611 | 0.52888 | Lectura de monitoreo | 2901.64
2018-12-08 | 8938.806 | 16.8 | 0 | 0.52869 | 0.000822 | 2840.5605 | 0.52952 | Lectura de monitoreo | 2901.64
2018-12-08 06:00 | 8938.464 | 16.8 | 0 | 0.5302 | 0.000822 | 2840.559 | 0.53102 | Lectura de monitoreo | 2901.64
2018-12-08 12:00 | 8937.285 | 16.8 | 0 | 0.5354 | 0.000822 | 2840.5538 | 0.53622 | Lectura de monitoreo | 2901.64
2018-12-08 18:00 | 8938.869 | 16.8 | 0 | 0.52842 | 0.000822 | 2840.5608 | 0.52924 | Lectura de monitoreo | 2901.64
2018-12-09 | 8938.854 | 16.8 | 0 | 0.52848 | 0.000822 | 2840.5607 | 0.5293 | Lectura de monitoreo | 2901.64
2018-12-09 06:00 | 8938.417 | 16.8 | 0 | 0.53041 | 0.000822 | 2840.5588 | 0.53123 | Lectura de monitoreo | 2901.64
2018-12-09 12:00 | 8938.285 | 16.8 | 0 | 0.53099 | 0.000822 | 2840.5582 | 0.53181 | Lectura de monitoreo | 2901.64
2018-12-09 18:00 | 8938.917 | 16.8 | 0 | 0.5282 | 0.000822 | 2840.561 | 0.52903 | Lectura de monitoreo | 2901.64
2018-12-10 | 8938.739 | 16.8 | 0 | 0.52899 | 0.000822 | 2840.5602 | 0.52981 | Lectura de monitoreo | 2901.64
2018-12-10 06:00 | 8938.417 | 16.8 | 0 | 0.53041 | 0.000822 | 2840.5588 | 0.53123 | Lectura de monitoreo | 2901.64
2018-12-10 12:00 | 8937.688 | 16.8 | 0 | 0.53362 | 0.000822 | 2840.5556 | 0.53444 | Lectura de monitoreo | 2901.64
2018-12-10 18:00 | 8938.836 | 16.8 | 0 | 0.52856 | 0.000822 | 2840.5606 | 0.52938 | Lectura de monitoreo | 2901.64
2018-12-11 | 8938.335 | 16.8 | 0 | 0.53077 | 0.000822 | 2840.5584 | 0.53159 | Lectura de monitoreo | 2901.64
2018-12-11 06:00 | 8937.915 | 16.8 | 0 | 0.53262 | 0.000822 | 2840.5566 | 0.53344 | Lectura de monitoreo | 2901.64
2018-12-11 12:00 | 8938.869 | 16.8 | 0 | 0.52842 | 0.000822 | 2840.5608 | 0.52924 | Lectura de monitoreo | 2901.64
2018-12-11 18:00 | 8938.789 | 16.8 | 0 | 0.52877 | 0.000822 | 2840.5604 | 0.52959 | Lectura de monitoreo | 2901.64
2018-12-12 | 8937.738 | 16.8 | 0 | 0.5334 | 0.000822 | 2840.5558 | 0.53422 | Lectura de monitoreo | 2901.64
2018-12-12 06:00 | 8937.188 | 16.8 | 0 | 0.53582 | 0.000822 | 2840.5534 | 0.53664 | Lectura de monitoreo | 2901.64
2018-12-12 12:00 | 8937.381 | 16.8 | 0 | 0.53497 | 0.000822 | 2840.5542 | 0.53579 | Lectura de monitoreo | 2901.64
2018-12-12 18:00 | 8938.836 | 16.8 | 0 | 0.52856 | 0.000822 | 2840.5606 | 0.52938 | Lectura de monitoreo | 2901.64
2018-12-13 | 8938.155 | 16.8 | 0 | 0.53156 | 0.000822 | 2840.5576 | 0.53238 | Lectura de monitoreo | 2901.64
2018-12-13 06:00 | 8938.094 | 16.8 | 0 | 0.53183 | 0.000822 | 2840.5573 | 0.53265 | Lectura de monitoreo | 2901.64
2018-12-13 12:00 | 8935.392 | 16.8 | 0 | 0.54374 | 0.000822 | 2840.5454 | 0.54456 | Lectura de monitoreo | 2901.64
2018-12-13 18:00 | 8938.886 | 16.8 | 0 | 0.52834 | 0.000822 | 2840.5608 | 0.52916 | Lectura de monitoreo | 2901.64
2018-12-14 | 8937.833 | 16.8 | 0 | 0.53298 | 0.000822 | 2840.5562 | 0.5338 | Lectura de monitoreo | 2901.64
2018-12-14 06:00 | 8937.479 | 16.8 | 0 | 0.53454 | 0.000822 | 2840.5546 | 0.53536 | Lectura de monitoreo | 2901.64
2018-12-14 12:00 | 8936.767 | 16.8 | 0 | 0.53768 | 0.000822 | 2840.5515 | 0.5385 | Lectura de monitoreo | 2901.64
2018-12-14 18:00 | 8938.367 | 16.8 | 0 | 0.53063 | 0.000822 | 2840.5586 | 0.53145 | Lectura de monitoreo | 2901.64
2018-12-15 | 8938.449 | 16.8 | 0 | 0.53027 | 0.000822 | 2840.5589 | 0.53109 | Lectura de monitoreo | 2901.64
2018-12-15 06:00 | 8937.607 | 16.8 | 0 | 0.53398 | 0.000822 | 2840.5552 | 0.5348 | Lectura de monitoreo | 2901.64
2018-12-15 12:00 | 8934.616 | 16.8 | 0 | 0.54715 | 0.000822 | 2840.542 | 0.54798 | Lectura de monitoreo | 2901.64
2018-12-15 18:00 | 8938.661 | 16.8 | 0 | 0.52933 | 0.000822 | 2840.5598 | 0.53015 | Lectura de monitoreo | 2901.64
2018-12-16 | 8938.449 | 16.8 | 0 | 0.53027 | 0.000822 | 2840.5589 | 0.53109 | Lectura de monitoreo | 2901.64
2018-12-16 06:00 | 8936.734 | 16.8 | 0 | 0.53782 | 0.000822 | 2840.5514 | 0.53864 | Lectura de monitoreo | 2910
2018-12-16 12:00 | 8936.814 | 16.8 | 0 | 0.53747 | 0.000822 | 2840.5517 | 0.53829 | Lectura de monitoreo | 2910
2018-12-16 18:00 | 8938.771 | 16.8 | 0 | 0.52885 | 0.000822 | 2840.5603 | 0.52967 | Lectura de monitoreo | 2910
2018-12-17 | 8937.996 | 16.8 | 0 | 0.53226 | 0.000822 | 2840.5569 | 0.53308 | Lectura de monitoreo | 2910
2018-12-17 06:00 | 8937.396 | 16.8 | 0 | 0.53491 | 0.000822 | 2840.5543 | 0.53573 | Lectura de monitoreo | 2910
2018-12-17 12:00 | 8936.54 | 16.8 | 0 | 0.53868 | 0.000822 | 2840.5505 | 0.5395 | Lectura de monitoreo | 2910
2018-12-17 18:00 | 8937.655 | 16.8 | 0 | 0.53376 | 0.000822 | 2840.5554 | 0.53459 | Lectura de monitoreo | 2910
2018-12-18 | 8938.077 | 16.8 | 0 | 0.53191 | 0.000822 | 2840.5573 | 0.53273 | Lectura de monitoreo | 2910
2018-12-18 06:00 | 8937.106 | 16.8 | 0 | 0.53618 | 0.000822 | 2840.553 | 0.53701 | Lectura de monitoreo | 2910
2018-12-18 12:00 | 8937.25 | 16.8 | 0 | 0.53555 | 0.000822 | 2840.5536 | 0.53637 | Lectura de monitoreo | 2910
2018-12-18 18:00 | 8938.077 | 16.8 | 0 | 0.53191 | 0.000822 | 2840.5573 | 0.53273 | Lectura de monitoreo | 2910
2018-12-19 | 8937.574 | 16.8 | 0 | 0.53412 | 0.000822 | 2840.5551 | 0.53494 | Lectura de monitoreo | 2910
2018-12-19 06:00 | 8937.089 | 16.8 | 0 | 0.53626 | 0.000822 | 2840.5529 | 0.53708 | Lectura de monitoreo | 2910
2018-12-19 12:00 | 8936.508 | 16.8 | 0 | 0.53882 | 0.000822 | 2840.5504 | 0.53964 | Lectura de monitoreo | 2910
2018-12-19 18:00 | 8938.789 | 16.8 | 0 | 0.52877 | 0.000822 | 2840.5604 | 0.52959 | Lectura de monitoreo | 2910
2018-12-20 | 8937.059 | 16.8 | 0 | 0.53639 | 0.000822 | 2840.5528 | 0.53721 | Lectura de monitoreo | 2910
2018-12-20 06:00 | 8936.685 | 16.8 | 0 | 0.53804 | 0.000822 | 2840.5511 | 0.53886 | Lectura de monitoreo | 2910
2018-12-20 12:00 | 8937.655 | 16.8 | 0 | 0.53376 | 0.000822 | 2840.5554 | 0.53459 | Lectura de monitoreo | 2910
2018-12-20 18:00 | 8937.542 | 16.8 | 0 | 0.53426 | 0.000822 | 2840.5549 | 0.53508 | Lectura de monitoreo | 2910
2018-12-21 | 8936.944 | 16.8 | 0 | 0.5369 | 0.000822 | 2840.5523 | 0.53772 | Lectura de monitoreo | 2910
2018-12-21 06:00 | 8937.059 | 16.8 | 0 | 0.53639 | 0.000822 | 2840.5528 | 0.53721 | Lectura de monitoreo | 2910
2018-12-21 12:00 | 8935.602 | 16.8 | 0 | 0.54281 | 0.000822 | 2840.5464 | 0.54363 | Lectura de monitoreo | 2910
2018-12-21 18:00 | 8939.048 | 16.8 | 0 | 0.52763 | 0.000822 | 2840.5616 | 0.52845 | Lectura de monitoreo | 2910
2018-12-22 | 8937.202 | 16.8 | 0 | 0.53576 | 0.000822 | 2840.5534 | 0.53658 | Lectura de monitoreo | 2910
2018-12-22 06:00 | 8936.523 | 16.8 | 0 | 0.53875 | 0.000822 | 2840.5504 | 0.53957 | Lectura de monitoreo | 2910
2018-12-22 12:00 | 8936.266 | 16.8 | 0 | 0.53988 | 0.000822 | 2840.5493 | 0.54071 | Lectura de monitoreo | 2910
2018-12-22 18:00 | 8936.96 | 16.8 | 0 | 0.53683 | 0.000822 | 2840.5524 | 0.53765 | Lectura de monitoreo | 2910
2018-12-23 | 8937.089 | 16.8 | 0 | 0.53626 | 0.000822 | 2840.5529 | 0.53708 | Lectura de monitoreo | 2910
2018-12-23 06:00 | 8936.586 | 16.8 | 0 | 0.53847 | 0.000822 | 2840.5507 | 0.5393 | Lectura de monitoreo | 2910
2018-12-23 12:00 | 8936.199 | 16.8 | 0 | 0.54018 | 0.000822 | 2840.549 | 0.541 | Lectura de monitoreo | 2910
2018-12-23 18:00 | 8938.464 | 16.8 | 0 | 0.5302 | 0.000822 | 2840.559 | 0.53102 | Lectura de monitoreo | 2910
2018-12-24 | 8937.559 | 16.8 | 0 | 0.53419 | 0.000822 | 2840.555 | 0.53501 | Lectura de monitoreo | 2910
2018-12-24 06:00 | 8936.75 | 16.8 | 0 | 0.53775 | 0.000822 | 2840.5514 | 0.53857 | Lectura de monitoreo | 2910
2018-12-24 12:00 | 8936.475 | 16.8 | 0 | 0.53896 | 0.000822 | 2840.5502 | 0.53979 | Lectura de monitoreo | 2910
2018-12-24 18:00 | 8938.155 | 16.8 | 0 | 0.53156 | 0.000822 | 2840.5576 | 0.53238 | Lectura de monitoreo | 2910
2018-12-25 | 8937.414 | 16.8 | 0 | 0.53483 | 0.000822 | 2840.5544 | 0.53565 | Lectura de monitoreo | 2910
2018-12-25 06:00 | 8936.151 | 16.8 | 0 | 0.54039 | 0.000822 | 2840.5488 | 0.54121 | Lectura de monitoreo | 2910
2018-12-25 12:00 | 8936.199 | 16.8 | 0 | 0.54018 | 0.000822 | 2840.549 | 0.541 | Lectura de monitoreo | 2910
2018-12-25 18:00 | 8937.542 | 16.8 | 0 | 0.53426 | 0.000822 | 2840.5549 | 0.53508 | Lectura de monitoreo | 2910
2018-12-26 | 8936.605 | 16.8 | 0 | 0.53839 | 0.000822 | 2840.5508 | 0.53921 | Lectura de monitoreo | 2910
2018-12-26 06:00 | 8936.669 | 16.8 | 0 | 0.53811 | 0.000822 | 2840.5511 | 0.53893 | Lectura de monitoreo | 2910
2018-12-26 12:00 | 8936.54 | 16.8 | 0 | 0.53868 | 0.000822 | 2840.5505 | 0.5395 | Lectura de monitoreo | 2910
2018-12-26 18:00 | 8939.259 | 16.8 | 0 | 0.5267 | 0.000822 | 2840.5625 | 0.52752 | Lectura de monitoreo | 2910
2018-12-27 | 8937.511 | 16.8 | 0 | 0.5344 | 0.000822 | 2840.5548 | 0.53522 | Lectura de monitoreo | 2910
2018-12-27 06:00 | 8936.734 | 16.8 | 0 | 0.53782 | 0.000822 | 2840.5514 | 0.53864 | Lectura de monitoreo | 2910
2018-12-27 12:00 | 8936.28 | 16.8 | 0 | 0.53982 | 0.000822 | 2840.5494 | 0.54065 | Lectura de monitoreo | 2910
2018-12-27 18:00 | 8938.19 | 16.8 | 0 | 0.53141 | 0.000822 | 2840.5578 | 0.53223 | Lectura de monitoreo | 2910
2018-12-28 | 8937.25 | 16.8 | 0 | 0.53555 | 0.000822 | 2840.5536 | 0.53637 | Lectura de monitoreo | 2910
2018-12-28 06:00 | 8936.41 | 16.8 | 0 | 0.53925 | 0.000822 | 2840.5499 | 0.54007 | Lectura de monitoreo | 2910
2018-12-28 12:00 | 8935.263 | 16.8 | 0 | 0.5443 | 0.000822 | 2840.5449 | 0.54513 | Lectura de monitoreo | 2910
2018-12-28 18:00 | 8939.145 | 16.8 | 0 | 0.5272 | 0.000822 | 2840.562 | 0.52802 | Lectura de monitoreo | 2910
2018-12-29 | 8937.607 | 16.8 | 0 | 0.53398 | 0.000822 | 2840.5552 | 0.5348 | Lectura de monitoreo | 2910
2018-12-29 06:00 | 8936.586 | 16.8 | 0 | 0.53847 | 0.000822 | 2840.5507 | 0.5393 | Lectura de monitoreo | 2910
2018-12-29 12:00 | 8936.328 | 16.8 | 0 | 0.53961 | 0.000822 | 2840.5496 | 0.54043 | Lectura de monitoreo | 2910
2018-12-29 18:00 | 8938.224 | 16.8 | 0 | 0.53126 | 0.000822 | 2840.5579 | 0.53208 | Lectura de monitoreo | 2910
2018-12-30 | 8938.174 | 16.8 | 0 | 0.53148 | 0.000822 | 2840.5577 | 0.5323 | Lectura de monitoreo | 2910
2018-12-30 06:00 | 8936.75 | 16.8 | 0 | 0.53775 | 0.000822 | 2840.5514 | 0.53857 | Lectura de monitoreo | 2910
2018-12-30 12:00 | 8935.294 | 16.8 | 0 | 0.54417 | 0.000822 | 2840.545 | 0.54499 | Lectura de monitoreo | 2910
2018-12-30 18:00 | 8938.367 | 16.8 | 0 | 0.53063 | 0.000822 | 2840.5586 | 0.53145 | Lectura de monitoreo | 2910
2018-12-31 | 8937.267 | 16.8 | 0 | 0.53547 | 0.000822 | 2840.5537 | 0.5363 | Lectura de monitoreo | 2910
2018-12-31 06:00 | 8936.847 | 16.8 | 0 | 0.53732 | 0.000822 | 2840.5519 | 0.53815 | Lectura de monitoreo | 2910
2018-12-31 12:00 | 8936.508 | 16.8 | 0 | 0.53882 | 0.000822 | 2840.5504 | 0.53964 | Lectura de monitoreo | 2910
2018-12-31 18:00 | 8938.384 | 16.8 | 0 | 0.53055 | 0.000822 | 2840.5586 | 0.53137 | Lectura de monitoreo | 2910
2019-01-01 | 8937.25 | 16.8 | 0 | 0.53555 | 0.000822 | 2840.5536 | 0.53637 | Lectura de monitoreo | 2910
2019-01-01 06:00 | 8936.021 | 16.8 | 0 | 0.54096 | 0.000822 | 2840.5482 | 0.54179 | Lectura de monitoreo | 2910
2019-01-01 12:00 | 8935.36 | 16.8 | 0 | 0.54388 | 0.000822 | 2840.5453 | 0.5447 | Lectura de monitoreo | 2910
2019-01-01 18:00 | 8937.754 | 16.8 | 0 | 0.53333 | 0.000822 | 2840.5558 | 0.53415 | Lectura de monitoreo | 2910
2019-01-02 | 8936.54 | 16.8 | 0 | 0.53868 | 0.000822 | 2840.5505 | 0.5395 | Lectura de monitoreo | 2910
2019-01-02 06:00 | 8936.637 | 16.8 | 0 | 0.53825 | 0.000822 | 2840.5509 | 0.53907 | Lectura de monitoreo | 2910
2019-01-02 12:00 | 8933.808 | 16.8 | 0 | 0.55071 | 0.000822 | 2840.5385 | 0.55154 | Lectura de monitoreo | 2910
2019-01-02 18:00 | 8938.142 | 16.8 | 0 | 0.53162 | 0.000822 | 2840.5576 | 0.53244 | Lectura de monitoreo | 2910
2019-01-03 | 8936.91 | 16.8 | 0 | 0.53705 | 0.000822 | 2840.5521 | 0.53787 | Lectura de monitoreo | 2910
2019-01-03 06:00 | 8935.424 | 16.8 | 0 | 0.54359 | 0.000822 | 2840.5456 | 0.54442 | Lectura de monitoreo | 2910
2019-01-03 12:00 | 8934.728 | 16.8 | 0 | 0.54666 | 0.000822 | 2840.5425 | 0.54748 | Lectura de monitoreo | 2910
2019-01-03 18:00 | 8937.332 | 16.8 | 0 | 0.53519 | 0.000822 | 2840.554 | 0.53601 | Lectura de monitoreo | 2910
2019-01-04 | 8936.395 | 16.8 | 0 | 0.53932 | 0.000822 | 2840.5499 | 0.54014 | Lectura de monitoreo | 2910
2019-01-04 06:00 | 8935.294 | 16.8 | 0 | 0.54417 | 0.000822 | 2840.545 | 0.54499 | Lectura de monitoreo | 2910
2019-01-04 12:00 | 8934.954 | 16.8 | 0 | 0.54567 | 0.000822 | 2840.5435 | 0.54649 | Lectura de monitoreo | 2910
2019-01-04 18:00 | 8936.75 | 16.8 | 0 | 0.53775 | 0.000822 | 2840.5514 | 0.53857 | Lectura de monitoreo | 2910
2019-01-05 | 8936.54 | 16.8 | 0 | 0.53868 | 0.000822 | 2840.5505 | 0.5395 | Lectura de monitoreo | 2910
2019-01-05 06:00 | 8935.392 | 16.8 | 0 | 0.54374 | 0.000822 | 2840.5454 | 0.54456 | Lectura de monitoreo | 2910
2019-01-05 12:00 | 8935.228 | 16.8 | 0 | 0.54446 | 0.000822 | 2840.5447 | 0.54528 | Lectura de monitoreo | 2910
2019-01-05 18:00 | 8936.54 | 16.8 | 0 | 0.53868 | 0.000822 | 2840.5505 | 0.5395 | Lectura de monitoreo | 2910
2019-01-06 | 8935.407 | 16.8 | 0 | 0.54367 | 0.000822 | 2840.5455 | 0.54449 | Lectura de monitoreo | 2910
2019-01-06 06:00 | 8935.875 | 16.8 | 0 | 0.54161 | 0.000822 | 2840.5476 | 0.54243 | Lectura de monitoreo | 2910
2019-01-06 12:00 | 8935.375 | 16.8 | 0 | 0.54381 | 0.000822 | 2840.5454 | 0.54463 | Lectura de monitoreo | 2910
2019-01-06 18:00 | 8936.021 | 16.8 | 0 | 0.54096 | 0.000822 | 2840.5482 | 0.54179 | Lectura de monitoreo | 2910
2019-01-07 | 8935.489 | 16.8 | 0 | 0.54331 | 0.000822 | 2840.5459 | 0.54413 | Lectura de monitoreo | 2910
2019-01-07 06:00 | 8935.277 | 16.8 | 0 | 0.54424 | 0.000822 | 2840.5449 | 0.54506 | Lectura de monitoreo | 2910
2019-01-07 12:00 | 8935.053 | 16.8 | 0 | 0.54523 | 0.000822 | 2840.5439 | 0.54605 | Lectura de monitoreo | 2910
2019-01-07 18:00 | 8935.165 | 16.8 | 0 | 0.54474 | 0.000822 | 2840.5444 | 0.54556 | Lectura de monitoreo | 2910
2019-01-08 | 8934.873 | 16.8 | 0 | 0.54602 | 0.000822 | 2840.5432 | 0.54684 | Lectura de monitoreo | 2910
2019-01-08 06:00 | 8935.342 | 16.8 | 0 | 0.54396 | 0.000822 | 2840.5452 | 0.54478 | Lectura de monitoreo | 2910
2019-01-08 12:00 | 8932.384 | 16.8 | 0 | 0.55699 | 0.000822 | 2840.5322 | 0.55781 | Lectura de monitoreo | 2910
2019-01-08 18:00 | 8934.341 | 16.8 | 0 | 0.54837 | 0.000822 | 2840.5408 | 0.54919 | Lectura de monitoreo | 2910
2019-01-09 | 8935.021 | 16.8 | 0 | 0.54537 | 0.000822 | 2840.5438 | 0.54619 | Lectura de monitoreo | 2910
2019-01-09 06:00 | 8934.05 | 16.8 | 0 | 0.54965 | 0.000822 | 2840.5395 | 0.55047 | Lectura de monitoreo | 2910
2019-01-09 12:00 | 8932.934 | 16.8 | 0 | 0.55457 | 0.000822 | 2840.5346 | 0.55539 | Lectura de monitoreo | 2910
2019-01-09 18:00 | 8935.875 | 16.8 | 0 | 0.54161 | 0.000822 | 2840.5476 | 0.54243 | Lectura de monitoreo | 2910
2019-01-10 | 8934.811 | 16.8 | 0 | 0.5463 | 0.000822 | 2840.5429 | 0.54712 | Lectura de monitoreo | 2910
2019-01-10 06:00 | 8935.472 | 16.8 | 0 | 0.54338 | 0.000822 | 2840.5458 | 0.54421 | Lectura de monitoreo | 2910
2019-01-10 12:00 | 8934.372 | 16.8 | 0 | 0.54823 | 0.000822 | 2840.5409 | 0.54905 | Lectura de monitoreo | 2910
2019-01-10 18:00 | 8935.665 | 16.8 | 0 | 0.54253 | 0.000822 | 2840.5466 | 0.54335 | Lectura de monitoreo | 2910
2019-01-11 | 8934.568 | 16.8 | 0 | 0.54737 | 0.000822 | 2840.5418 | 0.54819 | Lectura de monitoreo | 2910
2019-01-11 06:00 | 8934.018 | 16.8 | 0 | 0.54979 | 0.000822 | 2840.5394 | 0.55061 | Lectura de monitoreo | 2910
2019-01-11 12:00 | 8934.341 | 16.8 | 0 | 0.54837 | 0.000822 | 2840.5408 | 0.54919 | Lectura de monitoreo | 2910
2019-01-11 18:00 | 8934.906 | 16.8 | 0 | 0.54588 | 0.000822 | 2840.5433 | 0.5467 | Lectura de monitoreo | 2910
2019-01-12 | 8934.857 | 16.8 | 0 | 0.54609 | 0.000822 | 2840.5431 | 0.54691 | Lectura de monitoreo | 2910
2019-01-12 06:00 | 8934.502 | 16.8 | 0 | 0.54766 | 0.000822 | 2840.5415 | 0.54848 | Lectura de monitoreo | 2910
2019-01-12 12:00 | 8933.645 | 16.8 | 0 | 0.55143 | 0.000822 | 2840.5377 | 0.55225 | Lectura de monitoreo | 2910
2019-01-12 18:00 | 8935.747 | 16.8 | 0 | 0.54217 | 0.000822 | 2840.547 | 0.54299 | Lectura de monitoreo | 2910
2019-01-13 | 8935.116 | 16.8 | 0 | 0.54495 | 0.000822 | 2840.5442 | 0.54577 | Lectura de monitoreo | 2910
2019-01-13 06:00 | 8934.842 | 16.8 | 0 | 0.54616 | 0.000822 | 2840.543 | 0.54698 | Lectura de monitoreo | 2910
2019-01-13 12:00 | 8932.87 | 16.8 | 0 | 0.55485 | 0.000822 | 2840.5343 | 0.55567 | Lectura de monitoreo | 2910
2019-01-13 18:00 | 8934.857 | 16.8 | 0 | 0.54609 | 0.000822 | 2840.5431 | 0.54691 | Lectura de monitoreo | 2910
2019-01-14 | 8934.954 | 16.8 | 0 | 0.54567 | 0.000822 | 2840.5435 | 0.54649 | Lectura de monitoreo | 2910
2019-01-14 06:00 | 8935.068 | 16.8 | 0 | 0.54516 | 0.000822 | 2840.544 | 0.54599 | Lectura de monitoreo | 2910
2019-01-14 12:00 | 8933.159 | 16.8 | 0 | 0.55357 | 0.000822 | 2840.5356 | 0.5544 | Lectura de monitoreo | 2910
2019-01-14 18:00 | 8935.716 | 16.8 | 0 | 0.54231 | 0.000822 | 2840.5469 | 0.54313 | Lectura de monitoreo | 2910
2019-01-15 | 8935.148 | 16.8 | 0 | 0.54481 | 0.000822 | 2840.5444 | 0.54563 | Lectura de monitoreo | 2910
2019-01-15 06:00 | 8935.116 | 16.8 | 0 | 0.54495 | 0.000822 | 2840.5442 | 0.54577 | Lectura de monitoreo | 2910
2019-01-15 12:00 | 8932.577 | 16.8 | 0 | 0.55614 | 0.000822 | 2840.533 | 0.55696 | Lectura de monitoreo | 2910
2019-01-15 18:00 | 8935.665 | 16.8 | 0 | 0.54253 | 0.000822 | 2840.5466 | 0.54335 | Lectura de monitoreo | 2910
2019-01-16 | 8936.021 | 16.8 | 0 | 0.54096 | 0.000822 | 2840.5482 | 0.54179 | Lectura de monitoreo | 2910
2019-01-16 06:00 | 8933.354 | 16.8 | 0 | 0.55272 | 0.000822 | 2840.5365 | 0.55354 | Lectura de monitoreo | 2910
2019-01-16 12:00 | 8932.384 | 16.8 | 0 | 0.55699 | 0.000822 | 2840.5322 | 0.55781 | Lectura de monitoreo | 2910
2019-01-16 18:00 | 8934.986 | 16.8 | 0 | 0.54552 | 0.000822 | 2840.5437 | 0.54635 | Lectura de monitoreo | 2910
2019-01-17 | 8934.194 | 16.8 | 0 | 0.54901 | 0.000822 | 2840.5402 | 0.54984 | Lectura de monitoreo | 2910
2019-01-17 06:00 | 8934.032 | 16.8 | 0 | 0.54973 | 0.000822 | 2840.5395 | 0.55055 | Lectura de monitoreo | 2910
2019-01-17 12:00 | 8933.904 | 16.8 | 0 | 0.55029 | 0.000822 | 2840.5389 | 0.55111 | Lectura de monitoreo | 2910
2019-01-17 18:00 | 8934.194 | 16.8 | 0 | 0.54901 | 0.000822 | 2840.5402 | 0.54984 | Lectura de monitoreo | 2910
2019-01-18 | 8933.822 | 16.8 | 0 | 0.55065 | 0.000822 | 2840.5385 | 0.55148 | Lectura de monitoreo | 2910
2019-01-18 06:00 | 8933.029 | 16.8 | 0 | 0.55415 | 0.000822 | 2840.535 | 0.55497 | Lectura de monitoreo | 2910
2019-01-18 12:00 | 8932.594 | 16.8 | 0 | 0.55606 | 0.000822 | 2840.5331 | 0.55689 | Lectura de monitoreo | 2910
2019-01-18 18:00 | 8934.131 | 16.8 | 0 | 0.54929 | 0.000822 | 2840.5399 | 0.55011 | Lectura de monitoreo | 2910
2019-01-19 | 8933.629 | 16.8 | 0 | 0.5515 | 0.000822 | 2840.5377 | 0.55233 | Lectura de monitoreo | 2910
2019-01-19 06:00 | 8933.661 | 16.8 | 0 | 0.55136 | 0.000822 | 2840.5378 | 0.55218 | Lectura de monitoreo | 2910
2019-01-19 12:00 | 8932.707 | 16.8 | 0 | 0.55557 | 0.000822 | 2840.5336 | 0.55639 | Lectura de monitoreo | 2910
2019-01-19 18:00 | 8935.973 | 16.8 | 0 | 0.54118 | 0.000822 | 2840.548 | 0.542 | Lectura de monitoreo | 2910
2019-01-20 | 8933.967 | 16.8 | 0 | 0.55001 | 0.000822 | 2840.5392 | 0.55084 | Lectura de monitoreo | 2910
2019-01-20 06:00 | 8932.835 | 16.8 | 0 | 0.555 | 0.000822 | 2840.5342 | 0.55582 | Lectura de monitoreo | 2910
2019-01-20 12:00 | 8932.466 | 16.8 | 0 | 0.55663 | 0.000822 | 2840.5326 | 0.55745 | Lectura de monitoreo | 2910
2019-01-20 18:00 | 8935.796 | 16.8 | 0 | 0.54196 | 0.000822 | 2840.5472 | 0.54278 | Lectura de monitoreo | 2910
2019-01-21 | 8934.261 | 16.8 | 0 | 0.54872 | 0.000822 | 2840.5405 | 0.54954 | Lectura de monitoreo | 2910
2019-01-21 06:00 | 8933.416 | 16.8 | 0 | 0.55244 | 0.000822 | 2840.5367 | 0.55326 | Lectura de monitoreo | 2910
2019-01-21 12:00 | 8932.206 | 16.8 | 0 | 0.55777 | 0.000822 | 2840.5314 | 0.5586 | Lectura de monitoreo | 2910
2019-01-21 18:00 | 8935.989 | 16.8 | 0 | 0.54111 | 0.000822 | 2840.5481 | 0.54193 | Lectura de monitoreo | 2910
2019-01-22 | 8934.631 | 16.8 | 0 | 0.54709 | 0.000822 | 2840.5421 | 0.54791 | Lectura de monitoreo | 2910
2019-01-22 06:00 | 8933.516 | 16.8 | 0 | 0.552 | 0.000822 | 2840.5372 | 0.55282 | Lectura de monitoreo | 2910
2019-01-22 12:00 | 8933.029 | 16.8 | 0 | 0.55415 | 0.000822 | 2840.535 | 0.55497 | Lectura de monitoreo | 2910
2019-01-22 18:00 | 8934.857 | 16.8 | 0 | 0.54609 | 0.000822 | 2840.5431 | 0.54691 | Lectura de monitoreo | 2910
2019-01-23 | 8934.469 | 16.8 | 0 | 0.5478 | 0.000822 | 2840.5414 | 0.54862 | Lectura de monitoreo | 2910
2019-01-23 06:00 | 8933.063 | 16.8 | 0 | 0.554 | 0.000822 | 2840.5352 | 0.55482 | Lectura de monitoreo | 2910
2019-01-23 12:00 | 8932.514 | 16.8 | 0 | 0.55642 | 0.000822 | 2840.5328 | 0.55724 | Lectura de monitoreo | 2910
2019-01-23 18:00 | 8935.116 | 16.8 | 0 | 0.54495 | 0.000822 | 2840.5442 | 0.54577 | Lectura de monitoreo | 2910
2019-01-24 | 8934.389 | 16.8 | 0 | 0.54815 | 0.000822 | 2840.541 | 0.54898 | Lectura de monitoreo | 2910
2019-01-24 06:00 | 8933.288 | 16.8 | 0 | 0.55301 | 0.000822 | 2840.5362 | 0.55383 | Lectura de monitoreo | 2910
2019-01-24 12:00 | 8932.787 | 16.8 | 0 | 0.55521 | 0.000822 | 2840.534 | 0.55604 | Lectura de monitoreo | 2910
2019-01-24 18:00 | 8934.824 | 16.8 | 0 | 0.54624 | 0.000822 | 2840.5429 | 0.54706 | Lectura de monitoreo | 2910
2019-01-25 | 8934.761 | 16.8 | 0 | 0.54652 | 0.000822 | 2840.5427 | 0.54734 | Lectura de monitoreo | 2910
2019-01-25 06:00 | 8933.078 | 16.8 | 0 | 0.55393 | 0.000822 | 2840.5352 | 0.55475 | Lectura de monitoreo | 2910
2019-01-25 12:00 | 8933.175 | 16.8 | 0 | 0.5535 | 0.000822 | 2840.5357 | 0.55433 | Lectura de monitoreo | 2910
2019-01-25 18:00 | 8935.277 | 16.8 | 0 | 0.54424 | 0.000822 | 2840.5449 | 0.54506 | Lectura de monitoreo | 2910
2019-01-26 | 8933.53 | 16.8 | 0 | 0.55194 | 0.000822 | 2840.5372 | 0.55276 | Lectura de monitoreo | 2910
2019-01-26 06:00 | 8932.87 | 16.8 | 0 | 0.55485 | 0.000822 | 2840.5343 | 0.55567 | Lectura de monitoreo | 2910
2019-01-26 12:00 | 8932.852 | 16.8 | 0 | 0.55493 | 0.000822 | 2840.5343 | 0.55575 | Lectura de monitoreo | 2910
2019-01-26 18:00 | 8934.08 | 16.8 | 0 | 0.54952 | 0.000822 | 2840.5397 | 0.55034 | Lectura de monitoreo | 2910
2019-01-27 | 8933.87 | 16.8 | 0 | 0.55044 | 0.000822 | 2840.5387 | 0.55126 | Lectura de monitoreo | 2910
2019-01-27 06:00 | 8932.901 | 16.8 | 0 | 0.55471 | 0.000822 | 2840.5345 | 0.55553 | Lectura de monitoreo | 2910
2019-01-27 12:00 | 8932.027 | 16.8 | 0 | 0.55856 | 0.000822 | 2840.5306 | 0.55938 | Lectura de monitoreo | 2910
2019-01-27 18:00 | 8934.244 | 16.8 | 0 | 0.54879 | 0.000822 | 2840.5404 | 0.54962 | Lectura de monitoreo | 2910
2019-01-28 | 8934.404 | 16.8 | 0 | 0.54809 | 0.000822 | 2840.5411 | 0.54891 | Lectura de monitoreo | 2910
2019-01-28 06:00 | 8933.029 | 16.8 | 0 | 0.55415 | 0.000822 | 2840.535 | 0.55497 | Lectura de monitoreo | 2910
2019-01-28 12:00 | 8931.688 | 16.8 | 0 | 0.56006 | 0.000822 | 2840.5291 | 0.56088 | Lectura de monitoreo | 2910
2019-01-28 18:00 | 8934.419 | 16.8 | 0 | 0.54802 | 0.000822 | 2840.5412 | 0.54884 | Lectura de monitoreo | 2910
2019-01-29 | 8934.032 | 16.8 | 0 | 0.54973 | 0.000822 | 2840.5395 | 0.55055 | Lectura de monitoreo | 2910
2019-01-29 06:00 | 8933.096 | 16.8 | 0 | 0.55385 | 0.000822 | 2840.5353 | 0.55467 | Lectura de monitoreo | 2910
2019-01-29 12:00 | 8933.338 | 16.8 | 0 | 0.55279 | 0.000822 | 2840.5364 | 0.55361 | Lectura de monitoreo | 2910
2019-01-29 18:00 | 8935.489 | 16.8 | 0 | 0.54331 | 0.000822 | 2840.5459 | 0.54413 | Lectura de monitoreo | 2910
2019-01-30 | 8933.55 | 16.8 | 0 | 0.55185 | 0.000822 | 2840.5373 | 0.55267 | Lectura de monitoreo | 2910
2019-01-30 06:00 | 8933.159 | 16.8 | 0 | 0.55357 | 0.000822 | 2840.5356 | 0.5544 | Lectura de monitoreo | 2910
2019-01-30 12:00 | 8932.19 | 16.8 | 0 | 0.55784 | 0.000822 | 2840.5313 | 0.55867 | Lectura de monitoreo | 2910
2019-01-30 18:00 | 8934.824 | 16.8 | 0 | 0.54624 | 0.000822 | 2840.5429 | 0.54706 | Lectura de monitoreo | 2910
2019-01-31 | 8934.681 | 16.8 | 0 | 0.54687 | 0.000822 | 2840.5423 | 0.54769 | Lectura de monitoreo | 2910
2019-01-31 06:00 | 8933.79 | 16.8 | 0 | 0.55079 | 0.000822 | 2840.5384 | 0.55162 | Lectura de monitoreo | 2910
2019-01-31 12:00 | 8932.707 | 16.8 | 0 | 0.55557 | 0.000822 | 2840.5336 | 0.55639 | Lectura de monitoreo | 2910
2019-01-31 18:00 | 8934.616 | 16.8 | 0 | 0.54715 | 0.000822 | 2840.542 | 0.54798 | Lectura de monitoreo | 2910
2019-02-01 | 8933.79 | 16.8 | 0 | 0.55079 | 0.000822 | 2840.5384 | 0.55162 | Lectura de monitoreo | 2910
2019-02-01 06:00 | 8934.179 | 16.8 | 0 | 0.54908 | 0.000822 | 2840.5401 | 0.5499 | Lectura de monitoreo | 2910
2019-02-01 12:00 | 8932.659 | 16.8 | 0 | 0.55578 | 0.000822 | 2840.5334 | 0.5566 | Lectura de monitoreo | 2910
2019-02-01 18:00 | 8935.004 | 16.8 | 0 | 0.54545 | 0.000822 | 2840.5437 | 0.54627 | Lectura de monitoreo | 2910
2019-02-02 | 8932.981 | 16.8 | 0 | 0.55436 | 0.000822 | 2840.5348 | 0.55518 | Lectura de monitoreo | 2910
2019-02-02 06:00 | 8933.725 | 16.8 | 0 | 0.55108 | 0.000822 | 2840.5381 | 0.5519 | Lectura de monitoreo | 2910
2019-02-02 12:00 | 8932.285 | 16.8 | 0 | 0.55743 | 0.000822 | 2840.5318 | 0.55825 | Lectura de monitoreo | 2910
2019-02-02 18:00 | 8935.035 | 16.8 | 0 | 0.54531 | 0.000822 | 2840.5439 | 0.54613 | Lectura de monitoreo | 2910
2019-02-03 | 8934.274 | 16.8 | 0 | 0.54866 | 0.000822 | 2840.5405 | 0.54948 | Lectura de monitoreo | 2910
2019-02-03 06:00 | 8933.046 | 16.8 | 0 | 0.55407 | 0.000822 | 2840.5351 | 0.55489 | Lectura de monitoreo | 2910
2019-02-03 12:00 | 8932.707 | 16.8 | 0 | 0.55557 | 0.000822 | 2840.5336 | 0.55639 | Lectura de monitoreo | 2910
2019-02-03 18:00 | 8934.616 | 16.8 | 0 | 0.54715 | 0.000822 | 2840.542 | 0.54798 | Lectura de monitoreo | 2910
2019-02-04 | 8933.451 | 16.8 | 0 | 0.55229 | 0.000822 | 2840.5369 | 0.55311 | Lectura de monitoreo | 2910
2019-02-04 06:00 | 8932.772 | 16.8 | 0 | 0.55528 | 0.000822 | 2840.5339 | 0.5561 | Lectura de monitoreo | 2910
2019-02-04 12:00 | 8932.514 | 16.8 | 0 | 0.55642 | 0.000822 | 2840.5328 | 0.55724 | Lectura de monitoreo | 2910
2019-02-04 18:00 | 8935.535 | 16.8 | 0 | 0.54311 | 0.000822 | 2840.5461 | 0.54393 | Lectura de monitoreo | 2910
2019-03-10 17:19 | 8932.449 | 16.8 | 0 | 0.5567 | 0.000822 | 2840.5325 | 0.55752 | Lectura de monitoreo | 2910
2019-03-10 23:08 | 8932.206 | 16.8 | 0 | 0.55777 | 0.000822 | 2840.5314 | 0.5586 | Lectura de monitoreo | 2910
2019-03-11 05:08 | 8931.591 | 16.8 | 0 | 0.56048 | 0.000822 | 2840.5287 | 0.5613 | Lectura de monitoreo | 2910
2019-03-11 11:08 | 8932.674 | 16.8 | 0 | 0.55571 | 0.000822 | 2840.5335 | 0.55653 | Lectura de monitoreo | 2910
2019-03-11 17:08 | 8934.502 | 16.8 | 0 | 0.54766 | 0.000822 | 2840.5415 | 0.54848 | Lectura de monitoreo | 2910
2019-03-11 23:08 | 8932.934 | 16.8 | 0 | 0.55457 | 0.000822 | 2840.5346 | 0.55539 | Lectura de monitoreo | 2910
2019-03-12 05:08 | 8932.352 | 16.8 | 0 | 0.55713 | 0.000822 | 2840.532 | 0.55795 | Lectura de monitoreo | 2910
2019-03-12 11:08 | 8931.106 | 16.8 | 0 | 0.56262 | 0.000822 | 2840.5266 | 0.56344 | Lectura de monitoreo | 2910
2019-03-12 17:08 | 8933.354 | 16.8 | 0 | 0.55272 | 0.000822 | 2840.5365 | 0.55354 | Lectura de monitoreo | 2910
2019-03-12 23:08 | 8933.209 | 16.8 | 0 | 0.55335 | 0.000822 | 2840.5358 | 0.55418 | Lectura de monitoreo | 2910
2019-03-13 05:08 | 8932.821 | 16.8 | 0 | 0.55506 | 0.000822 | 2840.5341 | 0.55589 | Lectura de monitoreo | 2910
2019-03-13 11:08 | 8932.546 | 16.8 | 0 | 0.55628 | 0.000822 | 2840.5329 | 0.5571 | Lectura de monitoreo | 2910
2019-03-13 17:08 | 8934.08 | 16.8 | 0 | 0.54952 | 0.000822 | 2840.5397 | 0.55034 | Lectura de monitoreo | 2910
2019-03-13 23:08 | 8933.159 | 16.8 | 0 | 0.55357 | 0.000822 | 2840.5356 | 0.5544 | Lectura de monitoreo | 2910
2019-03-14 05:08 | 8932.529 | 16.8 | 0 | 0.55635 | 0.000822 | 2840.5328 | 0.55717 | Lectura de monitoreo | 2910
2019-03-14 11:08 | 8931.431 | 16.8 | 0 | 0.56119 | 0.000822 | 2840.528 | 0.56201 | Lectura de monitoreo | 2910
2019-03-14 17:08 | 8934.244 | 16.8 | 0 | 0.54879 | 0.000822 | 2840.5404 | 0.54962 | Lectura de monitoreo | 2910
2019-03-14 23:08 | 8932.644 | 16.8 | 0 | 0.55584 | 0.000822 | 2840.5333 | 0.55667 | Lectura de monitoreo | 2910
2019-03-15 05:08 | 8932.061 | 16.8 | 0 | 0.55841 | 0.000822 | 2840.5308 | 0.55923 | Lectura de monitoreo | 2910
2019-03-15 11:08 | 8932.546 | 16.8 | 0 | 0.55628 | 0.000822 | 2840.5329 | 0.5571 | Lectura de monitoreo | 2910
2019-03-15 17:08 | 8932.934 | 16.8 | 0 | 0.55457 | 0.000822 | 2840.5346 | 0.55539 | Lectura de monitoreo | 2910
2019-03-15 23:08 | 8932.594 | 16.8 | 0 | 0.55606 | 0.000822 | 2840.5331 | 0.55689 | Lectura de monitoreo | 2910
2019-03-16 05:08 | 8931.802 | 16.8 | 0 | 0.55955 | 0.000822 | 2840.5296 | 0.56038 | Lectura de monitoreo | 2910
2019-03-16 11:08 | 8931.625 | 16.8 | 0 | 0.56033 | 0.000822 | 2840.5288 | 0.56116 | Lectura de monitoreo | 2910
2019-03-16 17:08 | 8932.835 | 16.8 | 0 | 0.555 | 0.000822 | 2840.5342 | 0.55582 | Lectura de monitoreo | 2910
2019-03-16 23:08 | 8932.466 | 16.8 | 0 | 0.55663 | 0.000822 | 2840.5326 | 0.55745 | Lectura de monitoreo | 2910
2019-03-17 05:08 | 8932.707 | 16.8 | 0 | 0.55557 | 0.000822 | 2840.5336 | 0.55639 | Lectura de monitoreo | 2910
2019-03-17 11:08 | 8932.093 | 16.8 | 0 | 0.55827 | 0.000822 | 2840.5309 | 0.55909 | Lectura de monitoreo | 2910
2019-03-17 17:08 | 8933.468 | 16.8 | 0 | 0.55221 | 0.000822 | 2840.537 | 0.55303 | Lectura de monitoreo | 2910
2019-03-17 23:08 | 8931.833 | 16.8 | 0 | 0.55942 | 0.000822 | 2840.5298 | 0.56024 | Lectura de monitoreo | 2910
2019-03-18 05:08 | 8932.109 | 16.8 | 0 | 0.5582 | 0.000822 | 2840.531 | 0.55902 | Lectura de monitoreo | 2910
2019-03-18 11:08 | 8932.285 | 16.8 | 0 | 0.55743 | 0.000822 | 2840.5318 | 0.55825 | Lectura de monitoreo | 2910
2019-03-18 17:08 | 8933.416 | 16.8 | 0 | 0.55244 | 0.000822 | 2840.5367 | 0.55326 | Lectura de monitoreo | 2910
2019-03-18 23:08 | 8932.157 | 16.8 | 0 | 0.55799 | 0.000822 | 2840.5312 | 0.55881 | Lectura de monitoreo | 2910
2019-03-19 05:08 | 8932.271 | 16.8 | 0 | 0.55749 | 0.000822 | 2840.5317 | 0.55831 | Lectura de monitoreo | 2910
2019-03-19 11:08 | 8932.563 | 16.8 | 0 | 0.5562 | 0.000822 | 2840.533 | 0.55702 | Lectura de monitoreo | 2910
2019-03-19 17:08 | 8933.354 | 16.8 | 0 | 0.55272 | 0.000822 | 2840.5365 | 0.55354 | Lectura de monitoreo | 2910
2019-03-19 23:08 | 8932.255 | 16.8 | 0 | 0.55756 | 0.000822 | 2840.5316 | 0.55838 | Lectura de monitoreo | 2910
2019-03-20 05:08 | 8932.237 | 16.8 | 0 | 0.55764 | 0.000822 | 2840.5315 | 0.55846 | Lectura de monitoreo | 2910
2019-03-20 11:08 | 8932.399 | 16.8 | 0 | 0.55692 | 0.000822 | 2840.5323 | 0.55774 | Lectura de monitoreo | 2910
2019-03-20 17:08 | 8932.237 | 16.8 | 0 | 0.55764 | 0.000822 | 2840.5315 | 0.55846 | Lectura de monitoreo | 2910
2019-03-20 23:08 | 8932.466 | 16.8 | 0 | 0.55663 | 0.000822 | 2840.5326 | 0.55745 | Lectura de monitoreo | 2910
2019-03-21 05:08 | 8932.335 | 16.8 | 0 | 0.5572 | 0.000822 | 2840.532 | 0.55803 | Lectura de monitoreo | 2910
2019-03-21 11:08 | 8932.609 | 16.8 | 0 | 0.556 | 0.000822 | 2840.5332 | 0.55682 | Lectura de monitoreo | 2910
2019-03-21 17:08 | 8932.821 | 16.8 | 0 | 0.55506 | 0.000822 | 2840.5341 | 0.55589 | Lectura de monitoreo | 2910
2019-03-21 23:08 | 8932.206 | 16.8 | 0 | 0.55777 | 0.000822 | 2840.5314 | 0.5586 | Lectura de monitoreo | 2910
2019-03-22 05:08 | 8931.996 | 16.8 | 0 | 0.5587 | 0.000822 | 2840.5305 | 0.55952 | Lectura de monitoreo | 2910
2019-03-22 11:08 | 8931.851 | 16.8 | 0 | 0.55934 | 0.000822 | 2840.5298 | 0.56016 | Lectura de monitoreo | 2910
2019-03-22 17:08 | 8932.237 | 16.8 | 0 | 0.55764 | 0.000822 | 2840.5315 | 0.55846 | Lectura de monitoreo | 2910
2019-03-22 23:08 | 8931.851 | 16.8 | 0 | 0.55934 | 0.000822 | 2840.5298 | 0.56016 | Lectura de monitoreo | 2910
2019-03-23 05:08 | 8932.237 | 16.8 | 0 | 0.55764 | 0.000822 | 2840.5315 | 0.55846 | Lectura de monitoreo | 2910
2019-03-23 11:08 | 8931.641 | 16.8 | 0 | 0.56026 | 0.000822 | 2840.5289 | 0.56108 | Lectura de monitoreo | 2910
2019-03-23 17:08 | 8933.808 | 16.8 | 0 | 0.55071 | 0.000822 | 2840.5385 | 0.55154 | Lectura de monitoreo | 2910
2019-03-23 23:08 | 8932.479 | 16.8 | 0 | 0.55657 | 0.000822 | 2840.5326 | 0.55739 | Lectura de monitoreo | 2910
2019-03-24 05:08 | 8931.898 | 16.8 | 0 | 0.55913 | 0.000822 | 2840.53 | 0.55995 | Lectura de monitoreo | 2910
2019-03-24 11:08 | 8932.563 | 16.8 | 0 | 0.5562 | 0.000822 | 2840.533 | 0.55702 | Lectura de monitoreo | 2910
2019-03-24 17:08 | 8932.852 | 16.8 | 0 | 0.55493 | 0.000822 | 2840.5343 | 0.55575 | Lectura de monitoreo | 2910
2019-03-24 23:08 | 8932.255 | 16.8 | 0 | 0.55756 | 0.000822 | 2840.5316 | 0.55838 | Lectura de monitoreo | 2910
2019-03-25 05:08 | 8932.514 | 16.8 | 0 | 0.55642 | 0.000822 | 2840.5328 | 0.55724 | Lectura de monitoreo | 2910
2019-03-25 11:08 | 8932.078 | 16.8 | 0 | 0.55834 | 0.000822 | 2840.5308 | 0.55916 | Lectura de monitoreo | 2910
2019-03-25 17:08 | 8932.061 | 16.8 | 0 | 0.55841 | 0.000822 | 2840.5308 | 0.55923 | Lectura de monitoreo | 2910
2019-03-25 23:08 | 8932.285 | 16.8 | 0 | 0.55743 | 0.000822 | 2840.5318 | 0.55825 | Lectura de monitoreo | 2910
2019-03-26 05:08 | 8932.399 | 16.8 | 0 | 0.55692 | 0.000822 | 2840.5323 | 0.55774 | Lectura de monitoreo | 2910
2019-03-26 11:08 | 8931.334 | 16.8 | 0 | 0.56162 | 0.000822 | 2840.5276 | 0.56244 | Lectura de monitoreo | 2910
2019-03-26 17:08 | 8934.599 | 16.8 | 0 | 0.54723 | 0.000822 | 2840.5419 | 0.54805 | Lectura de monitoreo | 2910
2019-03-26 23:08 | 8932.609 | 16.8 | 0 | 0.556 | 0.000822 | 2840.5332 | 0.55682 | Lectura de monitoreo | 2910
2019-03-27 05:08 | 8931.736 | 16.8 | 0 | 0.55984 | 0.000822 | 2840.5293 | 0.56067 | Lectura de monitoreo | 2910
2019-03-27 11:08 | 8932.142 | 16.8 | 0 | 0.55806 | 0.000822 | 2840.5311 | 0.55888 | Lectura de monitoreo | 2910
2019-03-27 17:08 | 8933.272 | 16.8 | 0 | 0.55308 | 0.000822 | 2840.5361 | 0.5539 | Lectura de monitoreo | 2910
2019-03-27 23:08 | 8932.093 | 16.8 | 0 | 0.55827 | 0.000822 | 2840.5309 | 0.55909 | Lectura de monitoreo | 2910
2019-03-28 05:08 | 8931.802 | 16.8 | 0 | 0.55955 | 0.000822 | 2840.5296 | 0.56038 | Lectura de monitoreo | 2910
2019-03-28 11:08 | 8932.013 | 16.8 | 0 | 0.55862 | 0.000822 | 2840.5306 | 0.55945 | Lectura de monitoreo | 2910
2019-03-28 17:08 | 8933.468 | 16.8 | 0 | 0.55221 | 0.000822 | 2840.537 | 0.55303 | Lectura de monitoreo | 2910
2019-03-28 23:08 | 8932.078 | 16.8 | 0 | 0.55834 | 0.000822 | 2840.5308 | 0.55916 | Lectura de monitoreo | 2910
2019-03-29 05:08 | 8931.802 | 16.8 | 0 | 0.55955 | 0.000822 | 2840.5296 | 0.56038 | Lectura de monitoreo | 2910
2019-03-29 11:08 | 8932.078 | 16.8 | 0 | 0.55834 | 0.000822 | 2840.5308 | 0.55916 | Lectura de monitoreo | 2910
2019-03-29 17:08 | 8932.901 | 16.8 | 0 | 0.55471 | 0.000822 | 2840.5345 | 0.55553 | Lectura de monitoreo | 2910
2019-03-29 23:08 | 8932.142 | 16.8 | 0 | 0.55806 | 0.000822 | 2840.5311 | 0.55888 | Lectura de monitoreo | 2910
2019-03-30 05:08 | 8932.479 | 16.8 | 0 | 0.55657 | 0.000822 | 2840.5326 | 0.55739 | Lectura de monitoreo | 2910
2019-03-30 11:08 | 8932.027 | 16.8 | 0 | 0.55856 | 0.000822 | 2840.5306 | 0.55938 | Lectura de monitoreo | 2910
2019-03-30 17:08 | 8932.352 | 16.8 | 0 | 0.55713 | 0.000822 | 2840.532 | 0.55795 | Lectura de monitoreo | 2910
2019-03-30 23:08 | 8932.126 | 16.8 | 0 | 0.55813 | 0.000822 | 2840.5311 | 0.55895 | Lectura de monitoreo | 2910
2019-03-31 05:08 | 8932.271 | 16.8 | 0 | 0.55749 | 0.000822 | 2840.5317 | 0.55831 | Lectura de monitoreo | 2910
2019-03-31 11:08 | 8930.979 | 16.8 | 0 | 0.56318 | 0.000822 | 2840.526 | 0.564 | Lectura de monitoreo | 2910
2019-03-31 17:08 | 8933.111 | 16.8 | 0 | 0.55379 | 0.000822 | 2840.5354 | 0.55461 | Lectura de monitoreo | 2910
2019-03-31 23:08 | 8931.996 | 16.8 | 0 | 0.5587 | 0.000822 | 2840.5305 | 0.55952 | Lectura de monitoreo | 2910
2019-04-01 05:08 | 8932.806 | 16.8 | 0 | 0.55513 | 0.000822 | 2840.534 | 0.55595 | Lectura de monitoreo | 2910
2019-04-01 11:08 | 8931.479 | 16.8 | 0 | 0.56098 | 0.000822 | 2840.5282 | 0.5618 | Lectura de monitoreo | 2910
2019-04-01 17:08 | 8933.53 | 16.8 | 0 | 0.55194 | 0.000822 | 2840.5372 | 0.55276 | Lectura de monitoreo | 2910
2019-04-01 23:08 | 8932.449 | 16.8 | 0 | 0.5567 | 0.000822 | 2840.5325 | 0.55752 | Lectura de monitoreo | 2910
2019-04-02 05:08 | 8931.818 | 16.8 | 0 | 0.55948 | 0.000822 | 2840.5297 | 0.5603 | Lectura de monitoreo | 2910
2019-04-02 11:08 | 8932.157 | 16.8 | 0 | 0.55799 | 0.000822 | 2840.5312 | 0.55881 | Lectura de monitoreo | 2910
2019-04-02 17:08 | 8932.367 | 16.8 | 0 | 0.55706 | 0.000822 | 2840.5321 | 0.55789 | Lectura de monitoreo | 2910
2019-04-02 23:08 | 8932.013 | 16.8 | 0 | 0.55862 | 0.000822 | 2840.5306 | 0.55945 | Lectura de monitoreo | 2910
2019-04-03 05:08 | 8932.305 | 16.8 | 0 | 0.55734 | 0.000822 | 2840.5318 | 0.55816 | Lectura de monitoreo | 2910
2019-04-03 11:08 | 8932.172 | 16.8 | 0 | 0.55792 | 0.000822 | 2840.5313 | 0.55874 | Lectura de monitoreo | 2910
2019-04-03 17:08 | 8932.416 | 16.8 | 0 | 0.55685 | 0.000822 | 2840.5323 | 0.55767 | Lectura de monitoreo | 2910
2019-04-03 23:08 | 8932.172 | 16.8 | 0 | 0.55792 | 0.000822 | 2840.5313 | 0.55874 | Lectura de monitoreo | 2910
2019-04-04 05:08 | 8932.043 | 16.8 | 0 | 0.55849 | 0.000822 | 2840.5307 | 0.55931 | Lectura de monitoreo | 2910
2019-04-04 11:08 | 8930.702 | 16.8 | 0 | 0.5644 | 0.000822 | 2840.5248 | 0.56522 | Lectura de monitoreo | 2910
2019-04-04 17:08 | 8933.288 | 16.8 | 0 | 0.55301 | 0.000822 | 2840.5362 | 0.55383 | Lectura de monitoreo | 2910
2019-04-04 23:08 | 8932.19 | 16.8 | 0 | 0.55784 | 0.000822 | 2840.5313 | 0.55867 | Lectura de monitoreo | 2910
2019-04-05 05:08 | 8932.027 | 16.8 | 0 | 0.55856 | 0.000822 | 2840.5306 | 0.55938 | Lectura de monitoreo | 2910
2019-04-05 11:08 | 8930.929 | 16.8 | 0 | 0.5634 | 0.000822 | 2840.5258 | 0.56422 | Lectura de monitoreo | 2910
2019-04-05 17:08 | 8933.209 | 16.8 | 0 | 0.55335 | 0.000822 | 2840.5358 | 0.55418 | Lectura de monitoreo | 2910
2019-04-05 23:08 | 8932.285 | 16.8 | 0 | 0.55743 | 0.000822 | 2840.5318 | 0.55825 | Lectura de monitoreo | 2910
2019-04-06 05:08 | 8931.721 | 16.8 | 0 | 0.55991 | 0.000822 | 2840.5293 | 0.56073 | Lectura de monitoreo | 2910
2019-04-06 11:08 | 8931.851 | 16.8 | 0 | 0.55934 | 0.000822 | 2840.5298 | 0.56016 | Lectura de monitoreo | 2910
2019-04-06 17:08 | 8933.55 | 16.8 | 0 | 0.55185 | 0.000822 | 2840.5373 | 0.55267 | Lectura de monitoreo | 2910
2019-04-06 23:08 | 8932.577 | 16.8 | 0 | 0.55614 | 0.000822 | 2840.533 | 0.55696 | Lectura de monitoreo | 2910
2019-04-07 05:08 | 8932.19 | 16.8 | 0 | 0.55784 | 0.000822 | 2840.5313 | 0.55867 | Lectura de monitoreo | 2910
2019-04-07 11:08 | 8932.271 | 16.8 | 0 | 0.55749 | 0.000822 | 2840.5317 | 0.55831 | Lectura de monitoreo | 2910
2019-04-07 17:08 | 8932.223 | 16.8 | 0 | 0.5577 | 0.000822 | 2840.5315 | 0.55852 | Lectura de monitoreo | 2910
2019-04-07 23:08 | 8932.384 | 16.8 | 0 | 0.55699 | 0.000822 | 2840.5322 | 0.55781 | Lectura de monitoreo | 2910
2019-04-08 05:08 | 8932.255 | 16.8 | 0 | 0.55756 | 0.000822 | 2840.5316 | 0.55838 | Lectura de monitoreo | 2910
2019-04-08 11:08 | 8931.349 | 16.8 | 0 | 0.56155 | 0.000822 | 2840.5276 | 0.56237 | Lectura de monitoreo | 2910
2019-04-08 17:08 | 8934.115 | 16.8 | 0 | 0.54936 | 0.000822 | 2840.5398 | 0.55018 | Lectura de monitoreo | 2910
2019-04-08 23:08 | 8932.285 | 16.8 | 0 | 0.55743 | 0.000822 | 2840.5318 | 0.55825 | Lectura de monitoreo | 2910
2019-04-09 05:08 | 8932.255 | 16.8 | 0 | 0.55756 | 0.000822 | 2840.5316 | 0.55838 | Lectura de monitoreo | 2910
2019-04-09 11:08 | 8932.109 | 16.8 | 0 | 0.5582 | 0.000822 | 2840.531 | 0.55902 | Lectura de monitoreo | 2910
2019-04-09 17:08 | 8932.594 | 16.8 | 0 | 0.55606 | 0.000822 | 2840.5331 | 0.55689 | Lectura de monitoreo | 2910
2019-04-09 23:08 | 8932.352 | 16.8 | 0 | 0.55713 | 0.000822 | 2840.532 | 0.55795 | Lectura de monitoreo | 2910
2019-04-10 05:08 | 8932.367 | 16.8 | 0 | 0.55706 | 0.000822 | 2840.5321 | 0.55789 | Lectura de monitoreo | 2910
2019-04-10 11:08 | 8932.206 | 16.8 | 0 | 0.55777 | 0.000822 | 2840.5314 | 0.5586 | Lectura de monitoreo | 2910
2019-04-10 17:08 | 8932.806 | 16.8 | 0 | 0.55513 | 0.000822 | 2840.534 | 0.55595 | Lectura de monitoreo | 2910
2019-04-10 23:08 | 8932.399 | 16.8 | 0 | 0.55692 | 0.000822 | 2840.5323 | 0.55774 | Lectura de monitoreo | 2910
2019-04-11 05:08 | 8931.736 | 16.8 | 0 | 0.55984 | 0.000822 | 2840.5293 | 0.56067 | Lectura de monitoreo | 2910
2019-04-11 11:08 | 8931.026 | 16.8 | 0 | 0.56297 | 0.000822 | 2840.5262 | 0.56379 | Lectura de monitoreo | 2910
2019-04-11 17:08 | 8934.454 | 16.8 | 0 | 0.54787 | 0.000822 | 2840.5413 | 0.54869 | Lectura de monitoreo | 2910
2019-04-11 23:08 | 8932.285 | 16.8 | 0 | 0.55743 | 0.000822 | 2840.5318 | 0.55825 | Lectura de monitoreo | 2910
2019-04-12 05:08 | 8932.335 | 16.8 | 0 | 0.5572 | 0.000822 | 2840.532 | 0.55803 | Lectura de monitoreo | 2910
2019-04-12 11:08 | 8932.271 | 16.8 | 0 | 0.55749 | 0.000822 | 2840.5317 | 0.55831 | Lectura de monitoreo | 2910
2019-04-12 17:08 | 8934.502 | 16.8 | 0 | 0.54766 | 0.000822 | 2840.5415 | 0.54848 | Lectura de monitoreo | 2910
2019-04-12 23:08 | 8932.384 | 16.8 | 0 | 0.55699 | 0.000822 | 2840.5322 | 0.55781 | Lectura de monitoreo | 2910
2019-04-13 05:08 | 8931.721 | 16.8 | 0 | 0.55991 | 0.000822 | 2840.5293 | 0.56073 | Lectura de monitoreo | 2910
2019-04-13 11:08 | 8932.223 | 16.8 | 0 | 0.5577 | 0.000822 | 2840.5315 | 0.55852 | Lectura de monitoreo | 2910
2019-04-13 17:08 | 8932.594 | 16.8 | 0 | 0.55606 | 0.000822 | 2840.5331 | 0.55689 | Lectura de monitoreo | 2910
2019-04-13 23:08 | 8932.384 | 16.8 | 0 | 0.55699 | 0.000822 | 2840.5322 | 0.55781 | Lectura de monitoreo | 2910
2019-04-14 05:08 | 8931.947 | 16.8 | 0 | 0.55891 | 0.000822 | 2840.5303 | 0.55974 | Lectura de monitoreo | 2910
2019-04-14 11:08 | 8931.979 | 16.8 | 0 | 0.55877 | 0.000822 | 2840.5304 | 0.5596 | Lectura de monitoreo | 2910
2019-04-14 17:08 | 8932.433 | 16.8 | 0 | 0.55677 | 0.000822 | 2840.5324 | 0.5576 | Lectura de monitoreo | 2910
2019-04-14 23:08 | 8932.335 | 16.8 | 0 | 0.5572 | 0.000822 | 2840.532 | 0.55803 | Lectura de monitoreo | 2910
2019-04-15 05:08 | 8931.883 | 16.8 | 0 | 0.5592 | 0.000822 | 2840.53 | 0.56002 | Lectura de monitoreo | 2910
2019-04-15 11:08 | 8932.027 | 16.8 | 0 | 0.55856 | 0.000822 | 2840.5306 | 0.55938 | Lectura de monitoreo | 2910
2019-04-15 17:08 | 8933.016 | 16.8 | 0 | 0.5542 | 0.000822 | 2840.535 | 0.55503 | Lectura de monitoreo | 2910
2019-04-15 23:08 | 8931.947 | 16.8 | 0 | 0.55891 | 0.000822 | 2840.5303 | 0.55974 | Lectura de monitoreo | 2910
2019-04-16 05:08 | 8932.707 | 16.8 | 0 | 0.55557 | 0.000822 | 2840.5336 | 0.55639 | Lectura de monitoreo | 2910
2019-04-16 11:08 | 8932.172 | 16.8 | 0 | 0.55792 | 0.000822 | 2840.5313 | 0.55874 | Lectura de monitoreo | 2910
2019-04-16 17:08 | 8932.466 | 16.8 | 0 | 0.55663 | 0.000822 | 2840.5326 | 0.55745 | Lectura de monitoreo | 2910
2019-04-16 23:08 | 8932.479 | 16.8 | 0 | 0.55657 | 0.000822 | 2840.5326 | 0.55739 | Lectura de monitoreo | 2910
2019-04-17 05:08 | 8932.399 | 16.8 | 0 | 0.55692 | 0.000822 | 2840.5323 | 0.55774 | Lectura de monitoreo | 2910
2019-04-17 11:08 | 8931.122 | 16.8 | 0 | 0.56255 | 0.000822 | 2840.5266 | 0.56337 | Lectura de monitoreo | 2910
2019-04-17 17:08 | 8932.223 | 16.8 | 0 | 0.5577 | 0.000822 | 2840.5315 | 0.55852 | Lectura de monitoreo | 2910
2019-04-17 23:08 | 8932.352 | 16.8 | 0 | 0.55713 | 0.000822 | 2840.532 | 0.55795 | Lectura de monitoreo | 2910
2019-04-18 05:08 | 8931.673 | 16.8 | 0 | 0.56012 | 0.000822 | 2840.5291 | 0.56094 | Lectura de monitoreo | 2910
2019-04-18 11:08 | 8931.673 | 16.8 | 0 | 0.56012 | 0.000822 | 2840.5291 | 0.56094 | Lectura de monitoreo | 2910
2019-04-18 17:08 | 8933.127 | 16.8 | 0 | 0.55372 | 0.000822 | 2840.5355 | 0.55454 | Lectura de monitoreo | 2910
2019-04-18 23:08 | 8932.514 | 16.8 | 0 | 0.55642 | 0.000822 | 2840.5328 | 0.55724 | Lectura de monitoreo | 2910
2019-04-19 05:08 | 8932.466 | 16.8 | 0 | 0.55663 | 0.000822 | 2840.5326 | 0.55745 | Lectura de monitoreo | 2910
2019-04-19 11:08 | 8931.189 | 16.8 | 0 | 0.56225 | 0.000822 | 2840.5269 | 0.56308 | Lectura de monitoreo | 2910
2019-04-19 17:08 | 8932.172 | 16.8 | 0 | 0.55792 | 0.000822 | 2840.5313 | 0.55874 | Lectura de monitoreo | 2910
2019-04-19 23:08 | 8931.866 | 16.8 | 0 | 0.55927 | 0.000822 | 2840.5299 | 0.56009 | Lectura de monitoreo | 2910
2019-04-20 05:08 | 8932.027 | 16.8 | 0 | 0.55856 | 0.000822 | 2840.5306 | 0.55938 | Lectura de monitoreo | 2910
2019-04-20 11:08 | 8931.349 | 16.8 | 0 | 0.56155 | 0.000822 | 2840.5276 | 0.56237 | Lectura de monitoreo | 2910
2019-04-20 17:08 | 8933.127 | 16.8 | 0 | 0.55372 | 0.000822 | 2840.5355 | 0.55454 | Lectura de monitoreo | 2910
2019-04-20 23:08 | 8932.966 | 16.8 | 0 | 0.55442 | 0.000822 | 2840.5348 | 0.55525 | Lectura de monitoreo | 2910
2019-04-21 05:08 | 8932.449 | 16.8 | 0 | 0.5567 | 0.000822 | 2840.5325 | 0.55752 | Lectura de monitoreo | 2910
2019-04-21 11:08 | 8931.818 | 16.8 | 0 | 0.55948 | 0.000822 | 2840.5297 | 0.5603 | Lectura de monitoreo | 2910
2019-04-21 17:08 | 8932.852 | 16.8 | 0 | 0.55493 | 0.000822 | 2840.5343 | 0.55575 | Lectura de monitoreo | 2910
2019-04-21 23:08 | 8931.818 | 16.8 | 0 | 0.55948 | 0.000822 | 2840.5297 | 0.5603 | Lectura de monitoreo | 2910
2019-04-22 05:08 | 8932.577 | 16.8 | 0 | 0.55614 | 0.000822 | 2840.533 | 0.55696 | Lectura de monitoreo | 2910
2019-04-22 11:08 | 8930.833 | 16.8 | 0 | 0.56382 | 0.000822 | 2840.5254 | 0.56464 | Lectura de monitoreo | 2910
2019-04-22 17:08 | 8932.027 | 16.8 | 0 | 0.55856 | 0.000822 | 2840.5306 | 0.55938 | Lectura de monitoreo | 2910
2019-04-22 23:08 | 8932.157 | 16.8 | 0 | 0.55799 | 0.000822 | 2840.5312 | 0.55881 | Lectura de monitoreo | 2910
2019-04-23 05:08 | 8931.431 | 16.8 | 0 | 0.56119 | 0.000822 | 2840.528 | 0.56201 | Lectura de monitoreo | 2910
2019-04-23 11:08 | 8931.091 | 16.8 | 0 | 0.56269 | 0.000822 | 2840.5265 | 0.56351 | Lectura de monitoreo | 2910
2019-04-23 17:08 | 8933.159 | 16.8 | 0 | 0.55357 | 0.000822 | 2840.5356 | 0.5544 | Lectura de monitoreo | 2910
2019-04-23 23:08 | 8932.206 | 16.8 | 0 | 0.55777 | 0.000822 | 2840.5314 | 0.5586 | Lectura de monitoreo | 2910
2019-04-24 05:08 | 8932.917 | 16.8 | 0 | 0.55464 | 0.000822 | 2840.5345 | 0.55546 | Lectura de monitoreo | 2910
2019-04-24 11:08 | 8931.833 | 16.8 | 0 | 0.55942 | 0.000822 | 2840.5298 | 0.56024 | Lectura de monitoreo | 2910
2019-04-24 17:08 | 8931.93 | 16.8 | 0 | 0.55899 | 0.000822 | 2840.5302 | 0.55981 | Lectura de monitoreo | 2910
2019-04-24 23:08 | 8932.078 | 16.8 | 0 | 0.55834 | 0.000822 | 2840.5308 | 0.55916 | Lectura de monitoreo | 2910
2019-04-25 05:08 | 8931.285 | 16.8 | 0 | 0.56183 | 0.000822 | 2840.5273 | 0.56265 | Lectura de monitoreo | 2910
2019-04-25 11:08 | 8930.64 | 16.8 | 0 | 0.56467 | 0.000822 | 2840.5245 | 0.56549 | Lectura de monitoreo | 2910
2019-04-25 17:08 | 8932.497 | 16.8 | 0 | 0.55649 | 0.000822 | 2840.5327 | 0.55731 | Lectura de monitoreo | 2910
2019-04-25 23:08 | 8932.577 | 16.8 | 0 | 0.55614 | 0.000822 | 2840.533 | 0.55696 | Lectura de monitoreo | 2910
2019-04-26 05:08 | 8931.818 | 16.8 | 0 | 0.55948 | 0.000822 | 2840.5297 | 0.5603 | Lectura de monitoreo | 2910
2019-04-26 11:08 | 8930.023 | 16.8 | 0 | 0.56739 | 0.000822 | 2840.5218 | 0.56821 | Lectura de monitoreo | 2910
2019-04-26 17:08 | 8933.58 | 16.8 | 0 | 0.55172 | 0.000822 | 2840.5375 | 0.55254 | Lectura de monitoreo | 2910
2019-04-26 23:08 | 8932.707 | 16.8 | 0 | 0.55557 | 0.000822 | 2840.5336 | 0.55639 | Lectura de monitoreo | 2910
2019-04-27 05:08 | 8931.996 | 16.8 | 0 | 0.5587 | 0.000822 | 2840.5305 | 0.55952 | Lectura de monitoreo | 2910
2019-04-27 11:08 | 8931.625 | 16.8 | 0 | 0.56033 | 0.000822 | 2840.5288 | 0.56116 | Lectura de monitoreo | 2910
2019-04-27 17:08 | 8932.981 | 16.8 | 0 | 0.55436 | 0.000822 | 2840.5348 | 0.55518 | Lectura de monitoreo | 2910
2019-04-27 23:08 | 8931.463 | 16.8 | 0 | 0.56105 | 0.000822 | 2840.5281 | 0.56187 | Lectura de monitoreo | 2910
2019-04-28 05:08 | 8932.157 | 16.8 | 0 | 0.55799 | 0.000822 | 2840.5312 | 0.55881 | Lectura de monitoreo | 2910
2019-04-28 11:08 | 8931.154 | 16.8 | 0 | 0.56241 | 0.000822 | 2840.5268 | 0.56323 | Lectura de monitoreo | 2910
2019-04-28 17:08 | 8931.883 | 16.8 | 0 | 0.5592 | 0.000822 | 2840.53 | 0.56002 | Lectura de monitoreo | 2910
2019-04-28 23:08 | 8932.416 | 16.8 | 0 | 0.55685 | 0.000822 | 2840.5323 | 0.55767 | Lectura de monitoreo | 2910
2019-04-29 05:08 | 8932.449 | 16.8 | 0 | 0.5567 | 0.000822 | 2840.5325 | 0.55752 | Lectura de monitoreo | 2910
2019-04-29 11:08 | 8930.104 | 16.8 | 0 | 0.56703 | 0.000822 | 2840.5221 | 0.56786 | Lectura de monitoreo | 2910
2019-04-29 17:08 | 8933.224 | 16.8 | 0 | 0.55329 | 0.000822 | 2840.5359 | 0.55411 | Lectura de monitoreo | 2910
2019-04-29 23:08 | 8932.061 | 16.8 | 0 | 0.55841 | 0.000822 | 2840.5308 | 0.55923 | Lectura de monitoreo | 2910
2019-04-30 05:08 | 8932.19 | 16.8 | 0 | 0.55784 | 0.000822 | 2840.5313 | 0.55867 | Lectura de monitoreo | 2910
2019-04-30 11:08 | 8930.816 | 16.8 | 0 | 0.5639 | 0.000822 | 2840.5253 | 0.56472 | Lectura de monitoreo | 2910
2019-04-30 17:08 | 8933.516 | 16.8 | 0 | 0.552 | 0.000822 | 2840.5372 | 0.55282 | Lectura de monitoreo | 2910
2019-04-30 23:08 | 8932.384 | 16.8 | 0 | 0.55699 | 0.000822 | 2840.5322 | 0.55781 | Lectura de monitoreo | 2910
2019-05-01 05:08 | 8932.384 | 16.8 | 0 | 0.55699 | 0.000822 | 2840.5322 | 0.55781 | Lectura de monitoreo | 2910
2019-05-01 11:08 | 8931.802 | 16.8 | 0 | 0.55955 | 0.000822 | 2840.5296 | 0.56038 | Lectura de monitoreo | 2910
2019-05-01 17:08 | 8932.285 | 16.8 | 0 | 0.55743 | 0.000822 | 2840.5318 | 0.55825 | Lectura de monitoreo | 2910
2019-05-01 23:08 | 8932.546 | 16.8 | 0 | 0.55628 | 0.000822 | 2840.5329 | 0.5571 | Lectura de monitoreo | 2910
2019-05-02 05:08 | 8932.367 | 16.8 | 0 | 0.55706 | 0.000822 | 2840.5321 | 0.55789 | Lectura de monitoreo | 2910
2019-05-02 11:08 | 8932.043 | 16.8 | 0 | 0.55849 | 0.000822 | 2840.5307 | 0.55931 | Lectura de monitoreo | 2910
2019-05-02 17:08 | 8932.691 | 16.8 | 0 | 0.55564 | 0.000822 | 2840.5335 | 0.55646 | Lectura de monitoreo | 2910
2019-05-02 23:08 | 8932.223 | 16.8 | 0 | 0.5577 | 0.000822 | 2840.5315 | 0.55852 | Lectura de monitoreo | 2910
2019-05-03 05:08 | 8932.061 | 16.8 | 0 | 0.55841 | 0.000822 | 2840.5308 | 0.55923 | Lectura de monitoreo | 2910
2019-05-03 11:08 | 8931.221 | 16.8 | 0 | 0.56211 | 0.000822 | 2840.5271 | 0.56294 | Lectura de monitoreo | 2910
2019-05-03 17:08 | 8931.866 | 16.8 | 0 | 0.55927 | 0.000822 | 2840.5299 | 0.56009 | Lectura de monitoreo | 2910
2019-05-03 23:08 | 8932.594 | 16.8 | 0 | 0.55606 | 0.000822 | 2840.5331 | 0.55689 | Lectura de monitoreo | 2910
2019-05-04 05:08 | 8931.139 | 16.8 | 0 | 0.56247 | 0.000822 | 2840.5267 | 0.5633 | Lectura de monitoreo | 2910
2019-05-04 11:08 | 8931.139 | 16.8 | 0 | 0.56247 | 0.000822 | 2840.5267 | 0.5633 | Lectura de monitoreo | 2910
2019-05-04 17:08 | 8932.32 | 16.8 | 0 | 0.55727 | 0.000822 | 2840.5319 | 0.55809 | Lectura de monitoreo | 2910
2019-05-04 23:08 | 8931.898 | 16.8 | 0 | 0.55913 | 0.000822 | 2840.53 | 0.55995 | Lectura de monitoreo | 2910
2019-05-05 05:08 | 8930.963 | 16.8 | 0 | 0.56325 | 0.000822 | 2840.5259 | 0.56407 | Lectura de monitoreo | 2910
2019-05-05 11:08 | 8930.445 | 16.8 | 0 | 0.56553 | 0.000822 | 2840.5236 | 0.56635 | Lectura de monitoreo | 2910
2019-05-05 17:08 | 8932.659 | 16.8 | 0 | 0.55578 | 0.000822 | 2840.5334 | 0.5566 | Lectura de monitoreo | 2910
2019-05-05 23:08 | 8932.399 | 16.8 | 0 | 0.55692 | 0.000822 | 2840.5323 | 0.55774 | Lectura de monitoreo | 2910
2019-05-06 05:08 | 8931.625 | 16.8 | 0 | 0.56033 | 0.000822 | 2840.5288 | 0.56116 | Lectura de monitoreo | 2910
2019-05-06 11:08 | 8930.992 | 16.8 | 0 | 0.56312 | 0.000822 | 2840.5261 | 0.56394 | Lectura de monitoreo | 2910
2019-05-06 17:08 | 8932.934 | 16.8 | 0 | 0.55457 | 0.000822 | 2840.5346 | 0.55539 | Lectura de monitoreo | 2910
2019-05-06 23:08 | 8932.061 | 16.8 | 0 | 0.55841 | 0.000822 | 2840.5308 | 0.55923 | Lectura de monitoreo | 2910
2019-05-07 05:08 | 8931.576 | 16.8 | 0 | 0.56055 | 0.000822 | 2840.5286 | 0.56137 | Lectura de monitoreo | 2910
2019-05-07 11:08 | 8929.509 | 16.8 | 0 | 0.56966 | 0.000822 | 2840.5195 | 0.57048 | Lectura de monitoreo | 2910
2019-05-07 17:08 | 8933.499 | 16.8 | 0 | 0.55208 | 0.000822 | 2840.5371 | 0.5529 | Lectura de monitoreo | 2910
2019-05-07 23:08 | 8932.043 | 16.8 | 0 | 0.55849 | 0.000822 | 2840.5307 | 0.55931 | Lectura de monitoreo | 2910
2019-05-08 05:08 | 8931.704 | 16.8 | 0 | 0.55998 | 0.000822 | 2840.5292 | 0.56081 | Lectura de monitoreo | 2910
2019-05-08 11:08 | 8929.298 | 16.8 | 0 | 0.57059 | 0.000822 | 2840.5186 | 0.57141 | Lectura de monitoreo | 2910
2019-05-08 17:08 | 8933.063 | 16.8 | 0 | 0.554 | 0.000822 | 2840.5352 | 0.55482 | Lectura de monitoreo | 2910
2019-05-08 23:08 | 8932.271 | 16.8 | 0 | 0.55749 | 0.000822 | 2840.5317 | 0.55831 | Lectura de monitoreo | 2910
2019-05-09 05:08 | 8932.027 | 16.8 | 0 | 0.55856 | 0.000822 | 2840.5306 | 0.55938 | Lectura de monitoreo | 2910
2019-05-09 11:08 | 8930.248 | 16.8 | 0 | 0.5664 | 0.000822 | 2840.5228 | 0.56722 | Lectura de monitoreo | 2910
2019-05-09 17:08 | 8932.707 | 16.8 | 0 | 0.55557 | 0.000822 | 2840.5336 | 0.55639 | Lectura de monitoreo | 2910
2019-05-09 23:08 | 8931.721 | 16.8 | 0 | 0.55991 | 0.000822 | 2840.5293 | 0.56073 | Lectura de monitoreo | 2910
2019-05-10 05:08 | 8931.189 | 16.8 | 0 | 0.56225 | 0.000822 | 2840.5269 | 0.56308 | Lectura de monitoreo | 2910
2019-05-10 11:08 | 8930.041 | 16.8 | 0 | 0.56731 | 0.000822 | 2840.5219 | 0.56813 | Lectura de monitoreo | 2910
2019-05-10 17:08 | 8932.061 | 16.8 | 0 | 0.55841 | 0.000822 | 2840.5308 | 0.55923 | Lectura de monitoreo | 2910
2019-05-10 23:08 | 8932.707 | 16.8 | 0 | 0.55557 | 0.000822 | 2840.5336 | 0.55639 | Lectura de monitoreo | 2910
2019-05-11 05:08 | 8931.93 | 16.8 | 0 | 0.55899 | 0.000822 | 2840.5302 | 0.55981 | Lectura de monitoreo | 2910
2019-05-11 11:08 | 8929.896 | 16.8 | 0 | 0.56795 | 0.000822 | 2840.5212 | 0.56877 | Lectura de monitoreo | 2910
2019-05-11 17:08 | 8932.255 | 16.8 | 0 | 0.55756 | 0.000822 | 2840.5316 | 0.55838 | Lectura de monitoreo | 2910
2019-05-11 23:08 | 8931.866 | 16.8 | 0 | 0.55927 | 0.000822 | 2840.5299 | 0.56009 | Lectura de monitoreo | 2910
2019-05-12 05:08 | 8932.367 | 16.8 | 0 | 0.55706 | 0.000822 | 2840.5321 | 0.55789 | Lectura de monitoreo | 2910
2019-05-12 11:08 | 8930.299 | 16.8 | 0 | 0.56618 | 0.000822 | 2840.523 | 0.567 | Lectura de monitoreo | 2910
2019-05-12 17:08 | 8932.609 | 16.8 | 0 | 0.556 | 0.000822 | 2840.5332 | 0.55682 | Lectura de monitoreo | 2910
2019-05-12 23:08 | 8932.237 | 16.8 | 0 | 0.55764 | 0.000822 | 2840.5315 | 0.55846 | Lectura de monitoreo | 2910
2019-05-13 05:08 | 8931.398 | 16.8 | 0 | 0.56133 | 0.000822 | 2840.5278 | 0.56216 | Lectura de monitoreo | 2910
2019-05-13 11:08 | 8930.735 | 16.8 | 0 | 0.56425 | 0.000822 | 2840.5249 | 0.56508 | Lectura de monitoreo | 2910
2019-05-13 17:08 | 8932.335 | 16.8 | 0 | 0.5572 | 0.000822 | 2840.532 | 0.55803 | Lectura de monitoreo | 2910
2019-05-13 23:08 | 8931.771 | 16.8 | 0 | 0.55969 | 0.000822 | 2840.5295 | 0.56051 | Lectura de monitoreo | 2910
2019-05-14 05:08 | 8930.702 | 16.8 | 0 | 0.5644 | 0.000822 | 2840.5248 | 0.56522 | Lectura de monitoreo | 2910
2019-05-14 11:08 | 8929.909 | 16.8 | 0 | 0.56789 | 0.000822 | 2840.5213 | 0.56872 | Lectura de monitoreo | 2910
2019-05-14 17:08 | 8931.898 | 16.8 | 0 | 0.55913 | 0.000822 | 2840.53 | 0.55995 | Lectura de monitoreo | 2910
2019-05-14 23:08 | 8931.883 | 16.8 | 0 | 0.5592 | 0.000822 | 2840.53 | 0.56002 | Lectura de monitoreo | 2910
2019-05-15 05:08 | 8930.945 | 16.8 | 0 | 0.56333 | 0.000822 | 2840.5258 | 0.56415 | Lectura de monitoreo | 2910
2019-05-15 11:08 | 8930.702 | 16.8 | 0 | 0.5644 | 0.000822 | 2840.5248 | 0.56522 | Lectura de monitoreo | 2910
2019-05-15 17:08 | 8932.285 | 16.8 | 0 | 0.55743 | 0.000822 | 2840.5318 | 0.55825 | Lectura de monitoreo | 2910
2019-05-15 23:08 | 8932.335 | 16.8 | 0 | 0.5572 | 0.000822 | 2840.532 | 0.55803 | Lectura de monitoreo | 2910
2019-05-16 05:08 | 8930.799 | 16.8 | 0 | 0.56397 | 0.000822 | 2840.5252 | 0.56479 | Lectura de monitoreo | 2910
2019-05-16 11:08 | 8930.056 | 16.8 | 0 | 0.56725 | 0.000822 | 2840.5219 | 0.56807 | Lectura de monitoreo | 2910
2019-05-16 17:08 | 8933.063 | 16.8 | 0 | 0.554 | 0.000822 | 2840.5352 | 0.55482 | Lectura de monitoreo | 2910
2019-05-16 23:08 | 8931.785 | 16.8 | 0 | 0.55963 | 0.000822 | 2840.5295 | 0.56045 | Lectura de monitoreo | 2910
2019-05-17 05:08 | 8931.656 | 16.8 | 0 | 0.5602 | 0.000822 | 2840.529 | 0.56102 | Lectura de monitoreo | 2910
2019-05-17 11:08 | 8929.798 | 16.8 | 0 | 0.56838 | 0.000822 | 2840.5208 | 0.5692 | Lectura de monitoreo | 2910
2019-05-17 17:08 | 8932.384 | 16.8 | 0 | 0.55699 | 0.000822 | 2840.5322 | 0.55781 | Lectura de monitoreo | 2910
2019-05-17 23:08 | 8932.305 | 16.8 | 0 | 0.55734 | 0.000822 | 2840.5318 | 0.55816 | Lectura de monitoreo | 2910
2019-05-18 05:08 | 8931.364 | 16.8 | 0 | 0.56148 | 0.000822 | 2840.5277 | 0.56231 | Lectura de monitoreo | 2910
2019-05-18 11:08 | 8929.267 | 16.8 | 0 | 0.57072 | 0.000822 | 2840.5185 | 0.57154 | Lectura de monitoreo | 2910
2019-05-18 17:08 | 8932.886 | 16.8 | 0 | 0.55478 | 0.000822 | 2840.5344 | 0.5556 | Lectura de monitoreo | 2918
2019-05-18 23:08 | 8932.172 | 16.8 | 0 | 0.55792 | 0.000822 | 2840.5313 | 0.55874 | Lectura de monitoreo | 2918
2019-05-19 05:08 | 8931.252 | 16.8 | 0 | 0.56198 | 0.000822 | 2840.5272 | 0.5628 | Lectura de monitoreo | 2918
2019-05-19 11:08 | 8928.65 | 16.8 | 0 | 0.57344 | 0.000822 | 2840.5157 | 0.57426 | Lectura de monitoreo | 2918
2019-05-19 17:08 | 8932.577 | 16.8 | 0 | 0.55614 | 0.000822 | 2840.533 | 0.55696 | Lectura de monitoreo | 2918
2019-05-19 23:08 | 8932.335 | 16.8 | 0 | 0.5572 | 0.000822 | 2840.532 | 0.55803 | Lectura de monitoreo | 2918
2019-05-20 05:08 | 8931.026 | 16.8 | 0 | 0.56297 | 0.000822 | 2840.5262 | 0.56379 | Lectura de monitoreo | 2918
2019-05-20 11:08 | 8929.024 | 16.8 | 0 | 0.57179 | 0.000822 | 2840.5174 | 0.57262 | Lectura de monitoreo | 2918
2019-05-20 17:08 | 8931.785 | 16.8 | 0 | 0.55963 | 0.000822 | 2840.5295 | 0.56045 | Lectura de monitoreo | 2918
2019-05-20 23:08 | 8931.414 | 16.8 | 0 | 0.56126 | 0.000822 | 2840.5279 | 0.56208 | Lectura de monitoreo | 2918
2019-05-21 05:08 | 8931.479 | 16.8 | 0 | 0.56098 | 0.000822 | 2840.5282 | 0.5618 | Lectura de monitoreo | 2918
2019-05-21 11:08 | 8930.169 | 16.8 | 0 | 0.56675 | 0.000822 | 2840.5224 | 0.56757 | Lectura de monitoreo | 2918
2019-05-21 17:08 | 8932.577 | 16.8 | 0 | 0.55614 | 0.000822 | 2840.533 | 0.55696 | Lectura de monitoreo | 2918
2019-05-21 23:08 | 8931.561 | 16.8 | 0 | 0.56062 | 0.000822 | 2840.5286 | 0.56144 | Lectura de monitoreo | 2918
2019-05-22 05:08 | 8930.783 | 16.8 | 0 | 0.56404 | 0.000822 | 2840.5251 | 0.56486 | Lectura de monitoreo | 2918
2019-05-22 11:08 | 8930.153 | 16.8 | 0 | 0.56682 | 0.000822 | 2840.5224 | 0.56764 | Lectura de monitoreo | 2918
2019-05-22 17:08 | 8932.093 | 16.8 | 0 | 0.55827 | 0.000822 | 2840.5309 | 0.55909 | Lectura de monitoreo | 2918
2019-05-22 23:08 | 8931.883 | 16.8 | 0 | 0.5592 | 0.000822 | 2840.53 | 0.56002 | Lectura de monitoreo | 2918
2019-05-23 05:08 | 8930.573 | 16.8 | 0 | 0.56497 | 0.000822 | 2840.5242 | 0.56579 | Lectura de monitoreo | 2918
2019-05-23 11:08 | 8929.024 | 16.8 | 0 | 0.57179 | 0.000822 | 2840.5174 | 0.57262 | Lectura de monitoreo | 2918
2019-05-23 17:08 | 8932.027 | 16.8 | 0 | 0.55856 | 0.000822 | 2840.5306 | 0.55938 | Lectura de monitoreo | 2918
2019-05-23 23:08 | 8932.305 | 16.8 | 0 | 0.55734 | 0.000822 | 2840.5318 | 0.55816 | Lectura de monitoreo | 2918
2019-05-24 05:08 | 8931.285 | 16.8 | 0 | 0.56183 | 0.000822 | 2840.5273 | 0.56265 | Lectura de monitoreo | 2918
2019-05-24 11:08 | 8930.153 | 16.8 | 0 | 0.56682 | 0.000822 | 2840.5224 | 0.56764 | Lectura de monitoreo | 2918
2019-05-24 17:08 | 8932.093 | 16.8 | 0 | 0.55827 | 0.000822 | 2840.5309 | 0.55909 | Lectura de monitoreo | 2918
2019-05-24 23:08 | 8930.768 | 16.8 | 0 | 0.56411 | 0.000822 | 2840.5251 | 0.56493 | Lectura de monitoreo | 2918
2019-05-25 05:08 | 8930.833 | 16.8 | 0 | 0.56382 | 0.000822 | 2840.5254 | 0.56464 | Lectura de monitoreo | 2918
2019-05-25 11:08 | 8930.411 | 16.8 | 0 | 0.56568 | 0.000822 | 2840.5235 | 0.5665 | Lectura de monitoreo | 2918
2019-05-25 17:08 | 8931.252 | 16.8 | 0 | 0.56198 | 0.000822 | 2840.5272 | 0.5628 | Lectura de monitoreo | 2918
2019-05-25 23:08 | 8930.735 | 16.8 | 0 | 0.56425 | 0.000822 | 2840.5249 | 0.56508 | Lectura de monitoreo | 2918
2019-05-26 05:08 | 8930.041 | 16.8 | 0 | 0.56731 | 0.000822 | 2840.5219 | 0.56813 | Lectura de monitoreo | 2918
2019-05-26 11:08 | 8929.909 | 16.8 | 0 | 0.56789 | 0.000822 | 2840.5213 | 0.56872 | Lectura de monitoreo | 2918
2019-05-26 17:08 | 8932.416 | 16.8 | 0 | 0.55685 | 0.000822 | 2840.5323 | 0.55767 | Lectura de monitoreo | 2918
2019-05-26 23:08 | 8931.688 | 16.8 | 0 | 0.56006 | 0.000822 | 2840.5291 | 0.56088 | Lectura de monitoreo | 2918
2019-05-27 05:08 | 8930.331 | 16.8 | 0 | 0.56603 | 0.000822 | 2840.5231 | 0.56686 | Lectura de monitoreo | 2918
2019-05-27 11:08 | 8928.875 | 16.8 | 0 | 0.57245 | 0.000822 | 2840.5167 | 0.57327 | Lectura de monitoreo | 2918
2019-05-27 17:08 | 8932.305 | 16.8 | 0 | 0.55734 | 0.000822 | 2840.5318 | 0.55816 | Lectura de monitoreo | 2918
2019-05-27 23:08 | 8931.04 | 16.8 | 0 | 0.56291 | 0.000822 | 2840.5263 | 0.56373 | Lectura de monitoreo | 2918
2019-05-28 05:08 | 8930.153 | 16.8 | 0 | 0.56682 | 0.000822 | 2840.5224 | 0.56764 | Lectura de monitoreo | 2918
2019-05-28 11:08 | 8929.231 | 16.8 | 0 | 0.57088 | 0.000822 | 2840.5183 | 0.5717 | Lectura de monitoreo | 2918
2019-05-28 17:08 | 8931.833 | 16.8 | 0 | 0.55942 | 0.000822 | 2840.5298 | 0.56024 | Lectura de monitoreo | 2918
2019-05-28 23:08 | 8930.963 | 16.8 | 0 | 0.56325 | 0.000822 | 2840.5259 | 0.56407 | Lectura de monitoreo | 2918
2019-05-29 05:08 | 8929.991 | 16.8 | 0 | 0.56753 | 0.000822 | 2840.5216 | 0.56835 | Lectura de monitoreo | 2918
2019-05-29 11:08 | 8928.166 | 16.8 | 0 | 0.57557 | 0.000822 | 2840.5136 | 0.5764 | Lectura de monitoreo | 2918
2019-05-29 17:08 | 8931.285 | 16.8 | 0 | 0.56183 | 0.000822 | 2840.5273 | 0.56265 | Lectura de monitoreo | 2918
2019-05-29 23:08 | 8930.12 | 16.8 | 0 | 0.56696 | 0.000822 | 2840.5222 | 0.56779 | Lectura de monitoreo | 2918
2019-05-30 05:08 | 8930.169 | 16.8 | 0 | 0.56675 | 0.000822 | 2840.5224 | 0.56757 | Lectura de monitoreo | 2918
2019-05-30 11:08 | 8928.747 | 16.8 | 0 | 0.57301 | 0.000822 | 2840.5162 | 0.57384 | Lectura de monitoreo | 2918
2019-05-30 17:08 | 8932.981 | 16.8 | 0 | 0.55436 | 0.000822 | 2840.5348 | 0.55518 | Lectura de monitoreo | 2918
2019-05-30 23:08 | 8931.318 | 16.8 | 0 | 0.56169 | 0.000822 | 2840.5275 | 0.56251 | Lectura de monitoreo | 2918
2019-05-31 05:08 | 8930.201 | 16.8 | 0 | 0.56661 | 0.000822 | 2840.5226 | 0.56743 | Lectura de monitoreo | 2918
2019-05-31 11:08 | 8928.232 | 16.8 | 0 | 0.57528 | 0.000822 | 2840.5139 | 0.5761 | Lectura de monitoreo | 2918
2019-05-31 17:08 | 8932.255 | 16.8 | 0 | 0.55756 | 0.000822 | 2840.5316 | 0.55838 | Lectura de monitoreo | 2918
2019-05-31 23:08 | 8931.641 | 16.8 | 0 | 0.56026 | 0.000822 | 2840.5289 | 0.56108 | Lectura de monitoreo | 2918
2019-06-01 05:08 | 8929.848 | 16.8 | 0 | 0.56816 | 0.000822 | 2840.521 | 0.56898 | Lectura de monitoreo | 2918
2019-06-01 11:08 | 8928.666 | 16.8 | 0 | 0.57337 | 0.000822 | 2840.5158 | 0.57419 | Lectura de monitoreo | 2918
2019-06-01 17:08 | 8932.806 | 16.8 | 0 | 0.55513 | 0.000822 | 2840.534 | 0.55595 | Lectura de monitoreo | 2918
2019-06-01 23:08 | 8931.122 | 16.8 | 0 | 0.56255 | 0.000822 | 2840.5266 | 0.56337 | Lectura de monitoreo | 2918
2019-06-02 05:08 | 8929.718 | 16.8 | 0 | 0.56874 | 0.000822 | 2840.5204 | 0.56956 | Lectura de monitoreo | 2918
2019-06-02 11:08 | 8928.747 | 16.8 | 0 | 0.57301 | 0.000822 | 2840.5162 | 0.57384 | Lectura de monitoreo | 2918
2019-06-02 17:08 | 8932.514 | 16.8 | 0 | 0.55642 | 0.000822 | 2840.5328 | 0.55724 | Lectura de monitoreo | 2918
2019-06-02 23:08 | 8931.189 | 16.8 | 0 | 0.56225 | 0.000822 | 2840.5269 | 0.56308 | Lectura de monitoreo | 2918
2019-06-03 05:08 | 8929.267 | 16.8 | 0 | 0.57072 | 0.000822 | 2840.5185 | 0.57154 | Lectura de monitoreo | 2918
2019-06-03 11:08 | 8928.958 | 16.8 | 0 | 0.57208 | 0.000822 | 2840.5171 | 0.57291 | Lectura de monitoreo | 2918
2019-06-03 17:08 | 8931.673 | 16.8 | 0 | 0.56012 | 0.000822 | 2840.5291 | 0.56094 | Lectura de monitoreo | 2918
2019-06-03 23:08 | 8930.12 | 16.8 | 0 | 0.56696 | 0.000822 | 2840.5222 | 0.56779 | Lectura de monitoreo | 2918
2019-06-04 05:08 | 8928.571 | 16.8 | 0 | 0.57379 | 0.000822 | 2840.5154 | 0.57461 | Lectura de monitoreo | 2918
2019-06-04 11:08 | 8928.941 | 16.8 | 0 | 0.57216 | 0.000822 | 2840.517 | 0.57298 | Lectura de monitoreo | 2918
2019-06-04 17:08 | 8931.673 | 16.8 | 0 | 0.56012 | 0.000822 | 2840.5291 | 0.56094 | Lectura de monitoreo | 2918
2019-06-04 23:08 | 8930.299 | 16.8 | 0 | 0.56618 | 0.000822 | 2840.523 | 0.567 | Lectura de monitoreo | 2918
2019-06-05 05:08 | 8928.989 | 16.8 | 0 | 0.57195 | 0.000822 | 2840.5172 | 0.57277 | Lectura de monitoreo | 2918
2019-06-05 11:08 | 8928.505 | 16.8 | 0 | 0.57408 | 0.000822 | 2840.5151 | 0.5749 | Lectura de monitoreo | 2918
2019-06-05 17:08 | 8932.078 | 16.8 | 0 | 0.55834 | 0.000822 | 2840.5308 | 0.55916 | Lectura de monitoreo | 2918
2019-06-05 23:08 | 8930.59 | 16.8 | 0 | 0.56489 | 0.000822 | 2840.5243 | 0.56572 | Lectura de monitoreo | 2918
2019-06-06 05:08 | 8929.379 | 16.8 | 0 | 0.57023 | 0.000822 | 2840.5189 | 0.57105 | Lectura de monitoreo | 2918
2019-06-06 11:08 | 8928.893 | 16.8 | 0 | 0.57237 | 0.000822 | 2840.5168 | 0.57319 | Lectura de monitoreo | 2918
2019-06-06 17:08 | 8932.449 | 16.8 | 0 | 0.5567 | 0.000822 | 2840.5325 | 0.55752 | Lectura de monitoreo | 2918
2019-06-06 23:08 | 8930.186 | 16.8 | 0 | 0.56667 | 0.000822 | 2840.5225 | 0.5675 | Lectura de monitoreo | 2918
2019-06-07 05:08 | 8929.2 | 16.8 | 0 | 0.57102 | 0.000822 | 2840.5182 | 0.57184 | Lectura de monitoreo | 2918
2019-06-07 11:08 | 8928.488 | 16.8 | 0 | 0.57415 | 0.000822 | 2840.515 | 0.57498 | Lectura de monitoreo | 2918
2019-06-07 17:08 | 8932.126 | 16.8 | 0 | 0.55813 | 0.000822 | 2840.5311 | 0.55895 | Lectura de monitoreo | 2918
2019-06-07 23:08 | 8930.347 | 16.8 | 0 | 0.56596 | 0.000822 | 2840.5232 | 0.56679 | Lectura de monitoreo | 2918
2019-06-08 05:08 | 8929.667 | 16.8 | 0 | 0.56896 | 0.000822 | 2840.5202 | 0.56978 | Lectura de monitoreo | 2918
2019-06-08 11:08 | 8928.765 | 16.8 | 0 | 0.57293 | 0.000822 | 2840.5162 | 0.57376 | Lectura de monitoreo | 2918
2019-06-08 17:08 | 8931.979 | 16.8 | 0 | 0.55877 | 0.000822 | 2840.5304 | 0.5596 | Lectura de monitoreo | 2918
2019-06-08 23:08 | 8930.882 | 16.8 | 0 | 0.56361 | 0.000822 | 2840.5256 | 0.56443 | Lectura de monitoreo | 2918
2019-06-09 05:08 | 8929.024 | 16.8 | 0 | 0.57179 | 0.000822 | 2840.5174 | 0.57262 | Lectura de monitoreo | 2918
2019-06-09 11:08 | 8927.844 | 16.8 | 0 | 0.57699 | 0.000822 | 2840.5122 | 0.57781 | Lectura de monitoreo | 2918
2019-06-09 17:08 | 8932.335 | 16.8 | 0 | 0.5572 | 0.000822 | 2840.532 | 0.55803 | Lectura de monitoreo | 2918
2019-06-09 23:08 | 8930.735 | 16.8 | 0 | 0.56425 | 0.000822 | 2840.5249 | 0.56508 | Lectura de monitoreo | 2918
2019-06-10 05:08 | 8929.426 | 16.8 | 0 | 0.57002 | 0.000822 | 2840.5192 | 0.57084 | Lectura de monitoreo | 2918
2019-06-10 11:08 | 8928.294 | 16.8 | 0 | 0.57501 | 0.000822 | 2840.5142 | 0.57583 | Lectura de monitoreo | 2918
2019-06-10 17:08 | 8932.271 | 16.8 | 0 | 0.55749 | 0.000822 | 2840.5317 | 0.55831 | Lectura de monitoreo | 2918
2019-06-10 23:08 | 8930.362 | 16.8 | 0 | 0.5659 | 0.000822 | 2840.5233 | 0.56672 | Lectura de monitoreo | 2918
2019-06-11 05:08 | 8929.798 | 16.8 | 0 | 0.56838 | 0.000822 | 2840.5208 | 0.5692 | Lectura de monitoreo | 2918
2019-06-11 11:08 | 8928.265 | 16.8 | 0 | 0.57514 | 0.000822 | 2840.514 | 0.57596 | Lectura de monitoreo | 2918
2019-06-11 17:08 | 8932.399 | 16.8 | 0 | 0.55692 | 0.000822 | 2840.5323 | 0.55774 | Lectura de monitoreo | 2918
2019-06-11 23:08 | 8931.026 | 16.8 | 0 | 0.56297 | 0.000822 | 2840.5262 | 0.56379 | Lectura de monitoreo | 2918
2019-06-12 05:08 | 8929.362 | 16.8 | 0 | 0.5703 | 0.000822 | 2840.5189 | 0.57113 | Lectura de monitoreo | 2918
2019-06-12 11:08 | 8928.246 | 16.8 | 0 | 0.57522 | 0.000822 | 2840.514 | 0.57604 | Lectura de monitoreo | 2918
2019-06-12 17:08 | 8932.157 | 16.8 | 0 | 0.55799 | 0.000822 | 2840.5312 | 0.55881 | Lectura de monitoreo | 2918
2019-06-12 23:08 | 8931.173 | 16.8 | 0 | 0.56232 | 0.000822 | 2840.5269 | 0.56315 | Lectura de monitoreo | 2918
2019-06-13 05:08 | 8928.86 | 16.8 | 0 | 0.57252 | 0.000822 | 2840.5167 | 0.57334 | Lectura de monitoreo | 2918
2019-06-13 11:08 | 8928.021 | 16.8 | 0 | 0.57621 | 0.000822 | 2840.513 | 0.57703 | Lectura de monitoreo | 2918
2019-06-13 17:08 | 8931.414 | 16.8 | 0 | 0.56126 | 0.000822 | 2840.5279 | 0.56208 | Lectura de monitoreo | 2918
2019-06-13 23:08 | 8930.783 | 16.8 | 0 | 0.56404 | 0.000822 | 2840.5251 | 0.56486 | Lectura de monitoreo | 2918
2019-06-14 05:08 | 8929.589 | 16.8 | 0 | 0.5693 | 0.000822 | 2840.5199 | 0.57013 | Lectura de monitoreo | 2918
2019-06-14 11:08 | 8927.811 | 16.8 | 0 | 0.57714 | 0.000822 | 2840.512 | 0.57796 | Lectura de monitoreo | 2918
2019-06-14 17:08 | 8931.673 | 16.8 | 0 | 0.56012 | 0.000822 | 2840.5291 | 0.56094 | Lectura de monitoreo | 2918
2019-06-14 23:08 | 8930.008 | 16.8 | 0 | 0.56746 | 0.000822 | 2840.5217 | 0.56828 | Lectura de monitoreo | 2918
2019-06-15 05:08 | 8928.65 | 16.8 | 0 | 0.57344 | 0.000822 | 2840.5157 | 0.57426 | Lectura de monitoreo | 2918
2019-06-15 11:08 | 8927.165 | 16.8 | 0 | 0.57998 | 0.000822 | 2840.5092 | 0.58081 | Lectura de monitoreo | 2918
2019-06-15 17:08 | 8931.269 | 16.8 | 0 | 0.5619 | 0.000822 | 2840.5273 | 0.56272 | Lectura de monitoreo | 2918
2019-06-15 23:08 | 8929.781 | 16.8 | 0 | 0.56846 | 0.000822 | 2840.5207 | 0.56928 | Lectura de monitoreo | 2918
2019-06-16 05:08 | 8929.313 | 16.8 | 0 | 0.57052 | 0.000822 | 2840.5187 | 0.57134 | Lectura de monitoreo | 2918
2019-06-16 11:08 | 8927.988 | 16.8 | 0 | 0.57636 | 0.000822 | 2840.5128 | 0.57718 | Lectura de monitoreo | 2918
2019-06-16 17:08 | 8932.563 | 16.8 | 0 | 0.5562 | 0.000822 | 2840.533 | 0.55702 | Lectura de monitoreo | 2918
2019-06-16 23:08 | 8930.315 | 16.8 | 0 | 0.5661 | 0.000822 | 2840.5231 | 0.56693 | Lectura de monitoreo | 2918
2019-06-17 05:08 | 8929.733 | 16.8 | 0 | 0.56867 | 0.000822 | 2840.5205 | 0.56949 | Lectura de monitoreo | 2918
2019-06-17 11:08 | 8928.021 | 16.8 | 0 | 0.57621 | 0.000822 | 2840.513 | 0.57703 | Lectura de monitoreo | 2918
2019-06-17 17:08 | 8931.221 | 16.8 | 0 | 0.56211 | 0.000822 | 2840.5271 | 0.56294 | Lectura de monitoreo | 2918
2019-06-17 23:08 | 8929.781 | 16.8 | 0 | 0.56846 | 0.000822 | 2840.5207 | 0.56928 | Lectura de monitoreo | 2918
2019-06-18 05:08 | 8928.779 | 16.8 | 0 | 0.57287 | 0.000822 | 2840.5163 | 0.57369 | Lectura de monitoreo | 2918
2019-06-18 11:08 | 8927.665 | 16.8 | 0 | 0.57778 | 0.000822 | 2840.5114 | 0.5786 | Lectura de monitoreo | 2918
2019-06-18 17:08 | 8931.851 | 16.8 | 0 | 0.55934 | 0.000822 | 2840.5298 | 0.56016 | Lectura de monitoreo | 2918
2019-06-18 23:08 | 8928.974 | 16.8 | 0 | 0.57201 | 0.000822 | 2840.5172 | 0.57284 | Lectura de monitoreo | 2918
2019-06-19 05:08 | 8929.184 | 16.8 | 0 | 0.57109 | 0.000822 | 2840.5181 | 0.57191 | Lectura de monitoreo | 2918
2019-06-19 11:08 | 8927.262 | 16.8 | 0 | 0.57956 | 0.000822 | 2840.5096 | 0.58038 | Lectura de monitoreo | 2918
2019-06-19 17:08 | 8931.833 | 16.8 | 0 | 0.55942 | 0.000822 | 2840.5298 | 0.56024 | Lectura de monitoreo | 2918
2019-06-19 23:08 | 8929.798 | 16.8 | 0 | 0.56838 | 0.000822 | 2840.5208 | 0.5692 | Lectura de monitoreo | 2918
2019-06-20 05:08 | 8928.522 | 16.8 | 0 | 0.574 | 0.000822 | 2840.5152 | 0.57483 | Lectura de monitoreo | 2918
2019-06-20 11:08 | 8925.89 | 16.8 | 0 | 0.5856 | 0.000822 | 2840.5036 | 0.58642 | Lectura de monitoreo | 2918
2019-06-20 17:08 | 8931.898 | 16.8 | 0 | 0.55913 | 0.000822 | 2840.53 | 0.55995 | Lectura de monitoreo | 2918
2019-06-20 23:08 | 8929.41 | 16.8 | 0 | 0.57009 | 0.000822 | 2840.5191 | 0.57091 | Lectura de monitoreo | 2918
2019-06-21 05:08 | 8928.974 | 16.8 | 0 | 0.57201 | 0.000822 | 2840.5172 | 0.57284 | Lectura de monitoreo | 2918
2019-06-21 11:08 | 8927.067 | 16.8 | 0 | 0.58042 | 0.000822 | 2840.5088 | 0.58124 | Lectura de monitoreo | 2918
2019-06-21 17:08 | 8932.223 | 16.8 | 0 | 0.5577 | 0.000822 | 2840.5315 | 0.55852 | Lectura de monitoreo | 2918
2019-06-21 23:08 | 8929.638 | 16.8 | 0 | 0.56909 | 0.000822 | 2840.5201 | 0.56991 | Lectura de monitoreo | 2918
2019-06-22 05:08 | 8929.281 | 16.8 | 0 | 0.57066 | 0.000822 | 2840.5185 | 0.57148 | Lectura de monitoreo | 2918
2019-06-22 11:08 | 8926.875 | 16.8 | 0 | 0.58126 | 0.000822 | 2840.5079 | 0.58208 | Lectura de monitoreo | 2918
2019-06-22 17:08 | 8932.691 | 16.8 | 0 | 0.55564 | 0.000822 | 2840.5335 | 0.55646 | Lectura de monitoreo | 2918
2019-06-22 23:08 | 8929.024 | 16.8 | 0 | 0.57179 | 0.000822 | 2840.5174 | 0.57262 | Lectura de monitoreo | 2918
2019-06-23 05:08 | 8928.893 | 16.8 | 0 | 0.57237 | 0.000822 | 2840.5168 | 0.57319 | Lectura de monitoreo | 2918
2019-06-23 11:08 | 8927.908 | 16.8 | 0 | 0.57671 | 0.000822 | 2840.5125 | 0.57753 | Lectura de monitoreo | 2918
2019-06-23 17:08 | 8932.027 | 16.8 | 0 | 0.55856 | 0.000822 | 2840.5306 | 0.55938 | Lectura de monitoreo | 2918
2019-06-23 23:08 | 8929.459 | 16.8 | 0 | 0.56988 | 0.000822 | 2840.5193 | 0.5707 | Lectura de monitoreo | 2918
2019-06-24 05:08 | 8928.683 | 16.8 | 0 | 0.5733 | 0.000822 | 2840.5159 | 0.57412 | Lectura de monitoreo | 2918
2019-06-24 11:08 | 8927.31 | 16.8 | 0 | 0.57934 | 0.000822 | 2840.5098 | 0.58017 | Lectura de monitoreo | 2918
2019-06-24 17:08 | 8932.078 | 16.8 | 0 | 0.55834 | 0.000822 | 2840.5308 | 0.55916 | Lectura de monitoreo | 2918
2019-06-24 23:08 | 8929.944 | 16.8 | 0 | 0.56774 | 0.000822 | 2840.5214 | 0.56856 | Lectura de monitoreo | 2918
2019-06-25 05:08 | 8928.941 | 16.8 | 0 | 0.57216 | 0.000822 | 2840.517 | 0.57298 | Lectura de monitoreo | 2918
2019-06-25 11:08 | 8928.246 | 16.8 | 0 | 0.57522 | 0.000822 | 2840.514 | 0.57604 | Lectura de monitoreo | 2918
2019-06-25 17:08 | 8932.449 | 16.8 | 0 | 0.5567 | 0.000822 | 2840.5325 | 0.55752 | Lectura de monitoreo | 2918
2019-06-25 23:08 | 8930.445 | 16.8 | 0 | 0.56553 | 0.000822 | 2840.5236 | 0.56635 | Lectura de monitoreo | 2918
2019-06-26 05:08 | 8929.41 | 16.8 | 0 | 0.57009 | 0.000822 | 2840.5191 | 0.57091 | Lectura de monitoreo | 2918
2019-06-26 11:08 | 8928.265 | 16.8 | 0 | 0.57514 | 0.000822 | 2840.514 | 0.57596 | Lectura de monitoreo | 2918
2019-06-26 17:08 | 8931.898 | 16.8 | 0 | 0.55913 | 0.000822 | 2840.53 | 0.55995 | Lectura de monitoreo | 2918
2019-06-26 23:08 | 8929.441 | 16.8 | 0 | 0.56996 | 0.000822 | 2840.5192 | 0.57078 | Lectura de monitoreo | 2918
2019-06-27 05:08 | 8928.294 | 16.8 | 0 | 0.57501 | 0.000822 | 2840.5142 | 0.57583 | Lectura de monitoreo | 2918
2019-06-27 11:08 | 8927.973 | 16.8 | 0 | 0.57642 | 0.000822 | 2840.5128 | 0.57725 | Lectura de monitoreo | 2918
2019-06-27 17:08 | 8931.301 | 16.8 | 0 | 0.56176 | 0.000822 | 2840.5274 | 0.56258 | Lectura de monitoreo | 2918
2019-06-27 23:08 | 8929.152 | 16.8 | 0 | 0.57123 | 0.000822 | 2840.5179 | 0.57205 | Lectura de monitoreo | 2918
2019-06-28 05:08 | 8928.989 | 16.8 | 0 | 0.57195 | 0.000822 | 2840.5172 | 0.57277 | Lectura de monitoreo | 2918
2019-06-28 11:08 | 8928.747 | 16.8 | 0 | 0.57301 | 0.000822 | 2840.5162 | 0.57384 | Lectura de monitoreo | 2918
2019-06-28 17:08 | 8929.523 | 16.8 | 0 | 0.56959 | 0.000822 | 2840.5196 | 0.57042 | Lectura de monitoreo | 2918
2019-06-28 23:08 | 8929.024 | 16.8 | 0 | 0.57179 | 0.000822 | 2840.5174 | 0.57262 | Lectura de monitoreo | 2918
2019-06-29 05:08 | 8928.068 | 16.8 | 0 | 0.57601 | 0.000822 | 2840.5132 | 0.57683 | Lectura de monitoreo | 2918
2019-06-29 11:08 | 8927.894 | 16.8 | 0 | 0.57677 | 0.000822 | 2840.5124 | 0.57759 | Lectura de monitoreo | 2918
2019-06-29 17:08 | 8929.231 | 16.8 | 0 | 0.57088 | 0.000822 | 2840.5183 | 0.5717 | Lectura de monitoreo | 2918
2019-06-29 23:08 | 8929.038 | 16.8 | 0 | 0.57173 | 0.000822 | 2840.5174 | 0.57255 | Lectura de monitoreo | 2918
2019-06-30 05:08 | 8929.055 | 16.8 | 0 | 0.57166 | 0.000822 | 2840.5175 | 0.57248 | Lectura de monitoreo | 2918
2019-06-30 11:08 | 8926.325 | 16.8 | 0 | 0.58368 | 0.000822 | 2840.5055 | 0.58451 | Lectura de monitoreo | 2918
2019-06-30 17:08 | 8931.398 | 16.8 | 0 | 0.56133 | 0.000822 | 2840.5278 | 0.56216 | Lectura de monitoreo | 2918
2019-06-30 23:08 | 8929.267 | 16.8 | 0 | 0.57072 | 0.000822 | 2840.5185 | 0.57154 | Lectura de monitoreo | 2918
2019-07-01 05:08 | 8928.393 | 16.8 | 0 | 0.57457 | 0.000822 | 2840.5146 | 0.5754 | Lectura de monitoreo | 2918
2019-07-01 11:08 | 8927.407 | 16.8 | 0 | 0.57892 | 0.000822 | 2840.5103 | 0.57974 | Lectura de monitoreo | 2918
2019-07-01 17:08 | 8932.172 | 16.8 | 0 | 0.55792 | 0.000822 | 2840.5313 | 0.55874 | Lectura de monitoreo | 2918
2019-07-01 23:08 | 8929.815 | 16.8 | 0 | 0.56831 | 0.000822 | 2840.5209 | 0.56913 | Lectura de monitoreo | 2918
2019-07-02 05:08 | 8928.765 | 16.8 | 0 | 0.57293 | 0.000822 | 2840.5162 | 0.57376 | Lectura de monitoreo | 2918
2019-07-02 11:08 | 8928.037 | 16.8 | 0 | 0.57614 | 0.000822 | 2840.513 | 0.57696 | Lectura de monitoreo | 2918
2019-07-02 17:08 | 8932.285 | 16.8 | 0 | 0.55743 | 0.000822 | 2840.5318 | 0.55825 | Lectura de monitoreo | 2918
2019-07-02 23:08 | 8930.023 | 16.8 | 0 | 0.56739 | 0.000822 | 2840.5218 | 0.56821 | Lectura de monitoreo | 2918
2019-07-03 05:08 | 8929.006 | 16.8 | 0 | 0.57187 | 0.000822 | 2840.5173 | 0.57269 | Lectura de monitoreo | 2918
2019-07-03 11:08 | 8927.31 | 16.8 | 0 | 0.57934 | 0.000822 | 2840.5098 | 0.58017 | Lectura de monitoreo | 2918
2019-07-03 17:08 | 8932.093 | 16.8 | 0 | 0.55827 | 0.000822 | 2840.5309 | 0.55909 | Lectura de monitoreo | 2918
2019-07-03 23:08 | 8930.283 | 16.8 | 0 | 0.56625 | 0.000822 | 2840.5229 | 0.56707 | Lectura de monitoreo | 2918
2019-07-04 05:08 | 8929.298 | 16.8 | 0 | 0.57059 | 0.000822 | 2840.5186 | 0.57141 | Lectura de monitoreo | 2918
2019-07-04 11:08 | 8927.052 | 16.8 | 0 | 0.58048 | 0.000822 | 2840.5087 | 0.5813 | Lectura de monitoreo | 2918
2019-07-04 17:08 | 8931.979 | 16.8 | 0 | 0.55877 | 0.000822 | 2840.5304 | 0.5596 | Lectura de monitoreo | 2918
2019-07-04 23:08 | 8929.104 | 16.8 | 0 | 0.57144 | 0.000822 | 2840.5177 | 0.57226 | Lectura de monitoreo | 2918
2019-07-05 05:08 | 8929.379 | 16.8 | 0 | 0.57023 | 0.000822 | 2840.5189 | 0.57105 | Lectura de monitoreo | 2918
2019-07-05 11:08 | 8928.458 | 16.8 | 0 | 0.57429 | 0.000822 | 2840.5149 | 0.57511 | Lectura de monitoreo | 2918
2019-07-05 17:08 | 8931.154 | 16.8 | 0 | 0.56241 | 0.000822 | 2840.5268 | 0.56323 | Lectura de monitoreo | 2918
2019-07-05 23:08 | 8928.36 | 16.8 | 0 | 0.57472 | 0.000822 | 2840.5145 | 0.57554 | Lectura de monitoreo | 2918
2019-07-06 05:08 | 8927.796 | 16.8 | 0 | 0.5772 | 0.000822 | 2840.512 | 0.57803 | Lectura de monitoreo | 2918
2019-07-06 11:08 | 8927.505 | 16.8 | 0 | 0.57849 | 0.000822 | 2840.5107 | 0.57931 | Lectura de monitoreo | 2918
2019-07-06 17:08 | 8929.589 | 16.8 | 0 | 0.5693 | 0.000822 | 2840.5199 | 0.57013 | Lectura de monitoreo | 2918
2019-07-06 23:08 | 8929.441 | 16.8 | 0 | 0.56996 | 0.000822 | 2840.5192 | 0.57078 | Lectura de monitoreo | 2918
2019-07-07 05:08 | 8929.441 | 16.8 | 0 | 0.56996 | 0.000822 | 2840.5192 | 0.57078 | Lectura de monitoreo | 2918
2019-07-07 11:08 | 8927.262 | 16.8 | 0 | 0.57956 | 0.000822 | 2840.5096 | 0.58038 | Lectura de monitoreo | 2918
2019-07-07 17:08 | 8931.349 | 16.8 | 0 | 0.56155 | 0.000822 | 2840.5276 | 0.56237 | Lectura de monitoreo | 2918
2019-07-07 23:08 | 8928.926 | 16.8 | 0 | 0.57222 | 0.000822 | 2840.517 | 0.57305 | Lectura de monitoreo | 2918
2019-07-08 05:08 | 8928.765 | 16.8 | 0 | 0.57293 | 0.000822 | 2840.5162 | 0.57376 | Lectura de monitoreo | 2918
2019-07-08 11:08 | 8926.824 | 16.8 | 0 | 0.58149 | 0.000822 | 2840.5077 | 0.58231 | Lectura de monitoreo | 2918
2019-07-08 17:08 | 8931.785 | 16.8 | 0 | 0.55963 | 0.000822 | 2840.5295 | 0.56045 | Lectura de monitoreo | 2918
2019-07-08 23:08 | 8928.586 | 16.8 | 0 | 0.57372 | 0.000822 | 2840.5155 | 0.57454 | Lectura de monitoreo | 2918
2019-07-09 05:08 | 8928.91 | 16.8 | 0 | 0.5723 | 0.000822 | 2840.5169 | 0.57312 | Lectura de monitoreo | 2918
2019-07-09 11:08 | 8926.842 | 16.8 | 0 | 0.58141 | 0.000822 | 2840.5078 | 0.58223 | Lectura de monitoreo | 2918
2019-07-09 17:08 | 8932.206 | 16.8 | 0 | 0.55777 | 0.000822 | 2840.5314 | 0.5586 | Lectura de monitoreo | 2918
2019-07-09 23:08 | 8929.2 | 16.8 | 0 | 0.57102 | 0.000822 | 2840.5182 | 0.57184 | Lectura de monitoreo | 2918
2019-07-10 05:08 | 8928.91 | 16.8 | 0 | 0.5723 | 0.000822 | 2840.5169 | 0.57312 | Lectura de monitoreo | 2918
2019-07-10 11:08 | 8926.325 | 16.8 | 0 | 0.58368 | 0.000822 | 2840.5055 | 0.58451 | Lectura de monitoreo | 2918
2019-07-10 17:08 | 8932.061 | 16.8 | 0 | 0.55841 | 0.000822 | 2840.5308 | 0.55923 | Lectura de monitoreo | 2918
2019-07-10 23:08 | 8928.845 | 16.8 | 0 | 0.57258 | 0.000822 | 2840.5166 | 0.5734 | Lectura de monitoreo | 2918
2019-07-11 05:08 | 8928.215 | 16.8 | 0 | 0.57536 | 0.000822 | 2840.5138 | 0.57618 | Lectura de monitoreo | 2918
2019-07-11 11:08 | 8926.875 | 16.8 | 0 | 0.58126 | 0.000822 | 2840.5079 | 0.58208 | Lectura de monitoreo | 2918
2019-07-11 17:08 | 8932.142 | 16.8 | 0 | 0.55806 | 0.000822 | 2840.5311 | 0.55888 | Lectura de monitoreo | 2918
2019-07-11 23:08 | 8929.395 | 16.8 | 0 | 0.57016 | 0.000822 | 2840.519 | 0.57098 | Lectura de monitoreo | 2918
2019-07-12 05:08 | 8928.86 | 16.8 | 0 | 0.57252 | 0.000822 | 2840.5167 | 0.57334 | Lectura de monitoreo | 2918
2019-07-12 11:08 | 8926.695 | 16.8 | 0 | 0.58205 | 0.000822 | 2840.5071 | 0.58288 | Lectura de monitoreo | 2918
2019-07-12 17:08 | 8932.367 | 16.8 | 0 | 0.55706 | 0.000822 | 2840.5321 | 0.55789 | Lectura de monitoreo | 2918
2019-07-12 23:08 | 8929.781 | 16.8 | 0 | 0.56846 | 0.000822 | 2840.5207 | 0.56928 | Lectura de monitoreo | 2918
2019-07-13 05:08 | 8928.458 | 16.8 | 0 | 0.57429 | 0.000822 | 2840.5149 | 0.57511 | Lectura de monitoreo | 2918
2019-07-13 11:08 | 8925.066 | 16.8 | 0 | 0.58923 | 0.000822 | 2840.4999 | 0.59005 | Lectura de monitoreo | 2918
2019-07-13 17:08 | 8931.673 | 16.8 | 0 | 0.56012 | 0.000822 | 2840.5291 | 0.56094 | Lectura de monitoreo | 2918
2019-07-13 23:08 | 8928.926 | 16.8 | 0 | 0.57222 | 0.000822 | 2840.517 | 0.57305 | Lectura de monitoreo | 2918
2019-07-14 05:08 | 8928.7 | 16.8 | 0 | 0.57322 | 0.000822 | 2840.516 | 0.57404 | Lectura de monitoreo | 2918
2019-07-14 11:08 | 8928.183 | 16.8 | 0 | 0.5755 | 0.000822 | 2840.5137 | 0.57632 | Lectura de monitoreo | 2918
2019-07-14 17:08 | 8928.893 | 16.8 | 0 | 0.57237 | 0.000822 | 2840.5168 | 0.57319 | Lectura de monitoreo | 2918
2019-07-14 23:08 | 8928.475 | 16.8 | 0 | 0.57421 | 0.000822 | 2840.515 | 0.57503 | Lectura de monitoreo | 2918
2019-07-15 05:08 | 8928.505 | 16.8 | 0 | 0.57408 | 0.000822 | 2840.5151 | 0.5749 | Lectura de monitoreo | 2918
2019-07-15 11:08 | 8927.392 | 16.8 | 0 | 0.57898 | 0.000822 | 2840.5102 | 0.57981 | Lectura de monitoreo | 2918
2019-07-15 17:08 | 8931.221 | 16.8 | 0 | 0.56211 | 0.000822 | 2840.5271 | 0.56294 | Lectura de monitoreo | 2918
2019-07-15 23:08 | 8929.379 | 16.8 | 0 | 0.57023 | 0.000822 | 2840.5189 | 0.57105 | Lectura de monitoreo | 2918
2019-07-16 05:08 | 8928.765 | 16.8 | 0 | 0.57293 | 0.000822 | 2840.5162 | 0.57376 | Lectura de monitoreo | 2918
2019-07-16 11:08 | 8926.518 | 16.8 | 0 | 0.58283 | 0.000822 | 2840.5063 | 0.58366 | Lectura de monitoreo | 2918
2019-07-16 17:08 | 8932.255 | 16.8 | 0 | 0.55756 | 0.000822 | 2840.5316 | 0.55838 | Lectura de monitoreo | 2918
2019-07-16 23:08 | 8928.845 | 16.8 | 0 | 0.57258 | 0.000822 | 2840.5166 | 0.5734 | Lectura de monitoreo | 2918
2019-07-17 05:08 | 8928.166 | 16.8 | 0 | 0.57557 | 0.000822 | 2840.5136 | 0.5764 | Lectura de monitoreo | 2918
2019-07-17 11:08 | 8926.743 | 16.8 | 0 | 0.58184 | 0.000822 | 2840.5073 | 0.58267 | Lectura de monitoreo | 2918
2019-07-17 17:08 | 8928.91 | 16.8 | 0 | 0.5723 | 0.000822 | 2840.5169 | 0.57312 | Lectura de monitoreo | 2918
2019-07-17 23:08 | 8928.747 | 16.8 | 0 | 0.57301 | 0.000822 | 2840.5162 | 0.57384 | Lectura de monitoreo | 2918
2019-07-18 05:08 | 8928.779 | 16.8 | 0 | 0.57287 | 0.000822 | 2840.5163 | 0.57369 | Lectura de monitoreo | 2918
2019-07-18 11:08 | 8926.065 | 16.8 | 0 | 0.58483 | 0.000822 | 2840.5043 | 0.58565 | Lectura de monitoreo | 2918
2019-07-18 17:08 | 8930.445 | 16.8 | 0 | 0.56553 | 0.000822 | 2840.5236 | 0.56635 | Lectura de monitoreo | 2918
2019-07-18 23:08 | 8928.475 | 16.8 | 0 | 0.57421 | 0.000822 | 2840.515 | 0.57503 | Lectura de monitoreo | 2918
2019-07-19 05:08 | 8928.65 | 16.8 | 0 | 0.57344 | 0.000822 | 2840.5157 | 0.57426 | Lectura de monitoreo | 2918
2019-07-19 11:08 | 8925.273 | 16.8 | 0 | 0.58832 | 0.000822 | 2840.5009 | 0.58914 | Lectura de monitoreo | 2918
2019-07-19 17:08 | 8931.866 | 16.8 | 0 | 0.55927 | 0.000822 | 2840.5299 | 0.56009 | Lectura de monitoreo | 2918
2019-07-19 23:08 | 8928.91 | 16.8 | 0 | 0.5723 | 0.000822 | 2840.5169 | 0.57312 | Lectura de monitoreo | 2918
2019-07-20 05:08 | 8928.183 | 16.8 | 0 | 0.5755 | 0.000822 | 2840.5137 | 0.57632 | Lectura de monitoreo | 2918
2019-07-20 11:08 | 8927.293 | 16.8 | 0 | 0.57942 | 0.000822 | 2840.5098 | 0.58024 | Lectura de monitoreo | 2918
2019-07-20 17:08 | 8928.717 | 16.8 | 0 | 0.57315 | 0.000822 | 2840.516 | 0.57397 | Lectura de monitoreo | 2918
2019-07-20 23:08 | 8928.666 | 16.8 | 0 | 0.57337 | 0.000822 | 2840.5158 | 0.57419 | Lectura de monitoreo | 2918
2019-07-21 05:08 | 8928.797 | 16.8 | 0 | 0.57279 | 0.000822 | 2840.5164 | 0.57362 | Lectura de monitoreo | 2918
2019-07-21 11:08 | 8927.083 | 16.8 | 0 | 0.58035 | 0.000822 | 2840.5088 | 0.58117 | Lectura de monitoreo | 2918
2019-07-21 17:08 | 8929.088 | 16.8 | 0 | 0.57151 | 0.000822 | 2840.5177 | 0.57233 | Lectura de monitoreo | 2918
2019-07-21 23:08 | 8928.875 | 16.8 | 0 | 0.57245 | 0.000822 | 2840.5167 | 0.57327 | Lectura de monitoreo | 2918
2019-07-22 05:08 | 8928.603 | 16.8 | 0 | 0.57365 | 0.000822 | 2840.5155 | 0.57447 | Lectura de monitoreo | 2918
2019-07-22 11:08 | 8926.824 | 16.8 | 0 | 0.58149 | 0.000822 | 2840.5077 | 0.58231 | Lectura de monitoreo | 2918
2019-07-22 17:08 | 8930.992 | 16.8 | 0 | 0.56312 | 0.000822 | 2840.5261 | 0.56394 | Lectura de monitoreo | 2918
2019-07-22 23:08 | 8928.265 | 16.8 | 0 | 0.57514 | 0.000822 | 2840.514 | 0.57596 | Lectura de monitoreo | 2918
2019-07-23 05:08 | 8928.666 | 16.8 | 0 | 0.57337 | 0.000822 | 2840.5158 | 0.57419 | Lectura de monitoreo | 2918
2019-07-23 11:08 | 8928.294 | 16.8 | 0 | 0.57501 | 0.000822 | 2840.5142 | 0.57583 | Lectura de monitoreo | 2918
2019-07-23 17:08 | 8931.898 | 16.8 | 0 | 0.55913 | 0.000822 | 2840.53 | 0.55995 | Lectura de monitoreo | 2918
2019-07-23 23:08 | 8929.491 | 16.8 | 0 | 0.56974 | 0.000822 | 2840.5194 | 0.57056 | Lectura de monitoreo | 2918
2019-07-24 05:08 | 8928.265 | 16.8 | 0 | 0.57514 | 0.000822 | 2840.514 | 0.57596 | Lectura de monitoreo | 2918
2019-07-24 11:08 | 8928.393 | 16.8 | 0 | 0.57457 | 0.000822 | 2840.5146 | 0.5754 | Lectura de monitoreo | 2918
2019-07-24 17:08 | 8932.013 | 16.8 | 0 | 0.55862 | 0.000822 | 2840.5306 | 0.55945 | Lectura de monitoreo | 2918
2019-07-24 23:08 | 8928.554 | 16.8 | 0 | 0.57386 | 0.000822 | 2840.5153 | 0.57469 | Lectura de monitoreo | 2918
2019-07-25 05:08 | 8928.941 | 16.8 | 0 | 0.57216 | 0.000822 | 2840.517 | 0.57298 | Lectura de monitoreo | 2918
2019-07-25 11:08 | 8926.972 | 16.8 | 0 | 0.58083 | 0.000822 | 2840.5083 | 0.58166 | Lectura de monitoreo | 2918
2019-07-25 17:08 | 8930.169 | 16.8 | 0 | 0.56675 | 0.000822 | 2840.5224 | 0.56757 | Lectura de monitoreo | 2918
2019-07-25 23:08 | 8928.779 | 16.8 | 0 | 0.57287 | 0.000822 | 2840.5163 | 0.57369 | Lectura de monitoreo | 2918
2019-07-26 05:08 | 8928.941 | 16.8 | 0 | 0.57216 | 0.000822 | 2840.517 | 0.57298 | Lectura de monitoreo | 2918
2019-07-26 11:08 | 8928.408 | 16.8 | 0 | 0.57451 | 0.000822 | 2840.5147 | 0.57533 | Lectura de monitoreo | 2918
2019-07-26 17:08 | 8931.771 | 16.8 | 0 | 0.55969 | 0.000822 | 2840.5295 | 0.56051 | Lectura de monitoreo | 2918
2019-07-26 23:08 | 8929.298 | 16.8 | 0 | 0.57059 | 0.000822 | 2840.5186 | 0.57141 | Lectura de monitoreo | 2918
2019-07-27 05:08 | 8928.618 | 16.8 | 0 | 0.57358 | 0.000822 | 2840.5156 | 0.5744 | Lectura de monitoreo | 2918
2019-07-27 11:08 | 8927.132 | 16.8 | 0 | 0.58013 | 0.000822 | 2840.509 | 0.58095 | Lectura de monitoreo | 2918
2019-07-27 17:08 | 8930.541 | 16.8 | 0 | 0.56511 | 0.000822 | 2840.5241 | 0.56593 | Lectura de monitoreo | 2918
2019-07-27 23:08 | 8929.638 | 16.8 | 0 | 0.56909 | 0.000822 | 2840.5201 | 0.56991 | Lectura de monitoreo | 2918
2019-07-28 05:08 | 8928.845 | 16.8 | 0 | 0.57258 | 0.000822 | 2840.5166 | 0.5734 | Lectura de monitoreo | 2918
2019-07-28 11:08 | 8927.181 | 16.8 | 0 | 0.57991 | 0.000822 | 2840.5093 | 0.58074 | Lectura de monitoreo | 2918
2019-07-28 17:08 | 8932.384 | 16.8 | 0 | 0.55699 | 0.000822 | 2840.5322 | 0.55781 | Lectura de monitoreo | 2918
2019-07-28 23:08 | 8929.605 | 16.8 | 0 | 0.56923 | 0.000822 | 2840.5199 | 0.57006 | Lectura de monitoreo | 2918
2019-07-29 05:08 | 8928.7 | 16.8 | 0 | 0.57322 | 0.000822 | 2840.516 | 0.57404 | Lectura de monitoreo | 2918
2019-07-29 11:08 | 8925.841 | 16.8 | 0 | 0.58582 | 0.000822 | 2840.5034 | 0.58664 | Lectura de monitoreo | 2918
2019-07-29 17:08 | 8932.206 | 16.8 | 0 | 0.55777 | 0.000822 | 2840.5314 | 0.5586 | Lectura de monitoreo | 2918
2019-07-29 23:08 | 8929.426 | 16.8 | 0 | 0.57002 | 0.000822 | 2840.5192 | 0.57084 | Lectura de monitoreo | 2918
2019-07-30 05:08 | 8928.974 | 16.8 | 0 | 0.57201 | 0.000822 | 2840.5172 | 0.57284 | Lectura de monitoreo | 2918
2019-07-30 11:08 | 8926.536 | 16.8 | 0 | 0.58276 | 0.000822 | 2840.5064 | 0.58358 | Lectura de monitoreo | 2918
2019-07-30 17:08 | 8932.078 | 16.8 | 0 | 0.55834 | 0.000822 | 2840.5308 | 0.55916 | Lectura de monitoreo | 2918
2019-07-30 23:08 | 8929.928 | 16.8 | 0 | 0.56781 | 0.000822 | 2840.5214 | 0.56863 | Lectura de monitoreo | 2918
2019-07-31 05:08 | 8927.554 | 16.8 | 0 | 0.57827 | 0.000822 | 2840.5109 | 0.57909 | Lectura de monitoreo | 2918
2019-07-31 11:08 | 8925.951 | 16.8 | 0 | 0.58533 | 0.000822 | 2840.5038 | 0.58615 | Lectura de monitoreo | 2918
2019-07-31 17:08 | 8932.078 | 16.8 | 0 | 0.55834 | 0.000822 | 2840.5308 | 0.55916 | Lectura de monitoreo | 2918
2019-07-31 23:08 | 8929.509 | 16.8 | 0 | 0.56966 | 0.000822 | 2840.5195 | 0.57048 | Lectura de monitoreo | 2918
2019-08-01 05:08 | 8929.152 | 16.8 | 0 | 0.57123 | 0.000822 | 2840.5179 | 0.57205 | Lectura de monitoreo | 2918
2019-08-01 11:08 | 8926.924 | 16.8 | 0 | 0.58105 | 0.000822 | 2840.5081 | 0.58187 | Lectura de monitoreo | 2918
2019-08-01 17:08 | 8931.607 | 16.8 | 0 | 0.56041 | 0.000822 | 2840.5288 | 0.56123 | Lectura de monitoreo | 2918
2019-08-01 23:08 | 8929.605 | 16.8 | 0 | 0.56923 | 0.000822 | 2840.5199 | 0.57006 | Lectura de monitoreo | 2918
2019-08-02 05:08 | 8929.248 | 16.8 | 0 | 0.57081 | 0.000822 | 2840.5184 | 0.57163 | Lectura de monitoreo | 2918
2019-08-02 11:08 | 8926.518 | 16.8 | 0 | 0.58283 | 0.000822 | 2840.5063 | 0.58366 | Lectura de monitoreo | 2918
2019-08-02 17:08 | 8931.106 | 16.8 | 0 | 0.56262 | 0.000822 | 2840.5266 | 0.56344 | Lectura de monitoreo | 2918
2019-08-02 23:08 | 8929.733 | 16.8 | 0 | 0.56867 | 0.000822 | 2840.5205 | 0.56949 | Lectura de monitoreo | 2918
2019-08-03 05:08 | 8928.294 | 16.8 | 0 | 0.57501 | 0.000822 | 2840.5142 | 0.57583 | Lectura de monitoreo | 2918
2019-08-03 11:08 | 8925.664 | 16.8 | 0 | 0.5866 | 0.000822 | 2840.5026 | 0.58742 | Lectura de monitoreo | 2918
2019-08-03 17:08 | 8932.223 | 16.8 | 0 | 0.5577 | 0.000822 | 2840.5315 | 0.55852 | Lectura de monitoreo | 2918
2019-08-03 23:08 | 8929.459 | 16.8 | 0 | 0.56988 | 0.000822 | 2840.5193 | 0.5707 | Lectura de monitoreo | 2918
2019-08-04 05:08 | 8928.393 | 16.8 | 0 | 0.57457 | 0.000822 | 2840.5146 | 0.5754 | Lectura de monitoreo | 2918
2019-08-04 11:08 | 8926.842 | 16.8 | 0 | 0.58141 | 0.000822 | 2840.5078 | 0.58223 | Lectura de monitoreo | 2918
2019-08-04 17:08 | 8932.384 | 16.8 | 0 | 0.55699 | 0.000822 | 2840.5322 | 0.55781 | Lectura de monitoreo | 2925.805
2019-08-04 23:08 | 8929.072 | 16.8 | 0 | 0.57158 | 0.000822 | 2840.5176 | 0.5724 | Lectura de monitoreo | 2925.805
2019-08-05 05:08 | 8928.021 | 16.8 | 0 | 0.57621 | 0.000822 | 2840.513 | 0.57703 | Lectura de monitoreo | 2925.805
2019-08-05 11:08 | 8926.649 | 16.8 | 0 | 0.58226 | 0.000822 | 2840.5069 | 0.58308 | Lectura de monitoreo | 2925.805
2019-08-05 17:08 | 8931.979 | 16.8 | 0 | 0.55877 | 0.000822 | 2840.5304 | 0.5596 | Lectura de monitoreo | 2925.805
2019-08-05 23:08 | 8928.828 | 16.8 | 0 | 0.57266 | 0.000822 | 2840.5165 | 0.57348 | Lectura de monitoreo | 2925.805
2019-08-06 05:08 | 8929.231 | 16.8 | 0 | 0.57088 | 0.000822 | 2840.5183 | 0.5717 | Lectura de monitoreo | 2925.805
2019-08-06 11:08 | 8925.664 | 16.8 | 0 | 0.5866 | 0.000822 | 2840.5026 | 0.58742 | Lectura de monitoreo | 2925.805
2019-08-06 17:08 | 8931.04 | 16.8 | 0 | 0.56291 | 0.000822 | 2840.5263 | 0.56373 | Lectura de monitoreo | 2925.805
2019-08-06 23:08 | 8928.91 | 16.8 | 0 | 0.5723 | 0.000822 | 2840.5169 | 0.57312 | Lectura de monitoreo | 2925.805
2019-08-07 05:08 | 8927.874 | 16.8 | 0 | 0.57686 | 0.000822 | 2840.5123 | 0.57768 | Lectura de monitoreo | 2925.805
2019-08-07 11:08 | 8924.971 | 16.8 | 0 | 0.58965 | 0.000822 | 2840.4995 | 0.59047 | Lectura de monitoreo | 2925.805
2019-08-07 17:08 | 8931.721 | 16.8 | 0 | 0.55991 | 0.000822 | 2840.5293 | 0.56073 | Lectura de monitoreo | 2925.805
2019-08-07 23:08 | 8928.717 | 16.8 | 0 | 0.57315 | 0.000822 | 2840.516 | 0.57397 | Lectura de monitoreo | 2925.805
2019-08-08 05:08 | 8927.035 | 16.8 | 0 | 0.58056 | 0.000822 | 2840.5086 | 0.58138 | Lectura de monitoreo | 2925.805
2019-08-08 11:08 | 8925.971 | 16.8 | 0 | 0.58524 | 0.000822 | 2840.5039 | 0.58607 | Lectura de monitoreo | 2925.805
2019-08-08 17:08 | 8930.751 | 16.8 | 0 | 0.56418 | 0.000822 | 2840.525 | 0.56501 | Lectura de monitoreo | 2925.805
2019-08-08 23:08 | 8928.021 | 16.8 | 0 | 0.57621 | 0.000822 | 2840.513 | 0.57703 | Lectura de monitoreo | 2925.805
2019-08-09 05:08 | 8927.73 | 16.8 | 0 | 0.57749 | 0.000822 | 2840.5117 | 0.57832 | Lectura de monitoreo | 2925.805
2019-08-09 11:08 | 8925.858 | 16.8 | 0 | 0.58574 | 0.000822 | 2840.5034 | 0.58656 | Lectura de monitoreo | 2925.805
2019-08-09 17:08 | 8931.318 | 16.8 | 0 | 0.56169 | 0.000822 | 2840.5275 | 0.56251 | Lectura de monitoreo | 2925.805
2019-08-09 23:08 | 8928.717 | 16.8 | 0 | 0.57315 | 0.000822 | 2840.516 | 0.57397 | Lectura de monitoreo | 2925.805
2019-08-10 05:08 | 8927.536 | 16.8 | 0 | 0.57835 | 0.000822 | 2840.5108 | 0.57917 | Lectura de monitoreo | 2925.805
2019-08-10 11:08 | 8925.049 | 16.8 | 0 | 0.58931 | 0.000822 | 2840.4999 | 0.59013 | Lectura de monitoreo | 2925.805
2019-08-10 17:08 | 8930.073 | 16.8 | 0 | 0.56717 | 0.000822 | 2840.522 | 0.56799 | Lectura de monitoreo | 2925.805
2019-08-10 23:08 | 8928.36 | 16.8 | 0 | 0.57472 | 0.000822 | 2840.5145 | 0.57554 | Lectura de monitoreo | 2925.805
2019-08-11 05:08 | 8927.035 | 16.8 | 0 | 0.58056 | 0.000822 | 2840.5086 | 0.58138 | Lectura de monitoreo | 2925.805
2019-08-11 11:08 | 8925.906 | 16.8 | 0 | 0.58553 | 0.000822 | 2840.5036 | 0.58635 | Lectura de monitoreo | 2925.805
2019-08-11 17:08 | 8929.928 | 16.8 | 0 | 0.56781 | 0.000822 | 2840.5214 | 0.56863 | Lectura de monitoreo | 2925.805
2019-08-11 23:08 | 8928.183 | 16.8 | 0 | 0.5755 | 0.000822 | 2840.5137 | 0.57632 | Lectura de monitoreo | 2925.805
2019-08-12 05:08 | 8927.73 | 16.8 | 0 | 0.57749 | 0.000822 | 2840.5117 | 0.57832 | Lectura de monitoreo | 2925.805
2019-08-12 11:08 | 8925.709 | 16.8 | 0 | 0.5864 | 0.000822 | 2840.5028 | 0.58722 | Lectura de monitoreo | 2925.805
2019-08-12 17:08 | 8928.731 | 16.8 | 0 | 0.57308 | 0.000822 | 2840.5161 | 0.57391 | Lectura de monitoreo | 2925.805
2019-08-12 23:08 | 8927.973 | 16.8 | 0 | 0.57642 | 0.000822 | 2840.5128 | 0.57725 | Lectura de monitoreo | 2925.805
2019-08-13 05:08 | 8927.827 | 16.8 | 0 | 0.57707 | 0.000822 | 2840.5121 | 0.57789 | Lectura de monitoreo | 2925.805
2019-08-13 11:08 | 8925.21 | 16.8 | 0 | 0.5886 | 0.000822 | 2840.5006 | 0.58942 | Lectura de monitoreo | 2925.805
2019-08-13 17:08 | 8929.848 | 16.8 | 0 | 0.56816 | 0.000822 | 2840.521 | 0.56898 | Lectura de monitoreo | 2925.805
2019-08-13 23:08 | 8929.088 | 16.8 | 0 | 0.57151 | 0.000822 | 2840.5177 | 0.57233 | Lectura de monitoreo | 2925.805
2019-08-14 05:08 | 8928.136 | 16.8 | 0 | 0.57571 | 0.000822 | 2840.5135 | 0.57653 | Lectura de monitoreo | 2925.805
2019-08-14 11:08 | 8925.406 | 16.8 | 0 | 0.58773 | 0.000822 | 2840.5014 | 0.58856 | Lectura de monitoreo | 2925.805
2019-08-14 17:08 | 8928.488 | 16.8 | 0 | 0.57415 | 0.000822 | 2840.515 | 0.57498 | Lectura de monitoreo | 2925.805
2019-08-14 23:08 | 8928.958 | 16.8 | 0 | 0.57208 | 0.000822 | 2840.5171 | 0.57291 | Lectura de monitoreo | 2925.805
2019-08-15 05:08 | 8927.165 | 16.8 | 0 | 0.57998 | 0.000822 | 2840.5092 | 0.58081 | Lectura de monitoreo | 2925.805
2019-08-15 11:08 | 8925.951 | 16.8 | 0 | 0.58533 | 0.000822 | 2840.5038 | 0.58615 | Lectura de monitoreo | 2925.805
2019-08-15 17:08 | 8930.268 | 16.8 | 0 | 0.56631 | 0.000822 | 2840.5229 | 0.56713 | Lectura de monitoreo | 2925.805
2019-08-15 23:08 | 8928.037 | 16.8 | 0 | 0.57614 | 0.000822 | 2840.513 | 0.57696 | Lectura de monitoreo | 2925.805
2019-08-16 05:08 | 8926.357 | 16.8 | 0 | 0.58354 | 0.000822 | 2840.5056 | 0.58437 | Lectura de monitoreo | 2925.805
2019-08-16 11:08 | 8925.423 | 16.8 | 0 | 0.58766 | 0.000822 | 2840.5015 | 0.58848 | Lectura de monitoreo | 2925.805
2019-08-16 17:08 | 8930.605 | 16.8 | 0 | 0.56483 | 0.000822 | 2840.5244 | 0.56565 | Lectura de monitoreo | 2925.805
2019-08-16 23:08 | 8928.311 | 16.8 | 0 | 0.57493 | 0.000822 | 2840.5142 | 0.57576 | Lectura de monitoreo | 2925.805
2019-08-17 05:08 | 8928.265 | 16.8 | 0 | 0.57514 | 0.000822 | 2840.514 | 0.57596 | Lectura de monitoreo | 2925.805
2019-08-17 11:08 | 8925.664 | 16.8 | 0 | 0.5866 | 0.000822 | 2840.5026 | 0.58742 | Lectura de monitoreo | 2925.805
2019-08-17 17:08 | 8930.477 | 16.8 | 0 | 0.56539 | 0.000822 | 2840.5238 | 0.56621 | Lectura de monitoreo | 2925.805
2019-08-17 23:08 | 8928.15 | 16.8 | 0 | 0.57564 | 0.000822 | 2840.5135 | 0.57647 | Lectura de monitoreo | 2925.805
2019-08-18 05:08 | 8927.811 | 16.8 | 0 | 0.57714 | 0.000822 | 2840.512 | 0.57796 | Lectura de monitoreo | 2925.805
2019-08-18 11:08 | 8925.242 | 16.8 | 0 | 0.58846 | 0.000822 | 2840.5007 | 0.58928 | Lectura de monitoreo | 2925.805
2019-08-18 17:08 | 8929.749 | 16.8 | 0 | 0.5686 | 0.000822 | 2840.5206 | 0.56942 | Lectura de monitoreo | 2925.805
2019-08-18 23:08 | 8929.231 | 16.8 | 0 | 0.57088 | 0.000822 | 2840.5183 | 0.5717 | Lectura de monitoreo | 2925.805
2019-08-19 05:08 | 8927.327 | 16.8 | 0 | 0.57927 | 0.000822 | 2840.5099 | 0.58009 | Lectura de monitoreo | 2925.805
2019-08-19 11:08 | 8924.325 | 16.8 | 0 | 0.5925 | 0.000822 | 2840.4967 | 0.59332 | Lectura de monitoreo | 2925.805
2019-08-19 17:08 | 8930.073 | 16.8 | 0 | 0.56717 | 0.000822 | 2840.522 | 0.56799 | Lectura de monitoreo | 2925.805
2019-08-19 23:08 | 8928.618 | 16.8 | 0 | 0.57358 | 0.000822 | 2840.5156 | 0.5744 | Lectura de monitoreo | 2925.805
2019-08-20 05:08 | 8926.695 | 16.8 | 0 | 0.58205 | 0.000822 | 2840.5071 | 0.58288 | Lectura de monitoreo | 2925.805
2019-08-20 11:08 | 8925.599 | 16.8 | 0 | 0.58688 | 0.000822 | 2840.5023 | 0.58771 | Lectura de monitoreo | 2925.805
2019-08-20 17:08 | 8929.217 | 16.8 | 0 | 0.57094 | 0.000822 | 2840.5182 | 0.57176 | Lectura de monitoreo | 2925.805
2019-08-20 23:08 | 8928.458 | 16.8 | 0 | 0.57429 | 0.000822 | 2840.5149 | 0.57511 | Lectura de monitoreo | 2925.805
2019-08-21 05:08 | 8926.631 | 16.8 | 0 | 0.58234 | 0.000822 | 2840.5068 | 0.58316 | Lectura de monitoreo | 2925.805
2019-08-21 11:08 | 8926.132 | 16.8 | 0 | 0.58454 | 0.000822 | 2840.5046 | 0.58536 | Lectura de monitoreo | 2925.805
2019-08-21 17:08 | 8928.618 | 16.8 | 0 | 0.57358 | 0.000822 | 2840.5156 | 0.5744 | Lectura de monitoreo | 2925.805
2019-08-21 23:08 | 8927.908 | 16.8 | 0 | 0.57671 | 0.000822 | 2840.5125 | 0.57753 | Lectura de monitoreo | 2925.805
2019-08-22 05:08 | 8926.631 | 16.8 | 0 | 0.58234 | 0.000822 | 2840.5068 | 0.58316 | Lectura de monitoreo | 2925.805
2019-08-22 11:08 | 8925.259 | 16.8 | 0 | 0.58838 | 0.000822 | 2840.5008 | 0.5892 | Lectura de monitoreo | 2925.805
2019-08-22 17:08 | 8929.346 | 16.8 | 0 | 0.57037 | 0.000822 | 2840.5188 | 0.5712 | Lectura de monitoreo | 2925.805
2019-08-22 23:08 | 8928.439 | 16.8 | 0 | 0.57437 | 0.000822 | 2840.5148 | 0.57519 | Lectura de monitoreo | 2925.805
2019-08-23 05:08 | 8925.841 | 16.8 | 0 | 0.58582 | 0.000822 | 2840.5034 | 0.58664 | Lectura de monitoreo | 2925.805
2019-08-23 11:08 | 8924.774 | 16.8 | 0 | 0.59052 | 0.000822 | 2840.4987 | 0.59134 | Lectura de monitoreo | 2925.805
2019-08-23 17:08 | 8930.056 | 16.8 | 0 | 0.56725 | 0.000822 | 2840.5219 | 0.56807 | Lectura de monitoreo | 2925.805
2019-08-23 23:08 | 8927.779 | 16.8 | 0 | 0.57728 | 0.000822 | 2840.5119 | 0.5781 | Lectura de monitoreo | 2925.805
2019-08-24 05:08 | 8926.388 | 16.8 | 0 | 0.58341 | 0.000822 | 2840.5058 | 0.58423 | Lectura de monitoreo | 2925.805
2019-08-24 11:08 | 8925.114 | 16.8 | 0 | 0.58902 | 0.000822 | 2840.5002 | 0.58984 | Lectura de monitoreo | 2925.805
2019-08-24 17:08 | 8930.218 | 16.8 | 0 | 0.56653 | 0.000822 | 2840.5226 | 0.56735 | Lectura de monitoreo | 2925.805
2019-08-24 23:08 | 8928.603 | 16.8 | 0 | 0.57365 | 0.000822 | 2840.5155 | 0.57447 | Lectura de monitoreo | 2925.805
2019-08-25 05:08 | 8926.938 | 16.8 | 0 | 0.58098 | 0.000822 | 2840.5082 | 0.58181 | Lectura de monitoreo | 2925.805
2019-08-25 11:08 | 8925.648 | 16.8 | 0 | 0.58667 | 0.000822 | 2840.5025 | 0.58749 | Lectura de monitoreo | 2925.805
2019-08-25 17:08 | 8929.281 | 16.8 | 0 | 0.57066 | 0.000822 | 2840.5185 | 0.57148 | Lectura de monitoreo | 2925.805
2019-08-25 23:08 | 8928.101 | 16.8 | 0 | 0.57586 | 0.000822 | 2840.5133 | 0.57668 | Lectura de monitoreo | 2925.805
2019-08-26 05:08 | 8926.115 | 16.8 | 0 | 0.58461 | 0.000822 | 2840.5046 | 0.58543 | Lectura de monitoreo | 2925.805
2019-08-26 11:08 | 8926.051 | 16.8 | 0 | 0.58489 | 0.000822 | 2840.5043 | 0.58571 | Lectura de monitoreo | 2925.805
2019-08-26 17:08 | 8929.589 | 16.8 | 0 | 0.5693 | 0.000822 | 2840.5199 | 0.57013 | Lectura de monitoreo | 2925.805
2019-08-26 23:08 | 8927.521 | 16.8 | 0 | 0.57842 | 0.000822 | 2840.5108 | 0.57924 | Lectura de monitoreo | 2925.805
2019-08-27 05:08 | 8926.567 | 16.8 | 0 | 0.58262 | 0.000822 | 2840.5066 | 0.58344 | Lectura de monitoreo | 2925.805
2019-08-27 11:08 | 8925.519 | 16.8 | 0 | 0.58724 | 0.000822 | 2840.5019 | 0.58806 | Lectura de monitoreo | 2925.805
2019-08-27 17:08 | 8929.718 | 16.8 | 0 | 0.56874 | 0.000822 | 2840.5204 | 0.56956 | Lectura de monitoreo | 2925.805
2019-08-27 23:08 | 8927.811 | 16.8 | 0 | 0.57714 | 0.000822 | 2840.512 | 0.57796 | Lectura de monitoreo | 2925.805
2019-08-28 05:08 | 8926.453 | 16.8 | 0 | 0.58312 | 0.000822 | 2840.5061 | 0.58394 | Lectura de monitoreo | 2925.805
2019-08-28 11:08 | 8925.792 | 16.8 | 0 | 0.58603 | 0.000822 | 2840.5031 | 0.58686 | Lectura de monitoreo | 2925.805
2019-08-28 17:08 | 8929.329 | 16.8 | 0 | 0.57045 | 0.000822 | 2840.5187 | 0.57127 | Lectura de monitoreo | 2925.805
2019-08-28 23:08 | 8927.374 | 16.8 | 0 | 0.57906 | 0.000822 | 2840.5101 | 0.57988 | Lectura de monitoreo | 2925.805
2019-08-29 05:08 | 8926.196 | 16.8 | 0 | 0.58425 | 0.000822 | 2840.5049 | 0.58508 | Lectura de monitoreo | 2925.805
2019-08-29 11:08 | 8925.162 | 16.8 | 0 | 0.58881 | 0.000822 | 2840.5004 | 0.58963 | Lectura de monitoreo | 2925.805
2019-08-29 17:08 | 8929.441 | 16.8 | 0 | 0.56996 | 0.000822 | 2840.5192 | 0.57078 | Lectura de monitoreo | 2925.805
2019-08-29 23:08 | 8928.765 | 16.8 | 0 | 0.57293 | 0.000822 | 2840.5162 | 0.57376 | Lectura de monitoreo | 2925.805
2019-08-30 05:08 | 8926.423 | 16.8 | 0 | 0.58325 | 0.000822 | 2840.5059 | 0.58408 | Lectura de monitoreo | 2925.805
2019-08-30 11:08 | 8924.889 | 16.8 | 0 | 0.59001 | 0.000822 | 2840.4992 | 0.59083 | Lectura de monitoreo | 2925.805
2019-08-30 17:08 | 8929.539 | 16.8 | 0 | 0.56952 | 0.000822 | 2840.5197 | 0.57035 | Lectura de monitoreo | 2925.805
2019-08-30 23:08 | 8928.28 | 16.8 | 0 | 0.57507 | 0.000822 | 2840.5141 | 0.57589 | Lectura de monitoreo | 2925.805
2019-08-31 05:08 | 8926.954 | 16.8 | 0 | 0.58091 | 0.000822 | 2840.5083 | 0.58174 | Lectura de monitoreo | 2925.805
2019-08-31 11:08 | 8925.356 | 16.8 | 0 | 0.58795 | 0.000822 | 2840.5012 | 0.58878 | Lectura de monitoreo | 2925.805
2019-08-31 17:08 | 8929.426 | 16.8 | 0 | 0.57002 | 0.000822 | 2840.5192 | 0.57084 | Lectura de monitoreo | 2925.805
2019-08-31 23:08 | 8928.958 | 16.8 | 0 | 0.57208 | 0.000822 | 2840.5171 | 0.57291 | Lectura de monitoreo | 2925.805
2019-09-01 05:08 | 8926.325 | 16.8 | 0 | 0.58368 | 0.000822 | 2840.5055 | 0.58451 | Lectura de monitoreo | 2925.805
2019-09-01 11:08 | 8925.372 | 16.8 | 0 | 0.58788 | 0.000822 | 2840.5013 | 0.58871 | Lectura de monitoreo | 2925.805
2019-09-01 17:08 | 8929.815 | 16.8 | 0 | 0.56831 | 0.000822 | 2840.5209 | 0.56913 | Lectura de monitoreo | 2925.805
2019-09-01 23:08 | 8927.894 | 16.8 | 0 | 0.57677 | 0.000822 | 2840.5124 | 0.57759 | Lectura de monitoreo | 2925.805
2019-09-02 05:08 | 8926.695 | 16.8 | 0 | 0.58205 | 0.000822 | 2840.5071 | 0.58288 | Lectura de monitoreo | 2925.805
2019-09-02 11:08 | 8925.21 | 16.8 | 0 | 0.5886 | 0.000822 | 2840.5006 | 0.58942 | Lectura de monitoreo | 2925.805
2019-09-02 17:08 | 8929.231 | 16.8 | 0 | 0.57088 | 0.000822 | 2840.5183 | 0.5717 | Lectura de monitoreo | 2925.805
2019-09-02 23:08 | 8927.811 | 16.8 | 0 | 0.57714 | 0.000822 | 2840.512 | 0.57796 | Lectura de monitoreo | 2925.805
2019-09-03 05:08 | 8927.021 | 16.8 | 0 | 0.58062 | 0.000822 | 2840.5086 | 0.58144 | Lectura de monitoreo | 2925.805
2019-09-03 11:08 | 8926.954 | 16.8 | 0 | 0.58091 | 0.000822 | 2840.5083 | 0.58174 | Lectura de monitoreo | 2925.805
2019-09-03 17:08 | 8929.781 | 16.8 | 0 | 0.56846 | 0.000822 | 2840.5207 | 0.56928 | Lectura de monitoreo | 2925.805
2019-09-03 23:08 | 8928.183 | 16.8 | 0 | 0.5755 | 0.000822 | 2840.5137 | 0.57632 | Lectura de monitoreo | 2925.805
2019-09-04 05:08 | 8926.552 | 16.8 | 0 | 0.58268 | 0.000822 | 2840.5065 | 0.58351 | Lectura de monitoreo | 2925.805
2019-09-04 11:08 | 8925.906 | 16.8 | 0 | 0.58553 | 0.000822 | 2840.5036 | 0.58635 | Lectura de monitoreo | 2925.805
2019-09-04 17:08 | 8929.653 | 16.8 | 0 | 0.56902 | 0.000822 | 2840.5202 | 0.56984 | Lectura de monitoreo | 2925.805
2019-09-04 23:08 | 8928.086 | 16.8 | 0 | 0.57593 | 0.000822 | 2840.5133 | 0.57675 | Lectura de monitoreo | 2925.805
2019-09-05 05:08 | 8926.714 | 16.8 | 0 | 0.58197 | 0.000822 | 2840.5072 | 0.58279 | Lectura de monitoreo | 2925.805
2019-09-05 11:08 | 8925.709 | 16.8 | 0 | 0.5864 | 0.000822 | 2840.5028 | 0.58722 | Lectura de monitoreo | 2925.805
2019-09-05 17:08 | 8927.811 | 16.8 | 0 | 0.57714 | 0.000822 | 2840.512 | 0.57796 | Lectura de monitoreo | 2925.805
2019-09-05 23:08 | 8926.743 | 16.8 | 0 | 0.58184 | 0.000822 | 2840.5073 | 0.58267 | Lectura de monitoreo | 2925.805
2019-09-06 05:08 | 8925.648 | 16.8 | 0 | 0.58667 | 0.000822 | 2840.5025 | 0.58749 | Lectura de monitoreo | 2925.805
2019-09-06 11:08 | 8925.406 | 16.8 | 0 | 0.58773 | 0.000822 | 2840.5014 | 0.58856 | Lectura de monitoreo | 2925.805
2019-09-06 17:08 | 8927.633 | 16.8 | 0 | 0.57792 | 0.000822 | 2840.5113 | 0.57874 | Lectura de monitoreo | 2925.805
2019-09-06 23:08 | 8926.584 | 16.8 | 0 | 0.58254 | 0.000822 | 2840.5066 | 0.58337 | Lectura de monitoreo | 2925.805
2019-09-07 05:08 | 8925.452 | 16.8 | 0 | 0.58753 | 0.000822 | 2840.5016 | 0.58835 | Lectura de monitoreo | 2925.805
2019-09-07 11:08 | 8924.889 | 16.8 | 0 | 0.59001 | 0.000822 | 2840.4992 | 0.59083 | Lectura de monitoreo | 2925.805
2019-09-07 17:08 | 8927.602 | 16.8 | 0 | 0.57806 | 0.000822 | 2840.5111 | 0.57888 | Lectura de monitoreo | 2925.805
2019-09-07 23:08 | 8926.907 | 16.8 | 0 | 0.58112 | 0.000822 | 2840.5081 | 0.58194 | Lectura de monitoreo | 2925.805
2019-09-08 05:08 | 8925.809 | 16.8 | 0 | 0.58596 | 0.000822 | 2840.5032 | 0.58678 | Lectura de monitoreo | 2925.805
2019-09-08 11:08 | 8926.034 | 16.8 | 0 | 0.58497 | 0.000822 | 2840.5042 | 0.58579 | Lectura de monitoreo | 2925.805
2019-09-08 17:08 | 8930.186 | 16.8 | 0 | 0.56667 | 0.000822 | 2840.5225 | 0.5675 | Lectura de monitoreo | 2925.805
2019-09-08 23:08 | 8928.101 | 16.8 | 0 | 0.57586 | 0.000822 | 2840.5133 | 0.57668 | Lectura de monitoreo | 2925.805
2019-09-09 05:08 | 8925.551 | 16.8 | 0 | 0.5871 | 0.000822 | 2840.5021 | 0.58792 | Lectura de monitoreo | 2925.805
2019-09-09 11:08 | 8925.165 | 16.8 | 0 | 0.5888 | 0.000822 | 2840.5004 | 0.58962 | Lectura de monitoreo | 2925.805
2019-09-09 17:08 | 8929.329 | 16.8 | 0 | 0.57045 | 0.000822 | 2840.5187 | 0.57127 | Lectura de monitoreo | 2925.805
2019-09-09 23:08 | 8928.021 | 16.8 | 0 | 0.57621 | 0.000822 | 2840.513 | 0.57703 | Lectura de monitoreo | 2925.805
2019-09-10 05:08 | 8926.196 | 16.8 | 0 | 0.58425 | 0.000822 | 2840.5049 | 0.58508 | Lectura de monitoreo | 2925.805
2019-09-10 11:08 | 8924.525 | 16.8 | 0 | 0.59162 | 0.000822 | 2840.4976 | 0.59244 | Lectura de monitoreo | 2925.805
2019-09-10 17:08 | 8928.15 | 16.8 | 0 | 0.57564 | 0.000822 | 2840.5135 | 0.57647 | Lectura de monitoreo | 2925.805
2019-09-10 23:08 | 8927.035 | 16.8 | 0 | 0.58056 | 0.000822 | 2840.5086 | 0.58138 | Lectura de monitoreo | 2925.805
2019-09-11 05:08 | 8925.938 | 16.8 | 0 | 0.58539 | 0.000822 | 2840.5038 | 0.58621 | Lectura de monitoreo | 2925.805
2019-09-11 11:08 | 8925.341 | 16.8 | 0 | 0.58802 | 0.000822 | 2840.5012 | 0.58884 | Lectura de monitoreo | 2925.805
2019-09-11 17:08 | 8928.926 | 16.8 | 0 | 0.57222 | 0.000822 | 2840.517 | 0.57305 | Lectura de monitoreo | 2925.805
2019-09-11 23:08 | 8926.954 | 16.8 | 0 | 0.58091 | 0.000822 | 2840.5083 | 0.58174 | Lectura de monitoreo | 2925.805
2019-09-12 05:08 | 8926.439 | 16.8 | 0 | 0.58318 | 0.000822 | 2840.506 | 0.584 | Lectura de monitoreo | 2925.805
2019-09-12 11:08 | 8925.437 | 16.8 | 0 | 0.5876 | 0.000822 | 2840.5016 | 0.58842 | Lectura de monitoreo | 2925.805
2019-09-12 17:08 | 8927.894 | 16.8 | 0 | 0.57677 | 0.000822 | 2840.5124 | 0.57759 | Lectura de monitoreo | 2925.805
2019-09-12 23:08 | 8927.359 | 16.8 | 0 | 0.57913 | 0.000822 | 2840.51 | 0.57995 | Lectura de monitoreo | 2925.805
2019-09-13 05:08 | 8925.841 | 16.8 | 0 | 0.58582 | 0.000822 | 2840.5034 | 0.58664 | Lectura de monitoreo | 2925.805
2019-09-13 11:08 | 8925.614 | 16.8 | 0 | 0.58682 | 0.000822 | 2840.5024 | 0.58764 | Lectura de monitoreo | 2925.805
2019-09-13 17:08 | 8928.328 | 16.8 | 0 | 0.57486 | 0.000822 | 2840.5143 | 0.57568 | Lectura de monitoreo | 2925.805
2019-09-13 23:08 | 8927.874 | 16.8 | 0 | 0.57686 | 0.000822 | 2840.5123 | 0.57768 | Lectura de monitoreo | 2925.805
2019-09-14 05:08 | 8925.728 | 16.8 | 0 | 0.58632 | 0.000822 | 2840.5029 | 0.58714 | Lectura de monitoreo | 2925.805
2019-09-14 11:08 | 8926.002 | 16.8 | 0 | 0.58511 | 0.000822 | 2840.5041 | 0.58593 | Lectura de monitoreo | 2925.805
2019-09-14 17:08 | 8929.055 | 16.8 | 0 | 0.57166 | 0.000822 | 2840.5175 | 0.57248 | Lectura de monitoreo | 2925.805
2019-09-14 23:08 | 8927.894 | 16.8 | 0 | 0.57677 | 0.000822 | 2840.5124 | 0.57759 | Lectura de monitoreo | 2925.805
2019-09-15 05:08 | 8926.325 | 16.8 | 0 | 0.58368 | 0.000822 | 2840.5055 | 0.58451 | Lectura de monitoreo | 2925.805
2019-09-15 11:08 | 8925.566 | 16.8 | 0 | 0.58703 | 0.000822 | 2840.5021 | 0.58785 | Lectura de monitoreo | 2925.805
2019-09-15 17:08 | 8928.36 | 16.8 | 0 | 0.57472 | 0.000822 | 2840.5145 | 0.57554 | Lectura de monitoreo | 2925.805
2019-09-15 23:08 | 8926.518 | 16.8 | 0 | 0.58283 | 0.000822 | 2840.5063 | 0.58366 | Lectura de monitoreo | 2925.805
2019-09-16 05:08 | 8925.679 | 16.8 | 0 | 0.58653 | 0.000822 | 2840.5026 | 0.58735 | Lectura de monitoreo | 2925.805
2019-09-16 11:08 | 8925.631 | 16.8 | 0 | 0.58674 | 0.000822 | 2840.5024 | 0.58756 | Lectura de monitoreo | 2925.805
2019-09-16 17:08 | 8929.313 | 16.8 | 0 | 0.57052 | 0.000822 | 2840.5187 | 0.57134 | Lectura de monitoreo | 2925.805
2019-09-16 23:08 | 8928.458 | 16.8 | 0 | 0.57429 | 0.000822 | 2840.5149 | 0.57511 | Lectura de monitoreo | 2925.805
2019-09-17 05:08 | 8927.359 | 16.8 | 0 | 0.57913 | 0.000822 | 2840.51 | 0.57995 | Lectura de monitoreo | 2925.805
2019-09-17 11:08 | 8924.614 | 16.8 | 0 | 0.59122 | 0.000822 | 2840.498 | 0.59205 | Lectura de monitoreo | 2925.805
2019-09-17 17:08 | 8928.554 | 16.8 | 0 | 0.57386 | 0.000822 | 2840.5153 | 0.57469 | Lectura de monitoreo | 2925.805
2019-09-17 23:08 | 8928.393 | 16.8 | 0 | 0.57457 | 0.000822 | 2840.5146 | 0.5754 | Lectura de monitoreo | 2925.805
2019-09-18 05:08 | 8926.325 | 16.8 | 0 | 0.58368 | 0.000822 | 2840.5055 | 0.58451 | Lectura de monitoreo | 2925.805
2019-09-18 11:08 | 8925.614 | 16.8 | 0 | 0.58682 | 0.000822 | 2840.5024 | 0.58764 | Lectura de monitoreo | 2925.805
2019-09-18 17:08 | 8929.281 | 16.8 | 0 | 0.57066 | 0.000822 | 2840.5185 | 0.57148 | Lectura de monitoreo | 2925.805
2019-09-18 23:08 | 8927.633 | 16.8 | 0 | 0.57792 | 0.000822 | 2840.5113 | 0.57874 | Lectura de monitoreo | 2925.805
2019-09-19 05:08 | 8926.018 | 16.8 | 0 | 0.58504 | 0.000822 | 2840.5041 | 0.58586 | Lectura de monitoreo | 2925.805
2019-09-19 11:08 | 8925.695 | 16.8 | 0 | 0.58646 | 0.000822 | 2840.5027 | 0.58728 | Lectura de monitoreo | 2925.805
2019-09-19 17:08 | 8928.813 | 16.8 | 0 | 0.57272 | 0.000822 | 2840.5165 | 0.57354 | Lectura de monitoreo | 2925.805
2019-09-19 23:08 | 8926.857 | 16.8 | 0 | 0.58134 | 0.000822 | 2840.5078 | 0.58216 | Lectura de monitoreo | 2925.805
2019-09-20 05:08 | 8926.277 | 16.8 | 0 | 0.5839 | 0.000822 | 2840.5053 | 0.58472 | Lectura de monitoreo | 2925.805
2019-09-20 11:08 | 8924.986 | 16.8 | 0 | 0.58958 | 0.000822 | 2840.4996 | 0.59041 | Lectura de monitoreo | 2925.805
2019-09-20 17:08 | 8927.585 | 16.8 | 0 | 0.57813 | 0.000822 | 2840.511 | 0.57896 | Lectura de monitoreo | 2925.805
2019-09-20 23:08 | 8926.907 | 16.8 | 0 | 0.58112 | 0.000822 | 2840.5081 | 0.58194 | Lectura de monitoreo | 2925.805
2019-09-21 05:08 | 8926.132 | 16.8 | 0 | 0.58454 | 0.000822 | 2840.5046 | 0.58536 | Lectura de monitoreo | 2925.805
2019-09-21 11:08 | 8925.922 | 16.8 | 0 | 0.58546 | 0.000822 | 2840.5037 | 0.58628 | Lectura de monitoreo | 2925.805
2019-09-21 17:08 | 8927.117 | 16.8 | 0 | 0.5802 | 0.000822 | 2840.509 | 0.58102 | Lectura de monitoreo | 2925.805
2019-09-21 23:08 | 8925.922 | 16.8 | 0 | 0.58546 | 0.000822 | 2840.5037 | 0.58628 | Lectura de monitoreo | 2925.805
2019-09-22 05:08 | 8924.774 | 16.8 | 0 | 0.59052 | 0.000822 | 2840.4987 | 0.59134 | Lectura de monitoreo | 2925.805
2019-09-22 11:08 | 8926.31 | 16.8 | 0 | 0.58375 | 0.000822 | 2840.5054 | 0.58457 | Lectura de monitoreo | 2925.805
2019-09-22 17:08 | 8927.796 | 16.8 | 0 | 0.5772 | 0.000822 | 2840.512 | 0.57803 | Lectura de monitoreo | 2925.805
2019-09-22 23:08 | 8926.778 | 16.8 | 0 | 0.58169 | 0.000822 | 2840.5075 | 0.58251 | Lectura de monitoreo | 2925.805
2019-09-23 05:08 | 8925.89 | 16.8 | 0 | 0.5856 | 0.000822 | 2840.5036 | 0.58642 | Lectura de monitoreo | 2925.805
2019-09-23 11:08 | 8925.292 | 16.8 | 0 | 0.58824 | 0.000822 | 2840.5009 | 0.58906 | Lectura de monitoreo | 2925.805
2019-09-23 17:08 | 8928.021 | 16.8 | 0 | 0.57621 | 0.000822 | 2840.513 | 0.57703 | Lectura de monitoreo | 2925.805
2019-09-23 23:08 | 8926.778 | 16.8 | 0 | 0.58169 | 0.000822 | 2840.5075 | 0.58251 | Lectura de monitoreo | 2925.805
2019-09-24 05:08 | 8925.922 | 16.8 | 0 | 0.58546 | 0.000822 | 2840.5037 | 0.58628 | Lectura de monitoreo | 2925.805
2019-09-24 11:08 | 8925.534 | 16.8 | 0 | 0.58717 | 0.000822 | 2840.502 | 0.58799 | Lectura de monitoreo | 2925.805
2019-09-24 17:08 | 8927.665 | 16.8 | 0 | 0.57778 | 0.000822 | 2840.5114 | 0.5786 | Lectura de monitoreo | 2925.805
2019-09-24 23:08 | 8925.423 | 16.8 | 0 | 0.58766 | 0.000822 | 2840.5015 | 0.58848 | Lectura de monitoreo | 2925.805
2019-09-25 05:08 | 8925.423 | 16.8 | 0 | 0.58766 | 0.000822 | 2840.5015 | 0.58848 | Lectura de monitoreo | 2925.805
2019-09-25 11:08 | 8925.501 | 16.8 | 0 | 0.58732 | 0.000822 | 2840.5019 | 0.58814 | Lectura de monitoreo | 2925.805
2019-09-25 17:08 | 8928.439 | 16.8 | 0 | 0.57437 | 0.000822 | 2840.5148 | 0.57519 | Lectura de monitoreo | 2925.805
2019-09-25 23:08 | 8926.518 | 16.8 | 0 | 0.58283 | 0.000822 | 2840.5063 | 0.58366 | Lectura de monitoreo | 2925.805
2019-09-26 05:08 | 8926.115 | 16.8 | 0 | 0.58461 | 0.000822 | 2840.5046 | 0.58543 | Lectura de monitoreo | 2925.805
2019-09-26 11:08 | 8925.437 | 16.8 | 0 | 0.5876 | 0.000822 | 2840.5016 | 0.58842 | Lectura de monitoreo | 2925.805
2019-09-26 17:08 | 8928.215 | 16.8 | 0 | 0.57536 | 0.000822 | 2840.5138 | 0.57618 | Lectura de monitoreo | 2925.805
2019-09-26 23:08 | 8927.117 | 16.8 | 0 | 0.5802 | 0.000822 | 2840.509 | 0.58102 | Lectura de monitoreo | 2925.805
2019-09-27 05:08 | 8926.423 | 16.8 | 0 | 0.58325 | 0.000822 | 2840.5059 | 0.58408 | Lectura de monitoreo | 2925.805
2019-09-27 11:08 | 8925.372 | 16.8 | 0 | 0.58788 | 0.000822 | 2840.5013 | 0.58871 | Lectura de monitoreo | 2925.805
2019-09-27 17:08 | 8927.245 | 16.8 | 0 | 0.57963 | 0.000822 | 2840.5095 | 0.58045 | Lectura de monitoreo | 2925.805
2019-09-27 23:08 | 8927.327 | 16.8 | 0 | 0.57927 | 0.000822 | 2840.5099 | 0.58009 | Lectura de monitoreo | 2925.805
2019-09-28 05:08 | 8925.581 | 16.8 | 0 | 0.58696 | 0.000822 | 2840.5022 | 0.58778 | Lectura de monitoreo | 2925.805
2019-09-28 11:08 | 8925.388 | 16.8 | 0 | 0.58781 | 0.000822 | 2840.5014 | 0.58864 | Lectura de monitoreo | 2925.805
2019-09-28 17:08 | 8929.055 | 16.8 | 0 | 0.57166 | 0.000822 | 2840.5175 | 0.57248 | Lectura de monitoreo | 2925.805
2019-09-28 23:08 | 8926.762 | 16.8 | 0 | 0.58176 | 0.000822 | 2840.5074 | 0.58258 | Lectura de monitoreo | 2925.805
2019-09-29 05:08 | 8925.229 | 16.8 | 0 | 0.58851 | 0.000822 | 2840.5007 | 0.58934 | Lectura de monitoreo | 2925.805
2019-09-29 11:08 | 8925.259 | 16.8 | 0 | 0.58838 | 0.000822 | 2840.5008 | 0.5892 | Lectura de monitoreo | 2925.805
2019-09-29 17:08 | 8928.376 | 16.8 | 0 | 0.57465 | 0.000822 | 2840.5145 | 0.57547 | Lectura de monitoreo | 2925.805
2019-09-29 23:08 | 8927.021 | 16.8 | 0 | 0.58062 | 0.000822 | 2840.5086 | 0.58144 | Lectura de monitoreo | 2925.805
2019-09-30 05:08 | 8926.163 | 16.8 | 0 | 0.5844 | 0.000822 | 2840.5048 | 0.58522 | Lectura de monitoreo | 2925.805
2019-09-30 11:08 | 8924.662 | 16.8 | 0 | 0.59101 | 0.000822 | 2840.4982 | 0.59183 | Lectura de monitoreo | 2925.805
2019-09-30 17:08 | 8928.828 | 16.8 | 0 | 0.57266 | 0.000822 | 2840.5165 | 0.57348 | Lectura de monitoreo | 2925.805
2019-09-30 23:08 | 8926.762 | 16.8 | 0 | 0.58176 | 0.000822 | 2840.5074 | 0.58258 | Lectura de monitoreo | 2925.805
2019-10-01 05:08 | 8925.648 | 16.8 | 0 | 0.58667 | 0.000822 | 2840.5025 | 0.58749 | Lectura de monitoreo | 2925.805
2019-10-01 11:08 | 8924.614 | 16.8 | 0 | 0.59122 | 0.000822 | 2840.498 | 0.59205 | Lectura de monitoreo | 2925.805
2019-10-01 17:08 | 8928.845 | 16.8 | 0 | 0.57258 | 0.000822 | 2840.5166 | 0.5734 | Lectura de monitoreo | 2925.805
2019-10-01 23:08 | 8927.698 | 16.8 | 0 | 0.57764 | 0.000822 | 2840.5115 | 0.57846 | Lectura de monitoreo | 2925.805
2019-10-02 05:08 | 8927.827 | 16.8 | 0 | 0.57707 | 0.000822 | 2840.5121 | 0.57789 | Lectura de monitoreo | 2925.805
2019-10-02 11:08 | 8924.517 | 16.8 | 0 | 0.59165 | 0.000822 | 2840.4975 | 0.59247 | Lectura de monitoreo | 2925.805
2019-10-02 17:08 | 8928.926 | 16.8 | 0 | 0.57222 | 0.000822 | 2840.517 | 0.57305 | Lectura de monitoreo | 2925.805
2019-10-02 23:08 | 8927.811 | 16.8 | 0 | 0.57714 | 0.000822 | 2840.512 | 0.57796 | Lectura de monitoreo | 2925.805
2019-10-03 05:08 | 8926.714 | 16.8 | 0 | 0.58197 | 0.000822 | 2840.5072 | 0.58279 | Lectura de monitoreo | 2925.805
2019-10-03 11:08 | 8925.21 | 16.8 | 0 | 0.5886 | 0.000822 | 2840.5006 | 0.58942 | Lectura de monitoreo | 2925.805
2019-10-03 17:08 | 8928.458 | 16.8 | 0 | 0.57429 | 0.000822 | 2840.5149 | 0.57511 | Lectura de monitoreo | 2925.805
2019-10-03 23:08 | 8927.067 | 16.8 | 0 | 0.58042 | 0.000822 | 2840.5088 | 0.58124 | Lectura de monitoreo | 2925.805
2019-10-04 05:08 | 8925.273 | 16.8 | 0 | 0.58832 | 0.000822 | 2840.5009 | 0.58914 | Lectura de monitoreo | 2925.805
2019-10-04 11:08 | 8925.181 | 16.8 | 0 | 0.58873 | 0.000822 | 2840.5005 | 0.58955 | Lectura de monitoreo | 2925.805
2019-10-04 17:08 | 8925.2 | 16.8 | 0 | 0.58864 | 0.000822 | 2840.5005 | 0.58946 | Lectura de monitoreo | 2925.805
2019-10-04 23:08 | 8927.196 | 16.8 | 0 | 0.57985 | 0.000822 | 2840.5093 | 0.58067 | Lectura de monitoreo | 2925.805
2019-10-05 05:08 | 8926.6 | 16.8 | 0 | 0.58247 | 0.000822 | 2840.5067 | 0.5833 | Lectura de monitoreo | 2925.805
2019-10-05 11:08 | 8925.823 | 16.8 | 0 | 0.5859 | 0.000822 | 2840.5033 | 0.58672 | Lectura de monitoreo | 2925.805
2019-10-05 17:08 | 8928.197 | 16.8 | 0 | 0.57544 | 0.000822 | 2840.5137 | 0.57626 | Lectura de monitoreo | 2925.805
2019-10-05 23:08 | 8926.938 | 16.8 | 0 | 0.58098 | 0.000822 | 2840.5082 | 0.58181 | Lectura de monitoreo | 2925.805
2019-10-06 05:08 | 8925.324 | 16.8 | 0 | 0.5881 | 0.000822 | 2840.5011 | 0.58892 | Lectura de monitoreo | 2925.805
2019-10-06 11:08 | 8925.728 | 16.8 | 0 | 0.58632 | 0.000822 | 2840.5029 | 0.58714 | Lectura de monitoreo | 2925.805
2019-10-06 17:08 | 8927.004 | 16.8 | 0 | 0.58069 | 0.000822 | 2840.5085 | 0.58152 | Lectura de monitoreo | 2925.805
2019-10-06 23:08 | 8926.892 | 16.8 | 0 | 0.58119 | 0.000822 | 2840.508 | 0.58201 | Lectura de monitoreo | 2925.805
2019-10-07 05:08 | 8926.051 | 16.8 | 0 | 0.58489 | 0.000822 | 2840.5043 | 0.58571 | Lectura de monitoreo | 2925.805
2019-10-07 11:08 | 8925.599 | 16.8 | 0 | 0.58688 | 0.000822 | 2840.5023 | 0.58771 | Lectura de monitoreo | 2925.805
2019-10-07 17:08 | 8925.519 | 16.8 | 0 | 0.58724 | 0.000822 | 2840.5019 | 0.58806 | Lectura de monitoreo | 2925.805
2019-10-07 23:08 | 8925.017 | 16.8 | 0 | 0.58945 | 0.000822 | 2840.4997 | 0.59027 | Lectura de monitoreo | 2925.805
2019-10-08 05:08 | 8925.194 | 16.8 | 0 | 0.58867 | 0.000822 | 2840.5005 | 0.58949 | Lectura de monitoreo | 2925.805
2019-10-08 11:08 | 8925.823 | 16.8 | 0 | 0.5859 | 0.000822 | 2840.5033 | 0.58672 | Lectura de monitoreo | 2925.805
2019-10-08 17:08 | 8926.373 | 16.8 | 0 | 0.58347 | 0.000822 | 2840.5057 | 0.5843 | Lectura de monitoreo | 2925.805
2019-10-08 23:08 | 8925.664 | 16.8 | 0 | 0.5866 | 0.000822 | 2840.5026 | 0.58742 | Lectura de monitoreo | 2925.805
2019-10-09 05:08 | 8925.501 | 16.8 | 0 | 0.58732 | 0.000822 | 2840.5019 | 0.58814 | Lectura de monitoreo | 2925.805
2019-10-09 11:08 | 8925.776 | 16.8 | 0 | 0.5861 | 0.000822 | 2840.5031 | 0.58693 | Lectura de monitoreo | 2925.805
2019-10-09 17:08 | 8927.796 | 16.8 | 0 | 0.5772 | 0.000822 | 2840.512 | 0.57803 | Lectura de monitoreo | 2925.805
2019-10-09 23:08 | 8927.004 | 16.8 | 0 | 0.58069 | 0.000822 | 2840.5085 | 0.58152 | Lectura de monitoreo | 2925.805
2019-10-10 05:08 | 8926.325 | 16.8 | 0 | 0.58368 | 0.000822 | 2840.5055 | 0.58451 | Lectura de monitoreo | 2925.805
2019-10-10 11:08 | 8926.051 | 16.8 | 0 | 0.58489 | 0.000822 | 2840.5043 | 0.58571 | Lectura de monitoreo | 2925.805
2019-10-10 17:08 | 8928.747 | 16.8 | 0 | 0.57301 | 0.000822 | 2840.5162 | 0.57384 | Lectura de monitoreo | 2925.805
2019-10-10 23:08 | 8927.568 | 16.8 | 0 | 0.57821 | 0.000822 | 2840.511 | 0.57903 | Lectura de monitoreo | 2925.805
2019-10-11 05:08 | 8925.356 | 16.8 | 0 | 0.58795 | 0.000822 | 2840.5012 | 0.58878 | Lectura de monitoreo | 2925.805
2019-10-11 11:08 | 8925.841 | 16.8 | 0 | 0.58582 | 0.000822 | 2840.5034 | 0.58664 | Lectura de monitoreo | 2925.805
2019-10-11 17:08 | 8928.425 | 16.8 | 0 | 0.57443 | 0.000822 | 2840.5147 | 0.57525 | Lectura de monitoreo | 2925.805
2019-10-11 23:08 | 8927.858 | 16.8 | 0 | 0.57693 | 0.000822 | 2840.5122 | 0.57775 | Lectura de monitoreo | 2925.805
2019-10-12 05:08 | 8925.471 | 16.8 | 0 | 0.58745 | 0.000822 | 2840.5017 | 0.58827 | Lectura de monitoreo | 2925.805
2019-10-12 11:08 | 8925.471 | 16.8 | 0 | 0.58745 | 0.000822 | 2840.5017 | 0.58827 | Lectura de monitoreo | 2925.805
2019-10-12 17:08 | 8928.136 | 16.8 | 0 | 0.57571 | 0.000822 | 2840.5135 | 0.57653 | Lectura de monitoreo | 2925.805
2019-10-12 23:08 | 8927.102 | 16.8 | 0 | 0.58026 | 0.000822 | 2840.5089 | 0.58108 | Lectura de monitoreo | 2925.805
2019-10-13 05:08 | 8926.018 | 16.8 | 0 | 0.58504 | 0.000822 | 2840.5041 | 0.58586 | Lectura de monitoreo | 2925.805
2019-10-13 11:08 | 8925.406 | 16.8 | 0 | 0.58773 | 0.000822 | 2840.5014 | 0.58856 | Lectura de monitoreo | 2925.805
2019-10-13 17:08 | 8926.584 | 16.8 | 0 | 0.58254 | 0.000822 | 2840.5066 | 0.58337 | Lectura de monitoreo | 2925.805
2019-10-13 23:08 | 8926.163 | 16.8 | 0 | 0.5844 | 0.000822 | 2840.5048 | 0.58522 | Lectura de monitoreo | 2925.805
2019-10-14 05:08 | 8925.484 | 16.8 | 0 | 0.58739 | 0.000822 | 2840.5018 | 0.58821 | Lectura de monitoreo | 2925.805
2019-10-14 11:08 | 8925.728 | 16.8 | 0 | 0.58632 | 0.000822 | 2840.5029 | 0.58714 | Lectura de monitoreo | 2925.805
2019-10-14 17:08 | 8930.008 | 16.8 | 0 | 0.56746 | 0.000822 | 2840.5217 | 0.56828 | Lectura de monitoreo | 2925.805
2019-10-14 23:08 | 8926.051 | 16.8 | 0 | 0.58489 | 0.000822 | 2840.5043 | 0.58571 | Lectura de monitoreo | 2925.805
2019-10-15 05:08 | 8925.938 | 16.8 | 0 | 0.58539 | 0.000822 | 2840.5038 | 0.58621 | Lectura de monitoreo | 2925.805
2019-10-15 11:08 | 8925.049 | 16.8 | 0 | 0.58931 | 0.000822 | 2840.4999 | 0.59013 | Lectura de monitoreo | 2925.805
2019-10-15 17:08 | 8928.328 | 16.8 | 0 | 0.57486 | 0.000822 | 2840.5143 | 0.57568 | Lectura de monitoreo | 2925.805
2019-10-15 23:08 | 8926.343 | 16.8 | 0 | 0.58361 | 0.000822 | 2840.5056 | 0.58443 | Lectura de monitoreo | 2925.805
2019-10-16 05:08 | 8925.761 | 16.8 | 0 | 0.58617 | 0.000822 | 2840.503 | 0.58699 | Lectura de monitoreo | 2925.805
2019-10-16 11:08 | 8924.971 | 16.8 | 0 | 0.58965 | 0.000822 | 2840.4995 | 0.59047 | Lectura de monitoreo | 2925.805
2019-10-16 17:08 | 8928.086 | 16.8 | 0 | 0.57593 | 0.000822 | 2840.5133 | 0.57675 | Lectura de monitoreo | 2925.805
2019-10-16 23:08 | 8926.892 | 16.8 | 0 | 0.58119 | 0.000822 | 2840.508 | 0.58201 | Lectura de monitoreo | 2925.805
2019-10-17 05:08 | 8925.259 | 16.8 | 0 | 0.58838 | 0.000822 | 2840.5008 | 0.5892 | Lectura de monitoreo | 2925.805
2019-10-17 11:08 | 8924.889 | 16.8 | 0 | 0.59001 | 0.000822 | 2840.4992 | 0.59083 | Lectura de monitoreo | 2925.805
2019-10-17 17:08 | 8927.035 | 16.8 | 0 | 0.58056 | 0.000822 | 2840.5086 | 0.58138 | Lectura de monitoreo | 2925.805
2019-10-17 23:08 | 8926.682 | 16.8 | 0 | 0.58211 | 0.000822 | 2840.5071 | 0.58293 | Lectura de monitoreo | 2925.805
2019-10-18 05:08 | 8925.519 | 16.8 | 0 | 0.58724 | 0.000822 | 2840.5019 | 0.58806 | Lectura de monitoreo | 2925.805
2019-10-18 11:08 | 8925.273 | 16.8 | 0 | 0.58832 | 0.000822 | 2840.5009 | 0.58914 | Lectura de monitoreo | 2925.805
2019-10-18 17:08 | 8926.81 | 16.8 | 0 | 0.58155 | 0.000822 | 2840.5076 | 0.58237 | Lectura de monitoreo | 2925.805
2019-10-18 23:08 | 8926.31 | 16.8 | 0 | 0.58375 | 0.000822 | 2840.5054 | 0.58457 | Lectura de monitoreo | 2925.805
2019-10-19 05:08 | 8925.162 | 16.8 | 0 | 0.58881 | 0.000822 | 2840.5004 | 0.58963 | Lectura de monitoreo | 2925.805
2019-10-19 11:08 | 8927.277 | 16.8 | 0 | 0.57949 | 0.000822 | 2840.5097 | 0.58031 | Lectura de monitoreo | 2925.805
2019-10-19 17:08 | 8925.581 | 16.8 | 0 | 0.58696 | 0.000822 | 2840.5022 | 0.58778 | Lectura de monitoreo | 2925.805
2019-10-19 23:08 | 8925.906 | 16.8 | 0 | 0.58553 | 0.000822 | 2840.5036 | 0.58635 | Lectura de monitoreo | 2925.805
2019-10-20 05:08 | 8924.872 | 16.8 | 0 | 0.59009 | 0.000822 | 2840.4991 | 0.59091 | Lectura de monitoreo | 2925.805
2019-10-20 11:08 | 8925.131 | 16.8 | 0 | 0.58895 | 0.000822 | 2840.5002 | 0.58977 | Lectura de monitoreo | 2925.805
2019-10-20 17:08 | 8926.357 | 16.8 | 0 | 0.58354 | 0.000822 | 2840.5056 | 0.58437 | Lectura de monitoreo | 2925.805
2019-10-20 23:08 | 8925.501 | 16.8 | 0 | 0.58732 | 0.000822 | 2840.5019 | 0.58814 | Lectura de monitoreo | 2925.805
2019-10-21 05:08 | 8925.679 | 16.8 | 0 | 0.58653 | 0.000822 | 2840.5026 | 0.58735 | Lectura de monitoreo | 2925.805
2019-10-21 11:08 | 8926.148 | 16.8 | 0 | 0.58446 | 0.000822 | 2840.5047 | 0.58529 | Lectura de monitoreo | 2925.805
2019-10-21 17:08 | 8928.294 | 16.8 | 0 | 0.57501 | 0.000822 | 2840.5142 | 0.57583 | Lectura de monitoreo | 2925.805
2019-10-21 23:08 | 8926.501 | 16.8 | 0 | 0.58291 | 0.000822 | 2840.5063 | 0.58373 | Lectura de monitoreo | 2925.805
2019-10-22 05:08 | 8924.986 | 16.8 | 0 | 0.58958 | 0.000822 | 2840.4996 | 0.59041 | Lectura de monitoreo | 2925.805
2019-10-22 11:08 | 8925.437 | 16.8 | 0 | 0.5876 | 0.000822 | 2840.5016 | 0.58842 | Lectura de monitoreo | 2925.805
2019-10-22 17:08 | 8927.925 | 16.8 | 0 | 0.57664 | 0.000822 | 2840.5125 | 0.57746 | Lectura de monitoreo | 2925.805
2019-10-22 23:08 | 8927.117 | 16.8 | 0 | 0.5802 | 0.000822 | 2840.509 | 0.58102 | Lectura de monitoreo | 2925.805
2019-10-23 05:08 | 8925.809 | 16.8 | 0 | 0.58596 | 0.000822 | 2840.5032 | 0.58678 | Lectura de monitoreo | 2925.805
2019-10-23 11:08 | 8925.356 | 16.8 | 0 | 0.58795 | 0.000822 | 2840.5012 | 0.58878 | Lectura de monitoreo | 2925.805
2019-10-23 17:08 | 8926.682 | 16.8 | 0 | 0.58211 | 0.000822 | 2840.5071 | 0.58293 | Lectura de monitoreo | 2925.805
2019-10-23 23:08 | 8926.439 | 16.8 | 0 | 0.58318 | 0.000822 | 2840.506 | 0.584 | Lectura de monitoreo | 2925.805
2019-10-24 05:08 | 8925.341 | 16.8 | 0 | 0.58802 | 0.000822 | 2840.5012 | 0.58884 | Lectura de monitoreo | 2925.805
2019-10-24 11:08 | 8924.889 | 16.8 | 0 | 0.59001 | 0.000822 | 2840.4992 | 0.59083 | Lectura de monitoreo | 2925.805
2019-10-24 17:08 | 8927.94 | 16.8 | 0 | 0.57657 | 0.000822 | 2840.5126 | 0.57739 | Lectura de monitoreo | 2925.805
2019-10-24 23:08 | 8927.083 | 16.8 | 0 | 0.58035 | 0.000822 | 2840.5088 | 0.58117 | Lectura de monitoreo | 2925.805
2019-10-25 05:08 | 8925.309 | 16.8 | 0 | 0.58816 | 0.000822 | 2840.501 | 0.58898 | Lectura de monitoreo | 2925.805
2019-10-25 11:08 | 8925.437 | 16.8 | 0 | 0.5876 | 0.000822 | 2840.5016 | 0.58842 | Lectura de monitoreo | 2925.805
2019-10-25 17:08 | 8927.973 | 16.8 | 0 | 0.57642 | 0.000822 | 2840.5128 | 0.57725 | Lectura de monitoreo | 2925.805
2019-10-25 23:08 | 8927.746 | 16.8 | 0 | 0.57742 | 0.000822 | 2840.5118 | 0.57825 | Lectura de monitoreo | 2925.805
2019-10-26 05:08 | 8925.471 | 16.8 | 0 | 0.58745 | 0.000822 | 2840.5017 | 0.58827 | Lectura de monitoreo | 2925.805
2019-10-26 11:08 | 8925.614 | 16.8 | 0 | 0.58682 | 0.000822 | 2840.5024 | 0.58764 | Lectura de monitoreo | 2925.805
2019-10-26 17:08 | 8928.36 | 16.8 | 0 | 0.57472 | 0.000822 | 2840.5145 | 0.57554 | Lectura de monitoreo | 2925.805
2019-10-26 23:08 | 8926.875 | 16.8 | 0 | 0.58126 | 0.000822 | 2840.5079 | 0.58208 | Lectura de monitoreo | 2925.805
2019-10-27 05:08 | 8925.356 | 16.8 | 0 | 0.58795 | 0.000822 | 2840.5012 | 0.58878 | Lectura de monitoreo | 2925.805
2019-10-27 11:08 | 8925.841 | 16.8 | 0 | 0.58582 | 0.000822 | 2840.5034 | 0.58664 | Lectura de monitoreo | 2925.805
2019-10-27 17:08 | 8928.989 | 16.8 | 0 | 0.57195 | 0.000822 | 2840.5172 | 0.57277 | Lectura de monitoreo | 2925.805
2019-10-27 23:08 | 8926.892 | 16.8 | 0 | 0.58119 | 0.000822 | 2840.508 | 0.58201 | Lectura de monitoreo | 2925.805
2019-10-28 05:08 | 8926.631 | 16.8 | 0 | 0.58234 | 0.000822 | 2840.5068 | 0.58316 | Lectura de monitoreo | 2925.805
2019-10-28 11:08 | 8925.324 | 16.8 | 0 | 0.5881 | 0.000822 | 2840.5011 | 0.58892 | Lectura de monitoreo | 2925.805
2019-10-28 17:08 | 8926.229 | 16.8 | 0 | 0.58411 | 0.000822 | 2840.5051 | 0.58493 | Lectura de monitoreo | 2925.805
2019-10-28 23:08 | 8926.084 | 16.8 | 0 | 0.58475 | 0.000822 | 2840.5044 | 0.58557 | Lectura de monitoreo | 2925.805
2019-10-29 05:08 | 8925.21 | 16.8 | 0 | 0.5886 | 0.000822 | 2840.5006 | 0.58942 | Lectura de monitoreo | 2925.805
2019-10-29 11:08 | 8923.049 | 16.8 | 0 | 0.59812 | 0.000822 | 2840.4911 | 0.59894 | Lectura de monitoreo | 2925.805
2019-10-29 17:08 | 8927.858 | 16.8 | 0 | 0.57693 | 0.000822 | 2840.5122 | 0.57775 | Lectura de monitoreo | 2925.805
2019-10-29 23:08 | 8928.197 | 16.8 | 0 | 0.57544 | 0.000822 | 2840.5137 | 0.57626 | Lectura de monitoreo | 2925.805
2019-10-30 05:08 | 8925.341 | 16.8 | 0 | 0.58802 | 0.000822 | 2840.5012 | 0.58884 | Lectura de monitoreo | 2925.805
2019-10-30 11:08 | 8925.423 | 16.8 | 0 | 0.58766 | 0.000822 | 2840.5015 | 0.58848 | Lectura de monitoreo | 2925.805
2019-10-30 17:08 | 8926.875 | 16.8 | 0 | 0.58126 | 0.000822 | 2840.5079 | 0.58208 | Lectura de monitoreo | 2925.805
2019-10-30 23:08 | 8926.229 | 16.8 | 0 | 0.58411 | 0.000822 | 2840.5051 | 0.58493 | Lectura de monitoreo | 2925.805
2019-10-31 05:08 | 8925.599 | 16.8 | 0 | 0.58688 | 0.000822 | 2840.5023 | 0.58771 | Lectura de monitoreo | 2925.805
2019-10-31 11:08 | 8925 | 16.8 | 0 | 0.58952 | 0.000822 | 2840.4997 | 0.59034 | Lectura de monitoreo | 2925.805
2019-10-31 17:08 | 8926.132 | 16.8 | 0 | 0.58454 | 0.000822 | 2840.5046 | 0.58536 | Lectura de monitoreo | 2925.805
2019-10-31 23:08 | 8924.952 | 16.8 | 0 | 0.58973 | 0.000822 | 2840.4994 | 0.59056 | Lectura de monitoreo | 2925.805
2019-11-01 05:08 | 8924.708 | 16.8 | 0 | 0.59081 | 0.000822 | 2840.4984 | 0.59163 | Lectura de monitoreo | 2925.805
2019-11-01 11:08 | 8925.658 | 16.8 | 0 | 0.58662 | 0.000822 | 2840.5026 | 0.58745 | Lectura de monitoreo | 2925.805
2019-11-01 17:08 | 8930.882 | 16.8 | 0 | 0.56361 | 0.000822 | 2840.5256 | 0.56443 | Lectura de monitoreo | 2925.805
2019-11-01 23:08 | 8926.518 | 16.8 | 0 | 0.58283 | 0.000822 | 2840.5063 | 0.58366 | Lectura de monitoreo | 2925.805
2019-11-02 05:08 | 8925.324 | 16.8 | 0 | 0.5881 | 0.000822 | 2840.5011 | 0.58892 | Lectura de monitoreo | 2925.805
2019-11-02 11:08 | 8925.527 | 16.8 | 0 | 0.5872 | 0.000822 | 2840.502 | 0.58802 | Lectura de monitoreo | 2925.805
2019-11-02 17:08 | 8927.585 | 16.8 | 0 | 0.57813 | 0.000822 | 2840.511 | 0.57896 | Lectura de monitoreo | 2925.805
2019-11-02 23:08 | 8926.405 | 16.8 | 0 | 0.58333 | 0.000822 | 2840.5058 | 0.58415 | Lectura de monitoreo | 2925.805
2019-11-03 05:08 | 8926.018 | 16.8 | 0 | 0.58504 | 0.000822 | 2840.5041 | 0.58586 | Lectura de monitoreo | 2925.805
2019-11-03 11:08 | 8925.33 | 16.8 | 0 | 0.58807 | 0.000822 | 2840.5011 | 0.58889 | Lectura de monitoreo | 2925.805
2019-11-03 17:08 | 8926.938 | 16.8 | 0 | 0.58098 | 0.000822 | 2840.5082 | 0.58181 | Lectura de monitoreo | 2925.805
2019-11-03 23:08 | 8926.148 | 16.8 | 0 | 0.58446 | 0.000822 | 2840.5047 | 0.58529 | Lectura de monitoreo | 2925.805
2019-11-04 05:08 | 8925.792 | 16.8 | 0 | 0.58603 | 0.000822 | 2840.5031 | 0.58686 | Lectura de monitoreo | 2925.805
2019-11-04 11:08 | 8925.534 | 16.8 | 0 | 0.58717 | 0.000822 | 2840.502 | 0.58799 | Lectura de monitoreo | 2925.805
2019-11-04 17:08 | 8926.567 | 16.8 | 0 | 0.58262 | 0.000822 | 2840.5066 | 0.58344 | Lectura de monitoreo | 2925.805
2019-11-04 23:08 | 8926.536 | 16.8 | 0 | 0.58276 | 0.000822 | 2840.5064 | 0.58358 | Lectura de monitoreo | 2925.805
2019-11-05 05:08 | 8925.951 | 16.8 | 0 | 0.58533 | 0.000822 | 2840.5038 | 0.58615 | Lectura de monitoreo | 2925.805
2019-11-05 11:08 | 8925.776 | 16.8 | 0 | 0.5861 | 0.000822 | 2840.5031 | 0.58693 | Lectura de monitoreo | 2925.805
2019-11-05 17:08 | 8928.797 | 16.8 | 0 | 0.57279 | 0.000822 | 2840.5164 | 0.57362 | Lectura de monitoreo | 2925.805
2019-11-05 23:08 | 8926.439 | 16.8 | 0 | 0.58318 | 0.000822 | 2840.506 | 0.584 | Lectura de monitoreo | 2925.805
2019-11-06 05:08 | 8925.906 | 16.8 | 0 | 0.58553 | 0.000822 | 2840.5036 | 0.58635 | Lectura de monitoreo | 2925.805
2019-11-06 11:08 | 8925.566 | 16.8 | 0 | 0.58703 | 0.000822 | 2840.5021 | 0.58785 | Lectura de monitoreo | 2925.805
2019-11-06 17:08 | 8927.004 | 16.8 | 0 | 0.58069 | 0.000822 | 2840.5085 | 0.58152 | Lectura de monitoreo | 2925.805
2019-11-06 23:08 | 8926.615 | 16.8 | 0 | 0.58241 | 0.000822 | 2840.5068 | 0.58323 | Lectura de monitoreo | 2925.805
2019-11-07 05:08 | 8925.229 | 16.8 | 0 | 0.58851 | 0.000822 | 2840.5007 | 0.58934 | Lectura de monitoreo | 2925.805
2019-11-07 11:08 | 8925.614 | 16.8 | 0 | 0.58682 | 0.000822 | 2840.5024 | 0.58764 | Lectura de monitoreo | 2925.805
2019-11-07 17:08 | 8927.229 | 16.8 | 0 | 0.5797 | 0.000822 | 2840.5095 | 0.58052 | Lectura de monitoreo | 2925.805
2019-11-07 23:08 | 8926.26 | 16.8 | 0 | 0.58397 | 0.000822 | 2840.5052 | 0.58479 | Lectura de monitoreo | 2925.805
2019-11-08 05:08 | 8925.728 | 16.8 | 0 | 0.58632 | 0.000822 | 2840.5029 | 0.58714 | Lectura de monitoreo | 2925.805
2019-11-08 11:08 | 8926.101 | 16.8 | 0 | 0.58467 | 0.000822 | 2840.5045 | 0.58549 | Lectura de monitoreo | 2925.805
2019-11-08 17:08 | 8928.65 | 16.8 | 0 | 0.57344 | 0.000822 | 2840.5157 | 0.57426 | Lectura de monitoreo | 2925.805
2019-11-08 23:08 | 8927.344 | 16.8 | 0 | 0.5792 | 0.000822 | 2840.51 | 0.58002 | Lectura de monitoreo | 2925.805
2019-11-09 05:08 | 8926.002 | 16.8 | 0 | 0.58511 | 0.000822 | 2840.5041 | 0.58593 | Lectura de monitoreo | 2925.805
2019-11-09 11:08 | 8925.744 | 16.8 | 0 | 0.58624 | 0.000822 | 2840.5029 | 0.58707 | Lectura de monitoreo | 2925.805
2019-11-09 17:08 | 8928.005 | 16.8 | 0 | 0.57628 | 0.000822 | 2840.5129 | 0.5771 | Lectura de monitoreo | 2925.805
2019-11-09 23:08 | 8927.245 | 16.8 | 0 | 0.57963 | 0.000822 | 2840.5095 | 0.58045 | Lectura de monitoreo | 2925.805
2019-11-10 05:08 | 8925.906 | 16.8 | 0 | 0.58553 | 0.000822 | 2840.5036 | 0.58635 | Lectura de monitoreo | 2925.805
2019-11-10 11:08 | 8925.114 | 16.8 | 0 | 0.58902 | 0.000822 | 2840.5002 | 0.58984 | Lectura de monitoreo | 2925.805
2019-11-10 17:08 | 8927.457 | 16.8 | 0 | 0.5787 | 0.000822 | 2840.5105 | 0.57952 | Lectura de monitoreo | 2925.805
2019-11-10 23:08 | 8926.065 | 16.8 | 0 | 0.58483 | 0.000822 | 2840.5043 | 0.58565 | Lectura de monitoreo | 2925.805
2019-11-11 05:08 | 8925.324 | 16.8 | 0 | 0.5881 | 0.000822 | 2840.5011 | 0.58892 | Lectura de monitoreo | 2925.805
2019-11-11 11:08 | 8925.776 | 16.8 | 0 | 0.5861 | 0.000822 | 2840.5031 | 0.58693 | Lectura de monitoreo | 2925.805
2019-11-11 17:08 | 8926.132 | 16.8 | 0 | 0.58454 | 0.000822 | 2840.5046 | 0.58536 | Lectura de monitoreo | 2925.805
2019-11-11 23:08 | 8925.906 | 16.8 | 0 | 0.58553 | 0.000822 | 2840.5036 | 0.58635 | Lectura de monitoreo | 2925.805
2019-11-12 05:08 | 8925.551 | 16.8 | 0 | 0.5871 | 0.000822 | 2840.5021 | 0.58792 | Lectura de monitoreo | 2925.805
2019-11-12 11:08 | 8925.89 | 16.8 | 0 | 0.5856 | 0.000822 | 2840.5036 | 0.58642 | Lectura de monitoreo | 2925.805
2019-11-12 17:08 | 8925.341 | 16.8 | 0 | 0.58802 | 0.000822 | 2840.5012 | 0.58884 | Lectura de monitoreo | 2925.805
2019-11-12 23:08 | 8925.89 | 16.8 | 0 | 0.5856 | 0.000822 | 2840.5036 | 0.58642 | Lectura de monitoreo | 2925.805
2019-11-13 05:08 | 8925.695 | 16.8 | 0 | 0.58646 | 0.000822 | 2840.5027 | 0.58728 | Lectura de monitoreo | 2925.805
2019-11-13 11:08 | 8925.181 | 16.8 | 0 | 0.58873 | 0.000822 | 2840.5005 | 0.58955 | Lectura de monitoreo | 2925.805
2019-11-13 17:08 | 8928.845 | 16.8 | 0 | 0.57258 | 0.000822 | 2840.5166 | 0.5734 | Lectura de monitoreo | 2925.805
2019-11-13 23:08 | 8927.196 | 16.8 | 0 | 0.57985 | 0.000822 | 2840.5093 | 0.58067 | Lectura de monitoreo | 2925.805
2019-11-14 05:08 | 8925.679 | 16.8 | 0 | 0.58653 | 0.000822 | 2840.5026 | 0.58735 | Lectura de monitoreo | 2925.805
2019-11-14 11:08 | 8925.273 | 16.8 | 0 | 0.58832 | 0.000822 | 2840.5009 | 0.58914 | Lectura de monitoreo | 2925.805
2019-11-14 17:08 | 8928.958 | 16.8 | 0 | 0.57208 | 0.000822 | 2840.5171 | 0.57291 | Lectura de monitoreo | 2925.805
2019-11-14 23:08 | 8926.229 | 16.8 | 0 | 0.58411 | 0.000822 | 2840.5051 | 0.58493 | Lectura de monitoreo | 2925.805
2019-11-15 05:08 | 8925.744 | 16.8 | 0 | 0.58624 | 0.000822 | 2840.5029 | 0.58707 | Lectura de monitoreo | 2925.805
2019-11-15 11:08 | 8925.292 | 16.8 | 0 | 0.58824 | 0.000822 | 2840.5009 | 0.58906 | Lectura de monitoreo | 2925.805
2019-11-15 17:08 | 8926.536 | 16.8 | 0 | 0.58276 | 0.000822 | 2840.5064 | 0.58358 | Lectura de monitoreo | 2925.805
2019-11-15 23:08 | 8925.951 | 16.8 | 0 | 0.58533 | 0.000822 | 2840.5038 | 0.58615 | Lectura de monitoreo | 2925.805
2019-11-16 05:08 | 8925.341 | 16.8 | 0 | 0.58802 | 0.000822 | 2840.5012 | 0.58884 | Lectura de monitoreo | 2925.805
2019-11-16 11:08 | 8925.131 | 16.8 | 0 | 0.58895 | 0.000822 | 2840.5002 | 0.58977 | Lectura de monitoreo | 2925.805
2019-11-16 17:08 | 8917.412 | 16.8 | 0 | 0.62296 | 0.000822 | 2840.4662 | 0.62378 | Lectura de monitoreo | 2925.805
2019-11-16 23:08 | 8917.855 | 16.8 | 0 | 0.621 | 0.000822 | 2840.4682 | 0.62183 | Lectura de monitoreo | 2925.805
2019-11-17 05:08 | 8916.625 | 16.8 | 0 | 0.62642 | 0.000822 | 2840.4628 | 0.62725 | Lectura de monitoreo | 2925.805
2019-11-17 11:08 | 8914.983 | 16.8 | 0 | 0.63366 | 0.000822 | 2840.4555 | 0.63448 | Lectura de monitoreo | 2925.805
2019-11-17 17:08 | 8918.708 | 16.8 | 0 | 0.61725 | 0.000822 | 2840.4719 | 0.61807 | Lectura de monitoreo | 2925.805
2019-11-17 23:08 | 8916.738 | 16.8 | 0 | 0.62593 | 0.000822 | 2840.4633 | 0.62675 | Lectura de monitoreo | 2925.805
2019-11-18 05:08 | 8915.475 | 16.8 | 0 | 0.63149 | 0.000822 | 2840.4577 | 0.63231 | Lectura de monitoreo | 2925.805
2019-11-18 11:08 | 8915.196 | 16.8 | 0 | 0.63272 | 0.000822 | 2840.4565 | 0.63354 | Lectura de monitoreo | 2925.805
2019-11-18 17:08 | 8918.184 | 16.8 | 0 | 0.61955 | 0.000822 | 2840.4696 | 0.62038 | Lectura de monitoreo | 2925.805
2019-11-18 23:08 | 8917.609 | 16.8 | 0 | 0.62209 | 0.000822 | 2840.4671 | 0.62291 | Lectura de monitoreo | 2925.805
2019-11-19 05:08 | 8915.703 | 16.8 | 0 | 0.63049 | 0.000822 | 2840.4587 | 0.63131 | Lectura de monitoreo | 2925.805
2019-11-19 11:08 | 8915.507 | 16.8 | 0 | 0.63135 | 0.000822 | 2840.4578 | 0.63217 | Lectura de monitoreo | 2925.805
2019-11-19 17:08 | 8917.888 | 16.8 | 0 | 0.62086 | 0.000822 | 2840.4683 | 0.62168 | Lectura de monitoreo | 2925.805
2019-11-19 23:08 | 8916.575 | 16.8 | 0 | 0.62664 | 0.000822 | 2840.4625 | 0.62747 | Lectura de monitoreo | 2925.805
2019-11-20 05:08 | 8916.344 | 16.8 | 0 | 0.62766 | 0.000822 | 2840.4615 | 0.62848 | Lectura de monitoreo | 2925.805
2019-11-20 11:08 | 8915.674 | 16.8 | 0 | 0.63061 | 0.000822 | 2840.4586 | 0.63144 | Lectura de monitoreo | 2925.805
2019-11-20 17:08 | 8916.854 | 16.8 | 0 | 0.62541 | 0.000822 | 2840.4638 | 0.62624 | Lectura de monitoreo | 2925.805
2019-11-20 23:08 | 8917.082 | 16.8 | 0 | 0.62441 | 0.000822 | 2840.4648 | 0.62523 | Lectura de monitoreo | 2925.805
2019-11-21 05:08 | 8916.148 | 16.8 | 0 | 0.62852 | 0.000822 | 2840.4607 | 0.62935 | Lectura de monitoreo | 2925.805
2019-11-21 11:08 | 8915.113 | 16.8 | 0 | 0.63308 | 0.000822 | 2840.4561 | 0.63391 | Lectura de monitoreo | 2925.805
2019-11-21 17:08 | 8918.479 | 16.8 | 0 | 0.61825 | 0.000822 | 2840.4709 | 0.61908 | Lectura de monitoreo | 2925.805
2019-11-21 23:08 | 8916.379 | 16.8 | 0 | 0.62751 | 0.000822 | 2840.4617 | 0.62833 | Lectura de monitoreo | 2925.805
2019-11-22 05:08 | 8915.836 | 16.8 | 0 | 0.6299 | 0.000822 | 2840.4593 | 0.63072 | Lectura de monitoreo | 2925.805
2019-11-22 11:08 | 8914.589 | 16.8 | 0 | 0.63539 | 0.000822 | 2840.4538 | 0.63622 | Lectura de monitoreo | 2925.805
2019-11-22 17:08 | 8917.511 | 16.8 | 0 | 0.62252 | 0.000822 | 2840.4667 | 0.62334 | Lectura de monitoreo | 2925.805
2019-11-22 23:08 | 8916.018 | 16.8 | 0 | 0.6291 | 0.000822 | 2840.4601 | 0.62992 | Lectura de monitoreo | 2925.805
2019-11-23 05:08 | 8916.033 | 16.8 | 0 | 0.62903 | 0.000822 | 2840.4601 | 0.62985 | Lectura de monitoreo | 2925.805
2019-11-23 11:08 | 8913.13 | 16.8 | 0 | 0.64182 | 0.000822 | 2840.4474 | 0.64264 | Lectura de monitoreo | 2925.805
2019-11-23 17:08 | 8917.362 | 16.8 | 0 | 0.62318 | 0.000822 | 2840.466 | 0.624 | Lectura de monitoreo | 2925.805
2019-11-23 23:08 | 8916.05 | 16.8 | 0 | 0.62896 | 0.000822 | 2840.4602 | 0.62978 | Lectura de monitoreo | 2925.805
2019-11-24 05:08 | 8915.868 | 16.8 | 0 | 0.62976 | 0.000822 | 2840.4594 | 0.63058 | Lectura de monitoreo | 2925.805
2019-11-24 11:08 | 8914.885 | 16.8 | 0 | 0.63409 | 0.000822 | 2840.4551 | 0.63491 | Lectura de monitoreo | 2925.805
2019-11-24 17:08 | 8917.396 | 16.8 | 0 | 0.62303 | 0.000822 | 2840.4662 | 0.62385 | Lectura de monitoreo | 2925.805
2019-11-24 23:08 | 8915.853 | 16.8 | 0 | 0.62982 | 0.000822 | 2840.4594 | 0.63065 | Lectura de monitoreo | 2925.805
2019-11-25 05:08 | 8915.54 | 16.8 | 0 | 0.6312 | 0.000822 | 2840.458 | 0.63203 | Lectura de monitoreo | 2925.805
2019-11-25 11:08 | 8915.162 | 16.8 | 0 | 0.63287 | 0.000822 | 2840.4563 | 0.63369 | Lectura de monitoreo | 2925.805
2019-11-25 17:08 | 8918.463 | 16.8 | 0 | 0.61832 | 0.000822 | 2840.4709 | 0.61915 | Lectura de monitoreo | 2925.805
2019-11-25 23:08 | 8916.788 | 16.8 | 0 | 0.6257 | 0.000822 | 2840.4635 | 0.62653 | Lectura de monitoreo | 2925.805
2019-11-26 05:08 | 8915.95 | 16.8 | 0 | 0.6294 | 0.000822 | 2840.4598 | 0.63022 | Lectura de monitoreo | 2925.805
2019-11-26 11:08 | 8915.033 | 16.8 | 0 | 0.63344 | 0.000822 | 2840.4557 | 0.63426 | Lectura de monitoreo | 2925.805
2019-11-26 17:08 | 8917.708 | 16.8 | 0 | 0.62165 | 0.000822 | 2840.4675 | 0.62247 | Lectura de monitoreo | 2925.805
2019-11-26 23:08 | 8916.442 | 16.8 | 0 | 0.62723 | 0.000822 | 2840.4619 | 0.62805 | Lectura de monitoreo | 2925.805
2019-11-27 05:08 | 8915.853 | 16.8 | 0 | 0.62982 | 0.000822 | 2840.4594 | 0.63065 | Lectura de monitoreo | 2925.805
2019-11-27 11:08 | 8915.868 | 16.8 | 0 | 0.62976 | 0.000822 | 2840.4594 | 0.63058 | Lectura de monitoreo | 2925.805
2019-11-27 17:08 | 8918.249 | 16.8 | 0 | 0.61927 | 0.000822 | 2840.4699 | 0.62009 | Lectura de monitoreo | 2925.805
2019-11-27 23:08 | 8916.919 | 16.8 | 0 | 0.62513 | 0.000822 | 2840.4641 | 0.62595 | Lectura de monitoreo | 2925.805
2019-11-28 05:08 | 8916.559 | 16.8 | 0 | 0.62671 | 0.000822 | 2840.4625 | 0.62754 | Lectura de monitoreo | 2925.805
2019-11-28 11:08 | 8915.327 | 16.8 | 0 | 0.63214 | 0.000822 | 2840.457 | 0.63296 | Lectura de monitoreo | 2925.805
2019-11-28 17:08 | 8918.004 | 16.8 | 0 | 0.62035 | 0.000822 | 2840.4688 | 0.62117 | Lectura de monitoreo | 2925.805
2019-11-28 23:08 | 8916.526 | 16.8 | 0 | 0.62686 | 0.000822 | 2840.4623 | 0.62768 | Lectura de monitoreo | 2925.805
2019-11-29 05:08 | 8915.754 | 16.8 | 0 | 0.63026 | 0.000822 | 2840.4589 | 0.63108 | Lectura de monitoreo | 2925.805
2019-11-29 11:08 | 8913.474 | 16.8 | 0 | 0.64031 | 0.000822 | 2840.4489 | 0.64113 | Lectura de monitoreo | 2925.805
2019-11-29 17:08 | 8918.446 | 16.8 | 0 | 0.6184 | 0.000822 | 2840.4708 | 0.61922 | Lectura de monitoreo | 2925.805
2019-11-29 23:08 | 8917.1 | 16.8 | 0 | 0.62433 | 0.000822 | 2840.4648 | 0.62515 | Lectura de monitoreo | 2925.805
2019-11-30 05:08 | 8916.23 | 16.8 | 0 | 0.62816 | 0.000822 | 2840.461 | 0.62899 | Lectura de monitoreo | 2925.805
2019-11-30 11:08 | 8915.196 | 16.8 | 0 | 0.63272 | 0.000822 | 2840.4565 | 0.63354 | Lectura de monitoreo | 2925.805
2019-11-30 17:08 | 8917.412 | 16.8 | 0 | 0.62296 | 0.000822 | 2840.4662 | 0.62378 | Lectura de monitoreo | 2925.805
2019-11-30 23:08 | 8916.362 | 16.8 | 0 | 0.62758 | 0.000822 | 2840.4616 | 0.6284 | Lectura de monitoreo | 2925.805
2019-12-01 05:08 | 8915.64 | 16.8 | 0 | 0.63076 | 0.000822 | 2840.4584 | 0.63158 | Lectura de monitoreo | 2925.805
2019-12-01 11:08 | 8915.557 | 16.8 | 0 | 0.63113 | 0.000822 | 2840.458 | 0.63195 | Lectura de monitoreo | 2925.805
2019-12-01 17:08 | 8917.594 | 16.8 | 0 | 0.62215 | 0.000822 | 2840.467 | 0.62298 | Lectura de monitoreo | 2925.805
2019-12-01 23:08 | 8916.64 | 16.8 | 0 | 0.62636 | 0.000822 | 2840.4628 | 0.62718 | Lectura de monitoreo | 2925.805
2019-12-02 05:08 | 8916.099 | 16.8 | 0 | 0.62874 | 0.000822 | 2840.4604 | 0.62956 | Lectura de monitoreo | 2925.805
2019-12-02 11:08 | 8913.8 | 16.8 | 0 | 0.63887 | 0.000822 | 2840.4503 | 0.63969 | Lectura de monitoreo | 2925.805
2019-12-02 17:08 | 8917.198 | 16.8 | 0 | 0.6239 | 0.000822 | 2840.4653 | 0.62472 | Lectura de monitoreo | 2925.805
2019-12-02 23:08 | 8917.148 | 16.8 | 0 | 0.62412 | 0.000822 | 2840.4651 | 0.62494 | Lectura de monitoreo | 2925.805
2019-12-03 05:08 | 8915.59 | 16.8 | 0 | 0.63098 | 0.000822 | 2840.4582 | 0.63181 | Lectura de monitoreo | 2925.805
2019-12-03 11:08 | 8913.538 | 16.8 | 0 | 0.64002 | 0.000822 | 2840.4492 | 0.64085 | Lectura de monitoreo | 2925.805
2019-12-03 17:08 | 8915.426 | 16.8 | 0 | 0.63171 | 0.000822 | 2840.4575 | 0.63253 | Lectura de monitoreo | 2925.805
2019-12-03 23:08 | 8915.015 | 16.8 | 0 | 0.63352 | 0.000822 | 2840.4557 | 0.63434 | Lectura de monitoreo | 2925.805
2019-12-04 05:08 | 8915.983 | 16.8 | 0 | 0.62925 | 0.000822 | 2840.4599 | 0.63007 | Lectura de monitoreo | 2925.805
2019-12-04 11:08 | 8915.901 | 16.8 | 0 | 0.62961 | 0.000822 | 2840.4596 | 0.63043 | Lectura de monitoreo | 2925.805
2019-12-04 17:08 | 8915.853 | 16.8 | 0 | 0.62982 | 0.000822 | 2840.4594 | 0.63065 | Lectura de monitoreo | 2925.805
2019-12-04 23:08 | 8916.196 | 16.8 | 0 | 0.62831 | 0.000822 | 2840.4609 | 0.62914 | Lectura de monitoreo | 2925.805
2019-12-05 05:08 | 8915.507 | 16.8 | 0 | 0.63135 | 0.000822 | 2840.4578 | 0.63217 | Lectura de monitoreo | 2925.805
2019-12-05 11:08 | 8915.723 | 16.8 | 0 | 0.6304 | 0.000822 | 2840.4588 | 0.63122 | Lectura de monitoreo | 2925.805
2019-12-05 17:08 | 8916.394 | 16.8 | 0 | 0.62744 | 0.000822 | 2840.4617 | 0.62826 | Lectura de monitoreo | 2925.805
2019-12-05 23:08 | 8915.836 | 16.8 | 0 | 0.6299 | 0.000822 | 2840.4593 | 0.63072 | Lectura de monitoreo | 2925.805
2019-12-06 05:08 | 8915.754 | 16.8 | 0 | 0.63026 | 0.000822 | 2840.4589 | 0.63108 | Lectura de monitoreo | 2925.805
2019-12-06 11:08 | 8913.638 | 16.8 | 0 | 0.63958 | 0.000822 | 2840.4496 | 0.64041 | Lectura de monitoreo | 2925.805
2019-12-06 17:08 | 8916.82 | 16.8 | 0 | 0.62556 | 0.000822 | 2840.4636 | 0.62639 | Lectura de monitoreo | 2925.805
2019-12-06 23:08 | 8915.674 | 16.8 | 0 | 0.63061 | 0.000822 | 2840.4586 | 0.63144 | Lectura de monitoreo | 2925.805
2019-12-07 05:08 | 8915.063 | 16.8 | 0 | 0.63331 | 0.000822 | 2840.4559 | 0.63413 | Lectura de monitoreo | 2925.805
2019-12-07 11:08 | 8914.458 | 16.8 | 0 | 0.63597 | 0.000822 | 2840.4532 | 0.63679 | Lectura de monitoreo | 2925.805
2019-12-07 17:08 | 8916.099 | 16.8 | 0 | 0.62874 | 0.000822 | 2840.4604 | 0.62956 | Lectura de monitoreo | 2925.805
2019-12-07 23:08 | 8916.196 | 16.8 | 0 | 0.62831 | 0.000822 | 2840.4609 | 0.62914 | Lectura de monitoreo | 2925.805
2019-12-08 05:08 | 8915.999 | 16.8 | 0 | 0.62918 | 0.000822 | 2840.46 | 0.63 | Lectura de monitoreo | 2925.805
2019-12-08 11:08 | 8914.653 | 16.8 | 0 | 0.63511 | 0.000822 | 2840.4541 | 0.63593 | Lectura de monitoreo | 2925.805
2019-12-08 17:08 | 8917.674 | 16.8 | 0 | 0.6218 | 0.000822 | 2840.4674 | 0.62262 | Lectura de monitoreo | 2925.805
2019-12-08 23:08 | 8916.935 | 16.8 | 0 | 0.62506 | 0.000822 | 2840.4641 | 0.62588 | Lectura de monitoreo | 2925.805
2019-12-09 05:08 | 8915.344 | 16.8 | 0 | 0.63207 | 0.000822 | 2840.4571 | 0.63289 | Lectura de monitoreo | 2925.805
2019-12-09 11:08 | 8915.64 | 16.8 | 0 | 0.63076 | 0.000822 | 2840.4584 | 0.63158 | Lectura de monitoreo | 2925.805
2019-12-09 17:08 | 8916.839 | 16.8 | 0 | 0.62548 | 0.000822 | 2840.4637 | 0.6263 | Lectura de monitoreo | 2925.805
2019-12-09 23:08 | 8916.903 | 16.8 | 0 | 0.6252 | 0.000822 | 2840.464 | 0.62602 | Lectura de monitoreo | 2925.805
2019-12-10 05:08 | 8915.703 | 16.8 | 0 | 0.63049 | 0.000822 | 2840.4587 | 0.63131 | Lectura de monitoreo | 2925.805
2019-12-10 11:08 | 8914.244 | 16.8 | 0 | 0.63691 | 0.000822 | 2840.4523 | 0.63774 | Lectura de monitoreo | 2925.805
2019-12-10 17:08 | 8916.935 | 16.8 | 0 | 0.62506 | 0.000822 | 2840.4641 | 0.62588 | Lectura de monitoreo | 2925.805
2019-12-10 23:08 | 8915.754 | 16.8 | 0 | 0.63026 | 0.000822 | 2840.4589 | 0.63108 | Lectura de monitoreo | 2925.805
2019-12-11 05:08 | 8915.229 | 16.8 | 0 | 0.63257 | 0.000822 | 2840.4566 | 0.6334 | Lectura de monitoreo | 2925.805
2019-12-11 11:08 | 8914.359 | 16.8 | 0 | 0.63641 | 0.000822 | 2840.4528 | 0.63723 | Lectura de monitoreo | 2925.805
2019-12-11 17:08 | 8915.623 | 16.8 | 0 | 0.63084 | 0.000822 | 2840.4583 | 0.63166 | Lectura de monitoreo | 2925.805
2019-12-11 23:08 | 8915.918 | 16.8 | 0 | 0.62954 | 0.000822 | 2840.4596 | 0.63036 | Lectura de monitoreo | 2925.805
2019-12-12 05:08 | 8915.079 | 16.8 | 0 | 0.63323 | 0.000822 | 2840.4559 | 0.63406 | Lectura de monitoreo | 2925.805
2019-12-12 11:08 | 8915.818 | 16.8 | 0 | 0.62998 | 0.000822 | 2840.4592 | 0.6308 | Lectura de monitoreo | 2925.805
2019-12-12 17:08 | 8916.148 | 16.8 | 0 | 0.62852 | 0.000822 | 2840.4607 | 0.62935 | Lectura de monitoreo | 2925.805
2019-12-12 23:08 | 8916.294 | 16.8 | 0 | 0.62788 | 0.000822 | 2840.4613 | 0.6287 | Lectura de monitoreo | 2925.805
2019-12-13 05:08 | 8915.277 | 16.8 | 0 | 0.63236 | 0.000822 | 2840.4568 | 0.63318 | Lectura de monitoreo | 2925.805
2019-12-13 11:08 | 8914.949 | 16.8 | 0 | 0.63381 | 0.000822 | 2840.4554 | 0.63463 | Lectura de monitoreo | 2925.805
2019-12-13 17:08 | 8916.131 | 16.8 | 0 | 0.6286 | 0.000822 | 2840.4606 | 0.62942 | Lectura de monitoreo | 2925.805
2019-12-13 23:08 | 8915.409 | 16.8 | 0 | 0.63178 | 0.000822 | 2840.4574 | 0.6326 | Lectura de monitoreo | 2925.805
2019-12-14 05:08 | 8915.723 | 16.8 | 0 | 0.6304 | 0.000822 | 2840.4588 | 0.63122 | Lectura de monitoreo | 2925.805
2019-12-14 11:08 | 8914.72 | 16.8 | 0 | 0.63482 | 0.000822 | 2840.4544 | 0.63564 | Lectura de monitoreo | 2925.805
2019-12-14 17:08 | 8915.968 | 16.8 | 0 | 0.62932 | 0.000822 | 2840.4599 | 0.63014 | Lectura de monitoreo | 2925.805
2019-12-14 23:08 | 8916.279 | 16.8 | 0 | 0.62795 | 0.000822 | 2840.4612 | 0.62877 | Lectura de monitoreo | 2925.805
2019-12-15 05:08 | 8915.983 | 16.8 | 0 | 0.62925 | 0.000822 | 2840.4599 | 0.63007 | Lectura de monitoreo | 2925.805
2019-12-15 11:08 | 8915.573 | 16.8 | 0 | 0.63106 | 0.000822 | 2840.4581 | 0.63188 | Lectura de monitoreo | 2925.805
2019-12-15 17:08 | 8916.935 | 16.8 | 0 | 0.62506 | 0.000822 | 2840.4641 | 0.62588 | Lectura de monitoreo | 2925.805
2019-12-15 23:08 | 8916.394 | 16.8 | 0 | 0.62744 | 0.000822 | 2840.4617 | 0.62826 | Lectura de monitoreo | 2925.805
2019-12-16 05:08 | 8915.59 | 16.8 | 0 | 0.63098 | 0.000822 | 2840.4582 | 0.63181 | Lectura de monitoreo | 2925.805
2019-12-16 11:08 | 8914.096 | 16.8 | 0 | 0.63757 | 0.000822 | 2840.4516 | 0.63839 | Lectura de monitoreo | 2925.805
2019-12-16 17:08 | 8915.886 | 16.8 | 0 | 0.62968 | 0.000822 | 2840.4595 | 0.6305 | Lectura de monitoreo | 2925.805
2019-12-16 23:08 | 8916.033 | 16.8 | 0 | 0.62903 | 0.000822 | 2840.4601 | 0.62985 | Lectura de monitoreo | 2925.805
2019-12-17 05:08 | 8916.018 | 16.8 | 0 | 0.6291 | 0.000822 | 2840.4601 | 0.62992 | Lectura de monitoreo | 2925.805
2019-12-17 11:08 | 8915.113 | 16.8 | 0 | 0.63308 | 0.000822 | 2840.4561 | 0.63391 | Lectura de monitoreo | 2925.805
2019-12-17 17:08 | 8917.609 | 16.8 | 0 | 0.62209 | 0.000822 | 2840.4671 | 0.62291 | Lectura de monitoreo | 2925.805
2019-12-17 23:08 | 8916.477 | 16.8 | 0 | 0.62708 | 0.000822 | 2840.4621 | 0.6279 | Lectura de monitoreo | 2925.805
2019-12-18 05:08 | 8916.131 | 16.8 | 0 | 0.6286 | 0.000822 | 2840.4606 | 0.62942 | Lectura de monitoreo | 2925.805
2019-12-18 11:08 | 8914.885 | 16.8 | 0 | 0.63409 | 0.000822 | 2840.4551 | 0.63491 | Lectura de monitoreo | 2925.805
2019-12-18 17:08 | 8915.426 | 16.8 | 0 | 0.63171 | 0.000822 | 2840.4575 | 0.63253 | Lectura de monitoreo | 2925.805
2019-12-18 23:08 | 8916.181 | 16.8 | 0 | 0.62838 | 0.000822 | 2840.4608 | 0.6292 | Lectura de monitoreo | 2925.805
2019-12-19 05:08 | 8915.475 | 16.8 | 0 | 0.63149 | 0.000822 | 2840.4577 | 0.63231 | Lectura de monitoreo | 2925.805
2019-12-19 11:08 | 8913.8 | 16.8 | 0 | 0.63887 | 0.000822 | 2840.4503 | 0.63969 | Lectura de monitoreo | 2925.805
2019-12-19 17:08 | 8917.033 | 16.8 | 0 | 0.62463 | 0.000822 | 2840.4646 | 0.62545 | Lectura de monitoreo | 2925.805
2019-12-19 23:08 | 8915.818 | 16.8 | 0 | 0.62998 | 0.000822 | 2840.4592 | 0.6308 | Lectura de monitoreo | 2925.805
2019-12-20 05:08 | 8915.818 | 16.8 | 0 | 0.62998 | 0.000822 | 2840.4592 | 0.6308 | Lectura de monitoreo | 2925.805
2019-12-20 11:08 | 8914.9 | 16.8 | 0 | 0.63402 | 0.000822 | 2840.4552 | 0.63485 | Lectura de monitoreo | 2925.805
2019-12-20 17:08 | 8916.099 | 16.8 | 0 | 0.62874 | 0.000822 | 2840.4604 | 0.62956 | Lectura de monitoreo | 2925.805
2019-12-20 23:08 | 8915.654 | 16.8 | 0 | 0.6307 | 0.000822 | 2840.4585 | 0.63152 | Lectura de monitoreo | 2925.805
2019-12-21 05:08 | 8914.77 | 16.8 | 0 | 0.6346 | 0.000822 | 2840.4546 | 0.63542 | Lectura de monitoreo | 2925.805
2019-12-21 11:08 | 8914.834 | 16.8 | 0 | 0.63431 | 0.000822 | 2840.4549 | 0.63514 | Lectura de monitoreo | 2925.805
2019-12-21 17:08 | 8916.755 | 16.8 | 0 | 0.62585 | 0.000822 | 2840.4633 | 0.62667 | Lectura de monitoreo | 2925.805
2019-12-21 23:08 | 8915.723 | 16.8 | 0 | 0.6304 | 0.000822 | 2840.4588 | 0.63122 | Lectura de monitoreo | 2925.805
2019-12-22 05:08 | 8915.524 | 16.8 | 0 | 0.63127 | 0.000822 | 2840.4579 | 0.6321 | Lectura de monitoreo | 2925.805
2019-12-22 11:08 | 8914.621 | 16.8 | 0 | 0.63525 | 0.000822 | 2840.4539 | 0.63607 | Lectura de monitoreo | 2925.805
2019-12-22 17:08 | 8917.691 | 16.8 | 0 | 0.62173 | 0.000822 | 2840.4675 | 0.62255 | Lectura de monitoreo | 2925.805
2019-12-22 23:08 | 8915.788 | 16.8 | 0 | 0.63011 | 0.000822 | 2840.4591 | 0.63093 | Lectura de monitoreo | 2925.805
2019-12-23 05:08 | 8915.836 | 16.8 | 0 | 0.6299 | 0.000822 | 2840.4593 | 0.63072 | Lectura de monitoreo | 2925.805
2019-12-23 11:08 | 8915.277 | 16.8 | 0 | 0.63236 | 0.000822 | 2840.4568 | 0.63318 | Lectura de monitoreo | 2925.805
2019-12-23 17:08 | 8918.02 | 16.8 | 0 | 0.62028 | 0.000822 | 2840.4689 | 0.6211 | Lectura de monitoreo | 2925.805
2019-12-23 23:08 | 8917.117 | 16.8 | 0 | 0.62426 | 0.000822 | 2840.4649 | 0.62508 | Lectura de monitoreo | 2925.805
2019-12-24 05:08 | 8915.674 | 16.8 | 0 | 0.63061 | 0.000822 | 2840.4586 | 0.63144 | Lectura de monitoreo | 2925.805
2019-12-24 11:08 | 8915.063 | 16.8 | 0 | 0.63331 | 0.000822 | 2840.4559 | 0.63413 | Lectura de monitoreo | 2925.805
2019-12-24 17:08 | 8917.051 | 16.8 | 0 | 0.62455 | 0.000822 | 2840.4646 | 0.62537 | Lectura de monitoreo | 2925.805
2019-12-24 23:08 | 8916.854 | 16.8 | 0 | 0.62541 | 0.000822 | 2840.4638 | 0.62624 | Lectura de monitoreo | 2925.805
2019-12-25 05:08 | 8915.442 | 16.8 | 0 | 0.63164 | 0.000822 | 2840.4575 | 0.63246 | Lectura de monitoreo | 2925.805
2019-12-25 11:08 | 8916.23 | 16.8 | 0 | 0.62816 | 0.000822 | 2840.461 | 0.62899 | Lectura de monitoreo | 2925.805
2019-12-25 17:08 | 8918.692 | 16.8 | 0 | 0.61732 | 0.000822 | 2840.4719 | 0.61814 | Lectura de monitoreo | 2925.805
2019-12-25 23:08 | 8916.674 | 16.8 | 0 | 0.62621 | 0.000822 | 2840.463 | 0.62703 | Lectura de monitoreo | 2925.805
2019-12-26 05:08 | 8916.082 | 16.8 | 0 | 0.62882 | 0.000822 | 2840.4604 | 0.62964 | Lectura de monitoreo | 2925.805
2019-12-26 11:08 | 8914.737 | 16.8 | 0 | 0.63474 | 0.000822 | 2840.4544 | 0.63556 | Lectura de monitoreo | 2925.805
2019-12-26 17:08 | 8917.759 | 16.8 | 0 | 0.62143 | 0.000822 | 2840.4678 | 0.62225 | Lectura de monitoreo | 2925.805
2019-12-26 23:08 | 8916.625 | 16.8 | 0 | 0.62642 | 0.000822 | 2840.4628 | 0.62725 | Lectura de monitoreo | 2925.805
2019-12-27 05:08 | 8915.674 | 16.8 | 0 | 0.63061 | 0.000822 | 2840.4586 | 0.63144 | Lectura de monitoreo | 2925.805
2019-12-27 11:08 | 8913.653 | 16.8 | 0 | 0.63952 | 0.000822 | 2840.4497 | 0.64034 | Lectura de monitoreo | 2925.805
2019-12-27 17:08 | 8917.082 | 16.8 | 0 | 0.62441 | 0.000822 | 2840.4648 | 0.62523 | Lectura de monitoreo | 2925.805
2019-12-27 23:08 | 8916.196 | 16.8 | 0 | 0.62831 | 0.000822 | 2840.4609 | 0.62914 | Lectura de monitoreo | 2925.805
2019-12-28 05:08 | 8916.755 | 16.8 | 0 | 0.62585 | 0.000822 | 2840.4633 | 0.62667 | Lectura de monitoreo | 2925.805
2019-12-28 11:08 | 8914.293 | 16.8 | 0 | 0.6367 | 0.000822 | 2840.4525 | 0.63752 | Lectura de monitoreo | 2925.805
2019-12-28 17:08 | 8917.019 | 16.8 | 0 | 0.62469 | 0.000822 | 2840.4645 | 0.62551 | Lectura de monitoreo | 2925.805
2019-12-28 23:08 | 8915.738 | 16.8 | 0 | 0.63033 | 0.000822 | 2840.4588 | 0.63115 | Lectura de monitoreo | 2925.805
2019-12-29 05:08 | 8916.033 | 16.8 | 0 | 0.62903 | 0.000822 | 2840.4601 | 0.62985 | Lectura de monitoreo | 2925.805
2019-12-29 11:08 | 8914.409 | 16.8 | 0 | 0.63619 | 0.000822 | 2840.453 | 0.63701 | Lectura de monitoreo | 2925.805
2019-12-29 17:08 | 8916.05 | 16.8 | 0 | 0.62896 | 0.000822 | 2840.4602 | 0.62978 | Lectura de monitoreo | 2925.805
2019-12-29 23:08 | 8916.148 | 16.8 | 0 | 0.62852 | 0.000822 | 2840.4607 | 0.62935 | Lectura de monitoreo | 2925.805
2019-12-30 05:08 | 8915.623 | 16.8 | 0 | 0.63084 | 0.000822 | 2840.4583 | 0.63166 | Lectura de monitoreo | 2925.805
2019-12-30 11:08 | 8915.277 | 16.8 | 0 | 0.63236 | 0.000822 | 2840.4568 | 0.63318 | Lectura de monitoreo | 2925.805
2019-12-30 17:08 | 8915.754 | 16.8 | 0 | 0.63026 | 0.000822 | 2840.4589 | 0.63108 | Lectura de monitoreo | 2925.805
2019-12-30 23:08 | 8916.244 | 16.8 | 0 | 0.6281 | 0.000822 | 2840.4611 | 0.62892 | Lectura de monitoreo | 2925.805
2019-12-31 05:08 | 8915.213 | 16.8 | 0 | 0.63264 | 0.000822 | 2840.4565 | 0.63347 | Lectura de monitoreo | 2925.805
2019-12-31 11:08 | 8914.391 | 16.8 | 0 | 0.63627 | 0.000822 | 2840.4529 | 0.63709 | Lectura de monitoreo | 2925.805
2019-12-31 17:08 | 8915.49 | 16.8 | 0 | 0.63142 | 0.000822 | 2840.4578 | 0.63225 | Lectura de monitoreo | 2925.805
2019-12-31 23:08 | 8915.674 | 16.8 | 0 | 0.63061 | 0.000822 | 2840.4586 | 0.63144 | Lectura de monitoreo | 2925.805
2020-01-01 05:08 | 8914.916 | 16.8 | 0 | 0.63395 | 0.000822 | 2840.4552 | 0.63477 | Lectura de monitoreo | 2925.805
2020-01-01 11:08 | 8915.918 | 16.8 | 0 | 0.62954 | 0.000822 | 2840.4596 | 0.63036 | Lectura de monitoreo | 2925.805
2020-01-01 17:08 | 8917.002 | 16.8 | 0 | 0.62476 | 0.000822 | 2840.4644 | 0.62558 | Lectura de monitoreo | 2925.805
2020-01-01 23:08 | 8916.279 | 16.8 | 0 | 0.62795 | 0.000822 | 2840.4612 | 0.62877 | Lectura de monitoreo | 2925.805
2020-01-02 05:08 | 8915.573 | 16.8 | 0 | 0.63106 | 0.000822 | 2840.4581 | 0.63188 | Lectura de monitoreo | 2925.805
2020-01-02 11:08 | 8915.426 | 16.8 | 0 | 0.63171 | 0.000822 | 2840.4575 | 0.63253 | Lectura de monitoreo | 2925.805
2020-01-02 17:08 | 8916.394 | 16.8 | 0 | 0.62744 | 0.000822 | 2840.4617 | 0.62826 | Lectura de monitoreo | 2925.805
2020-01-02 23:08 | 8916.244 | 16.8 | 0 | 0.6281 | 0.000822 | 2840.4611 | 0.62892 | Lectura de monitoreo | 2925.805
2020-01-03 05:08 | 8915.179 | 16.8 | 0 | 0.63279 | 0.000822 | 2840.4564 | 0.63362 | Lectura de monitoreo | 2925.805
2020-01-03 11:08 | 8912.685 | 16.8 | 0 | 0.64378 | 0.000822 | 2840.4454 | 0.6446 | Lectura de monitoreo | 2925.805
2020-01-03 17:08 | 8916.214 | 16.8 | 0 | 0.62823 | 0.000822 | 2840.4609 | 0.62906 | Lectura de monitoreo | 2925.805
2020-01-03 23:08 | 8915.674 | 16.8 | 0 | 0.63061 | 0.000822 | 2840.4586 | 0.63144 | Lectura de monitoreo | 2925.805
2020-01-04 05:08 | 8915.604 | 16.8 | 0 | 0.63092 | 0.000822 | 2840.4583 | 0.63174 | Lectura de monitoreo | 2925.805
2020-01-04 11:08 | 8915.426 | 16.8 | 0 | 0.63171 | 0.000822 | 2840.4575 | 0.63253 | Lectura de monitoreo | 2925.805
2020-01-04 17:08 | 8916.05 | 16.8 | 0 | 0.62896 | 0.000822 | 2840.4602 | 0.62978 | Lectura de monitoreo | 2925.805
2020-01-04 23:08 | 8915.918 | 16.8 | 0 | 0.62954 | 0.000822 | 2840.4596 | 0.63036 | Lectura de monitoreo | 2925.805
2020-01-05 05:08 | 8914.965 | 16.8 | 0 | 0.63374 | 0.000822 | 2840.4554 | 0.63456 | Lectura de monitoreo | 2925.805
2020-01-05 11:08 | 8914.965 | 16.8 | 0 | 0.63374 | 0.000822 | 2840.4554 | 0.63456 | Lectura de monitoreo | 2925.805
2020-01-05 17:08 | 8915.754 | 16.8 | 0 | 0.63026 | 0.000822 | 2840.4589 | 0.63108 | Lectura de monitoreo | 2925.805
2020-01-05 23:08 | 8915.54 | 16.8 | 0 | 0.6312 | 0.000822 | 2840.458 | 0.63203 | Lectura de monitoreo | 2925.805
2020-01-06 05:08 | 8915.015 | 16.8 | 0 | 0.63352 | 0.000822 | 2840.4557 | 0.63434 | Lectura de monitoreo | 2925.805
2020-01-06 11:08 | 8915.294 | 16.8 | 0 | 0.63229 | 0.000822 | 2840.4569 | 0.63311 | Lectura de monitoreo | 2925.805
2020-01-06 17:08 | 8917.479 | 16.8 | 0 | 0.62266 | 0.000822 | 2840.4665 | 0.62348 | Lectura de monitoreo | 2925.805
2020-01-06 23:08 | 8916.214 | 16.8 | 0 | 0.62823 | 0.000822 | 2840.4609 | 0.62906 | Lectura de monitoreo | 2925.805
2020-01-07 05:08 | 8915.213 | 16.8 | 0 | 0.63264 | 0.000822 | 2840.4565 | 0.63347 | Lectura de monitoreo | 2925.805
2020-01-07 11:08 | 8913.274 | 16.8 | 0 | 0.64119 | 0.000822 | 2840.448 | 0.64201 | Lectura de monitoreo | 2925.805
2020-01-07 17:08 | 8916.738 | 16.8 | 0 | 0.62593 | 0.000822 | 2840.4633 | 0.62675 | Lectura de monitoreo | 2925.805
2020-01-07 23:08 | 8916.705 | 16.8 | 0 | 0.62607 | 0.000822 | 2840.4631 | 0.62689 | Lectura de monitoreo | 2925.805
2020-01-08 05:08 | 8915.099 | 16.8 | 0 | 0.63315 | 0.000822 | 2840.456 | 0.63397 | Lectura de monitoreo | 2925.805
2020-01-08 11:08 | 8912.374 | 16.8 | 0 | 0.64515 | 0.000822 | 2840.444 | 0.64597 | Lectura de monitoreo | 2925.805
2020-01-08 17:08 | 8916.805 | 16.8 | 0 | 0.62563 | 0.000822 | 2840.4635 | 0.62645 | Lectura de monitoreo | 2925.805
2020-01-08 23:08 | 8915.59 | 16.8 | 0 | 0.63098 | 0.000822 | 2840.4582 | 0.63181 | Lectura de monitoreo | 2925.805
2020-01-09 05:08 | 8915.77 | 16.8 | 0 | 0.63019 | 0.000822 | 2840.459 | 0.63101 | Lectura de monitoreo | 2925.805
2020-01-09 11:08 | 8914.474 | 16.8 | 0 | 0.6359 | 0.000822 | 2840.4533 | 0.63672 | Lectura de monitoreo | 2925.805
2020-01-09 17:08 | 8917.788 | 16.8 | 0 | 0.6213 | 0.000822 | 2840.4679 | 0.62212 | Lectura de monitoreo | 2925.805
2020-01-09 23:08 | 8915.968 | 16.8 | 0 | 0.62932 | 0.000822 | 2840.4599 | 0.63014 | Lectura de monitoreo | 2925.805
2020-01-10 05:08 | 8914.983 | 16.8 | 0 | 0.63366 | 0.000822 | 2840.4555 | 0.63448 | Lectura de monitoreo | 2925.805
2020-01-10 11:08 | 8914.391 | 16.8 | 0 | 0.63627 | 0.000822 | 2840.4529 | 0.63709 | Lectura de monitoreo | 2925.805
2020-01-10 17:08 | 8917.708 | 16.8 | 0 | 0.62165 | 0.000822 | 2840.4675 | 0.62247 | Lectura de monitoreo | 2925.805
2020-01-10 23:08 | 8916.065 | 16.8 | 0 | 0.62889 | 0.000822 | 2840.4603 | 0.62971 | Lectura de monitoreo | 2925.805
2020-01-11 05:08 | 8916.114 | 16.8 | 0 | 0.62867 | 0.000822 | 2840.4605 | 0.6295 | Lectura de monitoreo | 2925.805
2020-01-11 11:08 | 8912.095 | 16.8 | 0 | 0.64638 | 0.000822 | 2840.4428 | 0.6472 | Lectura de monitoreo | 2925.805
2020-01-11 17:08 | 8917.97 | 16.8 | 0 | 0.6205 | 0.000822 | 2840.4687 | 0.62132 | Lectura de monitoreo | 2925.805
2020-01-11 23:08 | 8916.854 | 16.8 | 0 | 0.62541 | 0.000822 | 2840.4638 | 0.62624 | Lectura de monitoreo | 2925.805
2020-01-12 05:08 | 8915.277 | 16.8 | 0 | 0.63236 | 0.000822 | 2840.4568 | 0.63318 | Lectura de monitoreo | 2925.805
2020-01-12 11:08 | 8914.409 | 16.8 | 0 | 0.63619 | 0.000822 | 2840.453 | 0.63701 | Lectura de monitoreo | 2925.805
2020-01-12 17:08 | 8917.429 | 16.8 | 0 | 0.62288 | 0.000822 | 2840.4663 | 0.6237 | Lectura de monitoreo | 2925.805
2020-01-12 23:08 | 8916.362 | 16.8 | 0 | 0.62758 | 0.000822 | 2840.4616 | 0.6284 | Lectura de monitoreo | 2925.805
2020-01-13 05:08 | 8915.49 | 16.8 | 0 | 0.63142 | 0.000822 | 2840.4578 | 0.63225 | Lectura de monitoreo | 2925.805
2020-01-13 11:08 | 8914.885 | 16.8 | 0 | 0.63409 | 0.000822 | 2840.4551 | 0.63491 | Lectura de monitoreo | 2925.805
2020-01-13 17:08 | 8917.888 | 16.8 | 0 | 0.62086 | 0.000822 | 2840.4683 | 0.62168 | Lectura de monitoreo | 2925.805
2020-01-13 23:08 | 8916.458 | 16.8 | 0 | 0.62716 | 0.000822 | 2840.462 | 0.62798 | Lectura de monitoreo | 2925.805
2020-01-14 05:08 | 8915.738 | 16.8 | 0 | 0.63033 | 0.000822 | 2840.4588 | 0.63115 | Lectura de monitoreo | 2925.805
2020-01-14 11:08 | 8912.668 | 16.8 | 0 | 0.64386 | 0.000822 | 2840.4453 | 0.64468 | Lectura de monitoreo | 2925.805
2020-01-14 17:08 | 8917.1 | 16.8 | 0 | 0.62433 | 0.000822 | 2840.4648 | 0.62515 | Lectura de monitoreo | 2925.805
2020-01-14 23:08 | 8915.999 | 16.8 | 0 | 0.62918 | 0.000822 | 2840.46 | 0.63 | Lectura de monitoreo | 2925.805
2020-01-15 05:08 | 8914.949 | 16.8 | 0 | 0.63381 | 0.000822 | 2840.4554 | 0.63463 | Lectura de monitoreo | 2925.805
2020-01-15 11:08 | 8913.274 | 16.8 | 0 | 0.64119 | 0.000822 | 2840.448 | 0.64201 | Lectura de monitoreo | 2925.805
2020-01-15 17:08 | 8917.708 | 16.8 | 0 | 0.62165 | 0.000822 | 2840.4675 | 0.62247 | Lectura de monitoreo | 2925.805
2020-01-15 23:08 | 8916.164 | 16.8 | 0 | 0.62845 | 0.000822 | 2840.4607 | 0.62928 | Lectura de monitoreo | 2925.805
2020-01-16 05:08 | 8915.196 | 16.8 | 0 | 0.63272 | 0.000822 | 2840.4565 | 0.63354 | Lectura de monitoreo | 2925.805
2020-01-16 11:08 | 8913.159 | 16.8 | 0 | 0.64169 | 0.000822 | 2840.4475 | 0.64252 | Lectura de monitoreo | 2925.805
2020-01-16 17:08 | 8917.279 | 16.8 | 0 | 0.62354 | 0.000822 | 2840.4656 | 0.62436 | Lectura de monitoreo | 2925.805
2020-01-16 23:08 | 8916.394 | 16.8 | 0 | 0.62744 | 0.000822 | 2840.4617 | 0.62826 | Lectura de monitoreo | 2925.805
2020-01-17 05:08 | 8915.738 | 16.8 | 0 | 0.63033 | 0.000822 | 2840.4588 | 0.63115 | Lectura de monitoreo | 2925.805
2020-01-17 11:08 | 8913.146 | 16.8 | 0 | 0.64175 | 0.000822 | 2840.4474 | 0.64257 | Lectura de monitoreo | 2925.805
2020-01-17 17:08 | 8918.596 | 16.8 | 0 | 0.61774 | 0.000822 | 2840.4714 | 0.61856 | Lectura de monitoreo | 2925.805
2020-01-17 23:08 | 8915.999 | 16.8 | 0 | 0.62918 | 0.000822 | 2840.46 | 0.63 | Lectura de monitoreo | 2925.805
2020-01-18 05:08 | 8914.834 | 16.8 | 0 | 0.63431 | 0.000822 | 2840.4549 | 0.63514 | Lectura de monitoreo | 2925.805
2020-01-18 11:08 | 8915.148 | 16.8 | 0 | 0.63293 | 0.000822 | 2840.4562 | 0.63375 | Lectura de monitoreo | 2925.805
2020-01-18 17:08 | 8916.919 | 16.8 | 0 | 0.62513 | 0.000822 | 2840.4641 | 0.62595 | Lectura de monitoreo | 2925.805
2020-01-18 23:08 | 8916.181 | 16.8 | 0 | 0.62838 | 0.000822 | 2840.4608 | 0.6292 | Lectura de monitoreo | 2925.805
2020-01-19 05:08 | 8915.557 | 16.8 | 0 | 0.63113 | 0.000822 | 2840.458 | 0.63195 | Lectura de monitoreo | 2925.805
2020-01-19 11:08 | 8914.538 | 16.8 | 0 | 0.63562 | 0.000822 | 2840.4536 | 0.63644 | Lectura de monitoreo | 2925.805
2020-01-19 17:08 | 8917.051 | 16.8 | 0 | 0.62455 | 0.000822 | 2840.4646 | 0.62537 | Lectura de monitoreo | 2925.805
2020-01-19 23:08 | 8915.245 | 16.8 | 0 | 0.6325 | 0.000822 | 2840.4567 | 0.63333 | Lectura de monitoreo | 2925.805
2020-01-20 05:08 | 8915.311 | 16.8 | 0 | 0.63221 | 0.000822 | 2840.457 | 0.63303 | Lectura de monitoreo | 2925.805
2020-01-20 11:08 | 8913.293 | 16.8 | 0 | 0.6411 | 0.000822 | 2840.4481 | 0.64193 | Lectura de monitoreo | 2925.805
2020-01-20 17:08 | 8916.97 | 16.8 | 0 | 0.6249 | 0.000822 | 2840.4643 | 0.62572 | Lectura de monitoreo | 2925.805
2020-01-20 23:08 | 8915.999 | 16.8 | 0 | 0.62918 | 0.000822 | 2840.46 | 0.63 | Lectura de monitoreo | 2925.805
2020-01-21 05:08 | 8915.311 | 16.8 | 0 | 0.63221 | 0.000822 | 2840.457 | 0.63303 | Lectura de monitoreo | 2925.805
2020-01-21 11:08 | 8914.572 | 16.8 | 0 | 0.63547 | 0.000822 | 2840.4537 | 0.63629 | Lectura de monitoreo | 2925.805
2020-01-21 17:08 | 8916.492 | 16.8 | 0 | 0.62701 | 0.000822 | 2840.4622 | 0.62783 | Lectura de monitoreo | 2925.805
2020-01-21 23:08 | 8916.148 | 16.8 | 0 | 0.62852 | 0.000822 | 2840.4607 | 0.62935 | Lectura de monitoreo | 2925.805
2020-01-22 05:08 | 8914.737 | 16.8 | 0 | 0.63474 | 0.000822 | 2840.4544 | 0.63556 | Lectura de monitoreo | 2925.805
2020-01-22 11:08 | 8912.783 | 16.8 | 0 | 0.64335 | 0.000822 | 2840.4458 | 0.64417 | Lectura de monitoreo | 2925.805
2020-01-22 17:08 | 8916.344 | 16.8 | 0 | 0.62766 | 0.000822 | 2840.4615 | 0.62848 | Lectura de monitoreo | 2925.805
2020-01-22 23:08 | 8916.148 | 16.8 | 0 | 0.62852 | 0.000822 | 2840.4607 | 0.62935 | Lectura de monitoreo | 2925.805
2020-01-23 05:08 | 8915.442 | 16.8 | 0 | 0.63164 | 0.000822 | 2840.4575 | 0.63246 | Lectura de monitoreo | 2925.805
2020-01-23 11:08 | 8914.934 | 16.8 | 0 | 0.63387 | 0.000822 | 2840.4553 | 0.6347 | Lectura de monitoreo | 2925.805
2020-01-23 17:08 | 8916.362 | 16.8 | 0 | 0.62758 | 0.000822 | 2840.4616 | 0.6284 | Lectura de monitoreo | 2925.805
2020-01-23 23:08 | 8915.623 | 16.8 | 0 | 0.63084 | 0.000822 | 2840.4583 | 0.63166 | Lectura de monitoreo | 2925.805
2020-01-24 05:08 | 8915.703 | 16.8 | 0 | 0.63049 | 0.000822 | 2840.4587 | 0.63131 | Lectura de monitoreo | 2925.805
2020-01-24 11:08 | 8912.751 | 16.8 | 0 | 0.64349 | 0.000822 | 2840.4457 | 0.64431 | Lectura de monitoreo | 2925.805
2020-01-24 17:08 | 8916.805 | 16.8 | 0 | 0.62563 | 0.000822 | 2840.4635 | 0.62645 | Lectura de monitoreo | 2925.805
2020-01-24 23:08 | 8915.803 | 16.8 | 0 | 0.63004 | 0.000822 | 2840.4591 | 0.63087 | Lectura de monitoreo | 2925.805
2020-01-25 05:08 | 8914.934 | 16.8 | 0 | 0.63387 | 0.000822 | 2840.4553 | 0.6347 | Lectura de monitoreo | 2925.805
2020-01-25 11:08 | 8915.377 | 16.8 | 0 | 0.63192 | 0.000822 | 2840.4573 | 0.63274 | Lectura de monitoreo | 2925.805
2020-01-25 17:08 | 8916.114 | 16.8 | 0 | 0.62867 | 0.000822 | 2840.4605 | 0.6295 | Lectura de monitoreo | 2925.805
2020-01-25 23:08 | 8915.54 | 16.8 | 0 | 0.6312 | 0.000822 | 2840.458 | 0.63203 | Lectura de monitoreo | 2925.805
2020-01-26 05:08 | 8915.213 | 16.8 | 0 | 0.63264 | 0.000822 | 2840.4565 | 0.63347 | Lectura de monitoreo | 2925.805
2020-01-26 11:08 | 8913.934 | 16.8 | 0 | 0.63828 | 0.000822 | 2840.4509 | 0.6391 | Lectura de monitoreo | 2925.805
2020-01-26 17:08 | 8915.54 | 16.8 | 0 | 0.6312 | 0.000822 | 2840.458 | 0.63203 | Lectura de monitoreo | 2925.805
2020-01-26 23:08 | 8914.671 | 16.8 | 0 | 0.63503 | 0.000822 | 2840.4541 | 0.63585 | Lectura de monitoreo | 2925.805
2020-01-27 05:08 | 8915.507 | 16.8 | 0 | 0.63135 | 0.000822 | 2840.4578 | 0.63217 | Lectura de monitoreo | 2925.805
2020-01-27 11:08 | 8913.146 | 16.8 | 0 | 0.64175 | 0.000822 | 2840.4474 | 0.64257 | Lectura de monitoreo | 2925.805
2020-01-27 17:08 | 8916.181 | 16.8 | 0 | 0.62838 | 0.000822 | 2840.4608 | 0.6292 | Lectura de monitoreo | 2925.805
2020-01-27 23:08 | 8915.77 | 16.8 | 0 | 0.63019 | 0.000822 | 2840.459 | 0.63101 | Lectura de monitoreo | 2925.805
2020-01-28 05:08 | 8915.689 | 16.8 | 0 | 0.63055 | 0.000822 | 2840.4586 | 0.63137 | Lectura de monitoreo | 2925.805
2020-01-28 11:08 | 8912.193 | 16.8 | 0 | 0.64595 | 0.000822 | 2840.4432 | 0.64677 | Lectura de monitoreo | 2925.805
2020-01-28 17:08 | 8916.114 | 16.8 | 0 | 0.62867 | 0.000822 | 2840.4605 | 0.6295 | Lectura de monitoreo | 2925.805
2020-01-28 23:08 | 8915.604 | 16.8 | 0 | 0.63092 | 0.000822 | 2840.4583 | 0.63174 | Lectura de monitoreo | 2925.805
2020-01-29 05:08 | 8915.327 | 16.8 | 0 | 0.63214 | 0.000822 | 2840.457 | 0.63296 | Lectura de monitoreo | 2925.805
2020-01-29 11:08 | 8914.079 | 16.8 | 0 | 0.63764 | 0.000822 | 2840.4515 | 0.63846 | Lectura de monitoreo | 2925.805
2020-01-29 17:08 | 8915.738 | 16.8 | 0 | 0.63033 | 0.000822 | 2840.4588 | 0.63115 | Lectura de monitoreo | 2925.805
2020-01-29 23:08 | 8915.524 | 16.8 | 0 | 0.63127 | 0.000822 | 2840.4579 | 0.6321 | Lectura de monitoreo | 2925.805
2020-01-30 05:08 | 8914.803 | 16.8 | 0 | 0.63445 | 0.000822 | 2840.4547 | 0.63527 | Lectura de monitoreo | 2925.805
2020-01-30 11:08 | 8913.063 | 16.8 | 0 | 0.64212 | 0.000822 | 2840.4471 | 0.64294 | Lectura de monitoreo | 2925.805
2020-01-30 17:08 | 8916.082 | 16.8 | 0 | 0.62882 | 0.000822 | 2840.4604 | 0.62964 | Lectura de monitoreo | 2925.805
2020-01-30 23:08 | 8916.131 | 16.8 | 0 | 0.6286 | 0.000822 | 2840.4606 | 0.62942 | Lectura de monitoreo | 2925.805
2020-01-31 05:08 | 8915.738 | 16.8 | 0 | 0.63033 | 0.000822 | 2840.4588 | 0.63115 | Lectura de monitoreo | 2925.805
2020-01-31 11:08 | 8913.77 | 16.8 | 0 | 0.639 | 0.000822 | 2840.4502 | 0.63982 | Lectura de monitoreo | 2925.805
2020-01-31 17:08 | 8916.64 | 16.8 | 0 | 0.62636 | 0.000822 | 2840.4628 | 0.62718 | Lectura de monitoreo | 2925.805
2020-01-31 23:08 | 8915.262 | 16.8 | 0 | 0.63243 | 0.000822 | 2840.4567 | 0.63325 | Lectura de monitoreo | 2925.805
2020-02-01 05:08 | 8915.162 | 16.8 | 0 | 0.63287 | 0.000822 | 2840.4563 | 0.63369 | Lectura de monitoreo | 2925.805
2020-02-01 11:08 | 8914.113 | 16.8 | 0 | 0.63749 | 0.000822 | 2840.4517 | 0.63831 | Lectura de monitoreo | 2925.805
2020-02-01 17:08 | 8917.082 | 16.8 | 0 | 0.62441 | 0.000822 | 2840.4648 | 0.62523 | Lectura de monitoreo | 2925.805
2020-02-01 23:08 | 8915.723 | 16.8 | 0 | 0.6304 | 0.000822 | 2840.4588 | 0.63122 | Lectura de monitoreo | 2925.805
2020-02-02 05:08 | 8915.623 | 16.8 | 0 | 0.63084 | 0.000822 | 2840.4583 | 0.63166 | Lectura de monitoreo | 2925.805
2020-02-02 11:08 | 8914.293 | 16.8 | 0 | 0.6367 | 0.000822 | 2840.4525 | 0.63752 | Lectura de monitoreo | 2925.805
2020-02-02 17:08 | 8915.836 | 16.8 | 0 | 0.6299 | 0.000822 | 2840.4593 | 0.63072 | Lectura de monitoreo | 2925.805
2020-02-02 23:08 | 8915.277 | 16.8 | 0 | 0.63236 | 0.000822 | 2840.4568 | 0.63318 | Lectura de monitoreo | 2925.805
2020-02-03 05:08 | 8914.653 | 16.8 | 0 | 0.63511 | 0.000822 | 2840.4541 | 0.63593 | Lectura de monitoreo | 2925.805
2020-02-03 11:08 | 8914.866 | 16.8 | 0 | 0.63417 | 0.000822 | 2840.455 | 0.635 | Lectura de monitoreo | 2925.805
2020-02-03 17:08 | 8915.901 | 16.8 | 0 | 0.62961 | 0.000822 | 2840.4596 | 0.63043 | Lectura de monitoreo | 2925.805
2020-02-03 23:08 | 8915.936 | 16.8 | 0 | 0.62946 | 0.000822 | 2840.4597 | 0.63028 | Lectura de monitoreo | 2925.805
2020-02-04 05:08 | 8915.377 | 16.8 | 0 | 0.63192 | 0.000822 | 2840.4573 | 0.63274 | Lectura de monitoreo | 2925.805
2020-02-04 11:08 | 8913.818 | 16.8 | 0 | 0.63879 | 0.000822 | 2840.4504 | 0.63961 | Lectura de monitoreo | 2925.805
2020-02-04 17:08 | 8915.64 | 16.8 | 0 | 0.63076 | 0.000822 | 2840.4584 | 0.63158 | Lectura de monitoreo | 2925.805
2020-02-04 23:08 | 8915.886 | 16.8 | 0 | 0.62968 | 0.000822 | 2840.4595 | 0.6305 | Lectura de monitoreo | 2925.805
2020-02-05 05:08 | 8915.311 | 16.8 | 0 | 0.63221 | 0.000822 | 2840.457 | 0.63303 | Lectura de monitoreo | 2925.805
2020-02-05 11:08 | 8915.148 | 16.8 | 0 | 0.63293 | 0.000822 | 2840.4562 | 0.63375 | Lectura de monitoreo | 2925.805
2020-02-05 17:08 | 8916.033 | 16.8 | 0 | 0.62903 | 0.000822 | 2840.4601 | 0.62985 | Lectura de monitoreo | 2925.805
2020-02-05 23:08 | 8915.604 | 16.8 | 0 | 0.63092 | 0.000822 | 2840.4583 | 0.63174 | Lectura de monitoreo | 2925.805
2020-02-06 05:08 | 8915.277 | 16.8 | 0 | 0.63236 | 0.000822 | 2840.4568 | 0.63318 | Lectura de monitoreo | 2925.805
2020-02-06 11:08 | 8914.965 | 16.8 | 0 | 0.63374 | 0.000822 | 2840.4554 | 0.63456 | Lectura de monitoreo | 2925.805
2020-02-06 17:08 | 8915.754 | 16.8 | 0 | 0.63026 | 0.000822 | 2840.4589 | 0.63108 | Lectura de monitoreo | 2925.805
2020-02-06 23:08 | 8914.72 | 16.8 | 0 | 0.63482 | 0.000822 | 2840.4544 | 0.63564 | Lectura de monitoreo | 2925.805
2020-02-07 05:08 | 8915.063 | 16.8 | 0 | 0.63331 | 0.000822 | 2840.4559 | 0.63413 | Lectura de monitoreo | 2925.805
2020-02-07 11:08 | 8913.72 | 16.8 | 0 | 0.63922 | 0.000822 | 2840.45 | 0.64004 | Lectura de monitoreo | 2925.805
2020-02-07 17:08 | 8917.23 | 16.8 | 0 | 0.62376 | 0.000822 | 2840.4654 | 0.62458 | Lectura de monitoreo | 2925.805
2020-02-07 23:08 | 8915.507 | 16.8 | 0 | 0.63135 | 0.000822 | 2840.4578 | 0.63217 | Lectura de monitoreo | 2925.805
2020-02-08 05:08 | 8915.524 | 16.8 | 0 | 0.63127 | 0.000822 | 2840.4579 | 0.6321 | Lectura de monitoreo | 2925.805
2020-02-08 11:08 | 8914.572 | 16.8 | 0 | 0.63547 | 0.000822 | 2840.4537 | 0.63629 | Lectura de monitoreo | 2925.805
2020-02-08 17:08 | 8915.689 | 16.8 | 0 | 0.63055 | 0.000822 | 2840.4586 | 0.63137 | Lectura de monitoreo | 2925.805
2020-02-08 23:08 | 8915.573 | 16.8 | 0 | 0.63106 | 0.000822 | 2840.4581 | 0.63188 | Lectura de monitoreo | 2925.805
2020-02-09 05:08 | 8914.604 | 16.8 | 0 | 0.63533 | 0.000822 | 2840.4539 | 0.63615 | Lectura de monitoreo | 2925.805
2020-02-09 11:08 | 8914.13 | 16.8 | 0 | 0.63742 | 0.000822 | 2840.4518 | 0.63824 | Lectura de monitoreo | 2925.805
2020-02-09 17:08 | 8916.657 | 16.8 | 0 | 0.62628 | 0.000822 | 2840.4629 | 0.6271 | Lectura de monitoreo | 2925.805
2020-02-09 23:08 | 8915.604 | 16.8 | 0 | 0.63092 | 0.000822 | 2840.4583 | 0.63174 | Lectura de monitoreo | 2925.805
2020-02-10 05:08 | 8914.703 | 16.8 | 0 | 0.63489 | 0.000822 | 2840.4543 | 0.63571 | Lectura de monitoreo | 2925.805
2020-02-10 11:08 | 8914.983 | 16.8 | 0 | 0.63366 | 0.000822 | 2840.4555 | 0.63448 | Lectura de monitoreo | 2925.805
2020-02-10 17:08 | 8916.05 | 16.8 | 0 | 0.62896 | 0.000822 | 2840.4602 | 0.62978 | Lectura de monitoreo | 2925.805
2020-02-10 23:08 | 8915.524 | 16.8 | 0 | 0.63127 | 0.000822 | 2840.4579 | 0.6321 | Lectura de monitoreo | 2925.805
2020-02-11 05:08 | 8915.262 | 16.8 | 0 | 0.63243 | 0.000822 | 2840.4567 | 0.63325 | Lectura de monitoreo | 2925.805
2020-02-11 11:08 | 8912.209 | 16.8 | 0 | 0.64588 | 0.000822 | 2840.4433 | 0.6467 | Lectura de monitoreo | 2925.805
2020-02-11 17:08 | 8916.23 | 16.8 | 0 | 0.62816 | 0.000822 | 2840.461 | 0.62899 | Lectura de monitoreo | 2925.805
2020-02-11 23:08 | 8915.723 | 16.8 | 0 | 0.6304 | 0.000822 | 2840.4588 | 0.63122 | Lectura de monitoreo | 2925.805
2020-02-12 05:08 | 8914.866 | 16.8 | 0 | 0.63417 | 0.000822 | 2840.455 | 0.635 | Lectura de monitoreo | 2925.805
2020-02-12 11:08 | 8913.474 | 16.8 | 0 | 0.64031 | 0.000822 | 2840.4489 | 0.64113 | Lectura de monitoreo | 2925.805
2020-02-12 17:08 | 8916.492 | 16.8 | 0 | 0.62701 | 0.000822 | 2840.4622 | 0.62783 | Lectura de monitoreo | 2925.805
2020-02-12 23:08 | 8915.409 | 16.8 | 0 | 0.63178 | 0.000822 | 2840.4574 | 0.6326 | Lectura de monitoreo | 2925.805
2020-02-13 05:08 | 8915.377 | 16.8 | 0 | 0.63192 | 0.000822 | 2840.4573 | 0.63274 | Lectura de monitoreo | 2925.805
2020-02-13 11:08 | 8915.623 | 16.8 | 0 | 0.63084 | 0.000822 | 2840.4583 | 0.63166 | Lectura de monitoreo | 2925.805
2020-02-13 17:08 | 8915.573 | 16.8 | 0 | 0.63106 | 0.000822 | 2840.4581 | 0.63188 | Lectura de monitoreo | 2925.805
2020-02-13 23:08 | 8915.54 | 16.8 | 0 | 0.6312 | 0.000822 | 2840.458 | 0.63203 | Lectura de monitoreo | 2925.805
2020-02-14 05:08 | 8915.262 | 16.8 | 0 | 0.63243 | 0.000822 | 2840.4567 | 0.63325 | Lectura de monitoreo | 2925.805
2020-02-14 11:08 | 8914.703 | 16.8 | 0 | 0.63489 | 0.000822 | 2840.4543 | 0.63571 | Lectura de monitoreo | 2925.805
2020-02-14 17:08 | 8916.344 | 16.8 | 0 | 0.62766 | 0.000822 | 2840.4615 | 0.62848 | Lectura de monitoreo | 2925.805
2020-02-14 23:08 | 8915.674 | 16.8 | 0 | 0.63061 | 0.000822 | 2840.4586 | 0.63144 | Lectura de monitoreo | 2925.805
2020-02-15 05:08 | 8914.803 | 16.8 | 0 | 0.63445 | 0.000822 | 2840.4547 | 0.63527 | Lectura de monitoreo | 2925.805
2020-02-15 11:08 | 8915.475 | 16.8 | 0 | 0.63149 | 0.000822 | 2840.4577 | 0.63231 | Lectura de monitoreo | 2925.805
2020-02-15 17:08 | 8917.068 | 16.8 | 0 | 0.62447 | 0.000822 | 2840.4647 | 0.62529 | Lectura de monitoreo | 2925.805
2020-02-15 23:08 | 8916.344 | 16.8 | 0 | 0.62766 | 0.000822 | 2840.4615 | 0.62848 | Lectura de monitoreo | 2925.805
2020-02-16 05:08 | 8915.277 | 16.8 | 0 | 0.63236 | 0.000822 | 2840.4568 | 0.63318 | Lectura de monitoreo | 2925.805
2020-02-16 11:08 | 8914.474 | 16.8 | 0 | 0.6359 | 0.000822 | 2840.4533 | 0.63672 | Lectura de monitoreo | 2925.805
2020-02-16 17:08 | 8916.033 | 16.8 | 0 | 0.62903 | 0.000822 | 2840.4601 | 0.62985 | Lectura de monitoreo | 2925.805
2020-02-16 23:08 | 8916.114 | 16.8 | 0 | 0.62867 | 0.000822 | 2840.4605 | 0.6295 | Lectura de monitoreo | 2925.805
2020-02-17 05:08 | 8914.409 | 16.8 | 0 | 0.63619 | 0.000822 | 2840.453 | 0.63701 | Lectura de monitoreo | 2925.805
2020-02-17 11:08 | 8913.785 | 16.8 | 0 | 0.63894 | 0.000822 | 2840.4502 | 0.63976 | Lectura de monitoreo | 2925.805
2020-02-17 17:08 | 8916.591 | 16.8 | 0 | 0.62657 | 0.000822 | 2840.4626 | 0.62739 | Lectura de monitoreo | 2925.805
2020-02-17 23:08 | 8915.803 | 16.8 | 0 | 0.63004 | 0.000822 | 2840.4591 | 0.63087 | Lectura de monitoreo | 2925.805
2020-02-18 05:08 | 8914.737 | 16.8 | 0 | 0.63474 | 0.000822 | 2840.4544 | 0.63556 | Lectura de monitoreo | 2925.805
2020-02-18 11:08 | 8913.063 | 16.8 | 0 | 0.64212 | 0.000822 | 2840.4471 | 0.64294 | Lectura de monitoreo | 2925.805
2020-02-18 17:08 | 8917.938 | 16.8 | 0 | 0.62064 | 0.000822 | 2840.4685 | 0.62146 | Lectura de monitoreo | 2925.805
2020-02-18 23:08 | 8915.999 | 16.8 | 0 | 0.62918 | 0.000822 | 2840.46 | 0.63 | Lectura de monitoreo | 2925.805
2020-02-19 05:08 | 8915.213 | 16.8 | 0 | 0.63264 | 0.000822 | 2840.4565 | 0.63347 | Lectura de monitoreo | 2925.805
2020-02-19 11:08 | 8912.144 | 16.8 | 0 | 0.64617 | 0.000822 | 2840.443 | 0.64699 | Lectura de monitoreo | 2925.805
2020-02-19 17:08 | 8916.294 | 16.8 | 0 | 0.62788 | 0.000822 | 2840.4613 | 0.6287 | Lectura de monitoreo | 2925.805
2020-02-19 23:08 | 8915.573 | 16.8 | 0 | 0.63106 | 0.000822 | 2840.4581 | 0.63188 | Lectura de monitoreo | 2925.805
2020-02-20 05:08 | 8914.965 | 16.8 | 0 | 0.63374 | 0.000822 | 2840.4554 | 0.63456 | Lectura de monitoreo | 2925.805
2020-02-20 11:08 | 8914.818 | 16.8 | 0 | 0.63438 | 0.000822 | 2840.4548 | 0.63521 | Lectura de monitoreo | 2925.805
2020-02-20 17:08 | 8915.803 | 16.8 | 0 | 0.63004 | 0.000822 | 2840.4591 | 0.63087 | Lectura de monitoreo | 2925.805
2020-02-20 23:08 | 8915.409 | 16.8 | 0 | 0.63178 | 0.000822 | 2840.4574 | 0.6326 | Lectura de monitoreo | 2925.805
2020-02-21 05:08 | 8915.05 | 16.8 | 0 | 0.63336 | 0.000822 | 2840.4558 | 0.63418 | Lectura de monitoreo | 2925.805
2020-02-21 11:08 | 8913.885 | 16.8 | 0 | 0.6385 | 0.000822 | 2840.4507 | 0.63932 | Lectura de monitoreo | 2925.805
2020-02-21 17:08 | 8916.87 | 16.8 | 0 | 0.62534 | 0.000822 | 2840.4638 | 0.62617 | Lectura de monitoreo | 2925.805
2020-02-21 23:08 | 8916.131 | 16.8 | 0 | 0.6286 | 0.000822 | 2840.4606 | 0.62942 | Lectura de monitoreo | 2925.805
2020-02-22 05:08 | 8915.442 | 16.8 | 0 | 0.63164 | 0.000822 | 2840.4575 | 0.63246 | Lectura de monitoreo | 2925.805
2020-02-22 11:08 | 8914.194 | 16.8 | 0 | 0.63713 | 0.000822 | 2840.452 | 0.63796 | Lectura de monitoreo | 2925.805
2020-02-22 17:08 | 8915.13 | 16.8 | 0 | 0.63301 | 0.000822 | 2840.4562 | 0.63383 | Lectura de monitoreo | 2925.805
2020-02-22 23:08 | 8915.788 | 16.8 | 0 | 0.63011 | 0.000822 | 2840.4591 | 0.63093 | Lectura de monitoreo | 2925.805
2020-02-23 05:08 | 8914.983 | 16.8 | 0 | 0.63366 | 0.000822 | 2840.4555 | 0.63448 | Lectura de monitoreo | 2925.805
2020-02-23 11:08 | 8913.77 | 16.8 | 0 | 0.639 | 0.000822 | 2840.4502 | 0.63982 | Lectura de monitoreo | 2925.805
2020-02-23 17:08 | 8917.919 | 16.8 | 0 | 0.62072 | 0.000822 | 2840.4685 | 0.62154 | Lectura de monitoreo | 2925.805
2020-02-23 23:08 | 8916.131 | 16.8 | 0 | 0.6286 | 0.000822 | 2840.4606 | 0.62942 | Lectura de monitoreo | 2925.805
2020-02-24 05:08 | 8915.604 | 16.8 | 0 | 0.63092 | 0.000822 | 2840.4583 | 0.63174 | Lectura de monitoreo | 2925.805
2020-02-24 11:08 | 8914.374 | 16.8 | 0 | 0.63634 | 0.000822 | 2840.4528 | 0.63716 | Lectura de monitoreo | 2925.805
2020-02-24 17:08 | 8917.479 | 16.8 | 0 | 0.62266 | 0.000822 | 2840.4665 | 0.62348 | Lectura de monitoreo | 2925.805
2020-02-24 23:08 | 8915.868 | 16.8 | 0 | 0.62976 | 0.000822 | 2840.4594 | 0.63058 | Lectura de monitoreo | 2925.805
2020-02-25 05:08 | 8915.213 | 16.8 | 0 | 0.63264 | 0.000822 | 2840.4565 | 0.63347 | Lectura de monitoreo | 2925.805
2020-02-25 11:08 | 8913.309 | 16.8 | 0 | 0.64103 | 0.000822 | 2840.4481 | 0.64186 | Lectura de monitoreo | 2925.805
2020-02-25 17:08 | 8916.082 | 16.8 | 0 | 0.62882 | 0.000822 | 2840.4604 | 0.62964 | Lectura de monitoreo | 2925.805
2020-02-25 23:08 | 8915.674 | 16.8 | 0 | 0.63061 | 0.000822 | 2840.4586 | 0.63144 | Lectura de monitoreo | 2925.805
2020-02-26 05:08 | 8915.148 | 16.8 | 0 | 0.63293 | 0.000822 | 2840.4562 | 0.63375 | Lectura de monitoreo | 2925.805
2020-02-26 11:08 | 8913.324 | 16.8 | 0 | 0.64097 | 0.000822 | 2840.4482 | 0.64179 | Lectura de monitoreo | 2925.805
2020-02-26 17:08 | 8916.196 | 16.8 | 0 | 0.62831 | 0.000822 | 2840.4609 | 0.62914 | Lectura de monitoreo | 2925.805
2020-02-26 23:08 | 8915.77 | 16.8 | 0 | 0.63019 | 0.000822 | 2840.459 | 0.63101 | Lectura de monitoreo | 2925.805
2020-02-27 05:08 | 8914.324 | 16.8 | 0 | 0.63656 | 0.000822 | 2840.4526 | 0.63738 | Lectura de monitoreo | 2925.805
2020-02-27 11:08 | 8914.999 | 16.8 | 0 | 0.63359 | 0.000822 | 2840.4556 | 0.63441 | Lectura de monitoreo | 2925.805
2020-02-27 17:08 | 8916.738 | 16.8 | 0 | 0.62593 | 0.000822 | 2840.4633 | 0.62675 | Lectura de monitoreo | 2925.805
2020-02-27 23:08 | 8915.426 | 16.8 | 0 | 0.63171 | 0.000822 | 2840.4575 | 0.63253 | Lectura de monitoreo | 2925.805
2020-02-28 05:08 | 8915.13 | 16.8 | 0 | 0.63301 | 0.000822 | 2840.4562 | 0.63383 | Lectura de monitoreo | 2925.805
2020-02-28 11:08 | 8914.21 | 16.8 | 0 | 0.63706 | 0.000822 | 2840.4521 | 0.63789 | Lectura de monitoreo | 2925.805
2020-02-28 17:08 | 8915.458 | 16.8 | 0 | 0.63156 | 0.000822 | 2840.4576 | 0.63239 | Lectura de monitoreo | 2925.805
2020-02-28 23:08 | 8915.853 | 16.8 | 0 | 0.62982 | 0.000822 | 2840.4594 | 0.63065 | Lectura de monitoreo | 2925.805
2020-02-29 05:08 | 8915.015 | 16.8 | 0 | 0.63352 | 0.000822 | 2840.4557 | 0.63434 | Lectura de monitoreo | 2925.805
2020-02-29 11:08 | 8913.229 | 16.8 | 0 | 0.64139 | 0.000822 | 2840.4478 | 0.64221 | Lectura de monitoreo | 2925.805
2020-02-29 17:08 | 8916.409 | 16.8 | 0 | 0.62737 | 0.000822 | 2840.4618 | 0.6282 | Lectura de monitoreo | 2925.805
2020-02-29 23:08 | 8916.805 | 16.8 | 0 | 0.62563 | 0.000822 | 2840.4635 | 0.62645 | Lectura de monitoreo | 2925.805
2020-03-01 05:08 | 8914.458 | 16.8 | 0 | 0.63597 | 0.000822 | 2840.4532 | 0.63679 | Lectura de monitoreo | 2925.805
2020-03-01 11:08 | 8915.229 | 16.8 | 0 | 0.63257 | 0.000822 | 2840.4566 | 0.6334 | Lectura de monitoreo | 2925.805
2020-03-01 17:08 | 8915.999 | 16.8 | 0 | 0.62918 | 0.000822 | 2840.46 | 0.63 | Lectura de monitoreo | 2925.805
2020-03-01 23:08 | 8915.557 | 16.8 | 0 | 0.63113 | 0.000822 | 2840.458 | 0.63195 | Lectura de monitoreo | 2925.805
2020-03-02 05:08 | 8914.458 | 16.8 | 0 | 0.63597 | 0.000822 | 2840.4532 | 0.63679 | Lectura de monitoreo | 2925.805
2020-03-02 11:08 | 8912.159 | 16.8 | 0 | 0.6461 | 0.000822 | 2840.4431 | 0.64692 | Lectura de monitoreo | 2925.805
2020-03-02 17:08 | 8916.97 | 16.8 | 0 | 0.6249 | 0.000822 | 2840.4643 | 0.62572 | Lectura de monitoreo | 2925.805
2020-03-02 23:08 | 8915.54 | 16.8 | 0 | 0.6312 | 0.000822 | 2840.458 | 0.63203 | Lectura de monitoreo | 2925.805
2020-03-03 05:08 | 8914.785 | 16.8 | 0 | 0.63453 | 0.000822 | 2840.4546 | 0.63535 | Lectura de monitoreo | 2925.805
2020-03-03 11:08 | 8914.77 | 16.8 | 0 | 0.6346 | 0.000822 | 2840.4546 | 0.63542 | Lectura de monitoreo | 2925.805
2020-03-03 17:08 | 8916.477 | 16.8 | 0 | 0.62708 | 0.000822 | 2840.4621 | 0.6279 | Lectura de monitoreo | 2925.805
2020-03-03 23:08 | 8916.033 | 16.8 | 0 | 0.62903 | 0.000822 | 2840.4601 | 0.62985 | Lectura de monitoreo | 2925.805
2020-03-04 05:08 | 8914.557 | 16.8 | 0 | 0.63553 | 0.000822 | 2840.4536 | 0.63636 | Lectura de monitoreo | 2925.805
2020-03-04 11:08 | 8914.113 | 16.8 | 0 | 0.63749 | 0.000822 | 2840.4517 | 0.63831 | Lectura de monitoreo | 2925.805
2020-03-04 17:08 | 8918.035 | 16.8 | 0 | 0.62021 | 0.000822 | 2840.469 | 0.62103 | Lectura de monitoreo | 2925.805
2020-03-04 23:08 | 8915.475 | 16.8 | 0 | 0.63149 | 0.000822 | 2840.4577 | 0.63231 | Lectura de monitoreo | 2925.805
2020-03-05 05:08 | 8915.079 | 16.8 | 0 | 0.63323 | 0.000822 | 2840.4559 | 0.63406 | Lectura de monitoreo | 2925.805
2020-03-05 11:08 | 8913.209 | 16.8 | 0 | 0.64147 | 0.000822 | 2840.4477 | 0.6423 | Lectura de monitoreo | 2925.805
2020-03-05 17:08 | 8916.114 | 16.8 | 0 | 0.62867 | 0.000822 | 2840.4605 | 0.6295 | Lectura de monitoreo | 2925.805
2020-03-05 23:08 | 8915.394 | 16.8 | 0 | 0.63185 | 0.000822 | 2840.4573 | 0.63267 | Lectura de monitoreo | 2925.805
2020-03-06 05:08 | 8914.522 | 16.8 | 0 | 0.63569 | 0.000822 | 2840.4535 | 0.63651 | Lectura de monitoreo | 2925.805
2020-03-06 11:08 | 8912.865 | 16.8 | 0 | 0.64299 | 0.000822 | 2840.4462 | 0.64381 | Lectura de monitoreo | 2925.805
2020-03-06 17:08 | 8915.475 | 16.8 | 0 | 0.63149 | 0.000822 | 2840.4577 | 0.63231 | Lectura de monitoreo | 2925.805
2020-03-06 23:08 | 8916.244 | 16.8 | 0 | 0.6281 | 0.000822 | 2840.4611 | 0.62892 | Lectura de monitoreo | 2925.805
2020-03-07 05:08 | 8914.77 | 16.8 | 0 | 0.6346 | 0.000822 | 2840.4546 | 0.63542 | Lectura de monitoreo | 2925.805
2020-03-07 11:08 | 8914.048 | 16.8 | 0 | 0.63778 | 0.000822 | 2840.4514 | 0.6386 | Lectura de monitoreo | 2925.805
2020-03-07 17:08 | 8917.954 | 16.8 | 0 | 0.62057 | 0.000822 | 2840.4686 | 0.62139 | Lectura de monitoreo | 2925.805
2020-03-07 23:08 | 8915.703 | 16.8 | 0 | 0.63049 | 0.000822 | 2840.4587 | 0.63131 | Lectura de monitoreo | 2925.805
2020-03-08 05:08 | 8915.196 | 16.8 | 0 | 0.63272 | 0.000822 | 2840.4565 | 0.63354 | Lectura de monitoreo | 2925.805
2020-03-08 11:08 | 8913.344 | 16.8 | 0 | 0.64088 | 0.000822 | 2840.4483 | 0.6417 | Lectura de monitoreo | 2925.805
2020-03-08 17:08 | 8918.463 | 16.8 | 0 | 0.61832 | 0.000822 | 2840.4709 | 0.61915 | Lectura de monitoreo | 2925.805
2020-03-08 23:08 | 8915.604 | 16.8 | 0 | 0.63092 | 0.000822 | 2840.4583 | 0.63174 | Lectura de monitoreo | 2925.805
2020-03-09 05:08 | 8915.409 | 16.8 | 0 | 0.63178 | 0.000822 | 2840.4574 | 0.6326 | Lectura de monitoreo | 2925.805
2020-03-09 11:08 | 8913.85 | 16.8 | 0 | 0.63865 | 0.000822 | 2840.4505 | 0.63947 | Lectura de monitoreo | 2925.805
2020-03-09 17:08 | 8917.807 | 16.8 | 0 | 0.62122 | 0.000822 | 2840.468 | 0.62204 | Lectura de monitoreo | 2925.805
2020-03-09 23:08 | 8915.983 | 16.8 | 0 | 0.62925 | 0.000822 | 2840.4599 | 0.63007 | Lectura de monitoreo | 2925.805
2020-03-10 05:08 | 8914.999 | 16.8 | 0 | 0.63359 | 0.000822 | 2840.4556 | 0.63441 | Lectura de monitoreo | 2925.805
2020-03-10 11:08 | 8913.489 | 16.8 | 0 | 0.64024 | 0.000822 | 2840.4489 | 0.64106 | Lectura de monitoreo | 2925.805
2020-03-10 17:08 | 8915.754 | 16.8 | 0 | 0.63026 | 0.000822 | 2840.4589 | 0.63108 | Lectura de monitoreo | 2925.805
2020-03-10 23:08 | 8915.54 | 16.8 | 0 | 0.6312 | 0.000822 | 2840.458 | 0.63203 | Lectura de monitoreo | 2925.805
2020-03-11 05:08 | 8914.703 | 16.8 | 0 | 0.63489 | 0.000822 | 2840.4543 | 0.63571 | Lectura de monitoreo | 2925.805
2020-03-11 11:08 | 8913.522 | 16.8 | 0 | 0.64009 | 0.000822 | 2840.4491 | 0.64092 | Lectura de monitoreo | 2925.805
2020-03-11 17:08 | 8916.591 | 16.8 | 0 | 0.62657 | 0.000822 | 2840.4626 | 0.62739 | Lectura de monitoreo | 2925.805
2020-03-11 23:08 | 8915.377 | 16.8 | 0 | 0.63192 | 0.000822 | 2840.4573 | 0.63274 | Lectura de monitoreo | 2925.805
2020-03-12 05:08 | 8915.079 | 16.8 | 0 | 0.63323 | 0.000822 | 2840.4559 | 0.63406 | Lectura de monitoreo | 2925.805
2020-03-12 11:08 | 8913.392 | 16.8 | 0 | 0.64067 | 0.000822 | 2840.4485 | 0.64149 | Lectura de monitoreo | 2925.805
2020-03-12 17:08 | 8916.344 | 16.8 | 0 | 0.62766 | 0.000822 | 2840.4615 | 0.62848 | Lectura de monitoreo | 2925.805
2020-03-12 23:08 | 8915.277 | 16.8 | 0 | 0.63236 | 0.000822 | 2840.4568 | 0.63318 | Lectura de monitoreo | 2925.805
2020-03-13 05:08 | 8914.999 | 16.8 | 0 | 0.63359 | 0.000822 | 2840.4556 | 0.63441 | Lectura de monitoreo | 2925.805
2020-03-13 11:08 | 8913.374 | 16.8 | 0 | 0.64075 | 0.000822 | 2840.4484 | 0.64157 | Lectura de monitoreo | 2925.805
2020-03-13 17:08 | 8916.935 | 16.8 | 0 | 0.62506 | 0.000822 | 2840.4641 | 0.62588 | Lectura de monitoreo | 2925.805
2020-03-13 23:08 | 8915.59 | 16.8 | 0 | 0.63098 | 0.000822 | 2840.4582 | 0.63181 | Lectura de monitoreo | 2925.805
2020-03-14 05:08 | 8914.834 | 16.8 | 0 | 0.63431 | 0.000822 | 2840.4549 | 0.63514 | Lectura de monitoreo | 2925.805
2020-03-14 11:08 | 8913.293 | 16.8 | 0 | 0.6411 | 0.000822 | 2840.4481 | 0.64193 | Lectura de monitoreo | 2925.805
2020-03-14 17:08 | 8916.492 | 16.8 | 0 | 0.62701 | 0.000822 | 2840.4622 | 0.62783 | Lectura de monitoreo | 2925.805
2020-03-14 23:08 | 8914.818 | 16.8 | 0 | 0.63438 | 0.000822 | 2840.4548 | 0.63521 | Lectura de monitoreo | 2925.805
2020-03-15 05:08 | 8914.851 | 16.8 | 0 | 0.63424 | 0.000822 | 2840.4549 | 0.63506 | Lectura de monitoreo | 2925.805
2020-03-15 11:08 | 8914.754 | 16.8 | 0 | 0.63467 | 0.000822 | 2840.4545 | 0.63549 | Lectura de monitoreo | 2925.805
2020-03-15 17:08 | 8917.068 | 16.8 | 0 | 0.62447 | 0.000822 | 2840.4647 | 0.62529 | Lectura de monitoreo | 2925.805
2020-03-15 23:08 | 8915.886 | 16.8 | 0 | 0.62968 | 0.000822 | 2840.4595 | 0.6305 | Lectura de monitoreo | 2925.805
2020-03-16 05:08 | 8915.148 | 16.8 | 0 | 0.63293 | 0.000822 | 2840.4562 | 0.63375 | Lectura de monitoreo | 2925.805
2020-03-16 11:08 | 8914.458 | 16.8 | 0 | 0.63597 | 0.000822 | 2840.4532 | 0.63679 | Lectura de monitoreo | 2925.805
2020-03-16 17:08 | 8917.002 | 16.8 | 0 | 0.62476 | 0.000822 | 2840.4644 | 0.62558 | Lectura de monitoreo | 2925.805
2020-03-16 23:08 | 8915.344 | 16.8 | 0 | 0.63207 | 0.000822 | 2840.4571 | 0.63289 | Lectura de monitoreo | 2925.805
2020-03-17 05:08 | 8914.522 | 16.8 | 0 | 0.63569 | 0.000822 | 2840.4535 | 0.63651 | Lectura de monitoreo | 2925.805
2020-03-17 11:08 | 8914.261 | 16.8 | 0 | 0.63684 | 0.000822 | 2840.4523 | 0.63766 | Lectura de monitoreo | 2925.805
2020-03-17 17:08 | 8915.079 | 16.8 | 0 | 0.63323 | 0.000822 | 2840.4559 | 0.63406 | Lectura de monitoreo | 2925.805
2020-03-17 23:08 | 8915.426 | 16.8 | 0 | 0.63171 | 0.000822 | 2840.4575 | 0.63253 | Lectura de monitoreo | 2925.805
2020-03-18 05:08 | 8914.983 | 16.8 | 0 | 0.63366 | 0.000822 | 2840.4555 | 0.63448 | Lectura de monitoreo | 2925.805
2020-03-18 11:08 | 8913.029 | 16.8 | 0 | 0.64227 | 0.000822 | 2840.4469 | 0.64309 | Lectura de monitoreo | 2925.805
2020-03-18 17:08 | 8915.689 | 16.8 | 0 | 0.63055 | 0.000822 | 2840.4586 | 0.63137 | Lectura de monitoreo | 2925.805
2020-03-18 23:08 | 8915.475 | 16.8 | 0 | 0.63149 | 0.000822 | 2840.4577 | 0.63231 | Lectura de monitoreo | 2925.805
2020-03-19 05:08 | 8915.196 | 16.8 | 0 | 0.63272 | 0.000822 | 2840.4565 | 0.63354 | Lectura de monitoreo | 2925.805
2020-03-19 11:08 | 8914.063 | 16.8 | 0 | 0.63771 | 0.000822 | 2840.4515 | 0.63853 | Lectura de monitoreo | 2925.805
2020-03-19 17:08 | 8915.426 | 16.8 | 0 | 0.63171 | 0.000822 | 2840.4575 | 0.63253 | Lectura de monitoreo | 2925.805
2020-03-19 23:08 | 8915.294 | 16.8 | 0 | 0.63229 | 0.000822 | 2840.4569 | 0.63311 | Lectura de monitoreo | 2925.805
2020-03-20 05:08 | 8914.818 | 16.8 | 0 | 0.63438 | 0.000822 | 2840.4548 | 0.63521 | Lectura de monitoreo | 2925.805
2020-03-20 11:08 | 8912.883 | 16.8 | 0 | 0.64291 | 0.000822 | 2840.4463 | 0.64373 | Lectura de monitoreo | 2925.805
2020-03-20 17:08 | 8915.557 | 16.8 | 0 | 0.63113 | 0.000822 | 2840.458 | 0.63195 | Lectura de monitoreo | 2925.805
2020-03-20 23:08 | 8914.916 | 16.8 | 0 | 0.63395 | 0.000822 | 2840.4552 | 0.63477 | Lectura de monitoreo | 2925.805
2020-03-21 05:08 | 8914.063 | 16.8 | 0 | 0.63771 | 0.000822 | 2840.4515 | 0.63853 | Lectura de monitoreo | 2925.805
2020-03-21 11:08 | 8911.995 | 16.8 | 0 | 0.64682 | 0.000822 | 2840.4424 | 0.64764 | Lectura de monitoreo | 2925.805
2020-03-21 17:08 | 8915.788 | 16.8 | 0 | 0.63011 | 0.000822 | 2840.4591 | 0.63093 | Lectura de monitoreo | 2925.805
2020-03-21 23:08 | 8914.818 | 16.8 | 0 | 0.63438 | 0.000822 | 2840.4548 | 0.63521 | Lectura de monitoreo | 2925.805
2020-03-22 05:08 | 8913.965 | 16.8 | 0 | 0.63814 | 0.000822 | 2840.451 | 0.63897 | Lectura de monitoreo | 2925.805
2020-03-22 11:08 | 8913.014 | 16.8 | 0 | 0.64233 | 0.000822 | 2840.4468 | 0.64316 | Lectura de monitoreo | 2925.805
2020-03-22 17:08 | 8916.344 | 16.8 | 0 | 0.62766 | 0.000822 | 2840.4615 | 0.62848 | Lectura de monitoreo | 2925.805
2020-03-22 23:08 | 8916.033 | 16.8 | 0 | 0.62903 | 0.000822 | 2840.4601 | 0.62985 | Lectura de monitoreo | 2925.805
2020-03-23 05:08 | 8914.538 | 16.8 | 0 | 0.63562 | 0.000822 | 2840.4536 | 0.63644 | Lectura de monitoreo | 2925.805
2020-03-23 11:08 | 8912.309 | 16.8 | 0 | 0.64544 | 0.000822 | 2840.4437 | 0.64626 | Lectura de monitoreo | 2925.805
2020-03-23 17:08 | 8916.362 | 16.8 | 0 | 0.62758 | 0.000822 | 2840.4616 | 0.6284 | Lectura de monitoreo | 2925.805
2020-03-23 23:08 | 8915.901 | 16.8 | 0 | 0.62961 | 0.000822 | 2840.4596 | 0.63043 | Lectura de monitoreo | 2925.805
2020-03-24 05:08 | 8914.885 | 16.8 | 0 | 0.63409 | 0.000822 | 2840.4551 | 0.63491 | Lectura de monitoreo | 2925.805
2020-03-24 11:08 | 8915.689 | 16.8 | 0 | 0.63055 | 0.000822 | 2840.4586 | 0.63137 | Lectura de monitoreo | 2925.805
2020-03-24 17:08 | 8916.575 | 16.8 | 0 | 0.62664 | 0.000822 | 2840.4625 | 0.62747 | Lectura de monitoreo | 2925.805
2020-03-24 23:08 | 8914.703 | 16.8 | 0 | 0.63489 | 0.000822 | 2840.4543 | 0.63571 | Lectura de monitoreo | 2925.805
2020-03-25 05:08 | 8914.276 | 16.8 | 0 | 0.63677 | 0.000822 | 2840.4524 | 0.63759 | Lectura de monitoreo | 2925.805
2020-03-25 11:08 | 8912.997 | 16.8 | 0 | 0.64241 | 0.000822 | 2840.4468 | 0.64323 | Lectura de monitoreo | 2925.805
2020-03-25 17:08 | 8915.901 | 16.8 | 0 | 0.62961 | 0.000822 | 2840.4596 | 0.63043 | Lectura de monitoreo | 2925.805
2020-03-25 23:08 | 8915.196 | 16.8 | 0 | 0.63272 | 0.000822 | 2840.4565 | 0.63354 | Lectura de monitoreo | 2925.805
2020-03-26 05:08 | 8914.653 | 16.8 | 0 | 0.63511 | 0.000822 | 2840.4541 | 0.63593 | Lectura de monitoreo | 2925.805
2020-03-26 11:08 | 8912.865 | 16.8 | 0 | 0.64299 | 0.000822 | 2840.4462 | 0.64381 | Lectura de monitoreo | 2925.805
2020-03-26 17:08 | 8918.101 | 16.8 | 0 | 0.61992 | 0.000822 | 2840.4693 | 0.62074 | Lectura de monitoreo | 2925.805
2020-03-26 23:08 | 8916.429 | 16.8 | 0 | 0.62729 | 0.000822 | 2840.4619 | 0.62811 | Lectura de monitoreo | 2925.805
2020-03-27 05:08 | 8914.703 | 16.8 | 0 | 0.63489 | 0.000822 | 2840.4543 | 0.63571 | Lectura de monitoreo | 2925.805
2020-03-27 11:08 | 8914.409 | 16.8 | 0 | 0.63619 | 0.000822 | 2840.453 | 0.63701 | Lectura de monitoreo | 2925.805
2020-03-27 17:08 | 8916.607 | 16.8 | 0 | 0.6265 | 0.000822 | 2840.4627 | 0.62732 | Lectura de monitoreo | 2925.805
2020-03-27 23:08 | 8915.54 | 16.8 | 0 | 0.6312 | 0.000822 | 2840.458 | 0.63203 | Lectura de monitoreo | 2925.805
2020-03-28 05:08 | 8914.409 | 16.8 | 0 | 0.63619 | 0.000822 | 2840.453 | 0.63701 | Lectura de monitoreo | 2925.805
2020-03-28 11:08 | 8913.934 | 16.8 | 0 | 0.63828 | 0.000822 | 2840.4509 | 0.6391 | Lectura de monitoreo | 2925.805
2020-03-28 17:08 | 8914.737 | 16.8 | 0 | 0.63474 | 0.000822 | 2840.4544 | 0.63556 | Lectura de monitoreo | 2925.805
2020-03-28 23:08 | 8915.099 | 16.8 | 0 | 0.63315 | 0.000822 | 2840.456 | 0.63397 | Lectura de monitoreo | 2925.805
2020-03-29 05:08 | 8914.194 | 16.8 | 0 | 0.63713 | 0.000822 | 2840.452 | 0.63796 | Lectura de monitoreo | 2925.805
2020-03-29 11:08 | 8914.474 | 16.8 | 0 | 0.6359 | 0.000822 | 2840.4533 | 0.63672 | Lectura de monitoreo | 2925.805
2020-03-29 17:08 | 8916.05 | 16.8 | 0 | 0.62896 | 0.000822 | 2840.4602 | 0.62978 | Lectura de monitoreo | 2925.805
2020-03-29 23:08 | 8915.573 | 16.8 | 0 | 0.63106 | 0.000822 | 2840.4581 | 0.63188 | Lectura de monitoreo | 2925.805
2020-03-30 05:08 | 8914.538 | 16.8 | 0 | 0.63562 | 0.000822 | 2840.4536 | 0.63644 | Lectura de monitoreo | 2925.805
2020-03-30 11:08 | 8913.079 | 16.8 | 0 | 0.64205 | 0.000822 | 2840.4471 | 0.64287 | Lectura de monitoreo | 2925.805
2020-03-30 17:08 | 8915.853 | 16.8 | 0 | 0.62982 | 0.000822 | 2840.4594 | 0.63065 | Lectura de monitoreo | 2925.805
2020-03-30 23:08 | 8914.03 | 16.8 | 0 | 0.63786 | 0.000822 | 2840.4513 | 0.63868 | Lectura de monitoreo | 2925.805
2020-03-31 05:08 | 8914.509 | 16.8 | 0 | 0.63575 | 0.000822 | 2840.4534 | 0.63657 | Lectura de monitoreo | 2925.805
2020-03-31 11:08 | 8912.424 | 16.8 | 0 | 0.64493 | 0.000822 | 2840.4442 | 0.64575 | Lectura de monitoreo | 2925.805
2020-03-31 17:08 | 8916.313 | 16.8 | 0 | 0.6278 | 0.000822 | 2840.4614 | 0.62862 | Lectura de monitoreo | 2925.805
2020-03-31 23:08 | 8914.885 | 16.8 | 0 | 0.63409 | 0.000822 | 2840.4551 | 0.63491 | Lectura de monitoreo | 2925.805
2020-04-01 05:08 | 8914.703 | 16.8 | 0 | 0.63489 | 0.000822 | 2840.4543 | 0.63571 | Lectura de monitoreo | 2925.805
2020-04-01 11:08 | 8912.063 | 16.8 | 0 | 0.64652 | 0.000822 | 2840.4427 | 0.64735 | Lectura de monitoreo | 2925.805
2020-04-01 17:08 | 8915.327 | 16.8 | 0 | 0.63214 | 0.000822 | 2840.457 | 0.63296 | Lectura de monitoreo | 2925.805
2020-04-01 23:08 | 8915.557 | 16.8 | 0 | 0.63113 | 0.000822 | 2840.458 | 0.63195 | Lectura de monitoreo | 2925.805
2020-04-02 05:08 | 8914.178 | 16.8 | 0 | 0.6372 | 0.000822 | 2840.452 | 0.63803 | Lectura de monitoreo | 2925.805
2020-04-02 11:08 | 8914.162 | 16.8 | 0 | 0.63728 | 0.000822 | 2840.4519 | 0.6381 | Lectura de monitoreo | 2925.805
2020-04-02 17:08 | 8915.818 | 16.8 | 0 | 0.62998 | 0.000822 | 2840.4592 | 0.6308 | Lectura de monitoreo | 2925.805
2020-04-02 23:08 | 8915.033 | 16.8 | 0 | 0.63344 | 0.000822 | 2840.4557 | 0.63426 | Lectura de monitoreo | 2925.805
2020-04-03 05:08 | 8914.194 | 16.8 | 0 | 0.63713 | 0.000822 | 2840.452 | 0.63796 | Lectura de monitoreo | 2925.805
2020-04-03 11:08 | 8912.883 | 16.8 | 0 | 0.64291 | 0.000822 | 2840.4463 | 0.64373 | Lectura de monitoreo | 2925.805
2020-04-03 17:08 | 8916.099 | 16.8 | 0 | 0.62874 | 0.000822 | 2840.4604 | 0.62956 | Lectura de monitoreo | 2925.805
2020-04-03 23:08 | 8915.77 | 16.8 | 0 | 0.63019 | 0.000822 | 2840.459 | 0.63101 | Lectura de monitoreo | 2925.805
2020-04-04 05:08 | 8915.573 | 16.8 | 0 | 0.63106 | 0.000822 | 2840.4581 | 0.63188 | Lectura de monitoreo | 2925.805
2020-04-04 11:08 | 8912.734 | 16.8 | 0 | 0.64357 | 0.000822 | 2840.4456 | 0.64439 | Lectura de monitoreo | 2925.805
2020-04-04 17:08 | 8916.755 | 16.8 | 0 | 0.62585 | 0.000822 | 2840.4633 | 0.62667 | Lectura de monitoreo | 2925.805
2020-04-04 23:08 | 8915.162 | 16.8 | 0 | 0.63287 | 0.000822 | 2840.4563 | 0.63369 | Lectura de monitoreo | 2925.805
2020-04-05 05:08 | 8914.638 | 16.8 | 0 | 0.63518 | 0.000822 | 2840.454 | 0.636 | Lectura de monitoreo | 2925.805
2020-04-05 11:08 | 8913.589 | 16.8 | 0 | 0.6398 | 0.000822 | 2840.4494 | 0.64062 | Lectura de monitoreo | 2925.805
2020-04-05 17:08 | 8917.329 | 16.8 | 0 | 0.62332 | 0.000822 | 2840.4659 | 0.62414 | Lectura de monitoreo | 2925.805
2020-04-05 23:08 | 8915.886 | 16.8 | 0 | 0.62968 | 0.000822 | 2840.4595 | 0.6305 | Lectura de monitoreo | 2925.805
2020-04-06 05:08 | 8915.079 | 16.8 | 0 | 0.63323 | 0.000822 | 2840.4559 | 0.63406 | Lectura de monitoreo | 2925.805
2020-04-06 11:08 | 8912.424 | 16.8 | 0 | 0.64493 | 0.000822 | 2840.4442 | 0.64575 | Lectura de monitoreo | 2925.805
2020-04-06 17:08 | 8915.754 | 16.8 | 0 | 0.63026 | 0.000822 | 2840.4589 | 0.63108 | Lectura de monitoreo | 2925.805
2020-04-06 23:08 | 8915.442 | 16.8 | 0 | 0.63164 | 0.000822 | 2840.4575 | 0.63246 | Lectura de monitoreo | 2925.805
2020-04-07 05:08 | 8914.244 | 16.8 | 0 | 0.63691 | 0.000822 | 2840.4523 | 0.63774 | Lectura de monitoreo | 2925.805
2020-04-07 11:08 | 8913.686 | 16.8 | 0 | 0.63937 | 0.000822 | 2840.4498 | 0.64019 | Lectura de monitoreo | 2925.805
2020-04-07 17:08 | 8915.13 | 16.8 | 0 | 0.63301 | 0.000822 | 2840.4562 | 0.63383 | Lectura de monitoreo | 2925.805
2020-04-07 23:08 | 8915.113 | 16.8 | 0 | 0.63308 | 0.000822 | 2840.4561 | 0.63391 | Lectura de monitoreo | 2925.805
2020-04-08 05:08 | 8914.621 | 16.8 | 0 | 0.63525 | 0.000822 | 2840.4539 | 0.63607 | Lectura de monitoreo | 2925.805
2020-04-08 11:08 | 8913.686 | 16.8 | 0 | 0.63937 | 0.000822 | 2840.4498 | 0.64019 | Lectura de monitoreo | 2925.805
2020-04-08 17:08 | 8915.936 | 16.8 | 0 | 0.62946 | 0.000822 | 2840.4597 | 0.63028 | Lectura de monitoreo | 2925.805
2020-04-08 23:08 | 8914.509 | 16.8 | 0 | 0.63575 | 0.000822 | 2840.4534 | 0.63657 | Lectura de monitoreo | 2925.805
2020-04-09 05:08 | 8914.589 | 16.8 | 0 | 0.63539 | 0.000822 | 2840.4538 | 0.63622 | Lectura de monitoreo | 2925.805
2020-04-09 11:08 | 8915.113 | 16.8 | 0 | 0.63308 | 0.000822 | 2840.4561 | 0.63391 | Lectura de monitoreo | 2925.805
2020-04-09 17:08 | 8916.379 | 16.8 | 0 | 0.62751 | 0.000822 | 2840.4617 | 0.62833 | Lectura de monitoreo | 2925.805
2020-04-09 23:08 | 8915.015 | 16.8 | 0 | 0.63352 | 0.000822 | 2840.4557 | 0.63434 | Lectura de monitoreo | 2925.805
2020-04-10 05:08 | 8915.54 | 16.8 | 0 | 0.6312 | 0.000822 | 2840.458 | 0.63203 | Lectura de monitoreo | 2925.805
2020-04-10 11:08 | 8913.653 | 16.8 | 0 | 0.63952 | 0.000822 | 2840.4497 | 0.64034 | Lectura de monitoreo | 2925.805
2020-04-10 17:08 | 8915.95 | 16.8 | 0 | 0.6294 | 0.000822 | 2840.4598 | 0.63022 | Lectura de monitoreo | 2925.805
2020-04-10 23:08 | 8915.079 | 16.8 | 0 | 0.63323 | 0.000822 | 2840.4559 | 0.63406 | Lectura de monitoreo | 2925.805
2020-04-11 05:08 | 8914.374 | 16.8 | 0 | 0.63634 | 0.000822 | 2840.4528 | 0.63716 | Lectura de monitoreo | 2925.805
2020-04-11 11:08 | 8912.391 | 16.8 | 0 | 0.64508 | 0.000822 | 2840.4441 | 0.6459 | Lectura de monitoreo | 2925.805
2020-04-11 17:08 | 8915.148 | 16.8 | 0 | 0.63293 | 0.000822 | 2840.4562 | 0.63375 | Lectura de monitoreo | 2925.805
2020-04-11 23:08 | 8915.442 | 16.8 | 0 | 0.63164 | 0.000822 | 2840.4575 | 0.63246 | Lectura de monitoreo | 2925.805
2020-04-12 05:08 | 8914.572 | 16.8 | 0 | 0.63547 | 0.000822 | 2840.4537 | 0.63629 | Lectura de monitoreo | 2925.805
2020-04-12 11:08 | 8912.898 | 16.8 | 0 | 0.64284 | 0.000822 | 2840.4463 | 0.64367 | Lectura de monitoreo | 2925.805
2020-04-12 17:08 | 8915.886 | 16.8 | 0 | 0.62968 | 0.000822 | 2840.4595 | 0.6305 | Lectura de monitoreo | 2925.805
2020-04-12 23:08 | 8915.359 | 16.8 | 0 | 0.632 | 0.000822 | 2840.4572 | 0.63282 | Lectura de monitoreo | 2925.805
2020-04-13 05:08 | 8914.474 | 16.8 | 0 | 0.6359 | 0.000822 | 2840.4533 | 0.63672 | Lectura de monitoreo | 2925.805
2020-04-13 11:08 | 8913.344 | 16.8 | 0 | 0.64088 | 0.000822 | 2840.4483 | 0.6417 | Lectura de monitoreo | 2925.805
2020-04-13 17:08 | 8915.099 | 16.8 | 0 | 0.63315 | 0.000822 | 2840.456 | 0.63397 | Lectura de monitoreo | 2925.805
2020-04-13 23:08 | 8915.033 | 16.8 | 0 | 0.63344 | 0.000822 | 2840.4557 | 0.63426 | Lectura de monitoreo | 2925.805
2020-04-14 05:08 | 8915.063 | 16.8 | 0 | 0.63331 | 0.000822 | 2840.4559 | 0.63413 | Lectura de monitoreo | 2925.805
2020-04-14 11:08 | 8914.538 | 16.8 | 0 | 0.63562 | 0.000822 | 2840.4536 | 0.63644 | Lectura de monitoreo | 2925.805
2020-04-14 17:08 | 8916.77 | 16.8 | 0 | 0.62578 | 0.000822 | 2840.4634 | 0.62661 | Lectura de monitoreo | 2925.805
2020-04-14 23:08 | 8915.099 | 16.8 | 0 | 0.63315 | 0.000822 | 2840.456 | 0.63397 | Lectura de monitoreo | 2925.805
2020-04-15 05:08 | 8915.49 | 16.8 | 0 | 0.63142 | 0.000822 | 2840.4578 | 0.63225 | Lectura de monitoreo | 2925.805
2020-04-15 11:08 | 8915.196 | 16.8 | 0 | 0.63272 | 0.000822 | 2840.4565 | 0.63354 | Lectura de monitoreo | 2925.805
2020-04-15 17:08 | 8916.854 | 16.8 | 0 | 0.62541 | 0.000822 | 2840.4638 | 0.62624 | Lectura de monitoreo | 2925.805
2020-04-15 23:08 | 8915.079 | 16.8 | 0 | 0.63323 | 0.000822 | 2840.4559 | 0.63406 | Lectura de monitoreo | 2925.805
2020-04-16 05:08 | 8915.245 | 16.8 | 0 | 0.6325 | 0.000822 | 2840.4567 | 0.63333 | Lectura de monitoreo | 2925.805
2020-04-16 11:08 | 8913.455 | 16.8 | 0 | 0.64039 | 0.000822 | 2840.4488 | 0.64121 | Lectura de monitoreo | 2925.805
2020-04-16 17:08 | 8916.97 | 16.8 | 0 | 0.6249 | 0.000822 | 2840.4643 | 0.62572 | Lectura de monitoreo | 2925.805
2020-04-16 23:08 | 8915.654 | 16.8 | 0 | 0.6307 | 0.000822 | 2840.4585 | 0.63152 | Lectura de monitoreo | 2925.805
2020-04-17 05:08 | 8915.229 | 16.8 | 0 | 0.63257 | 0.000822 | 2840.4566 | 0.6334 | Lectura de monitoreo | 2925.805
2020-04-17 11:08 | 8913.555 | 16.8 | 0 | 0.63995 | 0.000822 | 2840.4492 | 0.64077 | Lectura de monitoreo | 2925.805
2020-04-17 17:08 | 8914.834 | 16.8 | 0 | 0.63431 | 0.000822 | 2840.4549 | 0.63514 | Lectura de monitoreo | 2925.805
2020-04-17 23:08 | 8915.623 | 16.8 | 0 | 0.63084 | 0.000822 | 2840.4583 | 0.63166 | Lectura de monitoreo | 2925.805
2020-04-18 05:08 | 8914.474 | 16.8 | 0 | 0.6359 | 0.000822 | 2840.4533 | 0.63672 | Lectura de monitoreo | 2925.805
2020-04-18 11:08 | 8913.983 | 16.8 | 0 | 0.63806 | 0.000822 | 2840.4511 | 0.63889 | Lectura de monitoreo | 2925.805
2020-04-18 17:08 | 8917.019 | 16.8 | 0 | 0.62469 | 0.000822 | 2840.4645 | 0.62551 | Lectura de monitoreo | 2925.805
2020-04-18 23:08 | 8915.294 | 16.8 | 0 | 0.63229 | 0.000822 | 2840.4569 | 0.63311 | Lectura de monitoreo | 2925.805
2020-04-19 05:08 | 8914.638 | 16.8 | 0 | 0.63518 | 0.000822 | 2840.454 | 0.636 | Lectura de monitoreo | 2925.805
2020-04-19 11:08 | 8912.424 | 16.8 | 0 | 0.64493 | 0.000822 | 2840.4442 | 0.64575 | Lectura de monitoreo | 2925.805
2020-04-19 17:08 | 8917.609 | 16.8 | 0 | 0.62209 | 0.000822 | 2840.4671 | 0.62291 | Lectura de monitoreo | 2925.805
2020-04-19 23:08 | 8915.818 | 16.8 | 0 | 0.62998 | 0.000822 | 2840.4592 | 0.6308 | Lectura de monitoreo | 2925.805
2020-04-20 05:08 | 8915.674 | 16.8 | 0 | 0.63061 | 0.000822 | 2840.4586 | 0.63144 | Lectura de monitoreo | 2925.805
2020-04-20 11:08 | 8912.98 | 16.8 | 0 | 0.64248 | 0.000822 | 2840.4467 | 0.6433 | Lectura de monitoreo | 2925.805
2020-04-20 17:08 | 8918.412 | 16.8 | 0 | 0.61855 | 0.000822 | 2840.4706 | 0.61937 | Lectura de monitoreo | 2925.805
2020-04-20 23:08 | 8915.327 | 16.8 | 0 | 0.63214 | 0.000822 | 2840.457 | 0.63296 | Lectura de monitoreo | 2925.805
2020-04-21 05:08 | 8914.851 | 16.8 | 0 | 0.63424 | 0.000822 | 2840.4549 | 0.63506 | Lectura de monitoreo | 2925.805
2020-04-21 11:08 | 8913.62 | 16.8 | 0 | 0.63966 | 0.000822 | 2840.4495 | 0.64049 | Lectura de monitoreo | 2925.805
2020-04-21 17:08 | 8917.166 | 16.8 | 0 | 0.62404 | 0.000822 | 2840.4651 | 0.62486 | Lectura de monitoreo | 2925.805
2020-04-21 23:08 | 8915.033 | 16.8 | 0 | 0.63344 | 0.000822 | 2840.4557 | 0.63426 | Lectura de monitoreo | 2925.805
2020-04-22 05:08 | 8915.294 | 16.8 | 0 | 0.63229 | 0.000822 | 2840.4569 | 0.63311 | Lectura de monitoreo | 2925.805
2020-04-22 11:08 | 8912.374 | 16.8 | 0 | 0.64515 | 0.000822 | 2840.444 | 0.64597 | Lectura de monitoreo | 2925.805
2020-04-22 17:08 | 8917.543 | 16.8 | 0 | 0.62238 | 0.000822 | 2840.4668 | 0.6232 | Lectura de monitoreo | 2925.805
2020-04-22 23:08 | 8915.359 | 16.8 | 0 | 0.632 | 0.000822 | 2840.4572 | 0.63282 | Lectura de monitoreo | 2925.805
2020-04-23 05:08 | 8915.458 | 16.8 | 0 | 0.63156 | 0.000822 | 2840.4576 | 0.63239 | Lectura de monitoreo | 2925.805
2020-04-23 11:08 | 8911.439 | 16.8 | 0 | 0.64927 | 0.000822 | 2840.4399 | 0.65009 | Lectura de monitoreo | 2925.805
2020-04-23 17:08 | 8917.543 | 16.8 | 0 | 0.62238 | 0.000822 | 2840.4668 | 0.6232 | Lectura de monitoreo | 2925.805
2020-04-23 23:08 | 8914.916 | 16.8 | 0 | 0.63395 | 0.000822 | 2840.4552 | 0.63477 | Lectura de monitoreo | 2925.805
2020-04-24 05:08 | 8915.229 | 16.8 | 0 | 0.63257 | 0.000822 | 2840.4566 | 0.6334 | Lectura de monitoreo | 2925.805
2020-04-24 11:08 | 8914.934 | 16.8 | 0 | 0.63387 | 0.000822 | 2840.4553 | 0.6347 | Lectura de monitoreo | 2925.805
2020-04-24 17:08 | 8914.949 | 16.8 | 0 | 0.63381 | 0.000822 | 2840.4554 | 0.63463 | Lectura de monitoreo | 2925.805
2020-04-24 23:08 | 8915.458 | 16.8 | 0 | 0.63156 | 0.000822 | 2840.4576 | 0.63239 | Lectura de monitoreo | 2925.805
2020-04-25 05:08 | 8914.572 | 16.8 | 0 | 0.63547 | 0.000822 | 2840.4537 | 0.63629 | Lectura de monitoreo | 2925.805
2020-04-25 11:08 | 8913.392 | 16.8 | 0 | 0.64067 | 0.000822 | 2840.4485 | 0.64149 | Lectura de monitoreo | 2925.805
2020-04-25 17:08 | 8917.002 | 16.8 | 0 | 0.62476 | 0.000822 | 2840.4644 | 0.62558 | Lectura de monitoreo | 2925.805
2020-04-25 23:08 | 8915.442 | 16.8 | 0 | 0.63164 | 0.000822 | 2840.4575 | 0.63246 | Lectura de monitoreo | 2925.805
2020-04-26 05:08 | 8914.146 | 16.8 | 0 | 0.63735 | 0.000822 | 2840.4518 | 0.63817 | Lectura de monitoreo | 2925.805
2020-04-26 11:08 | 8912.635 | 16.8 | 0 | 0.644 | 0.000822 | 2840.4452 | 0.64482 | Lectura de monitoreo | 2925.805
2020-04-26 17:08 | 8916.542 | 16.8 | 0 | 0.62679 | 0.000822 | 2840.4624 | 0.62761 | Lectura de monitoreo | 2925.805
2020-04-26 23:08 | 8915.918 | 16.8 | 0 | 0.62954 | 0.000822 | 2840.4596 | 0.63036 | Lectura de monitoreo | 2925.805
2020-04-27 05:08 | 8913.309 | 16.8 | 0 | 0.64103 | 0.000822 | 2840.4481 | 0.64186 | Lectura de monitoreo | 2925.805
2020-04-27 11:08 | 8912.653 | 16.8 | 0 | 0.64392 | 0.000822 | 2840.4453 | 0.64475 | Lectura de monitoreo | 2925.805
2020-04-27 17:08 | 8915.245 | 16.8 | 0 | 0.6325 | 0.000822 | 2840.4567 | 0.63333 | Lectura de monitoreo | 2925.805
2020-04-27 23:08 | 8914.834 | 16.8 | 0 | 0.63431 | 0.000822 | 2840.4549 | 0.63514 | Lectura de monitoreo | 2925.805
2020-04-28 05:08 | 8914.538 | 16.8 | 0 | 0.63562 | 0.000822 | 2840.4536 | 0.63644 | Lectura de monitoreo | 2925.805
2020-04-28 11:08 | 8911.8 | 16.8 | 0 | 0.64768 | 0.000822 | 2840.4415 | 0.6485 | Lectura de monitoreo | 2925.805
2020-04-28 17:08 | 8917.708 | 16.8 | 0 | 0.62165 | 0.000822 | 2840.4675 | 0.62247 | Lectura de monitoreo | 2925.805
2020-04-28 23:08 | 8915.377 | 16.8 | 0 | 0.63192 | 0.000822 | 2840.4573 | 0.63274 | Lectura de monitoreo | 2925.805
2020-04-29 05:08 | 8914.439 | 16.8 | 0 | 0.63605 | 0.000822 | 2840.4531 | 0.63688 | Lectura de monitoreo | 2925.805
2020-04-29 11:08 | 8912.52 | 16.8 | 0 | 0.64451 | 0.000822 | 2840.4447 | 0.64533 | Lectura de monitoreo | 2925.805
2020-04-29 17:08 | 8915.458 | 16.8 | 0 | 0.63156 | 0.000822 | 2840.4576 | 0.63239 | Lectura de monitoreo | 2925.805
2020-04-29 23:08 | 8914.703 | 16.8 | 0 | 0.63489 | 0.000822 | 2840.4543 | 0.63571 | Lectura de monitoreo | 2925.805
2020-04-30 05:08 | 8914.522 | 16.8 | 0 | 0.63569 | 0.000822 | 2840.4535 | 0.63651 | Lectura de monitoreo | 2925.805
2020-04-30 11:08 | 8913.179 | 16.8 | 0 | 0.64161 | 0.000822 | 2840.4476 | 0.64243 | Lectura de monitoreo | 2925.805
2020-04-30 17:08 | 8917.183 | 16.8 | 0 | 0.62396 | 0.000822 | 2840.4652 | 0.62479 | Lectura de monitoreo | 2925.805
2020-04-30 23:08 | 8915.213 | 16.8 | 0 | 0.63264 | 0.000822 | 2840.4565 | 0.63347 | Lectura de monitoreo | 2925.805
2020-05-01 05:08 | 8914.293 | 16.8 | 0 | 0.6367 | 0.000822 | 2840.4525 | 0.63752 | Lectura de monitoreo | 2925.805
2020-05-01 11:08 | 8913.735 | 16.8 | 0 | 0.63916 | 0.000822 | 2840.45 | 0.63998 | Lectura de monitoreo | 2925.805
2020-05-01 17:08 | 8915.723 | 16.8 | 0 | 0.6304 | 0.000822 | 2840.4588 | 0.63122 | Lectura de monitoreo | 2925.805
2020-05-01 23:08 | 8915.426 | 16.8 | 0 | 0.63171 | 0.000822 | 2840.4575 | 0.63253 | Lectura de monitoreo | 2925.805
2020-05-02 05:08 | 8914.522 | 16.8 | 0 | 0.63569 | 0.000822 | 2840.4535 | 0.63651 | Lectura de monitoreo | 2925.805
2020-05-02 11:08 | 8912.489 | 16.8 | 0 | 0.64465 | 0.000822 | 2840.4445 | 0.64547 | Lectura de monitoreo | 2925.805
2020-05-02 17:08 | 8915.64 | 16.8 | 0 | 0.63076 | 0.000822 | 2840.4584 | 0.63158 | Lectura de monitoreo | 2925.805
2020-05-02 23:08 | 8914.737 | 16.8 | 0 | 0.63474 | 0.000822 | 2840.4544 | 0.63556 | Lectura de monitoreo | 2925.805
2020-05-03 05:08 | 8914.439 | 16.8 | 0 | 0.63605 | 0.000822 | 2840.4531 | 0.63688 | Lectura de monitoreo | 2925.805
2020-05-03 11:08 | 8912.883 | 16.8 | 0 | 0.64291 | 0.000822 | 2840.4463 | 0.64373 | Lectura de monitoreo | 2925.805
2020-05-03 17:08 | 8914.834 | 16.8 | 0 | 0.63431 | 0.000822 | 2840.4549 | 0.63514 | Lectura de monitoreo | 2925.805
2020-05-03 23:08 | 8914.754 | 16.8 | 0 | 0.63467 | 0.000822 | 2840.4545 | 0.63549 | Lectura de monitoreo | 2925.805
2020-05-04 05:08 | 8914.344 | 16.8 | 0 | 0.63647 | 0.000822 | 2840.4527 | 0.6373 | Lectura de monitoreo | 2925.805
2020-05-04 11:08 | 8912.931 | 16.8 | 0 | 0.6427 | 0.000822 | 2840.4465 | 0.64352 | Lectura de monitoreo | 2925.805
2020-05-04 17:08 | 8915.604 | 16.8 | 0 | 0.63092 | 0.000822 | 2840.4583 | 0.63174 | Lectura de monitoreo | 2925.805
2020-05-04 23:08 | 8915.033 | 16.8 | 0 | 0.63344 | 0.000822 | 2840.4557 | 0.63426 | Lectura de monitoreo | 2925.805
2020-05-05 05:08 | 8913.818 | 16.8 | 0 | 0.63879 | 0.000822 | 2840.4504 | 0.63961 | Lectura de monitoreo | 2925.805
2020-05-05 11:08 | 8914.03 | 16.8 | 0 | 0.63786 | 0.000822 | 2840.4513 | 0.63868 | Lectura de monitoreo | 2925.805
2020-05-05 17:08 | 8917.068 | 16.8 | 0 | 0.62447 | 0.000822 | 2840.4647 | 0.62529 | Lectura de monitoreo | 2925.805
2020-05-05 23:08 | 8915.262 | 16.8 | 0 | 0.63243 | 0.000822 | 2840.4567 | 0.63325 | Lectura de monitoreo | 2925.805
2020-05-06 05:08 | 8914.916 | 16.8 | 0 | 0.63395 | 0.000822 | 2840.4552 | 0.63477 | Lectura de monitoreo | 2925.805
2020-05-06 11:08 | 8912.865 | 16.8 | 0 | 0.64299 | 0.000822 | 2840.4462 | 0.64381 | Lectura de monitoreo | 2925.805
2020-05-06 17:08 | 8917.594 | 16.8 | 0 | 0.62215 | 0.000822 | 2840.467 | 0.62298 | Lectura de monitoreo | 2925.805
2020-05-06 23:08 | 8915.327 | 16.8 | 0 | 0.63214 | 0.000822 | 2840.457 | 0.63296 | Lectura de monitoreo | 2925.805
2020-05-07 05:08 | 8914.538 | 16.8 | 0 | 0.63562 | 0.000822 | 2840.4536 | 0.63644 | Lectura de monitoreo | 2925.805
2020-05-07 11:08 | 8913.72 | 16.8 | 0 | 0.63922 | 0.000822 | 2840.45 | 0.64004 | Lectura de monitoreo | 2925.805
2020-05-07 17:08 | 8915.901 | 16.8 | 0 | 0.62961 | 0.000822 | 2840.4596 | 0.63043 | Lectura de monitoreo | 2925.805
2020-05-07 23:08 | 8915.524 | 16.8 | 0 | 0.63127 | 0.000822 | 2840.4579 | 0.6321 | Lectura de monitoreo | 2925.805
2020-05-08 05:08 | 8914.851 | 16.8 | 0 | 0.63424 | 0.000822 | 2840.4549 | 0.63506 | Lectura de monitoreo | 2925.805
2020-05-08 11:08 | 8913.244 | 16.8 | 0 | 0.64132 | 0.000822 | 2840.4479 | 0.64214 | Lectura de monitoreo | 2925.805
2020-05-08 17:08 | 8915.689 | 16.8 | 0 | 0.63055 | 0.000822 | 2840.4586 | 0.63137 | Lectura de monitoreo | 2925.805
2020-05-08 23:08 | 8915.868 | 16.8 | 0 | 0.62976 | 0.000822 | 2840.4594 | 0.63058 | Lectura de monitoreo | 2925.805
2020-05-09 05:08 | 8914.653 | 16.8 | 0 | 0.63511 | 0.000822 | 2840.4541 | 0.63593 | Lectura de monitoreo | 2925.805
2020-05-09 11:08 | 8913.424 | 16.8 | 0 | 0.64053 | 0.000822 | 2840.4487 | 0.64135 | Lectura de monitoreo | 2925.805
2020-05-09 17:08 | 8916.442 | 16.8 | 0 | 0.62723 | 0.000822 | 2840.4619 | 0.62805 | Lectura de monitoreo | 2925.805
2020-05-09 23:08 | 8914.703 | 16.8 | 0 | 0.63489 | 0.000822 | 2840.4543 | 0.63571 | Lectura de monitoreo | 2925.805
2020-05-10 05:08 | 8914.474 | 16.8 | 0 | 0.6359 | 0.000822 | 2840.4533 | 0.63672 | Lectura de monitoreo | 2925.805
2020-05-10 11:08 | 8913.293 | 16.8 | 0 | 0.6411 | 0.000822 | 2840.4481 | 0.64193 | Lectura de monitoreo | 2925.805
2020-05-10 17:08 | 8918.15 | 16.8 | 0 | 0.6197 | 0.000822 | 2840.4695 | 0.62053 | Lectura de monitoreo | 2925.805
2020-05-10 23:08 | 8915.738 | 16.8 | 0 | 0.63033 | 0.000822 | 2840.4588 | 0.63115 | Lectura de monitoreo | 2925.805
2020-05-11 05:08 | 8914.688 | 16.8 | 0 | 0.63496 | 0.000822 | 2840.4542 | 0.63578 | Lectura de monitoreo | 2925.805
2020-05-11 11:08 | 8912.865 | 16.8 | 0 | 0.64299 | 0.000822 | 2840.4462 | 0.64381 | Lectura de monitoreo | 2925.805
2020-05-11 17:08 | 8918.349 | 16.8 | 0 | 0.61883 | 0.000822 | 2840.4704 | 0.61965 | Lectura de monitoreo | 2925.805
2020-05-11 23:08 | 8915.573 | 16.8 | 0 | 0.63106 | 0.000822 | 2840.4581 | 0.63188 | Lectura de monitoreo | 2925.805
2020-05-12 05:08 | 8914.983 | 16.8 | 0 | 0.63366 | 0.000822 | 2840.4555 | 0.63448 | Lectura de monitoreo | 2925.805
2020-05-12 11:08 | 8912.914 | 16.8 | 0 | 0.64277 | 0.000822 | 2840.4464 | 0.6436 | Lectura de monitoreo | 2925.805
2020-05-12 17:08 | 8917.919 | 16.8 | 0 | 0.62072 | 0.000822 | 2840.4685 | 0.62154 | Lectura de monitoreo | 2925.805
2020-05-12 23:08 | 8916.033 | 16.8 | 0 | 0.62903 | 0.000822 | 2840.4601 | 0.62985 | Lectura de monitoreo | 2925.805
2020-05-13 05:08 | 8915.213 | 16.8 | 0 | 0.63264 | 0.000822 | 2840.4565 | 0.63347 | Lectura de monitoreo | 2925.805
2020-05-13 11:08 | 8912.374 | 16.8 | 0 | 0.64515 | 0.000822 | 2840.444 | 0.64597 | Lectura de monitoreo | 2925.805
2020-05-13 17:08 | 8917.362 | 16.8 | 0 | 0.62318 | 0.000822 | 2840.466 | 0.624 | Lectura de monitoreo | 2925.805
2020-05-13 23:08 | 8915.524 | 16.8 | 0 | 0.63127 | 0.000822 | 2840.4579 | 0.6321 | Lectura de monitoreo | 2925.805
2020-05-14 05:08 | 8914.589 | 16.8 | 0 | 0.63539 | 0.000822 | 2840.4538 | 0.63622 | Lectura de monitoreo | 2925.805
2020-05-14 11:08 | 8913.159 | 16.8 | 0 | 0.64169 | 0.000822 | 2840.4475 | 0.64252 | Lectura de monitoreo | 2925.805
2020-05-14 17:08 | 8916.839 | 16.8 | 0 | 0.62548 | 0.000822 | 2840.4637 | 0.6263 | Lectura de monitoreo | 2925.805
2020-05-14 23:08 | 8915.623 | 16.8 | 0 | 0.63084 | 0.000822 | 2840.4583 | 0.63166 | Lectura de monitoreo | 2925.805
2020-05-15 05:08 | 8915.179 | 16.8 | 0 | 0.63279 | 0.000822 | 2840.4564 | 0.63362 | Lectura de monitoreo | 2925.805
2020-05-15 11:08 | 8912.948 | 16.8 | 0 | 0.64262 | 0.000822 | 2840.4466 | 0.64345 | Lectura de monitoreo | 2925.805
2020-05-15 17:08 | 8915.754 | 16.8 | 0 | 0.63026 | 0.000822 | 2840.4589 | 0.63108 | Lectura de monitoreo | 2925.805
2020-05-15 23:08 | 8915.294 | 16.8 | 0 | 0.63229 | 0.000822 | 2840.4569 | 0.63311 | Lectura de monitoreo | 2925.805
2020-05-16 05:08 | 8914.522 | 16.8 | 0 | 0.63569 | 0.000822 | 2840.4535 | 0.63651 | Lectura de monitoreo | 2925.805
2020-05-16 11:08 | 8913.424 | 16.8 | 0 | 0.64053 | 0.000822 | 2840.4487 | 0.64135 | Lectura de monitoreo | 2925.805
2020-05-16 17:08 | 8917.379 | 16.8 | 0 | 0.6231 | 0.000822 | 2840.4661 | 0.62392 | Lectura de monitoreo | 2925.805
2020-05-16 23:08 | 8915.359 | 16.8 | 0 | 0.632 | 0.000822 | 2840.4572 | 0.63282 | Lectura de monitoreo | 2925.805
2020-05-17 05:08 | 8914.572 | 16.8 | 0 | 0.63547 | 0.000822 | 2840.4537 | 0.63629 | Lectura de monitoreo | 2925.805
2020-05-17 11:08 | 8912.965 | 16.8 | 0 | 0.64255 | 0.000822 | 2840.4466 | 0.64337 | Lectura de monitoreo | 2925.805
2020-05-17 17:08 | 8915.754 | 16.8 | 0 | 0.63026 | 0.000822 | 2840.4589 | 0.63108 | Lectura de monitoreo | 2925.805
2020-05-17 23:08 | 8914.572 | 16.8 | 0 | 0.63547 | 0.000822 | 2840.4537 | 0.63629 | Lectura de monitoreo | 2925.805
2020-05-18 05:08 | 8913.8 | 16.8 | 0 | 0.63887 | 0.000822 | 2840.4503 | 0.63969 | Lectura de monitoreo | 2925.805
2020-05-18 11:08 | 8912.8 | 16.8 | 0 | 0.64328 | 0.000822 | 2840.4459 | 0.6441 | Lectura de monitoreo | 2925.805
2020-05-18 17:08 | 8918.283 | 16.8 | 0 | 0.61912 | 0.000822 | 2840.4701 | 0.61994 | Lectura de monitoreo | 2925.805
2020-05-18 23:08 | 8916.099 | 16.8 | 0 | 0.62874 | 0.000822 | 2840.4604 | 0.62956 | Lectura de monitoreo | 2925.805
2020-05-19 05:08 | 8913.983 | 16.8 | 0 | 0.63806 | 0.000822 | 2840.4511 | 0.63889 | Lectura de monitoreo | 2925.805
2020-05-19 11:08 | 8913.474 | 16.8 | 0 | 0.64031 | 0.000822 | 2840.4489 | 0.64113 | Lectura de monitoreo | 2925.805
2020-05-19 17:08 | 8918.004 | 16.8 | 0 | 0.62035 | 0.000822 | 2840.4688 | 0.62117 | Lectura de monitoreo | 2925.805
2020-05-19 23:08 | 8915.95 | 16.8 | 0 | 0.6294 | 0.000822 | 2840.4598 | 0.63022 | Lectura de monitoreo | 2925.805
2020-05-20 05:08 | 8914.885 | 16.8 | 0 | 0.63409 | 0.000822 | 2840.4551 | 0.63491 | Lectura de monitoreo | 2925.805
2020-05-20 11:08 | 8911.931 | 16.8 | 0 | 0.6471 | 0.000822 | 2840.4421 | 0.64793 | Lectura de monitoreo | 2925.805
2020-05-20 17:08 | 8916.919 | 16.8 | 0 | 0.62513 | 0.000822 | 2840.4641 | 0.62595 | Lectura de monitoreo | 2925.805
2020-05-20 23:08 | 8915.229 | 16.8 | 0 | 0.63257 | 0.000822 | 2840.4566 | 0.6334 | Lectura de monitoreo | 2925.805
2020-05-21 05:08 | 8913.885 | 16.8 | 0 | 0.6385 | 0.000822 | 2840.4507 | 0.63932 | Lectura de monitoreo | 2925.805
2020-05-21 11:08 | 8911.75 | 16.8 | 0 | 0.6479 | 0.000822 | 2840.4413 | 0.64872 | Lectura de monitoreo | 2925.805
2020-05-21 17:08 | 8916.738 | 16.8 | 0 | 0.62593 | 0.000822 | 2840.4633 | 0.62675 | Lectura de monitoreo | 2925.805
2020-05-21 23:08 | 8915.113 | 16.8 | 0 | 0.63308 | 0.000822 | 2840.4561 | 0.63391 | Lectura de monitoreo | 2925.805
2020-05-22 05:08 | 8914.439 | 16.8 | 0 | 0.63605 | 0.000822 | 2840.4531 | 0.63688 | Lectura de monitoreo | 2925.805
2020-05-22 11:08 | 8912.506 | 16.8 | 0 | 0.64457 | 0.000822 | 2840.4446 | 0.64539 | Lectura de monitoreo | 2925.805
2020-05-22 17:08 | 8915.754 | 16.8 | 0 | 0.63026 | 0.000822 | 2840.4589 | 0.63108 | Lectura de monitoreo | 2925.805
2020-05-22 23:08 | 8914.671 | 16.8 | 0 | 0.63503 | 0.000822 | 2840.4541 | 0.63585 | Lectura de monitoreo | 2925.805
2020-05-23 05:08 | 8913.898 | 16.8 | 0 | 0.63844 | 0.000822 | 2840.4507 | 0.63926 | Lectura de monitoreo | 2925.805
2020-05-23 11:08 | 8913.653 | 16.8 | 0 | 0.63952 | 0.000822 | 2840.4497 | 0.64034 | Lectura de monitoreo | 2925.805
2020-05-23 17:08 | 8915.344 | 16.8 | 0 | 0.63207 | 0.000822 | 2840.4571 | 0.63289 | Lectura de monitoreo | 2925.805
2020-05-23 23:08 | 8914.77 | 16.8 | 0 | 0.6346 | 0.000822 | 2840.4546 | 0.63542 | Lectura de monitoreo | 2925.805
2020-05-24 05:08 | 8913.983 | 16.8 | 0 | 0.63806 | 0.000822 | 2840.4511 | 0.63889 | Lectura de monitoreo | 2925.805
2020-05-24 11:08 | 8912.29 | 16.8 | 0 | 0.64552 | 0.000822 | 2840.4437 | 0.64635 | Lectura de monitoreo | 2925.805
2020-05-24 17:08 | 8914.999 | 16.8 | 0 | 0.63359 | 0.000822 | 2840.4556 | 0.63441 | Lectura de monitoreo | 2925.805
2020-05-24 23:08 | 8914.885 | 16.8 | 0 | 0.63409 | 0.000822 | 2840.4551 | 0.63491 | Lectura de monitoreo | 2925.805
2020-05-25 05:08 | 8914.424 | 16.8 | 0 | 0.63612 | 0.000822 | 2840.4531 | 0.63694 | Lectura de monitoreo | 2925.805
2020-05-25 11:08 | 8911.931 | 16.8 | 0 | 0.6471 | 0.000822 | 2840.4421 | 0.64793 | Lectura de monitoreo | 2925.805
2020-05-25 17:08 | 8916.148 | 16.8 | 0 | 0.62852 | 0.000822 | 2840.4607 | 0.62935 | Lectura de monitoreo | 2925.805
2020-05-25 23:08 | 8914.653 | 16.8 | 0 | 0.63511 | 0.000822 | 2840.4541 | 0.63593 | Lectura de monitoreo | 2925.805
2020-05-26 05:08 | 8914.439 | 16.8 | 0 | 0.63605 | 0.000822 | 2840.4531 | 0.63688 | Lectura de monitoreo | 2925.805
2020-05-26 11:08 | 8913.047 | 16.8 | 0 | 0.64219 | 0.000822 | 2840.447 | 0.64301 | Lectura de monitoreo | 2925.805
2020-05-26 17:08 | 8915.654 | 16.8 | 0 | 0.6307 | 0.000822 | 2840.4585 | 0.63152 | Lectura de monitoreo | 2925.805
2020-05-26 23:08 | 8914.737 | 16.8 | 0 | 0.63474 | 0.000822 | 2840.4544 | 0.63556 | Lectura de monitoreo | 2925.805
2020-05-27 05:08 | 8913.293 | 16.8 | 0 | 0.6411 | 0.000822 | 2840.4481 | 0.64193 | Lectura de monitoreo | 2925.805
2020-05-27 11:08 | 8912.079 | 16.8 | 0 | 0.64645 | 0.000822 | 2840.4427 | 0.64727 | Lectura de monitoreo | 2925.805
2020-05-27 17:08 | 8918.167 | 16.8 | 0 | 0.61963 | 0.000822 | 2840.4695 | 0.62045 | Lectura de monitoreo | 2925.805
2020-05-27 23:08 | 8915.77 | 16.8 | 0 | 0.63019 | 0.000822 | 2840.459 | 0.63101 | Lectura de monitoreo | 2925.805
2020-05-28 05:08 | 8914.621 | 16.8 | 0 | 0.63525 | 0.000822 | 2840.4539 | 0.63607 | Lectura de monitoreo | 2925.805
2020-05-28 11:08 | 8912.538 | 16.8 | 0 | 0.64443 | 0.000822 | 2840.4447 | 0.64525 | Lectura de monitoreo | 2925.805
2020-05-28 17:08 | 8917.279 | 16.8 | 0 | 0.62354 | 0.000822 | 2840.4656 | 0.62436 | Lectura de monitoreo | 2925.805
2020-05-28 23:08 | 8915.409 | 16.8 | 0 | 0.63178 | 0.000822 | 2840.4574 | 0.6326 | Lectura de monitoreo | 2925.805
2020-05-29 05:08 | 8914.916 | 16.8 | 0 | 0.63395 | 0.000822 | 2840.4552 | 0.63477 | Lectura de monitoreo | 2925.805
2020-05-29 11:08 | 8913.11 | 16.8 | 0 | 0.64191 | 0.000822 | 2840.4473 | 0.64273 | Lectura de monitoreo | 2925.805
2020-05-29 17:08 | 8918.215 | 16.8 | 0 | 0.61942 | 0.000822 | 2840.4698 | 0.62024 | Lectura de monitoreo | 2925.805
2020-05-29 23:08 | 8916.082 | 16.8 | 0 | 0.62882 | 0.000822 | 2840.4604 | 0.62964 | Lectura de monitoreo | 2925.805
2020-05-30 05:08 | 8914.9 | 16.8 | 0 | 0.63402 | 0.000822 | 2840.4552 | 0.63485 | Lectura de monitoreo | 2925.805
2020-05-30 11:08 | 8912.391 | 16.8 | 0 | 0.64508 | 0.000822 | 2840.4441 | 0.6459 | Lectura de monitoreo | 2925.805
2020-05-30 17:08 | 8917.329 | 16.8 | 0 | 0.62332 | 0.000822 | 2840.4659 | 0.62414 | Lectura de monitoreo | 2925.805
2020-05-30 23:08 | 8915.54 | 16.8 | 0 | 0.6312 | 0.000822 | 2840.458 | 0.63203 | Lectura de monitoreo | 2925.805
2020-05-31 05:08 | 8914.079 | 16.8 | 0 | 0.63764 | 0.000822 | 2840.4515 | 0.63846 | Lectura de monitoreo | 2925.805
2020-05-31 11:08 | 8913.392 | 16.8 | 0 | 0.64067 | 0.000822 | 2840.4485 | 0.64149 | Lectura de monitoreo | 2925.805
2020-05-31 17:08 | 8916.983 | 16.8 | 0 | 0.62485 | 0.000822 | 2840.4643 | 0.62567 | Lectura de monitoreo | 2925.805
2020-05-31 23:08 | 8914.489 | 16.8 | 0 | 0.63583 | 0.000822 | 2840.4533 | 0.63666 | Lectura de monitoreo | 2925.805
2020-06-01 05:08 | 8914.621 | 16.8 | 0 | 0.63525 | 0.000822 | 2840.4539 | 0.63607 | Lectura de monitoreo | 2925.805
2020-06-01 11:08 | 8912.751 | 16.8 | 0 | 0.64349 | 0.000822 | 2840.4457 | 0.64431 | Lectura de monitoreo | 2925.805
2020-06-01 17:08 | 8916.114 | 16.8 | 0 | 0.62867 | 0.000822 | 2840.4605 | 0.6295 | Lectura de monitoreo | 2925.805
2020-06-01 23:08 | 8915.442 | 16.8 | 0 | 0.63164 | 0.000822 | 2840.4575 | 0.63246 | Lectura de monitoreo | 2925.805
2020-06-02 05:08 | 8914.572 | 16.8 | 0 | 0.63547 | 0.000822 | 2840.4537 | 0.63629 | Lectura de monitoreo | 2925.805
2020-06-02 11:08 | 8912.948 | 16.8 | 0 | 0.64262 | 0.000822 | 2840.4466 | 0.64345 | Lectura de monitoreo | 2925.805
2020-06-02 17:08 | 8915.723 | 16.8 | 0 | 0.6304 | 0.000822 | 2840.4588 | 0.63122 | Lectura de monitoreo | 2925.805
2020-06-02 23:08 | 8915.015 | 16.8 | 0 | 0.63352 | 0.000822 | 2840.4557 | 0.63434 | Lectura de monitoreo | 2925.805
2020-06-03 05:08 | 8914.439 | 16.8 | 0 | 0.63605 | 0.000822 | 2840.4531 | 0.63688 | Lectura de monitoreo | 2925.805
2020-06-03 11:08 | 8913.62 | 16.8 | 0 | 0.63966 | 0.000822 | 2840.4495 | 0.64049 | Lectura de monitoreo | 2925.805
2020-06-03 17:08 | 8916.64 | 16.8 | 0 | 0.62636 | 0.000822 | 2840.4628 | 0.62718 | Lectura de monitoreo | 2925.805
2020-06-03 23:08 | 8915.294 | 16.8 | 0 | 0.63229 | 0.000822 | 2840.4569 | 0.63311 | Lectura de monitoreo | 2925.805
2020-06-04 05:08 | 8914.079 | 16.8 | 0 | 0.63764 | 0.000822 | 2840.4515 | 0.63846 | Lectura de monitoreo | 2925.805
2020-06-04 11:08 | 8912.865 | 16.8 | 0 | 0.64299 | 0.000822 | 2840.4462 | 0.64381 | Lectura de monitoreo | 2925.805
2020-06-04 17:08 | 8918.265 | 16.8 | 0 | 0.6192 | 0.000822 | 2840.47 | 0.62002 | Lectura de monitoreo | 2925.805
2020-06-04 23:08 | 8914.999 | 16.8 | 0 | 0.63359 | 0.000822 | 2840.4556 | 0.63441 | Lectura de monitoreo | 2925.805
2020-06-05 05:08 | 8914.276 | 16.8 | 0 | 0.63677 | 0.000822 | 2840.4524 | 0.63759 | Lectura de monitoreo | 2925.805
2020-06-05 11:08 | 8914.999 | 16.8 | 0 | 0.63359 | 0.000822 | 2840.4556 | 0.63441 | Lectura de monitoreo | 2925.805
2020-06-05 17:08 | 8916.607 | 16.8 | 0 | 0.6265 | 0.000822 | 2840.4627 | 0.62732 | Lectura de monitoreo | 2925.805
2020-06-05 23:08 | 8913.324 | 16.8 | 0 | 0.64097 | 0.000822 | 2840.4482 | 0.64179 | Lectura de monitoreo | 2925.805
2020-06-06 05:08 | 8913.274 | 16.8 | 0 | 0.64119 | 0.000822 | 2840.448 | 0.64201 | Lectura de monitoreo | 2925.805
2020-06-06 11:08 | 8912.538 | 16.8 | 0 | 0.64443 | 0.000822 | 2840.4447 | 0.64525 | Lectura de monitoreo | 2925.805
2020-06-06 17:08 | 8914.9 | 16.8 | 0 | 0.63402 | 0.000822 | 2840.4552 | 0.63485 | Lectura de monitoreo | 2925.805
2020-06-06 23:08 | 8914.818 | 16.8 | 0 | 0.63438 | 0.000822 | 2840.4548 | 0.63521 | Lectura de monitoreo | 2925.805
2020-06-07 05:08 | 8912.555 | 16.8 | 0 | 0.64436 | 0.000822 | 2840.4448 | 0.64518 | Lectura de monitoreo | 2925.805
2020-06-07 11:08 | 8912.914 | 16.8 | 0 | 0.64277 | 0.000822 | 2840.4464 | 0.6436 | Lectura de monitoreo | 2925.805
2020-06-07 17:08 | 8917.772 | 16.8 | 0 | 0.62137 | 0.000822 | 2840.4678 | 0.62219 | Lectura de monitoreo | 2925.805
2020-06-07 23:08 | 8915.573 | 16.8 | 0 | 0.63106 | 0.000822 | 2840.4581 | 0.63188 | Lectura de monitoreo | 2925.805
2020-06-08 05:08 | 8914.344 | 16.8 | 0 | 0.63647 | 0.000822 | 2840.4527 | 0.6373 | Lectura de monitoreo | 2925.805
2020-06-08 11:08 | 8912.948 | 16.8 | 0 | 0.64262 | 0.000822 | 2840.4466 | 0.64345 | Lectura de monitoreo | 2925.805
2020-06-08 17:08 | 8916.23 | 16.8 | 0 | 0.62816 | 0.000822 | 2840.461 | 0.62899 | Lectura de monitoreo | 2925.805
2020-06-08 23:08 | 8915.229 | 16.8 | 0 | 0.63257 | 0.000822 | 2840.4566 | 0.6334 | Lectura de monitoreo | 2925.805
2020-06-09 05:08 | 8914.458 | 16.8 | 0 | 0.63597 | 0.000822 | 2840.4532 | 0.63679 | Lectura de monitoreo | 2925.805
2020-06-09 11:08 | 8912.209 | 16.8 | 0 | 0.64588 | 0.000822 | 2840.4433 | 0.6467 | Lectura de monitoreo | 2925.805
2020-06-09 17:08 | 8918.118 | 16.8 | 0 | 0.61984 | 0.000822 | 2840.4693 | 0.62067 | Lectura de monitoreo | 2925.805
2020-06-09 23:08 | 8915.05 | 16.8 | 0 | 0.63336 | 0.000822 | 2840.4558 | 0.63418 | Lectura de monitoreo | 2925.805
2020-06-10 05:08 | 8914.737 | 16.8 | 0 | 0.63474 | 0.000822 | 2840.4544 | 0.63556 | Lectura de monitoreo | 2925.805
2020-06-10 11:08 | 8912.965 | 16.8 | 0 | 0.64255 | 0.000822 | 2840.4466 | 0.64337 | Lectura de monitoreo | 2925.805
2020-06-10 17:08 | 8918.167 | 16.8 | 0 | 0.61963 | 0.000822 | 2840.4695 | 0.62045 | Lectura de monitoreo | 2925.805
2020-06-10 23:08 | 8915.853 | 16.8 | 0 | 0.62982 | 0.000822 | 2840.4594 | 0.63065 | Lectura de monitoreo | 2925.805
2020-06-11 05:08 | 8915.277 | 16.8 | 0 | 0.63236 | 0.000822 | 2840.4568 | 0.63318 | Lectura de monitoreo | 2925.805
2020-06-11 11:08 | 8912.159 | 16.8 | 0 | 0.6461 | 0.000822 | 2840.4431 | 0.64692 | Lectura de monitoreo | 2925.805
2020-06-11 17:08 | 8918.101 | 16.8 | 0 | 0.61992 | 0.000822 | 2840.4693 | 0.62074 | Lectura de monitoreo | 2925.805
2020-06-11 23:08 | 8915.77 | 16.8 | 0 | 0.63019 | 0.000822 | 2840.459 | 0.63101 | Lectura de monitoreo | 2925.805
2020-06-12 05:08 | 8914.834 | 16.8 | 0 | 0.63431 | 0.000822 | 2840.4549 | 0.63514 | Lectura de monitoreo | 2925.805
2020-06-12 11:08 | 8911.637 | 16.8 | 0 | 0.6484 | 0.000822 | 2840.4408 | 0.64922 | Lectura de monitoreo | 2925.805
2020-06-12 17:08 | 8918.084 | 16.8 | 0 | 0.61999 | 0.000822 | 2840.4692 | 0.62082 | Lectura de monitoreo | 2925.805
2020-06-12 23:08 | 8915.377 | 16.8 | 0 | 0.63192 | 0.000822 | 2840.4573 | 0.63274 | Lectura de monitoreo | 2925.805
2020-06-13 05:08 | 8914.474 | 16.8 | 0 | 0.6359 | 0.000822 | 2840.4533 | 0.63672 | Lectura de monitoreo | 2925.805
2020-06-13 11:08 | 8912.8 | 16.8 | 0 | 0.64328 | 0.000822 | 2840.4459 | 0.6441 | Lectura de monitoreo | 2925.805
2020-06-13 17:08 | 8918.412 | 16.8 | 0 | 0.61855 | 0.000822 | 2840.4706 | 0.61937 | Lectura de monitoreo | 2925.805
2020-06-13 23:08 | 8915.723 | 16.8 | 0 | 0.6304 | 0.000822 | 2840.4588 | 0.63122 | Lectura de monitoreo | 2925.805
2020-06-14 05:08 | 8914.557 | 16.8 | 0 | 0.63553 | 0.000822 | 2840.4536 | 0.63636 | Lectura de monitoreo | 2925.805
2020-06-14 11:08 | 8914.048 | 16.8 | 0 | 0.63778 | 0.000822 | 2840.4514 | 0.6386 | Lectura de monitoreo | 2925.805
2020-06-14 17:08 | 8915.213 | 16.8 | 0 | 0.63264 | 0.000822 | 2840.4565 | 0.63347 | Lectura de monitoreo | 2925.805
2020-06-14 23:08 | 8914.703 | 16.8 | 0 | 0.63489 | 0.000822 | 2840.4543 | 0.63571 | Lectura de monitoreo | 2925.805
2020-06-15 05:08 | 8913.455 | 16.8 | 0 | 0.64039 | 0.000822 | 2840.4488 | 0.64121 | Lectura de monitoreo | 2925.805
2020-06-15 11:08 | 8912.719 | 16.8 | 0 | 0.64363 | 0.000822 | 2840.4455 | 0.64445 | Lectura de monitoreo | 2925.805
2020-06-15 17:08 | 8916.591 | 16.8 | 0 | 0.62657 | 0.000822 | 2840.4626 | 0.62739 | Lectura de monitoreo | 2925.805
2020-06-15 23:08 | 8915.162 | 16.8 | 0 | 0.63287 | 0.000822 | 2840.4563 | 0.63369 | Lectura de monitoreo | 2925.805
2020-06-16 05:08 | 8914.21 | 16.8 | 0 | 0.63706 | 0.000822 | 2840.4521 | 0.63789 | Lectura de monitoreo | 2925.805
2020-06-16 11:08 | 8913.474 | 16.8 | 0 | 0.64031 | 0.000822 | 2840.4489 | 0.64113 | Lectura de monitoreo | 2925.805
2020-06-16 17:08 | 8916.033 | 16.8 | 0 | 0.62903 | 0.000822 | 2840.4601 | 0.62985 | Lectura de monitoreo | 2925.805
2020-06-16 23:08 | 8915.033 | 16.8 | 0 | 0.63344 | 0.000822 | 2840.4557 | 0.63426 | Lectura de monitoreo | 2925.805
2020-06-17 05:08 | 8914.474 | 16.8 | 0 | 0.6359 | 0.000822 | 2840.4533 | 0.63672 | Lectura de monitoreo | 2925.805
2020-06-17 11:08 | 8912.095 | 16.8 | 0 | 0.64638 | 0.000822 | 2840.4428 | 0.6472 | Lectura de monitoreo | 2925.805
2020-06-17 17:08 | 8917.788 | 16.8 | 0 | 0.6213 | 0.000822 | 2840.4679 | 0.62212 | Lectura de monitoreo | 2925.805
2020-06-17 23:08 | 8915.54 | 16.8 | 0 | 0.6312 | 0.000822 | 2840.458 | 0.63203 | Lectura de monitoreo | 2925.805
2020-06-18 05:08 | 8914.653 | 16.8 | 0 | 0.63511 | 0.000822 | 2840.4541 | 0.63593 | Lectura de monitoreo | 2925.805
2020-06-18 11:08 | 8911.651 | 16.8 | 0 | 0.64834 | 0.000822 | 2840.4408 | 0.64916 | Lectura de monitoreo | 2925.805
2020-06-18 17:08 | 8917.954 | 16.8 | 0 | 0.62057 | 0.000822 | 2840.4686 | 0.62139 | Lectura de monitoreo | 2925.805
2020-06-18 23:08 | 8915.377 | 16.8 | 0 | 0.63192 | 0.000822 | 2840.4573 | 0.63274 | Lectura de monitoreo | 2925.805
2020-06-19 05:08 | 8914.276 | 16.8 | 0 | 0.63677 | 0.000822 | 2840.4524 | 0.63759 | Lectura de monitoreo | 2925.805
2020-06-19 11:08 | 8912.635 | 16.8 | 0 | 0.644 | 0.000822 | 2840.4452 | 0.64482 | Lectura de monitoreo | 2925.805
2020-06-19 17:08 | 8918.331 | 16.8 | 0 | 0.61891 | 0.000822 | 2840.4703 | 0.61973 | Lectura de monitoreo | 2925.805
2020-06-19 23:08 | 8915.689 | 16.8 | 0 | 0.63055 | 0.000822 | 2840.4586 | 0.63137 | Lectura de monitoreo | 2925.805
2020-06-20 05:08 | 8914.589 | 16.8 | 0 | 0.63539 | 0.000822 | 2840.4538 | 0.63622 | Lectura de monitoreo | 2925.805
2020-06-20 11:08 | 8912.471 | 16.8 | 0 | 0.64473 | 0.000822 | 2840.4445 | 0.64555 | Lectura de monitoreo | 2925.805
2020-06-20 17:08 | 8918.035 | 16.8 | 0 | 0.62021 | 0.000822 | 2840.469 | 0.62103 | Lectura de monitoreo | 2925.805
2020-06-20 23:08 | 8915.179 | 16.8 | 0 | 0.63279 | 0.000822 | 2840.4564 | 0.63362 | Lectura de monitoreo | 2925.805
2020-06-21 05:08 | 8913.85 | 16.8 | 0 | 0.63865 | 0.000822 | 2840.4505 | 0.63947 | Lectura de monitoreo | 2925.805
2020-06-21 11:08 | 8913.653 | 16.8 | 0 | 0.63952 | 0.000822 | 2840.4497 | 0.64034 | Lectura de monitoreo | 2925.805
2020-06-21 17:08 | 8918.331 | 16.8 | 0 | 0.61891 | 0.000822 | 2840.4703 | 0.61973 | Lectura de monitoreo | 2925.805
2020-06-21 23:08 | 8915.458 | 16.8 | 0 | 0.63156 | 0.000822 | 2840.4576 | 0.63239 | Lectura de monitoreo | 2925.805
2020-06-22 05:08 | 8914.391 | 16.8 | 0 | 0.63627 | 0.000822 | 2840.4529 | 0.63709 | Lectura de monitoreo | 2925.805
2020-06-22 11:08 | 8911.897 | 16.8 | 0 | 0.64725 | 0.000822 | 2840.4419 | 0.64808 | Lectura de monitoreo | 2925.805
2020-06-22 17:08 | 8918.3 | 16.8 | 0 | 0.61904 | 0.000822 | 2840.4701 | 0.61987 | Lectura de monitoreo | 2925.805
2020-06-22 23:08 | 8915.64 | 16.8 | 0 | 0.63076 | 0.000822 | 2840.4584 | 0.63158 | Lectura de monitoreo | 2925.805
2020-06-23 05:08 | 8913.885 | 16.8 | 0 | 0.6385 | 0.000822 | 2840.4507 | 0.63932 | Lectura de monitoreo | 2925.805
2020-06-23 11:08 | 8912.13 | 16.8 | 0 | 0.64623 | 0.000822 | 2840.4429 | 0.64705 | Lectura de monitoreo | 2925.805
2020-06-23 17:08 | 8917.97 | 16.8 | 0 | 0.6205 | 0.000822 | 2840.4687 | 0.62132 | Lectura de monitoreo | 2925.805
2020-06-23 23:08 | 8916.082 | 16.8 | 0 | 0.62882 | 0.000822 | 2840.4604 | 0.62964 | Lectura de monitoreo | 2925.805
2020-06-24 05:08 | 8915.507 | 16.8 | 0 | 0.63135 | 0.000822 | 2840.4578 | 0.63217 | Lectura de monitoreo | 2925.805
2020-06-24 11:08 | 8911.945 | 16.8 | 0 | 0.64704 | 0.000822 | 2840.4421 | 0.64787 | Lectura de monitoreo | 2925.805
2020-06-24 17:08 | 8917.985 | 16.8 | 0 | 0.62043 | 0.000822 | 2840.4687 | 0.62125 | Lectura de monitoreo | 2925.805
2020-06-24 23:08 | 8915.327 | 16.8 | 0 | 0.63214 | 0.000822 | 2840.457 | 0.63296 | Lectura de monitoreo | 2925.805
2020-06-25 05:08 | 8914.834 | 16.8 | 0 | 0.63431 | 0.000822 | 2840.4549 | 0.63514 | Lectura de monitoreo | 2925.805
2020-06-25 11:08 | 8912.439 | 16.8 | 0 | 0.64487 | 0.000822 | 2840.4443 | 0.64569 | Lectura de monitoreo | 2925.805
2020-06-25 17:08 | 8918.412 | 16.8 | 0 | 0.61855 | 0.000822 | 2840.4706 | 0.61937 | Lectura de monitoreo | 2925.805
2020-06-25 23:08 | 8915.458 | 16.8 | 0 | 0.63156 | 0.000822 | 2840.4576 | 0.63239 | Lectura de monitoreo | 2925.805
2020-06-26 05:08 | 8914.146 | 16.8 | 0 | 0.63735 | 0.000822 | 2840.4518 | 0.63817 | Lectura de monitoreo | 2925.805
2020-06-26 11:08 | 8912.948 | 16.8 | 0 | 0.64262 | 0.000822 | 2840.4466 | 0.64345 | Lectura de monitoreo | 2925.805
2020-06-26 17:08 | 8917.511 | 16.8 | 0 | 0.62252 | 0.000822 | 2840.4667 | 0.62334 | Lectura de monitoreo | 2925.805
2020-06-26 23:08 | 8914.557 | 16.8 | 0 | 0.63553 | 0.000822 | 2840.4536 | 0.63636 | Lectura de monitoreo | 2925.805
2020-06-27 05:08 | 8913.898 | 16.8 | 0 | 0.63844 | 0.000822 | 2840.4507 | 0.63926 | Lectura de monitoreo | 2925.805
2020-06-27 11:08 | 8912.635 | 16.8 | 0 | 0.644 | 0.000822 | 2840.4452 | 0.64482 | Lectura de monitoreo | 2925.805
2020-06-27 17:08 | 8917.56 | 16.8 | 0 | 0.6223 | 0.000822 | 2840.4669 | 0.62313 | Lectura de monitoreo | 2925.805
2020-06-27 23:08 | 8915.294 | 16.8 | 0 | 0.63229 | 0.000822 | 2840.4569 | 0.63311 | Lectura de monitoreo | 2925.805
2020-06-28 05:08 | 8913.916 | 16.8 | 0 | 0.63836 | 0.000822 | 2840.4508 | 0.63918 | Lectura de monitoreo | 2925.805
2020-06-28 11:08 | 8912.424 | 16.8 | 0 | 0.64493 | 0.000822 | 2840.4442 | 0.64575 | Lectura de monitoreo | 2925.805
2020-06-28 17:08 | 8917.658 | 16.8 | 0 | 0.62187 | 0.000822 | 2840.4673 | 0.62269 | Lectura de monitoreo | 2925.805
2020-06-28 23:08 | 8915.77 | 16.8 | 0 | 0.63019 | 0.000822 | 2840.459 | 0.63101 | Lectura de monitoreo | 2925.805
2020-06-29 05:08 | 8914.324 | 16.8 | 0 | 0.63656 | 0.000822 | 2840.4526 | 0.63738 | Lectura de monitoreo | 2925.805
2020-06-29 11:08 | 8913.604 | 16.8 | 0 | 0.63973 | 0.000822 | 2840.4494 | 0.64056 | Lectura de monitoreo | 2925.805
2020-06-29 17:08 | 8917.346 | 16.8 | 0 | 0.62325 | 0.000822 | 2840.4659 | 0.62407 | Lectura de monitoreo | 2925.805
2020-06-29 23:08 | 8915.148 | 16.8 | 0 | 0.63293 | 0.000822 | 2840.4562 | 0.63375 | Lectura de monitoreo | 2925.805
2020-06-30 05:08 | 8913.604 | 16.8 | 0 | 0.63973 | 0.000822 | 2840.4494 | 0.64056 | Lectura de monitoreo | 2925.805
2020-06-30 11:08 | 8912.325 | 16.8 | 0 | 0.64537 | 0.000822 | 2840.4438 | 0.64619 | Lectura de monitoreo | 2925.805
2020-06-30 17:08 | 8917.772 | 16.8 | 0 | 0.62137 | 0.000822 | 2840.4678 | 0.62219 | Lectura de monitoreo | 2925.805
2020-06-30 23:08 | 8914.999 | 16.8 | 0 | 0.63359 | 0.000822 | 2840.4556 | 0.63441 | Lectura de monitoreo | 2925.805
2020-07-01 05:08 | 8914.409 | 16.8 | 0 | 0.63619 | 0.000822 | 2840.453 | 0.63701 | Lectura de monitoreo | 2925.805
2020-07-01 11:08 | 8913.209 | 16.8 | 0 | 0.64147 | 0.000822 | 2840.4477 | 0.6423 | Lectura de monitoreo | 2925.805
2020-07-01 17:08 | 8918.068 | 16.8 | 0 | 0.62007 | 0.000822 | 2840.4691 | 0.62089 | Lectura de monitoreo | 2925.805
2020-07-01 23:08 | 8914.9 | 16.8 | 0 | 0.63402 | 0.000822 | 2840.4552 | 0.63485 | Lectura de monitoreo | 2925.805
2020-07-02 05:08 | 8915.674 | 16.8 | 0 | 0.63061 | 0.000822 | 2840.4586 | 0.63144 | Lectura de monitoreo | 2925.805
2020-07-02 11:08 | 8912.569 | 16.8 | 0 | 0.64429 | 0.000822 | 2840.4449 | 0.64512 | Lectura de monitoreo | 2925.805
2020-07-02 17:08 | 8917.23 | 16.8 | 0 | 0.62376 | 0.000822 | 2840.4654 | 0.62458 | Lectura de monitoreo | 2925.805
2020-07-02 23:08 | 8914.949 | 16.8 | 0 | 0.63381 | 0.000822 | 2840.4554 | 0.63463 | Lectura de monitoreo | 2925.805
2020-07-03 05:08 | 8914.13 | 16.8 | 0 | 0.63742 | 0.000822 | 2840.4518 | 0.63824 | Lectura de monitoreo | 2925.805
2020-07-03 11:08 | 8912.111 | 16.8 | 0 | 0.64631 | 0.000822 | 2840.4429 | 0.64713 | Lectura de monitoreo | 2925.805
2020-07-03 17:08 | 8916.033 | 16.8 | 0 | 0.62903 | 0.000822 | 2840.4601 | 0.62985 | Lectura de monitoreo | 2925.805
2020-07-03 23:08 | 8914.391 | 16.8 | 0 | 0.63627 | 0.000822 | 2840.4529 | 0.63709 | Lectura de monitoreo | 2925.805
2020-07-04 05:08 | 8914.13 | 16.8 | 0 | 0.63742 | 0.000822 | 2840.4518 | 0.63824 | Lectura de monitoreo | 2925.805
2020-07-04 11:08 | 8912.685 | 16.8 | 0 | 0.64378 | 0.000822 | 2840.4454 | 0.6446 | Lectura de monitoreo | 2925.805
2020-07-04 17:08 | 8916.329 | 16.8 | 0 | 0.62773 | 0.000822 | 2840.4615 | 0.62855 | Lectura de monitoreo | 2925.805
2020-07-04 23:08 | 8914.72 | 16.8 | 0 | 0.63482 | 0.000822 | 2840.4544 | 0.63564 | Lectura de monitoreo | 2925.805
2020-07-05 05:08 | 8913.538 | 16.8 | 0 | 0.64002 | 0.000822 | 2840.4492 | 0.64085 | Lectura de monitoreo | 2925.805
2020-07-05 11:08 | 8911.685 | 16.8 | 0 | 0.64819 | 0.000822 | 2840.441 | 0.64901 | Lectura de monitoreo | 2925.805
2020-07-05 17:08 | 8916.379 | 16.8 | 0 | 0.62751 | 0.000822 | 2840.4617 | 0.62833 | Lectura de monitoreo | 2925.805
2020-07-05 23:08 | 8914.146 | 16.8 | 0 | 0.63735 | 0.000822 | 2840.4518 | 0.63817 | Lectura de monitoreo | 2925.805
2020-07-06 05:08 | 8912.52 | 16.8 | 0 | 0.64451 | 0.000822 | 2840.4447 | 0.64533 | Lectura de monitoreo | 2925.805
2020-07-06 11:08 | 8913.029 | 16.8 | 0 | 0.64227 | 0.000822 | 2840.4469 | 0.64309 | Lectura de monitoreo | 2925.805
2020-07-06 17:08 | 8917.643 | 16.8 | 0 | 0.62194 | 0.000822 | 2840.4672 | 0.62276 | Lectura de monitoreo | 2925.805
2020-07-06 23:08 | 8914.293 | 16.8 | 0 | 0.6367 | 0.000822 | 2840.4525 | 0.63752 | Lectura de monitoreo | 2925.805
2020-07-07 05:08 | 8914.638 | 16.8 | 0 | 0.63518 | 0.000822 | 2840.454 | 0.636 | Lectura de monitoreo | 2925.805
2020-07-07 11:08 | 8912.242 | 16.8 | 0 | 0.64573 | 0.000822 | 2840.4434 | 0.64656 | Lectura de monitoreo | 2925.805
2020-07-07 17:08 | 8915.409 | 16.8 | 0 | 0.63178 | 0.000822 | 2840.4574 | 0.6326 | Lectura de monitoreo | 2925.805
2020-07-07 23:08 | 8914.276 | 16.8 | 0 | 0.63677 | 0.000822 | 2840.4524 | 0.63759 | Lectura de monitoreo | 2925.805
2020-07-08 05:08 | 8914.063 | 16.8 | 0 | 0.63771 | 0.000822 | 2840.4515 | 0.63853 | Lectura de monitoreo | 2925.805
2020-07-08 11:08 | 8911.063 | 16.8 | 0 | 0.65093 | 0.000822 | 2840.4382 | 0.65175 | Lectura de monitoreo | 2925.805
2020-07-08 17:08 | 8918.708 | 16.8 | 0 | 0.61725 | 0.000822 | 2840.4719 | 0.61807 | Lectura de monitoreo | 2925.805
2020-07-08 23:08 | 8915.245 | 16.8 | 0 | 0.6325 | 0.000822 | 2840.4567 | 0.63333 | Lectura de monitoreo | 2925.805
2020-07-09 05:08 | 8914.538 | 16.8 | 0 | 0.63562 | 0.000822 | 2840.4536 | 0.63644 | Lectura de monitoreo | 2925.805
2020-07-09 11:08 | 8913.11 | 16.8 | 0 | 0.64191 | 0.000822 | 2840.4473 | 0.64273 | Lectura de monitoreo | 2925.805
2020-07-09 17:08 | 8915.262 | 16.8 | 0 | 0.63243 | 0.000822 | 2840.4567 | 0.63325 | Lectura de monitoreo | 2925.805
2020-07-09 23:08 | 8914.671 | 16.8 | 0 | 0.63503 | 0.000822 | 2840.4541 | 0.63585 | Lectura de monitoreo | 2925.805
2020-07-10 05:08 | 8914.261 | 16.8 | 0 | 0.63684 | 0.000822 | 2840.4523 | 0.63766 | Lectura de monitoreo | 2925.805
2020-07-10 11:08 | 8912.325 | 16.8 | 0 | 0.64537 | 0.000822 | 2840.4438 | 0.64619 | Lectura de monitoreo | 2925.805
2020-07-10 17:08 | 8915.901 | 16.8 | 0 | 0.62961 | 0.000822 | 2840.4596 | 0.63043 | Lectura de monitoreo | 2925.805
2020-07-10 23:08 | 8914.293 | 16.8 | 0 | 0.6367 | 0.000822 | 2840.4525 | 0.63752 | Lectura de monitoreo | 2925.805
2020-07-11 05:08 | 8913.474 | 16.8 | 0 | 0.64031 | 0.000822 | 2840.4489 | 0.64113 | Lectura de monitoreo | 2925.805
2020-07-11 11:08 | 8912.111 | 16.8 | 0 | 0.64631 | 0.000822 | 2840.4429 | 0.64713 | Lectura de monitoreo | 2925.805
2020-07-11 17:08 | 8917.362 | 16.8 | 0 | 0.62318 | 0.000822 | 2840.466 | 0.624 | Lectura de monitoreo | 2925.805
2020-07-11 23:08 | 8914.424 | 16.8 | 0 | 0.63612 | 0.000822 | 2840.4531 | 0.63694 | Lectura de monitoreo | 2925.805
2020-07-12 05:08 | 8914.818 | 16.8 | 0 | 0.63438 | 0.000822 | 2840.4548 | 0.63521 | Lectura de monitoreo | 2925.805
2020-07-12 11:08 | 8912.85 | 16.8 | 0 | 0.64306 | 0.000822 | 2840.4461 | 0.64388 | Lectura de monitoreo | 2925.805
2020-07-12 17:08 | 8917.1 | 16.8 | 0 | 0.62433 | 0.000822 | 2840.4648 | 0.62515 | Lectura de monitoreo | 2925.805
2020-07-12 23:08 | 8914.818 | 16.8 | 0 | 0.63438 | 0.000822 | 2840.4548 | 0.63521 | Lectura de monitoreo | 2925.805
2020-07-13 05:08 | 8914.604 | 16.8 | 0 | 0.63533 | 0.000822 | 2840.4539 | 0.63615 | Lectura de monitoreo | 2925.805
2020-07-13 11:08 | 8912.471 | 16.8 | 0 | 0.64473 | 0.000822 | 2840.4445 | 0.64555 | Lectura de monitoreo | 2925.805
2020-07-13 17:08 | 8918.084 | 16.8 | 0 | 0.61999 | 0.000822 | 2840.4692 | 0.62082 | Lectura de monitoreo | 2925.805
2020-07-13 23:08 | 8916.018 | 16.8 | 0 | 0.6291 | 0.000822 | 2840.4601 | 0.62992 | Lectura de monitoreo | 2925.805
2020-07-14 05:08 | 8914.572 | 16.8 | 0 | 0.63547 | 0.000822 | 2840.4537 | 0.63629 | Lectura de monitoreo | 2925.805
2020-07-14 11:08 | 8913.293 | 16.8 | 0 | 0.6411 | 0.000822 | 2840.4481 | 0.64193 | Lectura de monitoreo | 2925.805
2020-07-14 17:08 | 8915.936 | 16.8 | 0 | 0.62946 | 0.000822 | 2840.4597 | 0.63028 | Lectura de monitoreo | 2925.805
2020-07-14 23:08 | 8915.113 | 16.8 | 0 | 0.63308 | 0.000822 | 2840.4561 | 0.63391 | Lectura de monitoreo | 2925.805
2020-07-15 05:08 | 8914.391 | 16.8 | 0 | 0.63627 | 0.000822 | 2840.4529 | 0.63709 | Lectura de monitoreo | 2925.805
2020-07-15 11:08 | 8911.882 | 16.8 | 0 | 0.64732 | 0.000822 | 2840.4419 | 0.64814 | Lectura de monitoreo | 2925.805
2020-07-15 17:08 | 8917.691 | 16.8 | 0 | 0.62173 | 0.000822 | 2840.4675 | 0.62255 | Lectura de monitoreo | 2925.805
2020-07-15 23:08 | 8915.033 | 16.8 | 0 | 0.63344 | 0.000822 | 2840.4557 | 0.63426 | Lectura de monitoreo | 2925.805
2020-07-16 05:08 | 8914.178 | 16.8 | 0 | 0.6372 | 0.000822 | 2840.452 | 0.63803 | Lectura de monitoreo | 2925.805
2020-07-16 11:08 | 8913.229 | 16.8 | 0 | 0.64139 | 0.000822 | 2840.4478 | 0.64221 | Lectura de monitoreo | 2925.805
2020-07-16 17:08 | 8917.574 | 16.8 | 0 | 0.62224 | 0.000822 | 2840.4669 | 0.62306 | Lectura de monitoreo | 2925.805
2020-07-16 23:08 | 8915.213 | 16.8 | 0 | 0.63264 | 0.000822 | 2840.4565 | 0.63347 | Lectura de monitoreo | 2925.805
2020-07-17 05:08 | 8914.244 | 16.8 | 0 | 0.63691 | 0.000822 | 2840.4523 | 0.63774 | Lectura de monitoreo | 2925.805
2020-07-17 11:08 | 8913.13 | 16.8 | 0 | 0.64182 | 0.000822 | 2840.4474 | 0.64264 | Lectura de monitoreo | 2925.805
2020-07-17 17:08 | 8917.511 | 16.8 | 0 | 0.62252 | 0.000822 | 2840.4667 | 0.62334 | Lectura de monitoreo | 2925.805
2020-07-17 23:08 | 8915.557 | 16.8 | 0 | 0.63113 | 0.000822 | 2840.458 | 0.63195 | Lectura de monitoreo | 2925.805
2020-07-18 05:08 | 8913.948 | 16.8 | 0 | 0.63822 | 0.000822 | 2840.451 | 0.63904 | Lectura de monitoreo | 2925.805
2020-07-18 11:08 | 8911.308 | 16.8 | 0 | 0.64985 | 0.000822 | 2840.4393 | 0.65067 | Lectura de monitoreo | 2925.805
2020-07-18 17:08 | 8917.724 | 16.8 | 0 | 0.62158 | 0.000822 | 2840.4676 | 0.6224 | Lectura de monitoreo | 2925.805
2020-07-18 23:08 | 8915.674 | 16.8 | 0 | 0.63061 | 0.000822 | 2840.4586 | 0.63144 | Lectura de monitoreo | 2925.805
2020-07-19 05:08 | 8914.178 | 16.8 | 0 | 0.6372 | 0.000822 | 2840.452 | 0.63803 | Lectura de monitoreo | 2925.805
2020-07-19 11:08 | 8911.98 | 16.8 | 0 | 0.64689 | 0.000822 | 2840.4423 | 0.64771 | Lectura de monitoreo | 2925.805
2020-07-19 17:08 | 8918.15 | 16.8 | 0 | 0.6197 | 0.000822 | 2840.4695 | 0.62053 | Lectura de monitoreo | 2925.805
2020-07-19 23:08 | 8915.099 | 16.8 | 0 | 0.63315 | 0.000822 | 2840.456 | 0.63397 | Lectura de monitoreo | 2925.805
2020-07-20 05:08 | 8914.146 | 16.8 | 0 | 0.63735 | 0.000822 | 2840.4518 | 0.63817 | Lectura de monitoreo | 2925.805
2020-07-20 11:08 | 8912.259 | 16.8 | 0 | 0.64566 | 0.000822 | 2840.4435 | 0.64648 | Lectura de monitoreo | 2925.805
2020-07-20 17:08 | 8918.625 | 16.8 | 0 | 0.61761 | 0.000822 | 2840.4716 | 0.61843 | Lectura de monitoreo | 2925.805
2020-07-20 23:08 | 8916.033 | 16.8 | 0 | 0.62903 | 0.000822 | 2840.4601 | 0.62985 | Lectura de monitoreo | 2925.805
2020-07-21 05:08 | 8915.213 | 16.8 | 0 | 0.63264 | 0.000822 | 2840.4565 | 0.63347 | Lectura de monitoreo | 2925.805
2020-07-21 11:08 | 8912.865 | 16.8 | 0 | 0.64299 | 0.000822 | 2840.4462 | 0.64381 | Lectura de monitoreo | 2925.805
2020-07-21 17:08 | 8917.74 | 16.8 | 0 | 0.62151 | 0.000822 | 2840.4677 | 0.62233 | Lectura de monitoreo | 2925.805
2020-07-21 23:08 | 8915.162 | 16.8 | 0 | 0.63287 | 0.000822 | 2840.4563 | 0.63369 | Lectura de monitoreo | 2925.805
2020-07-22 05:08 | 8915.033 | 16.8 | 0 | 0.63344 | 0.000822 | 2840.4557 | 0.63426 | Lectura de monitoreo | 2925.805
2020-07-22 11:08 | 8912.044 | 16.8 | 0 | 0.64661 | 0.000822 | 2840.4426 | 0.64743 | Lectura de monitoreo | 2925.805
2020-07-22 17:08 | 8918.118 | 16.8 | 0 | 0.61984 | 0.000822 | 2840.4693 | 0.62067 | Lectura de monitoreo | 2925.805
2020-07-22 23:08 | 8915.229 | 16.8 | 0 | 0.63257 | 0.000822 | 2840.4566 | 0.6334 | Lectura de monitoreo | 2925.805
2020-07-23 05:08 | 8914.439 | 16.8 | 0 | 0.63605 | 0.000822 | 2840.4531 | 0.63688 | Lectura de monitoreo | 2925.805
2020-07-23 11:08 | 8912.768 | 16.8 | 0 | 0.64342 | 0.000822 | 2840.4458 | 0.64424 | Lectura de monitoreo | 2925.805
2020-07-23 17:08 | 8916.674 | 16.8 | 0 | 0.62621 | 0.000822 | 2840.463 | 0.62703 | Lectura de monitoreo | 2925.805
2020-07-23 23:08 | 8914.999 | 16.8 | 0 | 0.63359 | 0.000822 | 2840.4556 | 0.63441 | Lectura de monitoreo | 2925.805
2020-07-24 05:08 | 8915.277 | 16.8 | 0 | 0.63236 | 0.000822 | 2840.4568 | 0.63318 | Lectura de monitoreo | 2925.805
2020-07-24 11:08 | 8912.883 | 16.8 | 0 | 0.64291 | 0.000822 | 2840.4463 | 0.64373 | Lectura de monitoreo | 2925.805
2020-07-24 17:08 | 8916.935 | 16.8 | 0 | 0.62506 | 0.000822 | 2840.4641 | 0.62588 | Lectura de monitoreo | 2925.805
2020-07-24 23:08 | 8915.788 | 16.8 | 0 | 0.63011 | 0.000822 | 2840.4591 | 0.63093 | Lectura de monitoreo | 2925.805
2020-07-25 05:08 | 8914.509 | 16.8 | 0 | 0.63575 | 0.000822 | 2840.4534 | 0.63657 | Lectura de monitoreo | 2925.805
2020-07-25 11:08 | 8912.883 | 16.8 | 0 | 0.64291 | 0.000822 | 2840.4463 | 0.64373 | Lectura de monitoreo | 2925.805
2020-07-25 17:08 | 8917.594 | 16.8 | 0 | 0.62215 | 0.000822 | 2840.467 | 0.62298 | Lectura de monitoreo | 2925.805
2020-07-25 23:08 | 8914.785 | 16.8 | 0 | 0.63453 | 0.000822 | 2840.4546 | 0.63535 | Lectura de monitoreo | 2925.805
2020-07-26 05:08 | 8914.293 | 16.8 | 0 | 0.6367 | 0.000822 | 2840.4525 | 0.63752 | Lectura de monitoreo | 2925.805
2020-07-26 11:08 | 8913.638 | 16.8 | 0 | 0.63958 | 0.000822 | 2840.4496 | 0.64041 | Lectura de monitoreo | 2925.805
2020-07-26 17:08 | 8916.477 | 16.8 | 0 | 0.62708 | 0.000822 | 2840.4621 | 0.6279 | Lectura de monitoreo | 2925.805
2020-07-26 23:08 | 8915.079 | 16.8 | 0 | 0.63323 | 0.000822 | 2840.4559 | 0.63406 | Lectura de monitoreo | 2925.805
2020-07-27 05:08 | 8914.261 | 16.8 | 0 | 0.63684 | 0.000822 | 2840.4523 | 0.63766 | Lectura de monitoreo | 2925.805
2020-07-27 11:08 | 8912.341 | 16.8 | 0 | 0.6453 | 0.000822 | 2840.4439 | 0.64612 | Lectura de monitoreo | 2925.805
2020-07-27 17:08 | 8916.018 | 16.8 | 0 | 0.6291 | 0.000822 | 2840.4601 | 0.62992 | Lectura de monitoreo | 2925.805
2020-07-27 23:08 | 8915.458 | 16.8 | 0 | 0.63156 | 0.000822 | 2840.4576 | 0.63239 | Lectura de monitoreo | 2925.805
2020-07-28 05:08 | 8914.949 | 16.8 | 0 | 0.63381 | 0.000822 | 2840.4554 | 0.63463 | Lectura de monitoreo | 2925.805
2020-07-28 11:08 | 8912.259 | 16.8 | 0 | 0.64566 | 0.000822 | 2840.4435 | 0.64648 | Lectura de monitoreo | 2925.805
2020-07-28 17:08 | 8917.266 | 16.8 | 0 | 0.6236 | 0.000822 | 2840.4656 | 0.62442 | Lectura de monitoreo | 2925.805
2020-07-28 23:08 | 8915.475 | 16.8 | 0 | 0.63149 | 0.000822 | 2840.4577 | 0.63231 | Lectura de monitoreo | 2925.805
2020-07-29 05:08 | 8914.604 | 16.8 | 0 | 0.63533 | 0.000822 | 2840.4539 | 0.63615 | Lectura de monitoreo | 2925.805
2020-07-29 11:08 | 8912.555 | 16.8 | 0 | 0.64436 | 0.000822 | 2840.4448 | 0.64518 | Lectura de monitoreo | 2925.805
2020-07-29 17:08 | 8917.97 | 16.8 | 0 | 0.6205 | 0.000822 | 2840.4687 | 0.62132 | Lectura de monitoreo | 2925.805
2020-07-29 23:08 | 8915.557 | 16.8 | 0 | 0.63113 | 0.000822 | 2840.458 | 0.63195 | Lectura de monitoreo | 2925.805
2020-07-30 05:08 | 8914.489 | 16.8 | 0 | 0.63583 | 0.000822 | 2840.4533 | 0.63666 | Lectura de monitoreo | 2925.805
2020-07-30 11:08 | 8912.13 | 16.8 | 0 | 0.64623 | 0.000822 | 2840.4429 | 0.64705 | Lectura de monitoreo | 2925.805
2020-07-30 17:08 | 8917.839 | 16.8 | 0 | 0.62107 | 0.000822 | 2840.4681 | 0.6219 | Lectura de monitoreo | 2925.805
2020-07-30 23:08 | 8915.59 | 16.8 | 0 | 0.63098 | 0.000822 | 2840.4582 | 0.63181 | Lectura de monitoreo | 2925.805
2020-07-31 05:08 | 8915.162 | 16.8 | 0 | 0.63287 | 0.000822 | 2840.4563 | 0.63369 | Lectura de monitoreo | 2925.805
2020-07-31 11:08 | 8913.407 | 16.8 | 0 | 0.6406 | 0.000822 | 2840.4486 | 0.64142 | Lectura de monitoreo | 2925.805
2020-07-31 17:08 | 8917.822 | 16.8 | 0 | 0.62115 | 0.000822 | 2840.468 | 0.62197 | Lectura de monitoreo | 2925.805
2020-07-31 23:08 | 8916.05 | 16.8 | 0 | 0.62896 | 0.000822 | 2840.4602 | 0.62978 | Lectura de monitoreo | 2925.805
2020-08-01 05:08 | 8914.146 | 16.8 | 0 | 0.63735 | 0.000822 | 2840.4518 | 0.63817 | Lectura de monitoreo | 2925.805
2020-08-01 11:08 | 8911.897 | 16.8 | 0 | 0.64725 | 0.000822 | 2840.4419 | 0.64808 | Lectura de monitoreo | 2925.805
2020-08-01 17:08 | 8917.623 | 16.8 | 0 | 0.62203 | 0.000822 | 2840.4672 | 0.62285 | Lectura de monitoreo | 2925.805
2020-08-01 23:08 | 8916.379 | 16.8 | 0 | 0.62751 | 0.000822 | 2840.4617 | 0.62833 | Lectura de monitoreo | 2925.805
2020-08-02 05:08 | 8913.934 | 16.8 | 0 | 0.63828 | 0.000822 | 2840.4509 | 0.6391 | Lectura de monitoreo | 2925.805
2020-08-02 11:08 | 8913.407 | 16.8 | 0 | 0.6406 | 0.000822 | 2840.4486 | 0.64142 | Lectura de monitoreo | 2925.805
2020-08-02 17:08 | 8917.807 | 16.8 | 0 | 0.62122 | 0.000822 | 2840.468 | 0.62204 | Lectura de monitoreo | 2925.805
2020-08-02 23:08 | 8915.54 | 16.8 | 0 | 0.6312 | 0.000822 | 2840.458 | 0.63203 | Lectura de monitoreo | 2925.805
2020-08-03 05:08 | 8914.178 | 16.8 | 0 | 0.6372 | 0.000822 | 2840.452 | 0.63803 | Lectura de monitoreo | 2925.805
2020-08-03 11:08 | 8912.242 | 16.8 | 0 | 0.64573 | 0.000822 | 2840.4434 | 0.64656 | Lectura de monitoreo | 2925.805
2020-08-03 17:08 | 8917.938 | 16.8 | 0 | 0.62064 | 0.000822 | 2840.4685 | 0.62146 | Lectura de monitoreo | 2925.805
2020-08-03 23:08 | 8915.344 | 16.8 | 0 | 0.63207 | 0.000822 | 2840.4571 | 0.63289 | Lectura de monitoreo | 2925.805
2020-08-04 05:08 | 8913.948 | 16.8 | 0 | 0.63822 | 0.000822 | 2840.451 | 0.63904 | Lectura de monitoreo | 2925.805
2020-08-04 11:08 | 8912.52 | 16.8 | 0 | 0.64451 | 0.000822 | 2840.4447 | 0.64533 | Lectura de monitoreo | 2925.805
2020-08-04 17:08 | 8918.79 | 16.8 | 0 | 0.61688 | 0.000822 | 2840.4723 | 0.61771 | Lectura de monitoreo | 2925.805
2020-08-04 23:08 | 8915.409 | 16.8 | 0 | 0.63178 | 0.000822 | 2840.4574 | 0.6326 | Lectura de monitoreo | 2925.805
2020-08-05 05:08 | 8914.489 | 16.8 | 0 | 0.63583 | 0.000822 | 2840.4533 | 0.63666 | Lectura de monitoreo | 2925.805
2020-08-05 11:08 | 8911.914 | 16.8 | 0 | 0.64718 | 0.000822 | 2840.442 | 0.648 | Lectura de monitoreo | 2925.805
2020-08-05 17:08 | 8918.412 | 16.8 | 0 | 0.61855 | 0.000822 | 2840.4706 | 0.61937 | Lectura de monitoreo | 2925.805
2020-08-05 23:08 | 8915.162 | 16.8 | 0 | 0.63287 | 0.000822 | 2840.4563 | 0.63369 | Lectura de monitoreo | 2925.805
2020-08-06 05:08 | 8914.359 | 16.8 | 0 | 0.63641 | 0.000822 | 2840.4528 | 0.63723 | Lectura de monitoreo | 2925.805
2020-08-06 11:08 | 8912.455 | 16.8 | 0 | 0.6448 | 0.000822 | 2840.4444 | 0.64562 | Lectura de monitoreo | 2925.805
2020-08-06 17:08 | 8917.543 | 16.8 | 0 | 0.62238 | 0.000822 | 2840.4668 | 0.6232 | Lectura de monitoreo | 2925.805
2020-08-06 23:08 | 8915.179 | 16.8 | 0 | 0.63279 | 0.000822 | 2840.4564 | 0.63362 | Lectura de monitoreo | 2925.805
2020-08-07 05:08 | 8913.868 | 16.8 | 0 | 0.63857 | 0.000822 | 2840.4506 | 0.63939 | Lectura de monitoreo | 2925.805
2020-08-07 11:08 | 8911.783 | 16.8 | 0 | 0.64776 | 0.000822 | 2840.4414 | 0.64858 | Lectura de monitoreo | 2925.805
2020-08-07 17:08 | 8915.836 | 16.8 | 0 | 0.6299 | 0.000822 | 2840.4593 | 0.63072 | Lectura de monitoreo | 2925.805
2020-08-07 23:08 | 8915.099 | 16.8 | 0 | 0.63315 | 0.000822 | 2840.456 | 0.63397 | Lectura de monitoreo | 2925.805
2020-08-08 05:08 | 8914.965 | 16.8 | 0 | 0.63374 | 0.000822 | 2840.4554 | 0.63456 | Lectura de monitoreo | 2925.805
2020-08-08 11:08 | 8912.52 | 16.8 | 0 | 0.64451 | 0.000822 | 2840.4447 | 0.64533 | Lectura de monitoreo | 2925.805
2020-08-08 17:08 | 8917.133 | 16.8 | 0 | 0.62418 | 0.000822 | 2840.465 | 0.62501 | Lectura de monitoreo | 2925.805
2020-08-08 23:08 | 8915.344 | 16.8 | 0 | 0.63207 | 0.000822 | 2840.4571 | 0.63289 | Lectura de monitoreo | 2925.805
2020-08-09 05:08 | 8914.227 | 16.8 | 0 | 0.63699 | 0.000822 | 2840.4522 | 0.63781 | Lectura de monitoreo | 2925.805
2020-08-09 11:08 | 8911.931 | 16.8 | 0 | 0.6471 | 0.000822 | 2840.4421 | 0.64793 | Lectura de monitoreo | 2925.805
2020-08-09 17:08 | 8916.885 | 16.8 | 0 | 0.62528 | 0.000822 | 2840.4639 | 0.6261 | Lectura de monitoreo | 2925.805
2020-08-09 23:08 | 8915.13 | 16.8 | 0 | 0.63301 | 0.000822 | 2840.4562 | 0.63383 | Lectura de monitoreo | 2925.805
2020-08-10 05:08 | 8914.261 | 16.8 | 0 | 0.63684 | 0.000822 | 2840.4523 | 0.63766 | Lectura de monitoreo | 2925.805
2020-08-10 11:08 | 8912.751 | 16.8 | 0 | 0.64349 | 0.000822 | 2840.4457 | 0.64431 | Lectura de monitoreo | 2925.805
2020-08-10 17:08 | 8917.87 | 16.8 | 0 | 0.62094 | 0.000822 | 2840.4682 | 0.62176 | Lectura de monitoreo | 2925.805
2020-08-10 23:08 | 8915.573 | 16.8 | 0 | 0.63106 | 0.000822 | 2840.4581 | 0.63188 | Lectura de monitoreo | 2925.805
2020-08-11 05:08 | 8915.079 | 16.8 | 0 | 0.63323 | 0.000822 | 2840.4559 | 0.63406 | Lectura de monitoreo | 2925.805
2020-08-11 11:08 | 8912.374 | 16.8 | 0 | 0.64515 | 0.000822 | 2840.444 | 0.64597 | Lectura de monitoreo | 2925.805
2020-08-11 17:08 | 8918.3 | 16.8 | 0 | 0.61904 | 0.000822 | 2840.4701 | 0.61987 | Lectura de monitoreo | 2925.805
2020-08-11 23:08 | 8914.834 | 16.8 | 0 | 0.63431 | 0.000822 | 2840.4549 | 0.63514 | Lectura de monitoreo | 2925.805
2020-08-12 05:08 | 8914.803 | 16.8 | 0 | 0.63445 | 0.000822 | 2840.4547 | 0.63527 | Lectura de monitoreo | 2925.805
2020-08-12 11:08 | 8912.734 | 16.8 | 0 | 0.64357 | 0.000822 | 2840.4456 | 0.64439 | Lectura de monitoreo | 2925.805
2020-08-12 17:08 | 8917.298 | 16.8 | 0 | 0.62346 | 0.000822 | 2840.4657 | 0.62428 | Lectura de monitoreo | 2925.805
2020-08-12 23:08 | 8915.936 | 16.8 | 0 | 0.62946 | 0.000822 | 2840.4597 | 0.63028 | Lectura de monitoreo | 2925.805
2020-08-13 05:08 | 8915.148 | 16.8 | 0 | 0.63293 | 0.000822 | 2840.4562 | 0.63375 | Lectura de monitoreo | 2925.805
2020-08-13 11:08 | 8912.815 | 16.8 | 0 | 0.64321 | 0.000822 | 2840.446 | 0.64403 | Lectura de monitoreo | 2925.805
2020-08-13 17:08 | 8917.788 | 16.8 | 0 | 0.6213 | 0.000822 | 2840.4679 | 0.62212 | Lectura de monitoreo | 2925.805
2020-08-13 23:08 | 8916.018 | 16.8 | 0 | 0.6291 | 0.000822 | 2840.4601 | 0.62992 | Lectura de monitoreo | 2925.805
2020-08-14 05:08 | 8915.377 | 16.8 | 0 | 0.63192 | 0.000822 | 2840.4573 | 0.63274 | Lectura de monitoreo | 2925.805
2020-08-14 11:08 | 8913.13 | 16.8 | 0 | 0.64182 | 0.000822 | 2840.4474 | 0.64264 | Lectura de monitoreo | 2925.805
2020-08-14 17:08 | 8918.45 | 16.8 | 0 | 0.61838 | 0.000822 | 2840.4708 | 0.6192 | Lectura de monitoreo | 2925.805
2020-08-14 23:08 | 8915.803 | 16.8 | 0 | 0.63004 | 0.000822 | 2840.4591 | 0.63087 | Lectura de monitoreo | 2925.805
2020-08-15 05:08 | 8914.818 | 16.8 | 0 | 0.63438 | 0.000822 | 2840.4548 | 0.63521 | Lectura de monitoreo | 2925.805
2020-08-15 11:08 | 8912.685 | 16.8 | 0 | 0.64378 | 0.000822 | 2840.4454 | 0.6446 | Lectura de monitoreo | 2925.805
2020-08-15 17:08 | 8918.035 | 16.8 | 0 | 0.62021 | 0.000822 | 2840.469 | 0.62103 | Lectura de monitoreo | 2925.805
2020-08-15 23:08 | 8915.95 | 16.8 | 0 | 0.6294 | 0.000822 | 2840.4598 | 0.63022 | Lectura de monitoreo | 2925.805
2020-08-16 05:08 | 8914.146 | 16.8 | 0 | 0.63735 | 0.000822 | 2840.4518 | 0.63817 | Lectura de monitoreo | 2925.805
2020-08-16 11:08 | 8913.029 | 16.8 | 0 | 0.64227 | 0.000822 | 2840.4469 | 0.64309 | Lectura de monitoreo | 2925.805
2020-08-16 17:08 | 8918.676 | 16.8 | 0 | 0.61739 | 0.000822 | 2840.4718 | 0.61821 | Lectura de monitoreo | 2925.805
2020-08-16 23:08 | 8914.538 | 16.8 | 0 | 0.63562 | 0.000822 | 2840.4536 | 0.63644 | Lectura de monitoreo | 2925.805
2020-08-17 05:08 | 8914.949 | 16.8 | 0 | 0.63381 | 0.000822 | 2840.4554 | 0.63463 | Lectura de monitoreo | 2925.805
2020-08-17 11:08 | 8912.424 | 16.8 | 0 | 0.64493 | 0.000822 | 2840.4442 | 0.64575 | Lectura de monitoreo | 2925.805
2020-08-17 17:08 | 8918.118 | 16.8 | 0 | 0.61984 | 0.000822 | 2840.4693 | 0.62067 | Lectura de monitoreo | 2925.805
2020-08-17 23:08 | 8915.623 | 16.8 | 0 | 0.63084 | 0.000822 | 2840.4583 | 0.63166 | Lectura de monitoreo | 2925.805
2020-08-18 05:08 | 8915.179 | 16.8 | 0 | 0.63279 | 0.000822 | 2840.4564 | 0.63362 | Lectura de monitoreo | 2925.805
2020-08-18 11:08 | 8912.259 | 16.8 | 0 | 0.64566 | 0.000822 | 2840.4435 | 0.64648 | Lectura de monitoreo | 2925.805
2020-08-18 17:08 | 8917.56 | 16.8 | 0 | 0.6223 | 0.000822 | 2840.4669 | 0.62313 | Lectura de monitoreo | 2925.805
2020-08-18 23:08 | 8915.754 | 16.8 | 0 | 0.63026 | 0.000822 | 2840.4589 | 0.63108 | Lectura de monitoreo | 2925.805
2020-08-19 05:08 | 8915.148 | 16.8 | 0 | 0.63293 | 0.000822 | 2840.4562 | 0.63375 | Lectura de monitoreo | 2925.805
2020-08-19 11:08 | 8912.259 | 16.8 | 0 | 0.64566 | 0.000822 | 2840.4435 | 0.64648 | Lectura de monitoreo | 2925.805
2020-08-19 17:08 | 8916.196 | 16.8 | 0 | 0.62831 | 0.000822 | 2840.4609 | 0.62914 | Lectura de monitoreo | 2925.805
2020-08-19 23:08 | 8916.477 | 16.8 | 0 | 0.62708 | 0.000822 | 2840.4621 | 0.6279 | Lectura de monitoreo | 2925.805
2020-08-20 05:08 | 8915.245 | 16.8 | 0 | 0.6325 | 0.000822 | 2840.4567 | 0.63333 | Lectura de monitoreo | 2925.805
2020-08-20 11:08 | 8913.997 | 16.8 | 0 | 0.638 | 0.000822 | 2840.4512 | 0.63882 | Lectura de monitoreo | 2925.805
2020-08-20 17:08 | 8915.853 | 16.8 | 0 | 0.62982 | 0.000822 | 2840.4594 | 0.63065 | Lectura de monitoreo | 2925.805
2020-08-20 23:08 | 8915.13 | 16.8 | 0 | 0.63301 | 0.000822 | 2840.4562 | 0.63383 | Lectura de monitoreo | 2925.805
2020-08-21 05:08 | 8914.77 | 16.8 | 0 | 0.6346 | 0.000822 | 2840.4546 | 0.63542 | Lectura de monitoreo | 2925.805
2020-08-21 11:08 | 8913.522 | 16.8 | 0 | 0.64009 | 0.000822 | 2840.4491 | 0.64092 | Lectura de monitoreo | 2925.805
2020-08-21 17:08 | 8914.999 | 16.8 | 0 | 0.63359 | 0.000822 | 2840.4556 | 0.63441 | Lectura de monitoreo | 2925.805
2020-08-21 23:08 | 8914.589 | 16.8 | 0 | 0.63539 | 0.000822 | 2840.4538 | 0.63622 | Lectura de monitoreo | 2925.805
2020-08-22 05:08 | 8914.509 | 16.8 | 0 | 0.63575 | 0.000822 | 2840.4534 | 0.63657 | Lectura de monitoreo | 2925.805
2020-08-22 11:08 | 8912.341 | 16.8 | 0 | 0.6453 | 0.000822 | 2840.4439 | 0.64612 | Lectura de monitoreo | 2925.805
2020-08-22 17:08 | 8917.527 | 16.8 | 0 | 0.62245 | 0.000822 | 2840.4667 | 0.62327 | Lectura de monitoreo | 2925.805
2020-08-22 23:08 | 8914.818 | 16.8 | 0 | 0.63438 | 0.000822 | 2840.4548 | 0.63521 | Lectura de monitoreo | 2925.805
2020-08-23 05:08 | 8913.934 | 16.8 | 0 | 0.63828 | 0.000822 | 2840.4509 | 0.6391 | Lectura de monitoreo | 2925.805
2020-08-23 11:08 | 8912.898 | 16.8 | 0 | 0.64284 | 0.000822 | 2840.4463 | 0.64367 | Lectura de monitoreo | 2925.805
2020-08-23 17:08 | 8918.15 | 16.8 | 0 | 0.6197 | 0.000822 | 2840.4695 | 0.62053 | Lectura de monitoreo | 2925.805
2020-08-23 23:08 | 8915.327 | 16.8 | 0 | 0.63214 | 0.000822 | 2840.457 | 0.63296 | Lectura de monitoreo | 2925.805
2020-08-24 05:08 | 8915.015 | 16.8 | 0 | 0.63352 | 0.000822 | 2840.4557 | 0.63434 | Lectura de monitoreo | 2925.805
2020-08-24 11:08 | 8913.13 | 16.8 | 0 | 0.64182 | 0.000822 | 2840.4474 | 0.64264 | Lectura de monitoreo | 2925.805
2020-08-24 17:08 | 8918.363 | 16.8 | 0 | 0.61877 | 0.000822 | 2840.4704 | 0.61959 | Lectura de monitoreo | 2925.805
2020-08-24 23:08 | 8916.458 | 16.8 | 0 | 0.62716 | 0.000822 | 2840.462 | 0.62798 | Lectura de monitoreo | 2925.805
2020-08-25 05:08 | 8915.05 | 16.8 | 0 | 0.63336 | 0.000822 | 2840.4558 | 0.63418 | Lectura de monitoreo | 2925.805
2020-08-25 11:08 | 8912.653 | 16.8 | 0 | 0.64392 | 0.000822 | 2840.4453 | 0.64475 | Lectura de monitoreo | 2925.805
2020-08-25 17:08 | 8918.412 | 16.8 | 0 | 0.61855 | 0.000822 | 2840.4706 | 0.61937 | Lectura de monitoreo | 2925.805
2020-08-25 23:08 | 8915.458 | 16.8 | 0 | 0.63156 | 0.000822 | 2840.4576 | 0.63239 | Lectura de monitoreo | 2925.805
2020-08-26 05:08 | 8915.015 | 16.8 | 0 | 0.63352 | 0.000822 | 2840.4557 | 0.63434 | Lectura de monitoreo | 2925.805
2020-08-26 11:08 | 8911.914 | 16.8 | 0 | 0.64718 | 0.000822 | 2840.442 | 0.648 | Lectura de monitoreo | 2925.805
2020-08-26 17:08 | 8918.625 | 16.8 | 0 | 0.61761 | 0.000822 | 2840.4716 | 0.61843 | Lectura de monitoreo | 2925.805
2020-08-26 23:08 | 8916.264 | 16.8 | 0 | 0.62801 | 0.000822 | 2840.4612 | 0.62884 | Lectura de monitoreo | 2925.805
2020-08-27 05:08 | 8915.409 | 16.8 | 0 | 0.63178 | 0.000822 | 2840.4574 | 0.6326 | Lectura de monitoreo | 2925.805
2020-08-27 11:08 | 8912.948 | 16.8 | 0 | 0.64262 | 0.000822 | 2840.4466 | 0.64345 | Lectura de monitoreo | 2925.805
2020-08-27 17:08 | 8918.841 | 16.8 | 0 | 0.61666 | 0.000822 | 2840.4725 | 0.61748 | Lectura de monitoreo | 2925.805
2020-08-27 23:08 | 8914.983 | 16.8 | 0 | 0.63366 | 0.000822 | 2840.4555 | 0.63448 | Lectura de monitoreo | 2925.805
2020-08-28 05:08 | 8914.604 | 16.8 | 0 | 0.63533 | 0.000822 | 2840.4539 | 0.63615 | Lectura de monitoreo | 2925.805
2020-08-28 11:08 | 8912.618 | 16.8 | 0 | 0.64408 | 0.000822 | 2840.4451 | 0.6449 | Lectura de monitoreo | 2925.805
2020-08-28 17:08 | 8917.362 | 16.8 | 0 | 0.62318 | 0.000822 | 2840.466 | 0.624 | Lectura de monitoreo | 2925.805
2020-08-28 23:08 | 8915.49 | 16.8 | 0 | 0.63142 | 0.000822 | 2840.4578 | 0.63225 | Lectura de monitoreo | 2925.805
2020-08-29 05:08 | 8915.442 | 16.8 | 0 | 0.63164 | 0.000822 | 2840.4575 | 0.63246 | Lectura de monitoreo | 2925.805
2020-08-29 11:08 | 8911.7 | 16.8 | 0 | 0.64812 | 0.000822 | 2840.4411 | 0.64894 | Lectura de monitoreo | 2925.805
2020-08-29 17:08 | 8915.674 | 16.8 | 0 | 0.63061 | 0.000822 | 2840.4586 | 0.63144 | Lectura de monitoreo | 2925.805
2020-08-29 23:08 | 8915.015 | 16.8 | 0 | 0.63352 | 0.000822 | 2840.4557 | 0.63434 | Lectura de monitoreo | 2925.805
2020-08-30 05:08 | 8915.13 | 16.8 | 0 | 0.63301 | 0.000822 | 2840.4562 | 0.63383 | Lectura de monitoreo | 2925.805
2020-08-30 11:08 | 8912.751 | 16.8 | 0 | 0.64349 | 0.000822 | 2840.4457 | 0.64431 | Lectura de monitoreo | 2925.805
2020-08-30 17:08 | 8916.885 | 16.8 | 0 | 0.62528 | 0.000822 | 2840.4639 | 0.6261 | Lectura de monitoreo | 2925.805
2020-08-30 23:08 | 8915.49 | 16.8 | 0 | 0.63142 | 0.000822 | 2840.4578 | 0.63225 | Lectura de monitoreo | 2925.805
2020-08-31 05:08 | 8914.834 | 16.8 | 0 | 0.63431 | 0.000822 | 2840.4549 | 0.63514 | Lectura de monitoreo | 2925.805
2020-08-31 11:08 | 8911.897 | 16.8 | 0 | 0.64725 | 0.000822 | 2840.4419 | 0.64808 | Lectura de monitoreo | 2925.805
2020-08-31 17:08 | 8916.379 | 16.8 | 0 | 0.62751 | 0.000822 | 2840.4617 | 0.62833 | Lectura de monitoreo | 2925.805
2020-08-31 23:08 | 8915.788 | 16.8 | 0 | 0.63011 | 0.000822 | 2840.4591 | 0.63093 | Lectura de monitoreo | 2925.805
2020-09-01 05:08 | 8915.196 | 16.8 | 0 | 0.63272 | 0.000822 | 2840.4565 | 0.63354 | Lectura de monitoreo | 2925.805
2020-09-01 11:08 | 8911.783 | 16.8 | 0 | 0.64776 | 0.000822 | 2840.4414 | 0.64858 | Lectura de monitoreo | 2925.805
2020-09-01 17:08 | 8916.689 | 16.8 | 0 | 0.62614 | 0.000822 | 2840.463 | 0.62696 | Lectura de monitoreo | 2925.805
2020-09-01 23:08 | 8915.507 | 16.8 | 0 | 0.63135 | 0.000822 | 2840.4578 | 0.63217 | Lectura de monitoreo | 2925.805
2020-09-02 05:08 | 8914.048 | 16.8 | 0 | 0.63778 | 0.000822 | 2840.4514 | 0.6386 | Lectura de monitoreo | 2925.805
2020-09-02 11:08 | 8912.424 | 16.8 | 0 | 0.64493 | 0.000822 | 2840.4442 | 0.64575 | Lectura de monitoreo | 2925.805
2020-09-02 17:08 | 8918.431 | 16.8 | 0 | 0.61847 | 0.000822 | 2840.4707 | 0.61929 | Lectura de monitoreo | 2925.805
2020-09-02 23:08 | 8915.573 | 16.8 | 0 | 0.63106 | 0.000822 | 2840.4581 | 0.63188 | Lectura de monitoreo | 2925.805
2020-09-03 05:08 | 8915.099 | 16.8 | 0 | 0.63315 | 0.000822 | 2840.456 | 0.63397 | Lectura de monitoreo | 2925.805
2020-09-03 11:08 | 8913.638 | 16.8 | 0 | 0.63958 | 0.000822 | 2840.4496 | 0.64041 | Lectura de monitoreo | 2925.805
2020-09-03 17:08 | 8918.546 | 16.8 | 0 | 0.61796 | 0.000822 | 2840.4712 | 0.61878 | Lectura de monitoreo | 2925.805
2020-09-03 23:08 | 8915.557 | 16.8 | 0 | 0.63113 | 0.000822 | 2840.458 | 0.63195 | Lectura de monitoreo | 2925.805
2020-09-04 05:08 | 8914.293 | 16.8 | 0 | 0.6367 | 0.000822 | 2840.4525 | 0.63752 | Lectura de monitoreo | 2925.805
2020-09-04 11:08 | 8913.885 | 16.8 | 0 | 0.6385 | 0.000822 | 2840.4507 | 0.63932 | Lectura de monitoreo | 2925.805
2020-09-04 17:08 | 8915.442 | 16.8 | 0 | 0.63164 | 0.000822 | 2840.4575 | 0.63246 | Lectura de monitoreo | 2925.805
2020-09-04 23:08 | 8914.851 | 16.8 | 0 | 0.63424 | 0.000822 | 2840.4549 | 0.63506 | Lectura de monitoreo | 2925.805
2020-09-05 05:08 | 8913.85 | 16.8 | 0 | 0.63865 | 0.000822 | 2840.4505 | 0.63947 | Lectura de monitoreo | 2925.805
2020-09-05 11:08 | 8912.489 | 16.8 | 0 | 0.64465 | 0.000822 | 2840.4445 | 0.64547 | Lectura de monitoreo | 2925.805
2020-09-05 17:08 | 8917.216 | 16.8 | 0 | 0.62382 | 0.000822 | 2840.4654 | 0.62464 | Lectura de monitoreo | 2925.805
2020-09-05 23:08 | 8915.557 | 16.8 | 0 | 0.63113 | 0.000822 | 2840.458 | 0.63195 | Lectura de monitoreo | 2925.805
2020-09-06 05:08 | 8914.638 | 16.8 | 0 | 0.63518 | 0.000822 | 2840.454 | 0.636 | Lectura de monitoreo | 2925.805
2020-09-06 11:08 | 8913.063 | 16.8 | 0 | 0.64212 | 0.000822 | 2840.4471 | 0.64294 | Lectura de monitoreo | 2925.805
2020-09-06 17:08 | 8918.068 | 16.8 | 0 | 0.62007 | 0.000822 | 2840.4691 | 0.62089 | Lectura de monitoreo | 2925.805
2020-09-06 23:08 | 8914.803 | 16.8 | 0 | 0.63445 | 0.000822 | 2840.4547 | 0.63527 | Lectura de monitoreo | 2925.805
2020-09-07 05:08 | 8914.754 | 16.8 | 0 | 0.63467 | 0.000822 | 2840.4545 | 0.63549 | Lectura de monitoreo | 2925.805
2020-09-07 11:08 | 8912.242 | 16.8 | 0 | 0.64573 | 0.000822 | 2840.4434 | 0.64656 | Lectura de monitoreo | 2925.805
2020-09-07 17:08 | 8918.283 | 16.8 | 0 | 0.61912 | 0.000822 | 2840.4701 | 0.61994 | Lectura de monitoreo | 2925.805
2020-09-07 23:08 | 8915.836 | 16.8 | 0 | 0.6299 | 0.000822 | 2840.4593 | 0.63072 | Lectura de monitoreo | 2925.805
2020-09-08 05:08 | 8915.229 | 16.8 | 0 | 0.63257 | 0.000822 | 2840.4566 | 0.6334 | Lectura de monitoreo | 2925.805
2020-09-08 11:08 | 8913.965 | 16.8 | 0 | 0.63814 | 0.000822 | 2840.451 | 0.63897 | Lectura de monitoreo | 2925.805
2020-09-08 17:08 | 8916.099 | 16.8 | 0 | 0.62874 | 0.000822 | 2840.4604 | 0.62956 | Lectura de monitoreo | 2925.805
2020-09-08 23:08 | 8915.033 | 16.8 | 0 | 0.63344 | 0.000822 | 2840.4557 | 0.63426 | Lectura de monitoreo | 2925.805
2020-09-09 05:08 | 8913.997 | 16.8 | 0 | 0.638 | 0.000822 | 2840.4512 | 0.63882 | Lectura de monitoreo | 2925.805
2020-09-09 11:08 | 8912.489 | 16.8 | 0 | 0.64465 | 0.000822 | 2840.4445 | 0.64547 | Lectura de monitoreo | 2925.805
2020-09-09 17:08 | 8915.426 | 16.8 | 0 | 0.63171 | 0.000822 | 2840.4575 | 0.63253 | Lectura de monitoreo | 2925.805
2020-09-09 23:08 | 8915.148 | 16.8 | 0 | 0.63293 | 0.000822 | 2840.4562 | 0.63375 | Lectura de monitoreo | 2925.805
2020-09-10 05:08 | 8914.344 | 16.8 | 0 | 0.63647 | 0.000822 | 2840.4527 | 0.6373 | Lectura de monitoreo | 2925.805
2020-09-10 11:08 | 8912.506 | 16.8 | 0 | 0.64457 | 0.000822 | 2840.4446 | 0.64539 | Lectura de monitoreo | 2925.805
2020-09-10 17:08 | 8917.772 | 16.8 | 0 | 0.62137 | 0.000822 | 2840.4678 | 0.62219 | Lectura de monitoreo | 2925.805
2020-09-10 23:08 | 8915.245 | 16.8 | 0 | 0.6325 | 0.000822 | 2840.4567 | 0.63333 | Lectura de monitoreo | 2925.805
2020-09-11 05:08 | 8914.621 | 16.8 | 0 | 0.63525 | 0.000822 | 2840.4539 | 0.63607 | Lectura de monitoreo | 2925.805
2020-09-11 11:08 | 8912.883 | 16.8 | 0 | 0.64291 | 0.000822 | 2840.4463 | 0.64373 | Lectura de monitoreo | 2925.805
2020-09-11 17:08 | 8918.249 | 16.8 | 0 | 0.61927 | 0.000822 | 2840.4699 | 0.62009 | Lectura de monitoreo | 2925.805
2020-09-11 23:08 | 8915.853 | 16.8 | 0 | 0.62982 | 0.000822 | 2840.4594 | 0.63065 | Lectura de monitoreo | 2925.805
2020-09-12 05:08 | 8915.475 | 16.8 | 0 | 0.63149 | 0.000822 | 2840.4577 | 0.63231 | Lectura de monitoreo | 2925.805
2020-09-12 11:08 | 8912.8 | 16.8 | 0 | 0.64328 | 0.000822 | 2840.4459 | 0.6441 | Lectura de monitoreo | 2925.805
2020-09-12 17:08 | 8916.05 | 16.8 | 0 | 0.62896 | 0.000822 | 2840.4602 | 0.62978 | Lectura de monitoreo | 2925.805
2020-09-12 23:08 | 8915.458 | 16.8 | 0 | 0.63156 | 0.000822 | 2840.4576 | 0.63239 | Lectura de monitoreo | 2925.805
2020-09-13 05:08 | 8914.949 | 16.8 | 0 | 0.63381 | 0.000822 | 2840.4554 | 0.63463 | Lectura de monitoreo | 2925.805
2020-09-13 11:08 | 8912.471 | 16.8 | 0 | 0.64473 | 0.000822 | 2840.4445 | 0.64555 | Lectura de monitoreo | 2925.805
2020-09-13 17:08 | 8917.313 | 16.8 | 0 | 0.62339 | 0.000822 | 2840.4658 | 0.62421 | Lectura de monitoreo | 2925.805
2020-09-13 23:08 | 8915.573 | 16.8 | 0 | 0.63106 | 0.000822 | 2840.4581 | 0.63188 | Lectura de monitoreo | 2925.805
2020-09-14 05:08 | 8914.178 | 16.8 | 0 | 0.6372 | 0.000822 | 2840.452 | 0.63803 | Lectura de monitoreo | 2925.805
2020-09-14 11:08 | 8912.455 | 16.8 | 0 | 0.6448 | 0.000822 | 2840.4444 | 0.64562 | Lectura de monitoreo | 2925.805
2020-09-14 17:08 | 8916.87 | 16.8 | 0 | 0.62534 | 0.000822 | 2840.4638 | 0.62617 | Lectura de monitoreo | 2925.805
2020-09-14 23:08 | 8915.936 | 16.8 | 0 | 0.62946 | 0.000822 | 2840.4597 | 0.63028 | Lectura de monitoreo | 2925.805
2020-09-15 05:08 | 8914.489 | 16.8 | 0 | 0.63583 | 0.000822 | 2840.4533 | 0.63666 | Lectura de monitoreo | 2925.805
2020-09-15 11:08 | 8913.965 | 16.8 | 0 | 0.63814 | 0.000822 | 2840.451 | 0.63897 | Lectura de monitoreo | 2925.805
2020-09-15 17:08 | 8915.458 | 16.8 | 0 | 0.63156 | 0.000822 | 2840.4576 | 0.63239 | Lectura de monitoreo | 2925.805
2020-09-15 23:08 | 8914.916 | 16.8 | 0 | 0.63395 | 0.000822 | 2840.4552 | 0.63477 | Lectura de monitoreo | 2925.805
2020-09-16 05:08 | 8914.276 | 16.8 | 0 | 0.63677 | 0.000822 | 2840.4524 | 0.63759 | Lectura de monitoreo | 2925.805
2020-09-16 11:08 | 8912.063 | 16.8 | 0 | 0.64652 | 0.000822 | 2840.4427 | 0.64735 | Lectura de monitoreo | 2925.805
2020-09-16 17:08 | 8914.983 | 16.8 | 0 | 0.63366 | 0.000822 | 2840.4555 | 0.63448 | Lectura de monitoreo | 2925.805
2020-09-16 23:08 | 8915.344 | 16.8 | 0 | 0.63207 | 0.000822 | 2840.4571 | 0.63289 | Lectura de monitoreo | 2925.805
2020-09-17 05:08 | 8913.834 | 16.8 | 0 | 0.63872 | 0.000822 | 2840.4505 | 0.63954 | Lectura de monitoreo | 2925.805
2020-09-17 11:08 | 8912.03 | 16.8 | 0 | 0.64667 | 0.000822 | 2840.4425 | 0.64749 | Lectura de monitoreo | 2925.805
2020-09-17 17:08 | 8915.723 | 16.8 | 0 | 0.6304 | 0.000822 | 2840.4588 | 0.63122 | Lectura de monitoreo | 2925.805
2020-09-17 23:08 | 8915.327 | 16.8 | 0 | 0.63214 | 0.000822 | 2840.457 | 0.63296 | Lectura de monitoreo | 2925.805
2020-09-18 05:08 | 8914.785 | 16.8 | 0 | 0.63453 | 0.000822 | 2840.4546 | 0.63535 | Lectura de monitoreo | 2925.805
2020-09-18 11:08 | 8913.506 | 16.8 | 0 | 0.64017 | 0.000822 | 2840.449 | 0.64099 | Lectura de monitoreo | 2925.805
2020-09-18 17:08 | 8916.409 | 16.8 | 0 | 0.62737 | 0.000822 | 2840.4618 | 0.6282 | Lectura de monitoreo | 2925.805
2020-09-18 23:08 | 8915.277 | 16.8 | 0 | 0.63236 | 0.000822 | 2840.4568 | 0.63318 | Lectura de monitoreo | 2925.805
2020-09-19 05:08 | 8914.424 | 16.8 | 0 | 0.63612 | 0.000822 | 2840.4531 | 0.63694 | Lectura de monitoreo | 2925.805
2020-09-19 11:08 | 8911.651 | 16.8 | 0 | 0.64834 | 0.000822 | 2840.4408 | 0.64916 | Lectura de monitoreo | 2925.805
2020-09-19 17:08 | 8916.935 | 16.8 | 0 | 0.62506 | 0.000822 | 2840.4641 | 0.62588 | Lectura de monitoreo | 2925.805
2020-09-19 23:08 | 8915.213 | 16.8 | 0 | 0.63264 | 0.000822 | 2840.4565 | 0.63347 | Lectura de monitoreo | 2925.805
2020-09-20 05:08 | 8914.965 | 16.8 | 0 | 0.63374 | 0.000822 | 2840.4554 | 0.63456 | Lectura de monitoreo | 2925.805
2020-09-20 11:08 | 8912.259 | 16.8 | 0 | 0.64566 | 0.000822 | 2840.4435 | 0.64648 | Lectura de monitoreo | 2925.805
2020-09-20 17:08 | 8917.788 | 16.8 | 0 | 0.6213 | 0.000822 | 2840.4679 | 0.62212 | Lectura de monitoreo | 2925.805
2020-09-20 23:08 | 8915.654 | 16.8 | 0 | 0.6307 | 0.000822 | 2840.4585 | 0.63152 | Lectura de monitoreo | 2925.805
2020-09-21 05:08 | 8914.866 | 16.8 | 0 | 0.63417 | 0.000822 | 2840.455 | 0.635 | Lectura de monitoreo | 2925.805
2020-09-21 11:08 | 8912.98 | 16.8 | 0 | 0.64248 | 0.000822 | 2840.4467 | 0.6433 | Lectura de monitoreo | 2925.805
2020-09-21 17:08 | 8917.068 | 16.8 | 0 | 0.62447 | 0.000822 | 2840.4647 | 0.62529 | Lectura de monitoreo | 2925.805
2020-09-21 23:08 | 8915.394 | 16.8 | 0 | 0.63185 | 0.000822 | 2840.4573 | 0.63267 | Lectura de monitoreo | 2925.805
2020-09-22 05:08 | 8915.179 | 16.8 | 0 | 0.63279 | 0.000822 | 2840.4564 | 0.63362 | Lectura de monitoreo | 2925.805
2020-09-22 11:08 | 8912.8 | 16.8 | 0 | 0.64328 | 0.000822 | 2840.4459 | 0.6441 | Lectura de monitoreo | 2925.805
2020-09-22 17:08 | 8914.983 | 16.8 | 0 | 0.63366 | 0.000822 | 2840.4555 | 0.63448 | Lectura de monitoreo | 2925.805
2020-09-22 23:08 | 8915.05 | 16.8 | 0 | 0.63336 | 0.000822 | 2840.4558 | 0.63418 | Lectura de monitoreo | 2925.805
2020-09-23 05:08 | 8914.063 | 16.8 | 0 | 0.63771 | 0.000822 | 2840.4515 | 0.63853 | Lectura de monitoreo | 2925.805
2020-09-23 11:08 | 8911.85 | 16.8 | 0 | 0.64746 | 0.000822 | 2840.4417 | 0.64828 | Lectura de monitoreo | 2925.805
2020-09-23 17:08 | 8915.901 | 16.8 | 0 | 0.62961 | 0.000822 | 2840.4596 | 0.63043 | Lectura de monitoreo | 2925.805
2020-09-23 23:08 | 8914.572 | 16.8 | 0 | 0.63547 | 0.000822 | 2840.4537 | 0.63629 | Lectura de monitoreo | 2925.805
2020-09-24 05:08 | 8914.409 | 16.8 | 0 | 0.63619 | 0.000822 | 2840.453 | 0.63701 | Lectura de monitoreo | 2925.805
2020-09-24 11:08 | 8912.063 | 16.8 | 0 | 0.64652 | 0.000822 | 2840.4427 | 0.64735 | Lectura de monitoreo | 2925.805
2020-09-24 17:08 | 8915.703 | 16.8 | 0 | 0.63049 | 0.000822 | 2840.4587 | 0.63131 | Lectura de monitoreo | 2925.805
2020-09-24 23:08 | 8914.703 | 16.8 | 0 | 0.63489 | 0.000822 | 2840.4543 | 0.63571 | Lectura de monitoreo | 2925.805
2020-09-25 05:08 | 8914.244 | 16.8 | 0 | 0.63691 | 0.000822 | 2840.4523 | 0.63774 | Lectura de monitoreo | 2925.805
2020-09-25 11:08 | 8912.193 | 16.8 | 0 | 0.64595 | 0.000822 | 2840.4432 | 0.64677 | Lectura de monitoreo | 2925.805
2020-09-25 17:08 | 8915.674 | 16.8 | 0 | 0.63061 | 0.000822 | 2840.4586 | 0.63144 | Lectura de monitoreo | 2925.805
2020-09-25 23:08 | 8914.885 | 16.8 | 0 | 0.63409 | 0.000822 | 2840.4551 | 0.63491 | Lectura de monitoreo | 2925.805
2020-09-26 05:08 | 8914.77 | 16.8 | 0 | 0.6346 | 0.000822 | 2840.4546 | 0.63542 | Lectura de monitoreo | 2925.805
2020-09-26 11:08 | 8911.98 | 16.8 | 0 | 0.64689 | 0.000822 | 2840.4423 | 0.64771 | Lectura de monitoreo | 2925.805
2020-09-26 17:08 | 8915.95 | 16.8 | 0 | 0.6294 | 0.000822 | 2840.4598 | 0.63022 | Lectura de monitoreo | 2925.805
2020-09-26 23:08 | 8914.653 | 16.8 | 0 | 0.63511 | 0.000822 | 2840.4541 | 0.63593 | Lectura de monitoreo | 2925.805
2020-09-27 05:08 | 8914.803 | 16.8 | 0 | 0.63445 | 0.000822 | 2840.4547 | 0.63527 | Lectura de monitoreo | 2925.805
2020-09-27 11:08 | 8911.831 | 16.8 | 0 | 0.64755 | 0.000822 | 2840.4416 | 0.64837 | Lectura de monitoreo | 2925.805
2020-09-27 17:08 | 8916.196 | 16.8 | 0 | 0.62831 | 0.000822 | 2840.4609 | 0.62914 | Lectura de monitoreo | 2925.805
2020-09-27 23:08 | 8914.851 | 16.8 | 0 | 0.63424 | 0.000822 | 2840.4549 | 0.63506 | Lectura de monitoreo | 2925.805
2020-09-28 05:08 | 8913.85 | 16.8 | 0 | 0.63865 | 0.000822 | 2840.4505 | 0.63947 | Lectura de monitoreo | 2925.805
2020-09-28 11:08 | 8912.439 | 16.8 | 0 | 0.64487 | 0.000822 | 2840.4443 | 0.64569 | Lectura de monitoreo | 2925.805
2020-09-28 17:08 | 8915.853 | 16.8 | 0 | 0.62982 | 0.000822 | 2840.4594 | 0.63065 | Lectura de monitoreo | 2925.805
2020-09-28 23:08 | 8915.674 | 16.8 | 0 | 0.63061 | 0.000822 | 2840.4586 | 0.63144 | Lectura de monitoreo | 2925.805
2020-09-29 05:08 | 8914.589 | 16.8 | 0 | 0.63539 | 0.000822 | 2840.4538 | 0.63622 | Lectura de monitoreo | 2925.805
2020-09-29 11:08 | 8913.179 | 16.8 | 0 | 0.64161 | 0.000822 | 2840.4476 | 0.64243 | Lectura de monitoreo | 2925.805
2020-09-29 17:08 | 8916.689 | 16.8 | 0 | 0.62614 | 0.000822 | 2840.463 | 0.62696 | Lectura de monitoreo | 2925.805
2020-09-29 23:08 | 8916.526 | 16.8 | 0 | 0.62686 | 0.000822 | 2840.4623 | 0.62768 | Lectura de monitoreo | 2925.805
2020-09-30 05:08 | 8914.934 | 16.8 | 0 | 0.63387 | 0.000822 | 2840.4553 | 0.6347 | Lectura de monitoreo | 2925.805
2020-09-30 11:08 | 8914.31 | 16.8 | 0 | 0.63662 | 0.000822 | 2840.4526 | 0.63744 | Lectura de monitoreo | 2925.805
2020-09-30 17:08 | 8916.114 | 16.8 | 0 | 0.62867 | 0.000822 | 2840.4605 | 0.6295 | Lectura de monitoreo | 2925.805
2020-09-30 23:08 | 8914.885 | 16.8 | 0 | 0.63409 | 0.000822 | 2840.4551 | 0.63491 | Lectura de monitoreo | 2925.805
2020-10-01 05:08 | 8914.03 | 16.8 | 0 | 0.63786 | 0.000822 | 2840.4513 | 0.63868 | Lectura de monitoreo | 2925.805
2020-10-01 11:08 | 8913.785 | 16.8 | 0 | 0.63894 | 0.000822 | 2840.4502 | 0.63976 | Lectura de monitoreo | 2925.805
2020-10-01 17:08 | 8915.377 | 16.8 | 0 | 0.63192 | 0.000822 | 2840.4573 | 0.63274 | Lectura de monitoreo | 2925.805
2020-10-01 23:08 | 8915.654 | 16.8 | 0 | 0.6307 | 0.000822 | 2840.4585 | 0.63152 | Lectura de monitoreo | 2925.805
2020-10-02 05:08 | 8914.424 | 16.8 | 0 | 0.63612 | 0.000822 | 2840.4531 | 0.63694 | Lectura de monitoreo | 2925.805
2020-10-02 11:08 | 8912.13 | 16.8 | 0 | 0.64623 | 0.000822 | 2840.4429 | 0.64705 | Lectura de monitoreo | 2925.805
2020-10-02 17:08 | 8915.901 | 16.8 | 0 | 0.62961 | 0.000822 | 2840.4596 | 0.63043 | Lectura de monitoreo | 2925.805
2020-10-02 23:08 | 8915.294 | 16.8 | 0 | 0.63229 | 0.000822 | 2840.4569 | 0.63311 | Lectura de monitoreo | 2925.805
2020-10-03 05:08 | 8914.522 | 16.8 | 0 | 0.63569 | 0.000822 | 2840.4535 | 0.63651 | Lectura de monitoreo | 2925.805
2020-10-03 11:08 | 8912.406 | 16.8 | 0 | 0.64501 | 0.000822 | 2840.4442 | 0.64583 | Lectura de monitoreo | 2925.805
2020-10-03 17:08 | 8916.953 | 16.8 | 0 | 0.62498 | 0.000822 | 2840.4642 | 0.6258 | Lectura de monitoreo | 2925.805
2020-10-03 23:08 | 8914.999 | 16.8 | 0 | 0.63359 | 0.000822 | 2840.4556 | 0.63441 | Lectura de monitoreo | 2925.805
2020-10-04 05:08 | 8914.489 | 16.8 | 0 | 0.63583 | 0.000822 | 2840.4533 | 0.63666 | Lectura de monitoreo | 2925.805
2020-10-04 11:08 | 8914.391 | 16.8 | 0 | 0.63627 | 0.000822 | 2840.4529 | 0.63709 | Lectura de monitoreo | 2925.805
2020-10-04 17:08 | 8916.903 | 16.8 | 0 | 0.6252 | 0.000822 | 2840.464 | 0.62602 | Lectura de monitoreo | 2925.805
2020-10-04 23:08 | 8915.344 | 16.8 | 0 | 0.63207 | 0.000822 | 2840.4571 | 0.63289 | Lectura de monitoreo | 2925.805
2020-10-05 05:08 | 8914.688 | 16.8 | 0 | 0.63496 | 0.000822 | 2840.4542 | 0.63578 | Lectura de monitoreo | 2925.805
2020-10-05 11:08 | 8913.179 | 16.8 | 0 | 0.64161 | 0.000822 | 2840.4476 | 0.64243 | Lectura de monitoreo | 2925.805
2020-10-05 17:08 | 8916.196 | 16.8 | 0 | 0.62831 | 0.000822 | 2840.4609 | 0.62914 | Lectura de monitoreo | 2925.805
2020-10-05 23:08 | 8915.113 | 16.8 | 0 | 0.63308 | 0.000822 | 2840.4561 | 0.63391 | Lectura de monitoreo | 2925.805
2020-10-06 05:08 | 8914.538 | 16.8 | 0 | 0.63562 | 0.000822 | 2840.4536 | 0.63644 | Lectura de monitoreo | 2925.805
2020-10-06 11:08 | 8912.391 | 16.8 | 0 | 0.64508 | 0.000822 | 2840.4441 | 0.6459 | Lectura de monitoreo | 2925.805
2020-10-06 17:08 | 8915.196 | 16.8 | 0 | 0.63272 | 0.000822 | 2840.4565 | 0.63354 | Lectura de monitoreo | 2925.805
2020-10-06 23:08 | 8915.377 | 16.8 | 0 | 0.63192 | 0.000822 | 2840.4573 | 0.63274 |  | 2925.805
2020-10-07 05:08 | 8913.159 | 16.8 | 0 | 0.64169 | 0.000822 | 2840.4475 | 0.64252 |  | 2925.805
2020-10-07 11:08 | 8912.98 | 16.8 | 0 | 0.64248 | 0.000822 | 2840.4467 | 0.6433 |  | 2925.805
2020-10-07 17:08 | 8916.05 | 16.8 | 0 | 0.62896 | 0.000822 | 2840.4602 | 0.62978 |  | 2925.805
2020-10-07 23:08 | 8915.311 | 16.8 | 0 | 0.63221 | 0.000822 | 2840.457 | 0.63303 |  | 2925.805
2020-10-08 05:08 | 8914.965 | 16.8 | 0 | 0.63374 | 0.000822 | 2840.4554 | 0.63456 |  | 2925.805
2020-10-08 11:08 | 8912.585 | 16.8 | 0 | 0.64422 | 0.000822 | 2840.445 | 0.64505 |  | 2925.805
2020-10-08 17:08 | 8915.623 | 16.8 | 0 | 0.63084 | 0.000822 | 2840.4583 | 0.63166 |  | 2925.805
2020-10-08 23:08 | 8915.05 | 16.8 | 0 | 0.63336 | 0.000822 | 2840.4558 | 0.63418 |  | 2925.805
2020-10-09 05:08 | 8915.05 | 16.8 | 0 | 0.63336 | 0.000822 | 2840.4558 | 0.63418 |  | 2925.805
2020-10-09 11:08 | 8913.146 | 16.8 | 0 | 0.64175 | 0.000822 | 2840.4474 | 0.64257 |  | 2925.805
2020-10-09 17:08 | 8916.313 | 16.8 | 0 | 0.6278 | 0.000822 | 2840.4614 | 0.62862 |  | 2925.805
2020-10-09 23:08 | 8915.409 | 16.8 | 0 | 0.63178 | 0.000822 | 2840.4574 | 0.6326 |  | 2925.805
2020-10-10 05:08 | 8914.162 | 16.8 | 0 | 0.63728 | 0.000822 | 2840.4519 | 0.6381 |  | 2925.805
2020-10-10 11:08 | 8912.276 | 16.8 | 0 | 0.64558 | 0.000822 | 2840.4436 | 0.64641 |  | 2925.805
2020-10-10 17:08 | 8918.331 | 16.8 | 0 | 0.61891 | 0.000822 | 2840.4703 | 0.61973 |  | 2925.805
2020-10-10 23:08 | 8915.49 | 16.8 | 0 | 0.63142 | 0.000822 | 2840.4578 | 0.63225 |  | 2925.805
2020-10-11 05:08 | 8914.803 | 16.8 | 0 | 0.63445 | 0.000822 | 2840.4547 | 0.63527 |  | 2925.805
2020-10-11 11:08 | 8911.7 | 16.8 | 0 | 0.64812 | 0.000822 | 2840.4411 | 0.64894 |  | 2925.805
2020-10-11 17:08 | 8917.74 | 16.8 | 0 | 0.62151 | 0.000822 | 2840.4677 | 0.62233 |  | 2925.805
2020-10-11 23:08 | 8915.344 | 16.8 | 0 | 0.63207 | 0.000822 | 2840.4571 | 0.63289 |  | 2925.805
2020-10-12 05:08 | 8914.227 | 16.8 | 0 | 0.63699 | 0.000822 | 2840.4522 | 0.63781 |  | 2925.805
2020-10-12 11:08 | 8912.455 | 16.8 | 0 | 0.6448 | 0.000822 | 2840.4444 | 0.64562 |  | 2925.805
2020-10-12 17:08 | 8916.409 | 16.8 | 0 | 0.62737 | 0.000822 | 2840.4618 | 0.6282 |  | 2925.805
2020-10-12 23:08 | 8915.557 | 16.8 | 0 | 0.63113 | 0.000822 | 2840.458 | 0.63195 |  | 2925.805
2020-10-13 05:08 | 8914.754 | 16.8 | 0 | 0.63467 | 0.000822 | 2840.4545 | 0.63549 |  | 2925.805
2020-10-13 11:08 | 8912.227 | 16.8 | 0 | 0.6458 | 0.000822 | 2840.4434 | 0.64662 |  | 2925.805
2020-10-13 17:08 | 8916.409 | 16.8 | 0 | 0.62737 | 0.000822 | 2840.4618 | 0.6282 |  | 2925.805
2020-10-13 23:08 | 8914.934 | 16.8 | 0 | 0.63387 | 0.000822 | 2840.4553 | 0.6347 |  | 2925.805
2020-10-14 05:08 | 8915.458 | 16.8 | 0 | 0.63156 | 0.000822 | 2840.4576 | 0.63239 |  | 2925.805
2020-10-14 11:08 | 8912.325 | 16.8 | 0 | 0.64537 | 0.000822 | 2840.4438 | 0.64619 |  | 2925.805
2020-10-14 17:08 | 8917.1 | 16.8 | 0 | 0.62433 | 0.000822 | 2840.4648 | 0.62515 |  | 2925.805
2020-10-14 23:08 | 8914.671 | 16.8 | 0 | 0.63503 | 0.000822 | 2840.4541 | 0.63585 |  | 2925.805
2020-10-15 05:08 | 8914.621 | 16.8 | 0 | 0.63525 | 0.000822 | 2840.4539 | 0.63607 |  | 2925.805
2020-10-15 11:08 | 8914.113 | 16.8 | 0 | 0.63749 | 0.000822 | 2840.4517 | 0.63831 |  | 2925.805
2020-10-15 17:08 | 8915.148 | 16.8 | 0 | 0.63293 | 0.000822 | 2840.4562 | 0.63375 |  | 2925.805
2020-10-15 23:08 | 8915.245 | 16.8 | 0 | 0.6325 | 0.000822 | 2840.4567 | 0.63333 |  | 2925.805
2020-10-16 05:08 | 8914.359 | 16.8 | 0 | 0.63641 | 0.000822 | 2840.4528 | 0.63723 |  | 2925.805
2020-10-16 11:08 | 8912.471 | 16.8 | 0 | 0.64473 | 0.000822 | 2840.4445 | 0.64555 |  | 2925.805
2020-10-16 17:08 | 8916.526 | 16.8 | 0 | 0.62686 | 0.000822 | 2840.4623 | 0.62768 |  | 2925.805
2020-10-16 23:08 | 8915.524 | 16.8 | 0 | 0.63127 | 0.000822 | 2840.4579 | 0.6321 |  | 2925.805
2020-10-17 05:08 | 8914.474 | 16.8 | 0 | 0.6359 | 0.000822 | 2840.4533 | 0.63672 |  | 2925.805
2020-10-17 11:08 | 8912.391 | 16.8 | 0 | 0.64508 | 0.000822 | 2840.4441 | 0.6459 |  | 2925.805
2020-10-17 17:08 | 8917.133 | 16.8 | 0 | 0.62418 | 0.000822 | 2840.465 | 0.62501 |  | 2925.805
2020-10-17 23:08 | 8916.099 | 16.8 | 0 | 0.62874 | 0.000822 | 2840.4604 | 0.62956 |  | 2925.805
2020-10-18 05:08 | 8914.31 | 16.8 | 0 | 0.63662 | 0.000822 | 2840.4526 | 0.63744 |  | 2925.805
2020-10-18 11:08 | 8912.439 | 16.8 | 0 | 0.64487 | 0.000822 | 2840.4443 | 0.64569 |  | 2925.805
2020-10-18 17:08 | 8916.935 | 16.8 | 0 | 0.62506 | 0.000822 | 2840.4641 | 0.62588 |  | 2925.805
2020-10-18 23:08 | 8915.623 | 16.8 | 0 | 0.63084 | 0.000822 | 2840.4583 | 0.63166 |  | 2925.805
2020-10-19 05:08 | 8914.737 | 16.8 | 0 | 0.63474 | 0.000822 | 2840.4544 | 0.63556 |  | 2925.805
2020-10-19 11:08 | 8912.538 | 16.8 | 0 | 0.64443 | 0.000822 | 2840.4447 | 0.64525 |  | 2925.805
2020-10-19 17:08 | 8915.277 | 16.8 | 0 | 0.63236 | 0.000822 | 2840.4568 | 0.63318 |  | 2925.805
2020-10-19 23:08 | 8914.638 | 16.8 | 0 | 0.63518 | 0.000822 | 2840.454 | 0.636 |  | 2925.805
2020-10-20 05:08 | 8914.604 | 16.8 | 0 | 0.63533 | 0.000822 | 2840.4539 | 0.63615 |  | 2925.805
2020-10-20 11:08 | 8914.146 | 16.8 | 0 | 0.63735 | 0.000822 | 2840.4518 | 0.63817 |  | 2925.805
2020-10-20 17:08 | 8916.214 | 16.8 | 0 | 0.62823 | 0.000822 | 2840.4609 | 0.62906 |  | 2925.805
2020-10-20 23:08 | 8915.196 | 16.8 | 0 | 0.63272 | 0.000822 | 2840.4565 | 0.63354 |  | 2925.805
2020-10-21 05:08 | 8914.014 | 16.8 | 0 | 0.63793 | 0.000822 | 2840.4513 | 0.63875 |  | 2925.805
2020-10-21 11:08 | 8914.293 | 16.8 | 0 | 0.6367 | 0.000822 | 2840.4525 | 0.63752 |  | 2925.805
2020-10-21 17:08 | 8916.244 | 16.8 | 0 | 0.6281 | 0.000822 | 2840.4611 | 0.62892 |  | 2925.805
2020-10-21 23:08 | 8914.934 | 16.8 | 0 | 0.63387 | 0.000822 | 2840.4553 | 0.6347 |  | 2925.805
2020-10-22 05:08 | 8914.063 | 16.8 | 0 | 0.63771 | 0.000822 | 2840.4515 | 0.63853 |  | 2925.805
2020-10-22 11:08 | 8913.834 | 16.8 | 0 | 0.63872 | 0.000822 | 2840.4505 | 0.63954 |  | 2925.805
2020-10-22 17:08 | 8915.803 | 16.8 | 0 | 0.63004 | 0.000822 | 2840.4591 | 0.63087 |  | 2925.805
2020-10-22 23:08 | 8915.458 | 16.8 | 0 | 0.63156 | 0.000822 | 2840.4576 | 0.63239 |  | 2925.805
2020-10-23 05:08 | 8914.474 | 16.8 | 0 | 0.6359 | 0.000822 | 2840.4533 | 0.63672 |  | 2925.805
2020-10-23 11:08 | 8912.898 | 16.8 | 0 | 0.64284 | 0.000822 | 2840.4463 | 0.64367 |  | 2925.805
2020-10-23 17:08 | 8916.23 | 16.8 | 0 | 0.62816 | 0.000822 | 2840.461 | 0.62899 |  | 2925.805
2020-10-23 23:08 | 8915.294 | 16.8 | 0 | 0.63229 | 0.000822 | 2840.4569 | 0.63311 |  | 2925.805
2020-10-24 05:08 | 8913.357 | 16.8 | 0 | 0.64082 | 0.000822 | 2840.4484 | 0.64164 |  | 2925.805
2020-10-24 11:08 | 8912.98 | 16.8 | 0 | 0.64248 | 0.000822 | 2840.4467 | 0.6433 |  | 2925.805
2020-10-24 17:08 | 8915.853 | 16.8 | 0 | 0.62982 | 0.000822 | 2840.4594 | 0.63065 |  | 2925.805
2020-10-24 23:08 | 8915.54 | 16.8 | 0 | 0.6312 | 0.000822 | 2840.458 | 0.63203 |  | 2925.805
2020-10-25 05:08 | 8914.13 | 16.8 | 0 | 0.63742 | 0.000822 | 2840.4518 | 0.63824 |  | 2925.805
2020-10-25 11:08 | 8915.689 | 16.8 | 0 | 0.63055 | 0.000822 | 2840.4586 | 0.63137 |  | 2925.805
2020-10-25 17:08 | 8915.983 | 16.8 | 0 | 0.62925 | 0.000822 | 2840.4599 | 0.63007 |  | 2925.805
2020-10-25 23:08 | 8914.818 | 16.8 | 0 | 0.63438 | 0.000822 | 2840.4548 | 0.63521 |  | 2925.805
2020-10-26 05:08 | 8914.754 | 16.8 | 0 | 0.63467 | 0.000822 | 2840.4545 | 0.63549 |  | 2925.805
2020-10-26 11:08 | 8913.62 | 16.8 | 0 | 0.63966 | 0.000822 | 2840.4495 | 0.64049 |  | 2925.805
2020-10-26 17:08 | 8915.573 | 16.8 | 0 | 0.63106 | 0.000822 | 2840.4581 | 0.63188 |  | 2925.805
2020-10-26 23:08 | 8915.573 | 16.8 | 0 | 0.63106 | 0.000822 | 2840.4581 | 0.63188 |  | 2925.805
2020-10-27 05:08 | 8915.442 | 16.8 | 0 | 0.63164 | 0.000822 | 2840.4575 | 0.63246 |  | 2925.805
2020-10-27 11:08 | 8913.374 | 16.8 | 0 | 0.64075 | 0.000822 | 2840.4484 | 0.64157 |  | 2925.805
2020-10-27 17:08 | 8915.901 | 16.8 | 0 | 0.62961 | 0.000822 | 2840.4596 | 0.63043 |  | 2925.805
2020-10-27 23:08 | 8915.229 | 16.8 | 0 | 0.63257 | 0.000822 | 2840.4566 | 0.6334 |  | 2925.805
2020-10-28 05:08 | 8914.785 | 16.8 | 0 | 0.63453 | 0.000822 | 2840.4546 | 0.63535 |  | 2925.805
2020-10-28 11:08 | 8913.57 | 16.8 | 0 | 0.63988 | 0.000822 | 2840.4493 | 0.64071 |  | 2925.805
2020-10-28 17:08 | 8915.507 | 16.8 | 0 | 0.63135 | 0.000822 | 2840.4578 | 0.63217 |  | 2925.805
2020-10-28 23:08 | 8915.573 | 16.8 | 0 | 0.63106 | 0.000822 | 2840.4581 | 0.63188 |  | 2925.805
2020-10-29 05:08 | 8914.72 | 16.8 | 0 | 0.63482 | 0.000822 | 2840.4544 | 0.63564 |  | 2925.805
2020-10-29 11:08 | 8912.98 | 16.8 | 0 | 0.64248 | 0.000822 | 2840.4467 | 0.6433 |  | 2925.805
2020-10-29 17:08 | 8916.018 | 16.8 | 0 | 0.6291 | 0.000822 | 2840.4601 | 0.62992 |  | 2925.805
2020-10-29 23:08 | 8915.788 | 16.8 | 0 | 0.63011 | 0.000822 | 2840.4591 | 0.63093 |  | 2925.805
2020-10-30 05:08 | 8914.866 | 16.8 | 0 | 0.63417 | 0.000822 | 2840.455 | 0.635 |  | 2925.805
2020-10-30 11:08 | 8913.424 | 16.8 | 0 | 0.64053 | 0.000822 | 2840.4487 | 0.64135 |  | 2925.805
2020-10-30 17:08 | 8915.063 | 16.8 | 0 | 0.63331 | 0.000822 | 2840.4559 | 0.63413 |  | 2925.805
2020-10-30 23:08 | 8914.885 | 16.8 | 0 | 0.63409 | 0.000822 | 2840.4551 | 0.63491 |  | 2925.805
2020-10-31 05:08 | 8913.868 | 16.8 | 0 | 0.63857 | 0.000822 | 2840.4506 | 0.63939 |  | 2925.805
2020-10-31 11:08 | 8913.638 | 16.8 | 0 | 0.63958 | 0.000822 | 2840.4496 | 0.64041 |  | 2925.805
2020-10-31 17:08 | 8916.429 | 16.8 | 0 | 0.62729 | 0.000822 | 2840.4619 | 0.62811 |  | 2925.805
2020-10-31 23:08 | 8916.082 | 16.8 | 0 | 0.62882 | 0.000822 | 2840.4604 | 0.62964 |  | 2925.805
2020-11-01 05:08 | 8915.05 | 16.8 | 0 | 0.63336 | 0.000822 | 2840.4558 | 0.63418 |  | 2925.805
2020-11-01 11:08 | 8913.229 | 16.8 | 0 | 0.64139 | 0.000822 | 2840.4478 | 0.64221 |  | 2925.805
2020-11-01 17:08 | 8916.099 | 16.8 | 0 | 0.62874 | 0.000822 | 2840.4604 | 0.62956 |  | 2925.805
2020-11-01 23:08 | 8916.362 | 16.8 | 0 | 0.62758 | 0.000822 | 2840.4616 | 0.6284 |  | 2925.805
2020-11-02 05:08 | 8914.803 | 16.8 | 0 | 0.63445 | 0.000822 | 2840.4547 | 0.63527 |  | 2925.805
2020-11-02 11:08 | 8912.768 | 16.8 | 0 | 0.64342 | 0.000822 | 2840.4458 | 0.64424 |  | 2925.805
2020-11-02 17:08 | 8916.575 | 16.8 | 0 | 0.62664 | 0.000822 | 2840.4625 | 0.62747 |  | 2925.805
2020-11-02 23:08 | 8915.442 | 16.8 | 0 | 0.63164 | 0.000822 | 2840.4575 | 0.63246 |  | 2925.805
2020-11-03 05:08 | 8915.196 | 16.8 | 0 | 0.63272 | 0.000822 | 2840.4565 | 0.63354 |  | 2925.805
2020-11-03 11:08 | 8912.159 | 16.8 | 0 | 0.6461 | 0.000822 | 2840.4431 | 0.64692 |  | 2925.805
2020-11-03 17:08 | 8915.703 | 16.8 | 0 | 0.63049 | 0.000822 | 2840.4587 | 0.63131 |  | 2925.805
2020-11-03 23:08 | 8915.245 | 16.8 | 0 | 0.6325 | 0.000822 | 2840.4567 | 0.63333 |  | 2925.805
2020-11-04 05:08 | 8914.439 | 16.8 | 0 | 0.63605 | 0.000822 | 2840.4531 | 0.63688 |  | 2925.805
2020-11-04 11:08 | 8911.783 | 16.8 | 0 | 0.64776 | 0.000822 | 2840.4414 | 0.64858 |  | 2925.805
2020-11-04 17:08 | 8916.738 | 16.8 | 0 | 0.62593 | 0.000822 | 2840.4633 | 0.62675 |  | 2925.805
2020-11-04 23:08 | 8915.674 | 16.8 | 0 | 0.63061 | 0.000822 | 2840.4586 | 0.63144 |  | 2925.805
2020-11-05 05:08 | 8914.653 | 16.8 | 0 | 0.63511 | 0.000822 | 2840.4541 | 0.63593 |  | 2925.805
2020-11-05 11:08 | 8913.229 | 16.8 | 0 | 0.64139 | 0.000822 | 2840.4478 | 0.64221 |  | 2925.805
2020-11-05 17:08 | 8916.442 | 16.8 | 0 | 0.62723 | 0.000822 | 2840.4619 | 0.62805 |  | 2925.805
2020-11-05 23:08 | 8914.983 | 16.8 | 0 | 0.63366 | 0.000822 | 2840.4555 | 0.63448 |  | 2925.805
2020-11-06 05:08 | 8914.834 | 16.8 | 0 | 0.63431 | 0.000822 | 2840.4549 | 0.63514 |  | 2925.805
2020-11-06 11:08 | 8912.341 | 16.8 | 0 | 0.6453 | 0.000822 | 2840.4439 | 0.64612 |  | 2925.805
2020-11-06 17:08 | 8916.442 | 16.8 | 0 | 0.62723 | 0.000822 | 2840.4619 | 0.62805 |  | 2925.805
2020-11-06 23:08 | 8914.949 | 16.8 | 0 | 0.63381 | 0.000822 | 2840.4554 | 0.63463 |  | 2925.805
2020-11-07 05:08 | 8914.424 | 16.8 | 0 | 0.63612 | 0.000822 | 2840.4531 | 0.63694 |  | 2925.805
2020-11-07 11:08 | 8913.047 | 16.8 | 0 | 0.64219 | 0.000822 | 2840.447 | 0.64301 |  | 2925.805
2020-11-07 17:08 | 8916.294 | 16.8 | 0 | 0.62788 | 0.000822 | 2840.4613 | 0.6287 |  | 2925.805
2020-11-07 23:08 | 8914.803 | 16.8 | 0 | 0.63445 | 0.000822 | 2840.4547 | 0.63527 |  | 2925.805
2020-11-08 05:08 | 8914.754 | 16.8 | 0 | 0.63467 | 0.000822 | 2840.4545 | 0.63549 |  | 2925.805
2020-11-08 11:08 | 8912.931 | 16.8 | 0 | 0.6427 | 0.000822 | 2840.4465 | 0.64352 |  | 2925.805
2020-11-08 17:08 | 8917.346 | 16.8 | 0 | 0.62325 | 0.000822 | 2840.4659 | 0.62407 |  | 2925.805
2020-11-08 23:08 | 8915.623 | 16.8 | 0 | 0.63084 | 0.000822 | 2840.4583 | 0.63166 |  | 2925.805
2020-11-09 05:08 | 8915.49 | 16.8 | 0 | 0.63142 | 0.000822 | 2840.4578 | 0.63225 |  | 2925.805
2020-11-09 11:08 | 8912.653 | 16.8 | 0 | 0.64392 | 0.000822 | 2840.4453 | 0.64475 |  | 2925.805
2020-11-09 17:08 | 8916.379 | 16.8 | 0 | 0.62751 | 0.000822 | 2840.4617 | 0.62833 |  | 2925.805
2020-11-09 23:08 | 8915.836 | 16.8 | 0 | 0.6299 | 0.000822 | 2840.4593 | 0.63072 |  | 2925.805
2020-11-10 05:08 | 8915.148 | 16.8 | 0 | 0.63293 | 0.000822 | 2840.4562 | 0.63375 |  | 2925.805
2020-11-10 11:08 | 8913.11 | 16.8 | 0 | 0.64191 | 0.000822 | 2840.4473 | 0.64273 |  | 2925.805
2020-11-10 17:08 | 8915.213 | 16.8 | 0 | 0.63264 | 0.000822 | 2840.4565 | 0.63347 |  | 2925.805
2020-11-10 23:08 | 8916.625 | 16.8 | 0 | 0.62642 | 0.000822 | 2840.4628 | 0.62725 |  | 2925.805
2020-11-11 05:08 | 8914.934 | 16.8 | 0 | 0.63387 | 0.000822 | 2840.4553 | 0.6347 |  | 2925.805
2020-11-11 11:08 | 8913.309 | 16.8 | 0 | 0.64103 | 0.000822 | 2840.4481 | 0.64186 |  | 2925.805
2020-11-11 17:08 | 8917.346 | 16.8 | 0 | 0.62325 | 0.000822 | 2840.4659 | 0.62407 |  | 2925.805
2020-11-11 23:08 | 8914.063 | 16.8 | 0 | 0.63771 | 0.000822 | 2840.4515 | 0.63853 |  | 2925.805
2020-11-12 05:08 | 8914.439 | 16.8 | 0 | 0.63605 | 0.000822 | 2840.4531 | 0.63688 |  | 2925.805
2020-11-12 11:08 | 8914.063 | 16.8 | 0 | 0.63771 | 0.000822 | 2840.4515 | 0.63853 |  | 2925.805
2020-11-12 17:08 | 8915.818 | 16.8 | 0 | 0.62998 | 0.000822 | 2840.4592 | 0.6308 |  | 2925.805
2020-11-12 23:08 | 8915.999 | 16.8 | 0 | 0.62918 | 0.000822 | 2840.46 | 0.63 |  | 2925.805
2020-11-13 05:08 | 8914.374 | 16.8 | 0 | 0.63634 | 0.000822 | 2840.4528 | 0.63716 |  | 2925.805
2020-11-13 11:08 | 8912.783 | 16.8 | 0 | 0.64335 | 0.000822 | 2840.4458 | 0.64417 |  | 2925.805
2020-11-13 17:08 | 8915.13 | 16.8 | 0 | 0.63301 | 0.000822 | 2840.4562 | 0.63383 |  | 2925.805
2020-11-13 23:08 | 8915.099 | 16.8 | 0 | 0.63315 | 0.000822 | 2840.456 | 0.63397 |  | 2925.805
2020-11-14 05:08 | 8914.21 | 16.8 | 0 | 0.63706 | 0.000822 | 2840.4521 | 0.63789 |  | 2925.805
2020-11-14 11:08 | 8912.703 | 16.8 | 0 | 0.6437 | 0.000822 | 2840.4455 | 0.64453 |  | 2925.805
2020-11-14 17:08 | 8915.245 | 16.8 | 0 | 0.6325 | 0.000822 | 2840.4567 | 0.63333 |  | 2925.805
2020-11-14 23:08 | 8914.949 | 16.8 | 0 | 0.63381 | 0.000822 | 2840.4554 | 0.63463 |  | 2925.805
2020-11-15 05:08 | 8913.885 | 16.8 | 0 | 0.6385 | 0.000822 | 2840.4507 | 0.63932 |  | 2925.805
2020-11-15 11:08 | 8911.29 | 16.8 | 0 | 0.64993 | 0.000822 | 2840.4392 | 0.65075 |  | 2925.805
2020-11-15 17:08 | 8915.327 | 16.8 | 0 | 0.63214 | 0.000822 | 2840.457 | 0.63296 |  | 2925.805
2020-11-15 23:08 | 8914.999 | 16.8 | 0 | 0.63359 | 0.000822 | 2840.4556 | 0.63441 |  | 2925.805
2020-11-16 05:08 | 8913.983 | 16.8 | 0 | 0.63806 | 0.000822 | 2840.4511 | 0.63889 |  | 2925.805
2020-11-16 11:08 | 8912.914 | 16.8 | 0 | 0.64277 | 0.000822 | 2840.4464 | 0.6436 |  | 2925.805
2020-11-16 17:08 | 8915.901 | 16.8 | 0 | 0.62961 | 0.000822 | 2840.4596 | 0.63043 |  | 2925.805
2020-11-16 23:08 | 8914.77 | 16.8 | 0 | 0.6346 | 0.000822 | 2840.4546 | 0.63542 |  | 2925.805
2020-11-17 05:08 | 8914.965 | 16.8 | 0 | 0.63374 | 0.000822 | 2840.4554 | 0.63456 |  | 2925.805
2020-11-17 11:08 | 8912.242 | 16.8 | 0 | 0.64573 | 0.000822 | 2840.4434 | 0.64656 |  | 2925.805
2020-11-17 17:08 | 8915.442 | 16.8 | 0 | 0.63164 | 0.000822 | 2840.4575 | 0.63246 |  | 2925.805
2020-11-17 23:08 | 8915.079 | 16.8 | 0 | 0.63323 | 0.000822 | 2840.4559 | 0.63406 |  | 2925.805
2020-11-18 05:08 | 8914.244 | 16.8 | 0 | 0.63691 | 0.000822 | 2840.4523 | 0.63774 |  | 2925.805
2020-11-18 11:08 | 8912.455 | 16.8 | 0 | 0.6448 | 0.000822 | 2840.4444 | 0.64562 |  | 2925.805
2020-11-18 23:08 | 8915.853 | 16.8 | 0 | 0.62982 | 0.000822 | 2840.4594 | 0.63065 |  | 2925.805
2020-11-19 05:08 | 8914.458 | 16.8 | 0 | 0.63597 | 0.000822 | 2840.4532 | 0.63679 |  | 2925.805
2020-11-19 11:08 | 8915.033 | 16.8 | 0 | 0.63344 | 0.000822 | 2840.4557 | 0.63426 |  | 2925.805
2020-11-19 23:08 | 8915.179 | 16.8 | 0 | 0.63279 | 0.000822 | 2840.4564 | 0.63362 |  | 2925.805
2020-11-20 05:08 | 8914.621 | 16.8 | 0 | 0.63525 | 0.000822 | 2840.4539 | 0.63607 |  | 2925.805
2020-11-20 11:08 | 8914.276 | 16.8 | 0 | 0.63677 | 0.000822 | 2840.4524 | 0.63759 |  | 2925.805
2020-11-20 17:08 | 8914.9 | 16.8 | 0 | 0.63402 | 0.000822 | 2840.4552 | 0.63485 |  | 2925.805
2020-11-20 23:08 | 8914.851 | 16.8 | 0 | 0.63424 | 0.000822 | 2840.4549 | 0.63506 |  | 2925.805
2020-11-21 05:08 | 8914.409 | 16.8 | 0 | 0.63619 | 0.000822 | 2840.453 | 0.63701 |  | 2925.805
2020-11-21 11:08 | 8914.589 | 16.8 | 0 | 0.63539 | 0.000822 | 2840.4538 | 0.63622 |  | 2925.805
2020-11-21 17:08 | 8916.148 | 16.8 | 0 | 0.62852 | 0.000822 | 2840.4607 | 0.62935 |  | 2925.805
2020-11-21 23:08 | 8915.377 | 16.8 | 0 | 0.63192 | 0.000822 | 2840.4573 | 0.63274 |  | 2925.805
2020-11-22 05:08 | 8914.983 | 16.8 | 0 | 0.63366 | 0.000822 | 2840.4555 | 0.63448 |  | 2925.805
2020-11-22 11:08 | 8913.785 | 16.8 | 0 | 0.63894 | 0.000822 | 2840.4502 | 0.63976 |  | 2925.805
2020-11-22 17:08 | 8916.264 | 16.8 | 0 | 0.62801 | 0.000822 | 2840.4612 | 0.62884 |  | 2925.805
2020-11-22 23:08 | 8916.344 | 16.8 | 0 | 0.62766 | 0.000822 | 2840.4615 | 0.62848 |  | 2925.805
2020-11-23 05:08 | 8915.475 | 16.8 | 0 | 0.63149 | 0.000822 | 2840.4577 | 0.63231 |  | 2925.805
2020-11-23 11:08 | 8914.489 | 16.8 | 0 | 0.63583 | 0.000822 | 2840.4533 | 0.63666 |  | 2925.805
2020-11-23 17:08 | 8916.181 | 16.8 | 0 | 0.62838 | 0.000822 | 2840.4608 | 0.6292 |  | 2925.805
2020-11-23 23:08 | 8915.836 | 16.8 | 0 | 0.6299 | 0.000822 | 2840.4593 | 0.63072 |  | 2925.805
2020-11-24 05:08 | 8915.327 | 16.8 | 0 | 0.63214 | 0.000822 | 2840.457 | 0.63296 |  | 2925.805
2020-11-24 11:08 | 8913.898 | 16.8 | 0 | 0.63844 | 0.000822 | 2840.4507 | 0.63926 |  | 2925.805
2020-11-24 17:08 | 8916.099 | 16.8 | 0 | 0.62874 | 0.000822 | 2840.4604 | 0.62956 |  | 2925.805
2020-11-24 23:08 | 8915.936 | 16.8 | 0 | 0.62946 | 0.000822 | 2840.4597 | 0.63028 |  | 2925.805
2020-11-25 05:08 | 8915.689 | 16.8 | 0 | 0.63055 | 0.000822 | 2840.4586 | 0.63137 |  | 2925.805
2020-11-25 11:08 | 8912.063 | 16.8 | 0 | 0.64652 | 0.000822 | 2840.4427 | 0.64735 |  | 2925.805
2020-11-25 17:08 | 8915.983 | 16.8 | 0 | 0.62925 | 0.000822 | 2840.4599 | 0.63007 |  | 2925.805
2020-11-25 23:08 | 8915.524 | 16.8 | 0 | 0.63127 | 0.000822 | 2840.4579 | 0.6321 |  | 2925.805
2020-11-26 05:08 | 8915.015 | 16.8 | 0 | 0.63352 | 0.000822 | 2840.4557 | 0.63434 |  | 2925.805
2020-11-26 11:08 | 8914.572 | 16.8 | 0 | 0.63547 | 0.000822 | 2840.4537 | 0.63629 |  | 2925.805
2020-11-26 17:08 | 8917.198 | 16.8 | 0 | 0.6239 | 0.000822 | 2840.4653 | 0.62472 |  | 2925.805
2020-11-26 23:08 | 8915.063 | 16.8 | 0 | 0.63331 | 0.000822 | 2840.4559 | 0.63413 |  | 2925.805
2020-11-27 05:08 | 8914.589 | 16.8 | 0 | 0.63539 | 0.000822 | 2840.4538 | 0.63622 |  | 2925.805
2020-11-27 11:08 | 8914.834 | 16.8 | 0 | 0.63431 | 0.000822 | 2840.4549 | 0.63514 |  | 2925.805
2020-11-27 17:08 | 8917.051 | 16.8 | 0 | 0.62455 | 0.000822 | 2840.4646 | 0.62537 |  | 2925.805
2020-11-27 23:08 | 8914.754 | 16.8 | 0 | 0.63467 | 0.000822 | 2840.4545 | 0.63549 |  | 2925.805
2020-11-28 05:08 | 8915.179 | 16.8 | 0 | 0.63279 | 0.000822 | 2840.4564 | 0.63362 |  | 2925.805
2020-11-28 11:08 | 8912.506 | 16.8 | 0 | 0.64457 | 0.000822 | 2840.4446 | 0.64539 |  | 2925.805
2020-11-28 17:08 | 8915.475 | 16.8 | 0 | 0.63149 | 0.000822 | 2840.4577 | 0.63231 |  | 2925.805
2020-11-28 23:08 | 8915.49 | 16.8 | 0 | 0.63142 | 0.000822 | 2840.4578 | 0.63225 |  | 2925.805
2020-11-29 05:08 | 8915.409 | 16.8 | 0 | 0.63178 | 0.000822 | 2840.4574 | 0.6326 |  | 2925.805
2020-11-29 11:08 | 8913.392 | 16.8 | 0 | 0.64067 | 0.000822 | 2840.4485 | 0.64149 |  | 2925.805
2020-11-29 17:08 | 8916.181 | 16.8 | 0 | 0.62838 | 0.000822 | 2840.4608 | 0.6292 |  | 2925.805
2020-11-29 23:08 | 8915.754 | 16.8 | 0 | 0.63026 | 0.000822 | 2840.4589 | 0.63108 |  | 2925.805
2020-11-30 05:08 | 8915.262 | 16.8 | 0 | 0.63243 | 0.000822 | 2840.4567 | 0.63325 |  | 2925.805
2020-11-30 11:08 | 8913.344 | 16.8 | 0 | 0.64088 | 0.000822 | 2840.4483 | 0.6417 |  | 2925.805
2020-11-30 17:08 | 8915.573 | 16.8 | 0 | 0.63106 | 0.000822 | 2840.4581 | 0.63188 |  | 2925.805
2020-11-30 23:08 | 8915.868 | 16.8 | 0 | 0.62976 | 0.000822 | 2840.4594 | 0.63058 |  | 2925.805
2020-12-01 05:08 | 8914.803 | 16.8 | 0 | 0.63445 | 0.000822 | 2840.4547 | 0.63527 |  | 2925.805
2020-12-01 11:08 | 8915.377 | 16.8 | 0 | 0.63192 | 0.000822 | 2840.4573 | 0.63274 |  | 2925.805
2020-12-01 17:08 | 8915.344 | 16.8 | 0 | 0.63207 | 0.000822 | 2840.4571 | 0.63289 |  | 2925.805
2020-12-01 23:08 | 8915.623 | 16.8 | 0 | 0.63084 | 0.000822 | 2840.4583 | 0.63166 |  | 2925.805
2020-12-02 05:08 | 8914.754 | 16.8 | 0 | 0.63467 | 0.000822 | 2840.4545 | 0.63549 |  | 2925.805
2020-12-02 11:08 | 8914.785 | 16.8 | 0 | 0.63453 | 0.000822 | 2840.4546 | 0.63535 |  | 2925.805
2020-12-02 17:08 | 8915.113 | 16.8 | 0 | 0.63308 | 0.000822 | 2840.4561 | 0.63391 |  | 2925.805
2020-12-02 23:08 | 8915.49 | 16.8 | 0 | 0.63142 | 0.000822 | 2840.4578 | 0.63225 |  | 2925.805
2020-12-03 05:08 | 8915.213 | 16.8 | 0 | 0.63264 | 0.000822 | 2840.4565 | 0.63347 |  | 2925.805
2020-12-03 11:08 | 8913.898 | 16.8 | 0 | 0.63844 | 0.000822 | 2840.4507 | 0.63926 |  | 2925.805
2020-12-03 17:08 | 8916.114 | 16.8 | 0 | 0.62867 | 0.000822 | 2840.4605 | 0.6295 |  | 2925.805
2020-12-03 23:08 | 8914.754 | 16.8 | 0 | 0.63467 | 0.000822 | 2840.4545 | 0.63549 |  | 2925.805
2020-12-04 05:08 | 8915.162 | 16.8 | 0 | 0.63287 | 0.000822 | 2840.4563 | 0.63369 |  | 2925.805
2020-12-04 11:08 | 8913.885 | 16.8 | 0 | 0.6385 | 0.000822 | 2840.4507 | 0.63932 |  | 2925.805
2020-12-04 17:08 | 8916.082 | 16.8 | 0 | 0.62882 | 0.000822 | 2840.4604 | 0.62964 |  | 2925.805
2020-12-04 23:08 | 8915.063 | 16.8 | 0 | 0.63331 | 0.000822 | 2840.4559 | 0.63413 |  | 2925.805
2020-12-05 05:08 | 8914.244 | 16.8 | 0 | 0.63691 | 0.000822 | 2840.4523 | 0.63774 |  | 2925.805
2020-12-05 11:08 | 8914.703 | 16.8 | 0 | 0.63489 | 0.000822 | 2840.4543 | 0.63571 |  | 2925.805
2020-12-05 17:08 | 8914.703 | 16.8 | 0 | 0.63489 | 0.000822 | 2840.4543 | 0.63571 |  | 2925.805
2020-12-05 23:08 | 8915.063 | 16.8 | 0 | 0.63331 | 0.000822 | 2840.4559 | 0.63413 |  | 2925.805
2020-12-06 05:08 | 8914.671 | 16.8 | 0 | 0.63503 | 0.000822 | 2840.4541 | 0.63585 |  | 2925.805
2020-12-06 11:08 | 8914.391 | 16.8 | 0 | 0.63627 | 0.000822 | 2840.4529 | 0.63709 |  | 2925.805
2020-12-06 17:08 | 8915.689 | 16.8 | 0 | 0.63055 | 0.000822 | 2840.4586 | 0.63137 |  | 2925.805
2020-12-06 23:08 | 8915.95 | 16.8 | 0 | 0.6294 | 0.000822 | 2840.4598 | 0.63022 |  | 2925.805
2020-12-07 05:08 | 8914.851 | 16.8 | 0 | 0.63424 | 0.000822 | 2840.4549 | 0.63506 |  | 2925.805
2020-12-07 11:08 | 8913.669 | 16.8 | 0 | 0.63945 | 0.000822 | 2840.4497 | 0.64027 |  | 2925.805
2020-12-07 17:08 | 8916.854 | 16.8 | 0 | 0.62541 | 0.000822 | 2840.4638 | 0.62624 |  | 2925.805
2020-12-07 23:08 | 8914.72 | 16.8 | 0 | 0.63482 | 0.000822 | 2840.4544 | 0.63564 |  | 2925.805
2020-12-08 05:08 | 8914.785 | 16.8 | 0 | 0.63453 | 0.000822 | 2840.4546 | 0.63535 |  | 2925.805
2020-12-08 11:08 | 8913.934 | 16.8 | 0 | 0.63828 | 0.000822 | 2840.4509 | 0.6391 |  | 2925.805
2020-12-08 17:08 | 8915.409 | 16.8 | 0 | 0.63178 | 0.000822 | 2840.4574 | 0.6326 |  | 2925.805
2020-12-08 23:08 | 8915.507 | 16.8 | 0 | 0.63135 | 0.000822 | 2840.4578 | 0.63217 |  | 2925.805
2020-12-09 05:08 | 8915.033 | 16.8 | 0 | 0.63344 | 0.000822 | 2840.4557 | 0.63426 |  | 2925.805
2020-12-09 11:08 | 8912.668 | 16.8 | 0 | 0.64386 | 0.000822 | 2840.4453 | 0.64468 |  | 2925.805
2020-12-09 17:08 | 8915.754 | 16.8 | 0 | 0.63026 | 0.000822 | 2840.4589 | 0.63108 |  | 2925.805
2020-12-09 23:08 | 8915.229 | 16.8 | 0 | 0.63257 | 0.000822 | 2840.4566 | 0.6334 |  | 2925.805
2020-12-10 05:08 | 8914.999 | 16.8 | 0 | 0.63359 | 0.000822 | 2840.4556 | 0.63441 |  | 2925.805
2020-12-10 11:08 | 8913.374 | 16.8 | 0 | 0.64075 | 0.000822 | 2840.4484 | 0.64157 |  | 2925.805
2020-12-10 17:08 | 8915.689 | 16.8 | 0 | 0.63055 | 0.000822 | 2840.4586 | 0.63137 |  | 2925.805
2020-12-10 23:08 | 8915.936 | 16.8 | 0 | 0.62946 | 0.000822 | 2840.4597 | 0.63028 |  | 2925.805
2020-12-11 05:08 | 8915.13 | 16.8 | 0 | 0.63301 | 0.000822 | 2840.4562 | 0.63383 |  | 2925.805
2020-12-11 11:08 | 8914.391 | 16.8 | 0 | 0.63627 | 0.000822 | 2840.4529 | 0.63709 |  | 2925.805
2020-12-11 17:08 | 8916.082 | 16.8 | 0 | 0.62882 | 0.000822 | 2840.4604 | 0.62964 |  | 2925.805
2020-12-11 23:08 | 8915.59 | 16.8 | 0 | 0.63098 | 0.000822 | 2840.4582 | 0.63181 |  | 2925.805
2020-12-12 05:08 | 8914.866 | 16.8 | 0 | 0.63417 | 0.000822 | 2840.455 | 0.635 |  | 2925.805
2020-12-12 11:08 | 8914.737 | 16.8 | 0 | 0.63474 | 0.000822 | 2840.4544 | 0.63556 |  | 2925.805
2020-12-12 17:08 | 8916.065 | 16.8 | 0 | 0.62889 | 0.000822 | 2840.4603 | 0.62971 |  | 2925.805
2020-12-12 23:08 | 8914.77 | 16.8 | 0 | 0.6346 | 0.000822 | 2840.4546 | 0.63542 |  | 2925.805
2020-12-13 05:08 | 8915.148 | 16.8 | 0 | 0.63293 | 0.000822 | 2840.4562 | 0.63375 |  | 2925.805
2020-12-13 11:08 | 8914.439 | 16.8 | 0 | 0.63605 | 0.000822 | 2840.4531 | 0.63688 |  | 2925.805
2020-12-13 17:08 | 8915.54 | 16.8 | 0 | 0.6312 | 0.000822 | 2840.458 | 0.63203 |  | 2925.805
2020-12-13 23:08 | 8915.033 | 16.8 | 0 | 0.63344 | 0.000822 | 2840.4557 | 0.63426 |  | 2925.805
2020-12-14 05:08 | 8915.148 | 16.8 | 0 | 0.63293 | 0.000822 | 2840.4562 | 0.63375 |  | 2925.805
2020-12-14 11:08 | 8913.885 | 16.8 | 0 | 0.6385 | 0.000822 | 2840.4507 | 0.63932 |  | 2925.805
2020-12-14 17:08 | 8915.079 | 16.8 | 0 | 0.63323 | 0.000822 | 2840.4559 | 0.63406 |  | 2925.805
2020-12-14 23:08 | 8915.674 | 16.8 | 0 | 0.63061 | 0.000822 | 2840.4586 | 0.63144 |  | 2925.805
2020-12-15 05:08 | 8914.638 | 16.8 | 0 | 0.63518 | 0.000822 | 2840.454 | 0.636 |  | 2925.805
2020-12-15 11:08 | 8914.999 | 16.8 | 0 | 0.63359 | 0.000822 | 2840.4556 | 0.63441 |  | 2925.805
2020-12-15 17:08 | 8915.918 | 16.8 | 0 | 0.62954 | 0.000822 | 2840.4596 | 0.63036 |  | 2925.805
2020-12-15 23:08 | 8914.983 | 16.8 | 0 | 0.63366 | 0.000822 | 2840.4555 | 0.63448 |  | 2925.805
2020-12-16 05:08 | 8914.638 | 16.8 | 0 | 0.63518 | 0.000822 | 2840.454 | 0.636 |  | 2925.805
2020-12-16 11:08 | 8913.374 | 16.8 | 0 | 0.64075 | 0.000822 | 2840.4484 | 0.64157 |  | 2925.805
2020-12-16 17:08 | 8915.64 | 16.8 | 0 | 0.63076 | 0.000822 | 2840.4584 | 0.63158 |  | 2925.805
2020-12-16 23:08 | 8915.738 | 16.8 | 0 | 0.63033 | 0.000822 | 2840.4588 | 0.63115 |  | 2925.805
2020-12-17 05:08 | 8914.409 | 16.8 | 0 | 0.63619 | 0.000822 | 2840.453 | 0.63701 |  | 2925.805
2020-12-17 11:08 | 8913.75 | 16.8 | 0 | 0.63909 | 0.000822 | 2840.4501 | 0.63991 |  | 2925.805
2020-12-17 17:08 | 8915.918 | 16.8 | 0 | 0.62954 | 0.000822 | 2840.4596 | 0.63036 |  | 2925.805
2020-12-17 23:08 | 8915.377 | 16.8 | 0 | 0.63192 | 0.000822 | 2840.4573 | 0.63274 |  | 2925.805
2020-12-18 05:08 | 8914.604 | 16.8 | 0 | 0.63533 | 0.000822 | 2840.4539 | 0.63615 |  | 2925.805
2020-12-18 11:08 | 8915.015 | 16.8 | 0 | 0.63352 | 0.000822 | 2840.4557 | 0.63434 |  | 2925.805
2020-12-18 17:08 | 8915.524 | 16.8 | 0 | 0.63127 | 0.000822 | 2840.4579 | 0.6321 |  | 2925.805
2020-12-18 23:08 | 8915.458 | 16.8 | 0 | 0.63156 | 0.000822 | 2840.4576 | 0.63239 |  | 2925.805
2020-12-19 05:08 | 8914.834 | 16.8 | 0 | 0.63431 | 0.000822 | 2840.4549 | 0.63514 |  | 2925.805
2020-12-19 11:08 | 8914.063 | 16.8 | 0 | 0.63771 | 0.000822 | 2840.4515 | 0.63853 |  | 2925.805
2020-12-19 17:08 | 8915.818 | 16.8 | 0 | 0.62998 | 0.000822 | 2840.4592 | 0.6308 |  | 2925.805
2020-12-19 23:08 | 8914.834 | 16.8 | 0 | 0.63431 | 0.000822 | 2840.4549 | 0.63514 |  | 2925.805
2020-12-20 05:08 | 8915.377 | 16.8 | 0 | 0.63192 | 0.000822 | 2840.4573 | 0.63274 |  | 2925.805
2020-12-20 11:08 | 8913.818 | 16.8 | 0 | 0.63879 | 0.000822 | 2840.4504 | 0.63961 |  | 2925.805
2020-12-20 17:08 | 8916.674 | 16.8 | 0 | 0.62621 | 0.000822 | 2840.463 | 0.62703 |  | 2925.805
2020-12-20 23:08 | 8915.344 | 16.8 | 0 | 0.63207 | 0.000822 | 2840.4571 | 0.63289 |  | 2925.805
2020-12-21 05:08 | 8914.866 | 16.8 | 0 | 0.63417 | 0.000822 | 2840.455 | 0.635 |  | 2925.805
2020-12-21 11:08 | 8913.983 | 16.8 | 0 | 0.63806 | 0.000822 | 2840.4511 | 0.63889 |  | 2925.805
2020-12-21 17:08 | 8916.607 | 16.8 | 0 | 0.6265 | 0.000822 | 2840.4627 | 0.62732 |  | 2925.805
2020-12-21 23:08 | 8915.099 | 16.8 | 0 | 0.63315 | 0.000822 | 2840.456 | 0.63397 |  | 2925.805
2020-12-22 05:08 | 8914.885 | 16.8 | 0 | 0.63409 | 0.000822 | 2840.4551 | 0.63491 |  | 2925.805
2020-12-22 11:08 | 8913.474 | 16.8 | 0 | 0.64031 | 0.000822 | 2840.4489 | 0.64113 |  | 2925.805
2020-12-22 17:08 | 8915.853 | 16.8 | 0 | 0.62982 | 0.000822 | 2840.4594 | 0.63065 |  | 2925.805
2020-12-22 23:08 | 8915.703 | 16.8 | 0 | 0.63049 | 0.000822 | 2840.4587 | 0.63131 |  | 2925.805
2020-12-23 05:08 | 8914.999 | 16.8 | 0 | 0.63359 | 0.000822 | 2840.4556 | 0.63441 |  | 2925.805
2020-12-23 11:08 | 8914.31 | 16.8 | 0 | 0.63662 | 0.000822 | 2840.4526 | 0.63744 |  | 2925.805
2020-12-23 17:08 | 8914.983 | 16.8 | 0 | 0.63366 | 0.000822 | 2840.4555 | 0.63448 |  | 2925.805
2020-12-23 23:08 | 8914.785 | 16.8 | 0 | 0.63453 | 0.000822 | 2840.4546 | 0.63535 |  | 2925.805
2020-12-24 05:08 | 8915.277 | 16.8 | 0 | 0.63236 | 0.000822 | 2840.4568 | 0.63318 |  | 2925.805
2020-12-24 11:08 | 8912.111 | 16.8 | 0 | 0.64631 | 0.000822 | 2840.4429 | 0.64713 |  | 2925.805
2020-12-24 17:08 | 8915.703 | 16.8 | 0 | 0.63049 | 0.000822 | 2840.4587 | 0.63131 |  | 2925.805
2020-12-24 23:08 | 8915.162 | 16.8 | 0 | 0.63287 | 0.000822 | 2840.4563 | 0.63369 |  | 2925.805
2020-12-25 05:08 | 8915.311 | 16.8 | 0 | 0.63221 | 0.000822 | 2840.457 | 0.63303 |  | 2925.805
2020-12-25 11:08 | 8913.57 | 16.8 | 0 | 0.63988 | 0.000822 | 2840.4493 | 0.64071 |  | 2925.805
2020-12-25 17:08 | 8915.689 | 16.8 | 0 | 0.63055 | 0.000822 | 2840.4586 | 0.63137 |  | 2925.805
2020-12-25 23:08 | 8914.983 | 16.8 | 0 | 0.63366 | 0.000822 | 2840.4555 | 0.63448 |  | 2925.805
2020-12-26 05:08 | 8914.589 | 16.8 | 0 | 0.63539 | 0.000822 | 2840.4538 | 0.63622 |  | 2925.805
2020-12-26 11:08 | 8912.424 | 16.8 | 0 | 0.64493 | 0.000822 | 2840.4442 | 0.64575 |  | 2925.805
2020-12-26 17:08 | 8915.294 | 16.8 | 0 | 0.63229 | 0.000822 | 2840.4569 | 0.63311 |  | 2925.805
2020-12-26 23:08 | 8915.162 | 16.8 | 0 | 0.63287 | 0.000822 | 2840.4563 | 0.63369 |  | 2925.805
2020-12-27 05:08 | 8914.374 | 16.8 | 0 | 0.63634 | 0.000822 | 2840.4528 | 0.63716 |  | 2925.805
2020-12-27 11:08 | 8913.965 | 16.8 | 0 | 0.63814 | 0.000822 | 2840.451 | 0.63897 |  | 2925.805
2020-12-27 17:08 | 8914.983 | 16.8 | 0 | 0.63366 | 0.000822 | 2840.4555 | 0.63448 |  | 2925.805
2020-12-27 23:08 | 8915.162 | 16.8 | 0 | 0.63287 | 0.000822 | 2840.4563 | 0.63369 |  | 2925.805
2020-12-28 05:08 | 8914.244 | 16.8 | 0 | 0.63691 | 0.000822 | 2840.4523 | 0.63774 |  | 2925.805
2020-12-28 11:08 | 8912.424 | 16.8 | 0 | 0.64493 | 0.000822 | 2840.4442 | 0.64575 |  | 2925.805
2020-12-28 17:08 | 8915.311 | 16.8 | 0 | 0.63221 | 0.000822 | 2840.457 | 0.63303 |  | 2925.805
2020-12-28 23:08 | 8915.213 | 16.8 | 0 | 0.63264 | 0.000822 | 2840.4565 | 0.63347 |  | 2925.805
2020-12-29 05:08 | 8915.311 | 16.8 | 0 | 0.63221 | 0.000822 | 2840.457 | 0.63303 |  | 2925.805
2020-12-29 11:08 | 8912.538 | 16.8 | 0 | 0.64443 | 0.000822 | 2840.4447 | 0.64525 |  | 2925.805
2020-12-29 17:08 | 8916.164 | 16.8 | 0 | 0.62845 | 0.000822 | 2840.4607 | 0.62928 |  | 2925.805
2020-12-29 23:08 | 8916.442 | 16.8 | 0 | 0.62723 | 0.000822 | 2840.4619 | 0.62805 |  | 2925.805
2020-12-30 05:08 | 8915.099 | 16.8 | 0 | 0.63315 | 0.000822 | 2840.456 | 0.63397 |  | 2925.805
2020-12-30 11:08 | 8912.52 | 16.8 | 0 | 0.64451 | 0.000822 | 2840.4447 | 0.64533 |  | 2925.805
2020-12-30 17:08 | 8915.458 | 16.8 | 0 | 0.63156 | 0.000822 | 2840.4576 | 0.63239 |  | 2925.805
2020-12-30 23:08 | 8915.59 | 16.8 | 0 | 0.63098 | 0.000822 | 2840.4582 | 0.63181 |  | 2925.805
2020-12-31 05:08 | 8915.015 | 16.8 | 0 | 0.63352 | 0.000822 | 2840.4557 | 0.63434 |  | 2925.805
2020-12-31 11:08 | 8913.293 | 16.8 | 0 | 0.6411 | 0.000822 | 2840.4481 | 0.64193 |  | 2925.805
2020-12-31 17:08 | 8915.999 | 16.8 | 0 | 0.62918 | 0.000822 | 2840.46 | 0.63 |  | 2925.805
2020-12-31 23:08 | 8914.557 | 16.8 | 0 | 0.63553 | 0.000822 | 2840.4536 | 0.63636 |  | 2925.805
2021-01-01 05:08 | 8915.13 | 16.8 | 0 | 0.63301 | 0.000822 | 2840.4562 | 0.63383 |  | 2925.805
2021-01-01 11:08 | 8913.522 | 16.8 | 0 | 0.64009 | 0.000822 | 2840.4491 | 0.64092 |  | 2925.805
2021-01-01 17:08 | 8916.429 | 16.8 | 0 | 0.62729 | 0.000822 | 2840.4619 | 0.62811 |  | 2925.805
2021-01-01 23:08 | 8915.344 | 16.8 | 0 | 0.63207 | 0.000822 | 2840.4571 | 0.63289 |  | 2925.805
2021-01-02 05:08 | 8914.572 | 16.8 | 0 | 0.63547 | 0.000822 | 2840.4537 | 0.63629 |  | 2925.805
2021-01-02 11:08 | 8913.014 | 16.8 | 0 | 0.64233 | 0.000822 | 2840.4468 | 0.64316 |  | 2925.805
2021-01-02 17:08 | 8915.64 | 16.8 | 0 | 0.63076 | 0.000822 | 2840.4584 | 0.63158 |  | 2925.805
2021-01-02 23:08 | 8915.245 | 16.8 | 0 | 0.6325 | 0.000822 | 2840.4567 | 0.63333 |  | 2925.805
2021-01-03 05:08 | 8915.245 | 16.8 | 0 | 0.6325 | 0.000822 | 2840.4567 | 0.63333 |  | 2925.805
2021-01-03 11:08 | 8912.227 | 16.8 | 0 | 0.6458 | 0.000822 | 2840.4434 | 0.64662 |  | 2925.805
2021-01-03 17:08 | 8915.05 | 16.8 | 0 | 0.63336 | 0.000822 | 2840.4558 | 0.63418 |  | 2925.805
2021-01-03 23:08 | 8914.737 | 16.8 | 0 | 0.63474 | 0.000822 | 2840.4544 | 0.63556 |  | 2925.805
2021-01-04 05:08 | 8914.621 | 16.8 | 0 | 0.63525 | 0.000822 | 2840.4539 | 0.63607 |  | 2925.805
2021-01-04 11:08 | 8914.638 | 16.8 | 0 | 0.63518 | 0.000822 | 2840.454 | 0.636 |  | 2925.805
2021-01-04 17:08 | 8915.229 | 16.8 | 0 | 0.63257 | 0.000822 | 2840.4566 | 0.6334 |  | 2925.805
2021-01-04 23:08 | 8915.623 | 16.8 | 0 | 0.63084 | 0.000822 | 2840.4583 | 0.63166 |  | 2925.805
2021-01-05 05:08 | 8914.589 | 16.8 | 0 | 0.63539 | 0.000822 | 2840.4538 | 0.63622 |  | 2925.805
2021-01-05 11:08 | 8912.734 | 16.8 | 0 | 0.64357 | 0.000822 | 2840.4456 | 0.64439 |  | 2925.805
2021-01-05 17:08 | 8914.703 | 16.8 | 0 | 0.63489 | 0.000822 | 2840.4543 | 0.63571 |  | 2925.805
2021-01-05 23:08 | 8914.737 | 16.8 | 0 | 0.63474 | 0.000822 | 2840.4544 | 0.63556 |  | 2925.805
2021-01-06 05:08 | 8914.538 | 16.8 | 0 | 0.63562 | 0.000822 | 2840.4536 | 0.63644 |  | 2925.805
2021-01-06 11:08 | 8912.85 | 16.8 | 0 | 0.64306 | 0.000822 | 2840.4461 | 0.64388 |  | 2925.805
2021-01-06 17:08 | 8914.999 | 16.8 | 0 | 0.63359 | 0.000822 | 2840.4556 | 0.63441 |  | 2925.805
2021-01-06 23:08 | 8915.901 | 16.8 | 0 | 0.62961 | 0.000822 | 2840.4596 | 0.63043 |  | 2925.805
2021-01-07 05:08 | 8913.868 | 16.8 | 0 | 0.63857 | 0.000822 | 2840.4506 | 0.63939 |  | 2925.805
2021-01-07 11:08 | 8912.569 | 16.8 | 0 | 0.64429 | 0.000822 | 2840.4449 | 0.64512 |  | 2925.805
2021-01-07 17:08 | 8915.836 | 16.8 | 0 | 0.6299 | 0.000822 | 2840.4593 | 0.63072 |  | 2925.805
2021-01-07 23:08 | 8914.538 | 16.8 | 0 | 0.63562 | 0.000822 | 2840.4536 | 0.63644 |  | 2925.805
2021-01-08 05:08 | 8915.05 | 16.8 | 0 | 0.63336 | 0.000822 | 2840.4558 | 0.63418 |  | 2925.805
2021-01-08 11:08 | 8913.229 | 16.8 | 0 | 0.64139 | 0.000822 | 2840.4478 | 0.64221 |  | 2925.805
2021-01-08 17:08 | 8915.196 | 16.8 | 0 | 0.63272 | 0.000822 | 2840.4565 | 0.63354 |  | 2925.805
2021-01-08 23:08 | 8914.916 | 16.8 | 0 | 0.63395 | 0.000822 | 2840.4552 | 0.63477 |  | 2925.805
2021-01-09 05:08 | 8914.21 | 16.8 | 0 | 0.63706 | 0.000822 | 2840.4521 | 0.63789 |  | 2925.805
2021-01-09 11:08 | 8912.768 | 16.8 | 0 | 0.64342 | 0.000822 | 2840.4458 | 0.64424 |  | 2925.805
2021-01-09 17:08 | 8915.703 | 16.8 | 0 | 0.63049 | 0.000822 | 2840.4587 | 0.63131 |  | 2925.805
2021-01-09 23:08 | 8915.344 | 16.8 | 0 | 0.63207 | 0.000822 | 2840.4571 | 0.63289 |  | 2925.805
2021-01-10 05:08 | 8914.803 | 16.8 | 0 | 0.63445 | 0.000822 | 2840.4547 | 0.63527 |  | 2925.805
2021-01-10 11:08 | 8914.522 | 16.8 | 0 | 0.63569 | 0.000822 | 2840.4535 | 0.63651 |  | 2925.805
2021-01-10 17:08 | 8915.409 | 16.8 | 0 | 0.63178 | 0.000822 | 2840.4574 | 0.6326 |  | 2925.805
2021-01-10 23:08 | 8915.49 | 16.8 | 0 | 0.63142 | 0.000822 | 2840.4578 | 0.63225 |  | 2925.805
2021-01-11 05:08 | 8915.015 | 16.8 | 0 | 0.63352 | 0.000822 | 2840.4557 | 0.63434 |  | 2925.805
2021-01-11 11:08 | 8912.506 | 16.8 | 0 | 0.64457 | 0.000822 | 2840.4446 | 0.64539 |  | 2925.805
2021-01-11 17:08 | 8916.082 | 16.8 | 0 | 0.62882 | 0.000822 | 2840.4604 | 0.62964 |  | 2925.805
2021-01-11 23:08 | 8915.623 | 16.8 | 0 | 0.63084 | 0.000822 | 2840.4583 | 0.63166 |  | 2925.805
2021-01-12 05:08 | 8915.294 | 16.8 | 0 | 0.63229 | 0.000822 | 2840.4569 | 0.63311 |  | 2925.805
2021-01-12 11:08 | 8914.638 | 16.8 | 0 | 0.63518 | 0.000822 | 2840.454 | 0.636 |  | 2925.805
2021-01-12 17:08 | 8915.836 | 16.8 | 0 | 0.6299 | 0.000822 | 2840.4593 | 0.63072 |  | 2925.805
2021-01-12 23:08 | 8915.409 | 16.8 | 0 | 0.63178 | 0.000822 | 2840.4574 | 0.6326 |  | 2925.805
2021-01-13 05:08 | 8914.949 | 16.8 | 0 | 0.63381 | 0.000822 | 2840.4554 | 0.63463 |  | 2925.805
2021-01-13 11:08 | 8913.75 | 16.8 | 0 | 0.63909 | 0.000822 | 2840.4501 | 0.63991 |  | 2925.805
2021-01-13 17:08 | 8914.458 | 16.8 | 0 | 0.63597 | 0.000822 | 2840.4532 | 0.63679 |  | 2925.805
2021-01-13 23:08 | 8914.653 | 16.8 | 0 | 0.63511 | 0.000822 | 2840.4541 | 0.63593 |  | 2925.805
2021-01-14 05:08 | 8915.294 | 16.8 | 0 | 0.63229 | 0.000822 | 2840.4569 | 0.63311 |  | 2925.805
2021-01-14 11:08 | 8912.815 | 16.8 | 0 | 0.64321 | 0.000822 | 2840.446 | 0.64403 |  | 2925.805
2021-01-14 17:08 | 8916.131 | 16.8 | 0 | 0.6286 | 0.000822 | 2840.4606 | 0.62942 |  | 2925.805
2021-01-14 23:08 | 8914.934 | 16.8 | 0 | 0.63387 | 0.000822 | 2840.4553 | 0.6347 |  | 2925.805
2021-01-15 05:08 | 8914.72 | 16.8 | 0 | 0.63482 | 0.000822 | 2840.4544 | 0.63564 |  | 2925.805
2021-01-15 11:08 | 8915.344 | 16.8 | 0 | 0.63207 | 0.000822 | 2840.4571 | 0.63289 |  | 2925.805
2021-01-15 17:08 | 8915.442 | 16.8 | 0 | 0.63164 | 0.000822 | 2840.4575 | 0.63246 |  | 2925.805
2021-01-15 23:08 | 8915.213 | 16.8 | 0 | 0.63264 | 0.000822 | 2840.4565 | 0.63347 |  | 2925.805
2021-01-16 05:08 | 8914.834 | 16.8 | 0 | 0.63431 | 0.000822 | 2840.4549 | 0.63514 |  | 2925.805
2021-01-16 11:08 | 8914.391 | 16.8 | 0 | 0.63627 | 0.000822 | 2840.4529 | 0.63709 |  | 2925.805
2021-01-16 17:08 | 8915.13 | 16.8 | 0 | 0.63301 | 0.000822 | 2840.4562 | 0.63383 |  | 2925.805
2021-01-16 23:08 | 8915.196 | 16.8 | 0 | 0.63272 | 0.000822 | 2840.4565 | 0.63354 |  | 2925.805
2021-01-17 05:08 | 8914.227 | 16.8 | 0 | 0.63699 | 0.000822 | 2840.4522 | 0.63781 |  | 2925.805
2021-01-17 11:08 | 8912.898 | 16.8 | 0 | 0.64284 | 0.000822 | 2840.4463 | 0.64367 |  | 2925.805
2021-01-17 17:08 | 8917.23 | 16.8 | 0 | 0.62376 | 0.000822 | 2840.4654 | 0.62458 |  | 2925.805
2021-01-17 23:08 | 8915.13 | 16.8 | 0 | 0.63301 | 0.000822 | 2840.4562 | 0.63383 |  | 2925.805
2021-01-18 05:08 | 8914.31 | 16.8 | 0 | 0.63662 | 0.000822 | 2840.4526 | 0.63744 |  | 2925.805
2021-01-18 11:08 | 8914.509 | 16.8 | 0 | 0.63575 | 0.000822 | 2840.4534 | 0.63657 |  | 2925.805
2021-01-18 17:08 | 8914.374 | 16.8 | 0 | 0.63634 | 0.000822 | 2840.4528 | 0.63716 |  | 2925.805
2021-01-18 23:08 | 8915.213 | 16.8 | 0 | 0.63264 | 0.000822 | 2840.4565 | 0.63347 |  | 2925.805
2021-01-19 05:08 | 8913.997 | 16.8 | 0 | 0.638 | 0.000822 | 2840.4512 | 0.63882 |  | 2925.805
2021-01-19 11:08 | 8913.916 | 16.8 | 0 | 0.63836 | 0.000822 | 2840.4508 | 0.63918 |  | 2925.805
2021-01-19 17:08 | 8915.674 | 16.8 | 0 | 0.63061 | 0.000822 | 2840.4586 | 0.63144 |  | 2925.805
2021-01-19 23:08 | 8915.377 | 16.8 | 0 | 0.63192 | 0.000822 | 2840.4573 | 0.63274 |  | 2925.805
2021-01-20 05:08 | 8914.621 | 16.8 | 0 | 0.63525 | 0.000822 | 2840.4539 | 0.63607 |  | 2925.805
2021-01-20 11:08 | 8915.13 | 16.8 | 0 | 0.63301 | 0.000822 | 2840.4562 | 0.63383 |  | 2925.805
2021-01-20 17:08 | 8915.59 | 16.8 | 0 | 0.63098 | 0.000822 | 2840.4582 | 0.63181 |  | 2925.805
2021-01-20 23:08 | 8914.474 | 16.8 | 0 | 0.6359 | 0.000822 | 2840.4533 | 0.63672 |  | 2925.805
2021-01-21 05:08 | 8914.522 | 16.8 | 0 | 0.63569 | 0.000822 | 2840.4535 | 0.63651 |  | 2925.805
2021-01-21 11:08 | 8912.965 | 16.8 | 0 | 0.64255 | 0.000822 | 2840.4466 | 0.64337 |  | 2925.805
2021-01-21 17:08 | 8915.277 | 16.8 | 0 | 0.63236 | 0.000822 | 2840.4568 | 0.63318 |  | 2925.805
2021-01-21 23:08 | 8915.788 | 16.8 | 0 | 0.63011 | 0.000822 | 2840.4591 | 0.63093 |  | 2925.805
2021-01-22 05:08 | 8914.785 | 16.8 | 0 | 0.63453 | 0.000822 | 2840.4546 | 0.63535 |  | 2925.805
2021-01-22 11:08 | 8913.11 | 16.8 | 0 | 0.64191 | 0.000822 | 2840.4473 | 0.64273 |  | 2925.805
2021-01-22 17:08 | 8916.164 | 16.8 | 0 | 0.62845 | 0.000822 | 2840.4607 | 0.62928 |  | 2925.805
2021-01-22 23:08 | 8915.229 | 16.8 | 0 | 0.63257 | 0.000822 | 2840.4566 | 0.6334 |  | 2925.805
2021-01-23 05:08 | 8915.213 | 16.8 | 0 | 0.63264 | 0.000822 | 2840.4565 | 0.63347 |  | 2925.805
2021-01-23 11:08 | 8913.834 | 16.8 | 0 | 0.63872 | 0.000822 | 2840.4505 | 0.63954 |  | 2925.805
2021-01-23 17:08 | 8914.965 | 16.8 | 0 | 0.63374 | 0.000822 | 2840.4554 | 0.63456 |  | 2925.805
2021-01-23 23:08 | 8914.77 | 16.8 | 0 | 0.6346 | 0.000822 | 2840.4546 | 0.63542 |  | 2925.805
2021-01-24 05:08 | 8914.572 | 16.8 | 0 | 0.63547 | 0.000822 | 2840.4537 | 0.63629 |  | 2925.805
2021-01-24 11:08 | 8912.391 | 16.8 | 0 | 0.64508 | 0.000822 | 2840.4441 | 0.6459 |  | 2925.805
2021-01-24 17:08 | 8915.936 | 16.8 | 0 | 0.62946 | 0.000822 | 2840.4597 | 0.63028 |  | 2925.805
2021-01-24 23:08 | 8915.294 | 16.8 | 0 | 0.63229 | 0.000822 | 2840.4569 | 0.63311 |  | 2925.805
2021-01-25 05:08 | 8914.424 | 16.8 | 0 | 0.63612 | 0.000822 | 2840.4531 | 0.63694 |  | 2925.805
2021-01-25 11:08 | 8913.455 | 16.8 | 0 | 0.64039 | 0.000822 | 2840.4488 | 0.64121 |  | 2925.805
2021-01-25 17:08 | 8915.703 | 16.8 | 0 | 0.63049 | 0.000822 | 2840.4587 | 0.63131 |  | 2925.805
2021-01-25 23:08 | 8915.179 | 16.8 | 0 | 0.63279 | 0.000822 | 2840.4564 | 0.63362 |  | 2925.805
2021-01-26 05:08 | 8914.13 | 16.8 | 0 | 0.63742 | 0.000822 | 2840.4518 | 0.63824 |  | 2925.805
2021-01-26 11:08 | 8912.03 | 16.8 | 0 | 0.64667 | 0.000822 | 2840.4425 | 0.64749 |  | 2925.805
2021-01-26 17:08 | 8914.785 | 16.8 | 0 | 0.63453 | 0.000822 | 2840.4546 | 0.63535 |  | 2925.805
2021-01-26 23:08 | 8915.311 | 16.8 | 0 | 0.63221 | 0.000822 | 2840.457 | 0.63303 |  | 2925.805
2021-01-27 05:08 | 8915.063 | 16.8 | 0 | 0.63331 | 0.000822 | 2840.4559 | 0.63413 |  | 2925.805
2021-01-27 11:08 | 8912.751 | 16.8 | 0 | 0.64349 | 0.000822 | 2840.4457 | 0.64431 |  | 2925.805
2021-01-27 17:08 | 8914.834 | 16.8 | 0 | 0.63431 | 0.000822 | 2840.4549 | 0.63514 |  | 2925.805
2021-01-27 23:08 | 8915.311 | 16.8 | 0 | 0.63221 | 0.000822 | 2840.457 | 0.63303 |  | 2925.805
2021-01-28 05:08 | 8914.113 | 16.8 | 0 | 0.63749 | 0.000822 | 2840.4517 | 0.63831 |  | 2925.805
2021-01-28 11:08 | 8912.391 | 16.8 | 0 | 0.64508 | 0.000822 | 2840.4441 | 0.6459 |  | 2925.805
2021-01-28 17:08 | 8916.033 | 16.8 | 0 | 0.62903 | 0.000822 | 2840.4601 | 0.62985 |  | 2925.805
2021-01-28 23:08 | 8915.13 | 16.8 | 0 | 0.63301 | 0.000822 | 2840.4562 | 0.63383 |  | 2925.805
2021-01-29 05:08 | 8914.489 | 16.8 | 0 | 0.63583 | 0.000822 | 2840.4533 | 0.63666 |  | 2925.805
2021-01-29 11:08 | 8912.178 | 16.8 | 0 | 0.64602 | 0.000822 | 2840.4432 | 0.64684 |  | 2925.805
2021-01-29 17:08 | 8915.015 | 16.8 | 0 | 0.63352 | 0.000822 | 2840.4557 | 0.63434 |  | 2925.805
2021-01-29 23:08 | 8914.391 | 16.8 | 0 | 0.63627 | 0.000822 | 2840.4529 | 0.63709 |  | 2925.805
2021-01-30 05:08 | 8914.276 | 16.8 | 0 | 0.63677 | 0.000822 | 2840.4524 | 0.63759 |  | 2925.805
2021-01-30 11:08 | 8913.274 | 16.8 | 0 | 0.64119 | 0.000822 | 2840.448 | 0.64201 |  | 2925.805
2021-01-30 17:08 | 8916.82 | 16.8 | 0 | 0.62556 | 0.000822 | 2840.4636 | 0.62639 |  | 2925.805
2021-01-30 23:08 | 8914.604 | 16.8 | 0 | 0.63533 | 0.000822 | 2840.4539 | 0.63615 |  | 2925.805
2021-01-31 05:08 | 8914.409 | 16.8 | 0 | 0.63619 | 0.000822 | 2840.453 | 0.63701 |  | 2925.805
2021-01-31 11:08 | 8913.047 | 16.8 | 0 | 0.64219 | 0.000822 | 2840.447 | 0.64301 |  | 2925.805
2021-01-31 17:08 | 8916.477 | 16.8 | 0 | 0.62708 | 0.000822 | 2840.4621 | 0.6279 |  | 2925.805
2021-01-31 23:08 | 8915.853 | 16.8 | 0 | 0.62982 | 0.000822 | 2840.4594 | 0.63065 |  | 2925.805
2021-02-01 05:08 | 8914.638 | 16.8 | 0 | 0.63518 | 0.000822 | 2840.454 | 0.636 |  | 2925.805
2021-02-01 11:08 | 8912.144 | 16.8 | 0 | 0.64617 | 0.000822 | 2840.443 | 0.64699 |  | 2925.805
2021-02-01 17:08 | 8916.526 | 16.8 | 0 | 0.62686 | 0.000822 | 2840.4623 | 0.62768 |  | 2925.805
2021-02-01 23:08 | 8915.394 | 16.8 | 0 | 0.63185 | 0.000822 | 2840.4573 | 0.63267 |  | 2925.805
2021-02-02 05:08 | 8914.572 | 16.8 | 0 | 0.63547 | 0.000822 | 2840.4537 | 0.63629 |  | 2925.805
2021-02-02 11:08 | 8913.85 | 16.8 | 0 | 0.63865 | 0.000822 | 2840.4505 | 0.63947 |  | 2925.805
2021-02-02 17:08 | 8915.836 | 16.8 | 0 | 0.6299 | 0.000822 | 2840.4593 | 0.63072 |  | 2925.805
2021-02-02 23:08 | 8915.54 | 16.8 | 0 | 0.6312 | 0.000822 | 2840.458 | 0.63203 |  | 2925.805
2021-02-03 05:08 | 8914.557 | 16.8 | 0 | 0.63553 | 0.000822 | 2840.4536 | 0.63636 |  | 2925.805
2021-02-03 11:08 | 8912.668 | 16.8 | 0 | 0.64386 | 0.000822 | 2840.4453 | 0.64468 |  | 2925.805
2021-02-03 17:08 | 8915.788 | 16.8 | 0 | 0.63011 | 0.000822 | 2840.4591 | 0.63093 |  | 2925.805
2021-02-03 23:08 | 8915.49 | 16.8 | 0 | 0.63142 | 0.000822 | 2840.4578 | 0.63225 |  | 2925.805
2021-02-04 05:08 | 8915.099 | 16.8 | 0 | 0.63315 | 0.000822 | 2840.456 | 0.63397 |  | 2925.805
2021-02-04 11:08 | 8913.62 | 16.8 | 0 | 0.63966 | 0.000822 | 2840.4495 | 0.64049 |  | 2925.805
2021-02-04 17:08 | 8919.2 | 16.8 | 0 | 0.61508 | 0.000822 | 2840.4741 | 0.6159 |  | 2925.805
2021-02-04 23:08 | 8915.196 | 16.8 | 0 | 0.63272 | 0.000822 | 2840.4565 | 0.63354 |  | 2925.805
2021-02-05 05:08 | 8914.557 | 16.8 | 0 | 0.63553 | 0.000822 | 2840.4536 | 0.63636 |  | 2925.805
2021-02-05 11:08 | 8912.883 | 16.8 | 0 | 0.64291 | 0.000822 | 2840.4463 | 0.64373 |  | 2925.805
2021-02-05 17:08 | 8915.868 | 16.8 | 0 | 0.62976 | 0.000822 | 2840.4594 | 0.63058 |  | 2925.805
2021-02-05 23:08 | 8914.983 | 16.8 | 0 | 0.63366 | 0.000822 | 2840.4555 | 0.63448 |  | 2925.805
2021-02-06 05:08 | 8914.227 | 16.8 | 0 | 0.63699 | 0.000822 | 2840.4522 | 0.63781 |  | 2925.805
2021-02-06 11:08 | 8913.85 | 16.8 | 0 | 0.63865 | 0.000822 | 2840.4505 | 0.63947 |  | 2925.805
2021-02-06 17:08 | 8914.818 | 16.8 | 0 | 0.63438 | 0.000822 | 2840.4548 | 0.63521 |  | 2925.805
2021-02-06 23:08 | 8915.377 | 16.8 | 0 | 0.63192 | 0.000822 | 2840.4573 | 0.63274 |  | 2925.805
2021-02-07 05:08 | 8914.653 | 16.8 | 0 | 0.63511 | 0.000822 | 2840.4541 | 0.63593 |  | 2925.805
2021-02-07 11:08 | 8912.653 | 16.8 | 0 | 0.64392 | 0.000822 | 2840.4453 | 0.64475 |  | 2925.805
2021-02-07 17:08 | 8915.05 | 16.8 | 0 | 0.63336 | 0.000822 | 2840.4558 | 0.63418 |  | 2925.805
2021-02-07 23:08 | 8915.703 | 16.8 | 0 | 0.63049 | 0.000822 | 2840.4587 | 0.63131 |  | 2925.805
2021-02-08 05:08 | 8914.885 | 16.8 | 0 | 0.63409 | 0.000822 | 2840.4551 | 0.63491 |  | 2925.805
2021-02-08 11:08 | 8913.047 | 16.8 | 0 | 0.64219 | 0.000822 | 2840.447 | 0.64301 |  | 2925.805
2021-02-08 17:08 | 8914.538 | 16.8 | 0 | 0.63562 | 0.000822 | 2840.4536 | 0.63644 |  | 2925.805
2021-02-08 23:08 | 8915.277 | 16.8 | 0 | 0.63236 | 0.000822 | 2840.4568 | 0.63318 |  | 2925.805
2021-02-09 05:08 | 8914.949 | 16.8 | 0 | 0.63381 | 0.000822 | 2840.4554 | 0.63463 |  | 2925.805
2021-02-09 11:08 | 8912.309 | 16.8 | 0 | 0.64544 | 0.000822 | 2840.4437 | 0.64626 |  | 2925.805
2021-02-09 17:08 | 8916.018 | 16.8 | 0 | 0.6291 | 0.000822 | 2840.4601 | 0.62992 |  | 2925.805
2021-02-09 23:08 | 8915.59 | 16.8 | 0 | 0.63098 | 0.000822 | 2840.4582 | 0.63181 |  | 2925.805
2021-02-10 05:08 | 8915.277 | 16.8 | 0 | 0.63236 | 0.000822 | 2840.4568 | 0.63318 |  | 2925.805
2021-02-10 11:08 | 8913.818 | 16.8 | 0 | 0.63879 | 0.000822 | 2840.4504 | 0.63961 |  | 2925.805
2021-02-10 17:08 | 8915.604 | 16.8 | 0 | 0.63092 | 0.000822 | 2840.4583 | 0.63174 |  | 2925.805
2021-02-10 23:08 | 8914.934 | 16.8 | 0 | 0.63387 | 0.000822 | 2840.4553 | 0.6347 |  | 2925.805
2021-02-11 05:08 | 8914.737 | 16.8 | 0 | 0.63474 | 0.000822 | 2840.4544 | 0.63556 |  | 2925.805
2021-02-11 11:08 | 8911.637 | 16.8 | 0 | 0.6484 | 0.000822 | 2840.4408 | 0.64922 |  | 2925.805
2021-02-11 17:08 | 8914.737 | 16.8 | 0 | 0.63474 | 0.000822 | 2840.4544 | 0.63556 |  | 2925.805
2021-02-11 23:08 | 8915.654 | 16.8 | 0 | 0.6307 | 0.000822 | 2840.4585 | 0.63152 |  | 2925.805
2021-02-12 05:08 | 8914.21 | 16.8 | 0 | 0.63706 | 0.000822 | 2840.4521 | 0.63789 |  | 2925.805
2021-02-12 11:08 | 8914.293 | 16.8 | 0 | 0.6367 | 0.000822 | 2840.4525 | 0.63752 |  | 2925.805
2021-02-12 17:08 | 8916.344 | 16.8 | 0 | 0.62766 | 0.000822 | 2840.4615 | 0.62848 |  | 2925.805
2021-02-12 23:08 | 8915.13 | 16.8 | 0 | 0.63301 | 0.000822 | 2840.4562 | 0.63383 |  | 2925.805
2021-02-13 05:08 | 8914.572 | 16.8 | 0 | 0.63547 | 0.000822 | 2840.4537 | 0.63629 |  | 2925.805
2021-02-13 11:08 | 8912.948 | 16.8 | 0 | 0.64262 | 0.000822 | 2840.4466 | 0.64345 |  | 2925.805
2021-02-13 17:08 | 8915.507 | 16.8 | 0 | 0.63135 | 0.000822 | 2840.4578 | 0.63217 |  | 2925.805
2021-02-13 23:08 | 8915.113 | 16.8 | 0 | 0.63308 | 0.000822 | 2840.4561 | 0.63391 |  | 2925.805
2021-02-14 05:08 | 8915.59 | 16.8 | 0 | 0.63098 | 0.000822 | 2840.4582 | 0.63181 |  | 2925.805
2021-02-14 11:08 | 8912.898 | 16.8 | 0 | 0.64284 | 0.000822 | 2840.4463 | 0.64367 |  | 2925.805
2021-02-14 17:08 | 8916.099 | 16.8 | 0 | 0.62874 | 0.000822 | 2840.4604 | 0.62956 |  | 2925.805
2021-02-14 23:08 | 8915.311 | 16.8 | 0 | 0.63221 | 0.000822 | 2840.457 | 0.63303 |  | 2925.805
2021-02-15 05:08 | 8914.391 | 16.8 | 0 | 0.63627 | 0.000822 | 2840.4529 | 0.63709 |  | 2925.805
2021-02-15 11:08 | 8912.618 | 16.8 | 0 | 0.64408 | 0.000822 | 2840.4451 | 0.6449 |  | 2925.805
2021-02-15 17:08 | 8915.788 | 16.8 | 0 | 0.63011 | 0.000822 | 2840.4591 | 0.63093 |  | 2925.805
2021-02-15 23:08 | 8915.033 | 16.8 | 0 | 0.63344 | 0.000822 | 2840.4557 | 0.63426 |  | 2925.805
2021-02-16 05:08 | 8914.638 | 16.8 | 0 | 0.63518 | 0.000822 | 2840.454 | 0.636 |  | 2925.805
2021-02-16 11:08 | 8911.882 | 16.8 | 0 | 0.64732 | 0.000822 | 2840.4419 | 0.64814 |  | 2925.805
2021-02-16 17:08 | 8915.557 | 16.8 | 0 | 0.63113 | 0.000822 | 2840.458 | 0.63195 |  | 2925.805
2021-02-16 23:08 | 8915.179 | 16.8 | 0 | 0.63279 | 0.000822 | 2840.4564 | 0.63362 |  | 2925.805
2021-02-17 05:08 | 8914.424 | 16.8 | 0 | 0.63612 | 0.000822 | 2840.4531 | 0.63694 |  | 2925.805
2021-02-17 11:08 | 8913.063 | 16.8 | 0 | 0.64212 | 0.000822 | 2840.4471 | 0.64294 |  | 2925.805
2021-02-17 17:08 | 8915.689 | 16.8 | 0 | 0.63055 | 0.000822 | 2840.4586 | 0.63137 |  | 2925.805
2021-02-17 23:08 | 8914.983 | 16.8 | 0 | 0.63366 | 0.000822 | 2840.4555 | 0.63448 |  | 2925.805
2021-02-18 05:08 | 8913.11 | 16.8 | 0 | 0.64191 | 0.000822 | 2840.4473 | 0.64273 |  | 2925.805
2021-02-18 11:08 | 8912.585 | 16.8 | 0 | 0.64422 | 0.000822 | 2840.445 | 0.64505 |  | 2925.805
2021-02-18 17:08 | 8916.805 | 16.8 | 0 | 0.62563 | 0.000822 | 2840.4635 | 0.62645 |  | 2925.805
2021-02-18 23:08 | 8915.311 | 16.8 | 0 | 0.63221 | 0.000822 | 2840.457 | 0.63303 |  | 2925.805
2021-02-19 05:08 | 8914.604 | 16.8 | 0 | 0.63533 | 0.000822 | 2840.4539 | 0.63615 |  | 2925.805
2021-02-19 11:08 | 8912.242 | 16.8 | 0 | 0.64573 | 0.000822 | 2840.4434 | 0.64656 |  | 2925.805
2021-02-19 17:08 | 8914.818 | 16.8 | 0 | 0.63438 | 0.000822 | 2840.4548 | 0.63521 |  | 2925.805
2021-02-19 23:08 | 8915.179 | 16.8 | 0 | 0.63279 | 0.000822 | 2840.4564 | 0.63362 |  | 2925.805
2021-02-20 05:08 | 8914.439 | 16.8 | 0 | 0.63605 | 0.000822 | 2840.4531 | 0.63688 |  | 2925.805
2021-02-20 11:08 | 8912.538 | 16.8 | 0 | 0.64443 | 0.000822 | 2840.4447 | 0.64525 |  | 2925.805
2021-02-20 17:08 | 8915.886 | 16.8 | 0 | 0.62968 | 0.000822 | 2840.4595 | 0.6305 |  | 2925.805
2021-02-20 23:08 | 8914.589 | 16.8 | 0 | 0.63539 | 0.000822 | 2840.4538 | 0.63622 |  | 2925.805
2021-02-21 05:08 | 8914.344 | 16.8 | 0 | 0.63647 | 0.000822 | 2840.4527 | 0.6373 |  | 2925.805
2021-02-21 11:08 | 8912.618 | 16.8 | 0 | 0.64408 | 0.000822 | 2840.4451 | 0.6449 |  | 2925.805
2021-02-21 17:08 | 8916.526 | 16.8 | 0 | 0.62686 | 0.000822 | 2840.4623 | 0.62768 |  | 2925.805
2021-02-21 23:08 | 8914.834 | 16.8 | 0 | 0.63431 | 0.000822 | 2840.4549 | 0.63514 |  | 2925.805
2021-02-22 05:08 | 8914.949 | 16.8 | 0 | 0.63381 | 0.000822 | 2840.4554 | 0.63463 |  | 2925.805
2021-02-22 11:08 | 8913.818 | 16.8 | 0 | 0.63879 | 0.000822 | 2840.4504 | 0.63961 |  | 2925.805
2021-02-22 17:08 | 8913.669 | 16.8 | 0 | 0.63945 | 0.000822 | 2840.4497 | 0.64027 |  | 2925.805
2021-02-22 23:08 | 8913.934 | 16.8 | 0 | 0.63828 | 0.000822 | 2840.4509 | 0.6391 |  | 2925.805
2021-02-23 05:08 | 8913.75 | 16.8 | 0 | 0.63909 | 0.000822 | 2840.4501 | 0.63991 |  | 2925.805
2021-02-23 11:08 | 8912.653 | 16.8 | 0 | 0.64392 | 0.000822 | 2840.4453 | 0.64475 |  | 2925.805
2021-02-23 17:08 | 8915.245 | 16.8 | 0 | 0.6325 | 0.000822 | 2840.4567 | 0.63333 |  | 2925.805
2021-02-23 23:08 | 8914.866 | 16.8 | 0 | 0.63417 | 0.000822 | 2840.455 | 0.635 |  | 2925.805
2021-02-24 05:08 | 8913.324 | 16.8 | 0 | 0.64097 | 0.000822 | 2840.4482 | 0.64179 |  | 2925.805
2021-02-24 11:08 | 8913.455 | 16.8 | 0 | 0.64039 | 0.000822 | 2840.4488 | 0.64121 |  | 2925.805
2021-02-24 17:08 | 8914.965 | 16.8 | 0 | 0.63374 | 0.000822 | 2840.4554 | 0.63456 |  | 2925.805
2021-02-24 23:08 | 8914.194 | 16.8 | 0 | 0.63713 | 0.000822 | 2840.452 | 0.63796 |  | 2925.805
2021-02-25 05:08 | 8913.589 | 16.8 | 0 | 0.6398 | 0.000822 | 2840.4494 | 0.64062 |  | 2925.805
2021-02-25 11:08 | 8912.85 | 16.8 | 0 | 0.64306 | 0.000822 | 2840.4461 | 0.64388 |  | 2925.805
2021-02-25 17:08 | 8915.162 | 16.8 | 0 | 0.63287 | 0.000822 | 2840.4563 | 0.63369 |  | 2925.805
2021-02-25 23:08 | 8914.557 | 16.8 | 0 | 0.63553 | 0.000822 | 2840.4536 | 0.63636 |  | 2925.805
2021-02-26 05:08 | 8912.734 | 16.8 | 0 | 0.64357 | 0.000822 | 2840.4456 | 0.64439 |  | 2925.805
2021-02-26 11:08 | 8912.768 | 16.8 | 0 | 0.64342 | 0.000822 | 2840.4458 | 0.64424 |  | 2925.805
2021-02-26 17:08 | 8915.229 | 16.8 | 0 | 0.63257 | 0.000822 | 2840.4566 | 0.6334 |  | 2925.805
2021-02-26 23:08 | 8914.671 | 16.8 | 0 | 0.63503 | 0.000822 | 2840.4541 | 0.63585 |  | 2925.805
2021-02-27 05:08 | 8913.702 | 16.8 | 0 | 0.6393 | 0.000822 | 2840.4499 | 0.64012 |  | 2925.805
2021-02-27 11:08 | 8913.244 | 16.8 | 0 | 0.64132 | 0.000822 | 2840.4479 | 0.64214 |  | 2925.805
2021-02-27 17:08 | 8915.723 | 16.8 | 0 | 0.6304 | 0.000822 | 2840.4588 | 0.63122 |  | 2925.805
2021-02-27 23:08 | 8915.015 | 16.8 | 0 | 0.63352 | 0.000822 | 2840.4557 | 0.63434 |  | 2925.805
2021-02-28 05:08 | 8915.162 | 16.8 | 0 | 0.63287 | 0.000822 | 2840.4563 | 0.63369 |  | 2925.805
2021-02-28 11:08 | 8911.882 | 16.8 | 0 | 0.64732 | 0.000822 | 2840.4419 | 0.64814 |  | 2925.805
2021-02-28 17:08 | 8915.113 | 16.8 | 0 | 0.63308 | 0.000822 | 2840.4561 | 0.63391 |  | 2925.805
2021-02-28 23:08 | 8914.359 | 16.8 | 0 | 0.63641 | 0.000822 | 2840.4528 | 0.63723 |  | 2925.805
2021-03-01 05:08 | 8912.569 | 16.8 | 0 | 0.64429 | 0.000822 | 2840.4449 | 0.64512 |  | 2925.805
2021-03-01 11:08 | 8912.209 | 16.8 | 0 | 0.64588 | 0.000822 | 2840.4433 | 0.6467 |  | 2925.805
2021-03-01 17:08 | 8914.261 | 16.8 | 0 | 0.63684 | 0.000822 | 2840.4523 | 0.63766 |  | 2925.805
2021-03-01 23:08 | 8913.818 | 16.8 | 0 | 0.63879 | 0.000822 | 2840.4504 | 0.63961 |  | 2925.805
2021-03-02 05:08 | 8913.522 | 16.8 | 0 | 0.64009 | 0.000822 | 2840.4491 | 0.64092 |  | 2925.805
2021-03-02 11:08 | 8913.194 | 16.8 | 0 | 0.64154 | 0.000822 | 2840.4476 | 0.64236 |  | 2925.805
2021-03-02 17:08 | 8914.409 | 16.8 | 0 | 0.63619 | 0.000822 | 2840.453 | 0.63701 |  | 2925.805
2021-03-02 23:08 | 8913.885 | 16.8 | 0 | 0.6385 | 0.000822 | 2840.4507 | 0.63932 |  | 2925.805
2021-03-03 05:08 | 8912.8 | 16.8 | 0 | 0.64328 | 0.000822 | 2840.4459 | 0.6441 |  | 2925.805
2021-03-03 11:08 | 8912.85 | 16.8 | 0 | 0.64306 | 0.000822 | 2840.4461 | 0.64388 |  | 2925.805
2021-03-03 17:08 | 8914.983 | 16.8 | 0 | 0.63366 | 0.000822 | 2840.4555 | 0.63448 |  | 2925.805
2021-03-03 23:08 | 8914.474 | 16.8 | 0 | 0.6359 | 0.000822 | 2840.4533 | 0.63672 |  | 2925.805
2021-03-04 05:08 | 8913.916 | 16.8 | 0 | 0.63836 | 0.000822 | 2840.4508 | 0.63918 |  | 2925.805
2021-03-04 11:08 | 8912.374 | 16.8 | 0 | 0.64515 | 0.000822 | 2840.444 | 0.64597 |  | 2925.805
2021-03-04 17:08 | 8916.065 | 16.8 | 0 | 0.62889 | 0.000822 | 2840.4603 | 0.62971 |  | 2925.805
2021-03-04 23:08 | 8915.162 | 16.8 | 0 | 0.63287 | 0.000822 | 2840.4563 | 0.63369 |  | 2925.805
2021-03-05 05:08 | 8913.13 | 16.8 | 0 | 0.64182 | 0.000822 | 2840.4474 | 0.64264 |  | 2925.805
2021-03-05 11:08 | 8912.734 | 16.8 | 0 | 0.64357 | 0.000822 | 2840.4456 | 0.64439 |  | 2925.805
2021-03-05 17:08 | 8916.033 | 16.8 | 0 | 0.62903 | 0.000822 | 2840.4601 | 0.62985 |  | 2925.805
2021-03-05 23:08 | 8914.9 | 16.8 | 0 | 0.63402 | 0.000822 | 2840.4552 | 0.63485 |  | 2925.805
2021-03-06 05:08 | 8913.75 | 16.8 | 0 | 0.63909 | 0.000822 | 2840.4501 | 0.63991 |  | 2925.805
2021-03-06 11:08 | 8913.374 | 16.8 | 0 | 0.64075 | 0.000822 | 2840.4484 | 0.64157 |  | 2925.805
2021-03-06 17:08 | 8915.344 | 16.8 | 0 | 0.63207 | 0.000822 | 2840.4571 | 0.63289 |  | 2925.805
2021-03-06 23:08 | 8914.589 | 16.8 | 0 | 0.63539 | 0.000822 | 2840.4538 | 0.63622 |  | 2925.805
2021-03-07 05:08 | 8913.455 | 16.8 | 0 | 0.64039 | 0.000822 | 2840.4488 | 0.64121 |  | 2925.805
2021-03-07 11:08 | 8912.833 | 16.8 | 0 | 0.64313 | 0.000822 | 2840.446 | 0.64395 |  | 2925.805
2021-03-07 17:08 | 8914.785 | 16.8 | 0 | 0.63453 | 0.000822 | 2840.4546 | 0.63535 |  | 2925.805
2021-03-07 23:08 | 8914.671 | 16.8 | 0 | 0.63503 | 0.000822 | 2840.4541 | 0.63585 |  | 2925.805
2021-03-08 05:08 | 8913.62 | 16.8 | 0 | 0.63966 | 0.000822 | 2840.4495 | 0.64049 |  | 2925.805
2021-03-08 11:08 | 8912.144 | 16.8 | 0 | 0.64617 | 0.000822 | 2840.443 | 0.64699 |  | 2925.805
2021-03-08 17:08 | 8915.13 | 16.8 | 0 | 0.63301 | 0.000822 | 2840.4562 | 0.63383 |  | 2925.805
2021-03-08 23:08 | 8915.113 | 16.8 | 0 | 0.63308 | 0.000822 | 2840.4561 | 0.63391 |  | 2925.805
2021-03-09 05:08 | 8914.096 | 16.8 | 0 | 0.63757 | 0.000822 | 2840.4516 | 0.63839 |  | 2925.805
2021-03-09 11:08 | 8912.734 | 16.8 | 0 | 0.64357 | 0.000822 | 2840.4456 | 0.64439 |  | 2925.805
2021-03-09 17:08 | 8915.344 | 16.8 | 0 | 0.63207 | 0.000822 | 2840.4571 | 0.63289 |  | 2925.805
2021-03-09 23:08 | 8915.05 | 16.8 | 0 | 0.63336 | 0.000822 | 2840.4558 | 0.63418 |  | 2925.805
2021-03-10 05:08 | 8912.965 | 16.8 | 0 | 0.64255 | 0.000822 | 2840.4466 | 0.64337 |  | 2925.805
2021-03-10 11:08 | 8912.914 | 16.8 | 0 | 0.64277 | 0.000822 | 2840.4464 | 0.6436 |  | 2925.805
2021-03-10 17:08 | 8914.589 | 16.8 | 0 | 0.63539 | 0.000822 | 2840.4538 | 0.63622 |  | 2925.805
2021-03-10 23:08 | 8914.194 | 16.8 | 0 | 0.63713 | 0.000822 | 2840.452 | 0.63796 |  | 2925.805
2021-03-11 05:08 | 8912.898 | 16.8 | 0 | 0.64284 | 0.000822 | 2840.4463 | 0.64367 |  | 2925.805
2021-03-11 11:08 | 8912.209 | 16.8 | 0 | 0.64588 | 0.000822 | 2840.4433 | 0.6467 |  | 2925.805
2021-03-11 17:08 | 8913.965 | 16.8 | 0 | 0.63814 | 0.000822 | 2840.451 | 0.63897 |  | 2925.805
2021-03-11 23:08 | 8913.506 | 16.8 | 0 | 0.64017 | 0.000822 | 2840.449 | 0.64099 |  | 2925.805
2021-03-12 05:08 | 8913.506 | 16.8 | 0 | 0.64017 | 0.000822 | 2840.449 | 0.64099 |  | 2925.805
2021-03-12 11:08 | 8913.159 | 16.8 | 0 | 0.64169 | 0.000822 | 2840.4475 | 0.64252 |  | 2925.805
2021-03-12 17:08 | 8914.703 | 16.8 | 0 | 0.63489 | 0.000822 | 2840.4543 | 0.63571 |  | 2925.805
2021-03-12 23:08 | 8914.999 | 16.8 | 0 | 0.63359 | 0.000822 | 2840.4556 | 0.63441 |  | 2925.805
2021-03-13 05:08 | 8913.8 | 16.8 | 0 | 0.63887 | 0.000822 | 2840.4503 | 0.63969 |  | 2925.805
2021-03-13 11:08 | 8913.194 | 16.8 | 0 | 0.64154 | 0.000822 | 2840.4476 | 0.64236 |  | 2925.805
2021-03-13 17:08 | 8916.148 | 16.8 | 0 | 0.62852 | 0.000822 | 2840.4607 | 0.62935 |  | 2925.805
2021-03-13 23:08 | 8914.999 | 16.8 | 0 | 0.63359 | 0.000822 | 2840.4556 | 0.63441 |  | 2925.805
2021-03-14 05:08 | 8914.458 | 16.8 | 0 | 0.63597 | 0.000822 | 2840.4532 | 0.63679 |  | 2925.805
2021-03-14 11:08 | 8912.259 | 16.8 | 0 | 0.64566 | 0.000822 | 2840.4435 | 0.64648 |  | 2925.805
2021-03-14 17:08 | 8914.983 | 16.8 | 0 | 0.63366 | 0.000822 | 2840.4555 | 0.63448 |  | 2925.805
2021-03-14 23:08 | 8914.538 | 16.8 | 0 | 0.63562 | 0.000822 | 2840.4536 | 0.63644 |  | 2925.805
2021-03-15 05:08 | 8913.57 | 16.8 | 0 | 0.63988 | 0.000822 | 2840.4493 | 0.64071 |  | 2925.805
2021-03-15 11:08 | 8912.734 | 16.8 | 0 | 0.64357 | 0.000822 | 2840.4456 | 0.64439 |  | 2925.805
2021-03-15 17:08 | 8915.573 | 16.8 | 0 | 0.63106 | 0.000822 | 2840.4581 | 0.63188 |  | 2925.805
2021-03-15 23:08 | 8914.688 | 16.8 | 0 | 0.63496 | 0.000822 | 2840.4542 | 0.63578 |  | 2925.805
2021-03-16 05:08 | 8913.85 | 16.8 | 0 | 0.63865 | 0.000822 | 2840.4505 | 0.63947 |  | 2925.805
2021-03-16 11:08 | 8912.965 | 16.8 | 0 | 0.64255 | 0.000822 | 2840.4466 | 0.64337 |  | 2925.805
2021-03-16 17:08 | 8914.557 | 16.8 | 0 | 0.63553 | 0.000822 | 2840.4536 | 0.63636 |  | 2925.805
2021-03-16 23:08 | 8914.621 | 16.8 | 0 | 0.63525 | 0.000822 | 2840.4539 | 0.63607 |  | 2925.805
2021-03-17 05:08 | 8913.293 | 16.8 | 0 | 0.6411 | 0.000822 | 2840.4481 | 0.64193 |  | 2925.805
2021-03-17 11:08 | 8912.751 | 16.8 | 0 | 0.64349 | 0.000822 | 2840.4457 | 0.64431 |  | 2925.805
2021-03-17 17:08 | 8914.965 | 16.8 | 0 | 0.63374 | 0.000822 | 2840.4554 | 0.63456 |  | 2925.805
2021-03-17 23:08 | 8914.391 | 16.8 | 0 | 0.63627 | 0.000822 | 2840.4529 | 0.63709 |  | 2925.805
2021-03-18 05:08 | 8913.13 | 16.8 | 0 | 0.64182 | 0.000822 | 2840.4474 | 0.64264 |  | 2925.805
2021-03-18 11:08 | 8912.209 | 16.8 | 0 | 0.64588 | 0.000822 | 2840.4433 | 0.6467 |  | 2925.805
2021-03-18 17:08 | 8913.834 | 16.8 | 0 | 0.63872 | 0.000822 | 2840.4505 | 0.63954 |  | 2925.805
2021-03-18 23:08 | 8913.653 | 16.8 | 0 | 0.63952 | 0.000822 | 2840.4497 | 0.64034 |  | 2925.805
2021-03-19 05:08 | 8912.898 | 16.8 | 0 | 0.64284 | 0.000822 | 2840.4463 | 0.64367 |  | 2925.805
2021-03-19 11:08 | 8911.965 | 16.8 | 0 | 0.64696 | 0.000822 | 2840.4422 | 0.64778 |  | 2925.805
2021-03-19 17:08 | 8914.178 | 16.8 | 0 | 0.6372 | 0.000822 | 2840.452 | 0.63803 |  | 2925.805
2021-03-19 23:08 | 8913.898 | 16.8 | 0 | 0.63844 | 0.000822 | 2840.4507 | 0.63926 |  | 2925.805
2021-03-20 05:08 | 8912.965 | 16.8 | 0 | 0.64255 | 0.000822 | 2840.4466 | 0.64337 |  | 2925.805
2021-03-20 11:08 | 8912.948 | 16.8 | 0 | 0.64262 | 0.000822 | 2840.4466 | 0.64345 |  | 2925.805
2021-03-20 17:08 | 8914.851 | 16.8 | 0 | 0.63424 | 0.000822 | 2840.4549 | 0.63506 |  | 2925.805
2021-03-20 23:08 | 8915.458 | 16.8 | 0 | 0.63156 | 0.000822 | 2840.4576 | 0.63239 |  | 2925.805
2021-03-21 05:08 | 8913.604 | 16.8 | 0 | 0.63973 | 0.000822 | 2840.4494 | 0.64056 |  | 2925.805
2021-03-21 11:08 | 8912.997 | 16.8 | 0 | 0.64241 | 0.000822 | 2840.4468 | 0.64323 |  | 2925.805
2021-03-21 17:08 | 8913.424 | 16.8 | 0 | 0.64053 | 0.000822 | 2840.4487 | 0.64135 |  | 2925.805
2021-03-21 23:08 | 8913.455 | 16.8 | 0 | 0.64039 | 0.000822 | 2840.4488 | 0.64121 |  | 2925.805
2021-03-22 05:08 | 8913.589 | 16.8 | 0 | 0.6398 | 0.000822 | 2840.4494 | 0.64062 |  | 2925.805
2021-03-22 11:08 | 8912.768 | 16.8 | 0 | 0.64342 | 0.000822 | 2840.4458 | 0.64424 |  | 2925.805
2021-03-22 17:08 | 8915.788 | 16.8 | 0 | 0.63011 | 0.000822 | 2840.4591 | 0.63093 |  | 2925.805
2021-03-22 23:08 | 8915.063 | 16.8 | 0 | 0.63331 | 0.000822 | 2840.4559 | 0.63413 |  | 2925.805
2021-03-23 05:08 | 8913.638 | 16.8 | 0 | 0.63958 | 0.000822 | 2840.4496 | 0.64041 |  | 2925.805
2021-03-23 11:08 | 8911.831 | 16.8 | 0 | 0.64755 | 0.000822 | 2840.4416 | 0.64837 |  | 2925.805
2021-03-23 17:08 | 8915.999 | 16.8 | 0 | 0.62918 | 0.000822 | 2840.46 | 0.63 |  | 2925.805
2021-03-23 23:08 | 8915.213 | 16.8 | 0 | 0.63264 | 0.000822 | 2840.4565 | 0.63347 |  | 2925.805
2021-03-24 05:08 | 8913.589 | 16.8 | 0 | 0.6398 | 0.000822 | 2840.4494 | 0.64062 |  | 2925.805
2021-03-24 11:08 | 8913.392 | 16.8 | 0 | 0.64067 | 0.000822 | 2840.4485 | 0.64149 |  | 2925.805
2021-03-24 17:08 | 8915.475 | 16.8 | 0 | 0.63149 | 0.000822 | 2840.4577 | 0.63231 |  | 2925.805
2021-03-24 23:08 | 8915.099 | 16.8 | 0 | 0.63315 | 0.000822 | 2840.456 | 0.63397 |  | 2925.805
2021-03-25 05:08 | 8912.931 | 16.8 | 0 | 0.6427 | 0.000822 | 2840.4465 | 0.64352 |  | 2925.805
2021-03-25 11:08 | 8912.997 | 16.8 | 0 | 0.64241 | 0.000822 | 2840.4468 | 0.64323 |  | 2925.805
2021-03-25 17:08 | 8916.23 | 16.8 | 0 | 0.62816 | 0.000822 | 2840.461 | 0.62899 |  | 2925.805
2021-03-25 23:08 | 8915.079 | 16.8 | 0 | 0.63323 | 0.000822 | 2840.4559 | 0.63406 |  | 2925.805
2021-03-26 05:08 | 8913.441 | 16.8 | 0 | 0.64045 | 0.000822 | 2840.4487 | 0.64127 |  | 2925.805
2021-03-26 11:08 | 8911.897 | 16.8 | 0 | 0.64725 | 0.000822 | 2840.4419 | 0.64808 |  | 2925.805
2021-03-26 17:08 | 8915.079 | 16.8 | 0 | 0.63323 | 0.000822 | 2840.4559 | 0.63406 |  | 2925.805
2021-03-26 23:08 | 8914.557 | 16.8 | 0 | 0.63553 | 0.000822 | 2840.4536 | 0.63636 |  | 2925.805
2021-03-27 05:08 | 8914.063 | 16.8 | 0 | 0.63771 | 0.000822 | 2840.4515 | 0.63853 |  | 2925.805
2021-03-27 11:08 | 8913.357 | 16.8 | 0 | 0.64082 | 0.000822 | 2840.4484 | 0.64164 |  | 2925.805
2021-03-27 17:08 | 8918.283 | 16.8 | 0 | 0.61912 | 0.000822 | 2840.4701 | 0.61994 |  | 2925.805
2021-03-27 23:08 | 8915.179 | 16.8 | 0 | 0.63279 | 0.000822 | 2840.4564 | 0.63362 |  | 2925.805
2021-03-28 05:08 | 8914.9 | 16.8 | 0 | 0.63402 | 0.000822 | 2840.4552 | 0.63485 |  | 2925.805
2021-03-28 11:08 | 8912.997 | 16.8 | 0 | 0.64241 | 0.000822 | 2840.4468 | 0.64323 |  | 2925.805
2021-03-28 17:08 | 8915.703 | 16.8 | 0 | 0.63049 | 0.000822 | 2840.4587 | 0.63131 |  | 2925.805
2021-03-28 23:08 | 8915.033 | 16.8 | 0 | 0.63344 | 0.000822 | 2840.4557 | 0.63426 |  | 2925.805
2021-03-29 05:08 | 8914.194 | 16.8 | 0 | 0.63713 | 0.000822 | 2840.452 | 0.63796 |  | 2925.805
2021-03-29 11:08 | 8913.489 | 16.8 | 0 | 0.64024 | 0.000822 | 2840.4489 | 0.64106 |  | 2925.805
2021-03-29 17:08 | 8914.916 | 16.8 | 0 | 0.63395 | 0.000822 | 2840.4552 | 0.63477 |  | 2925.805
2021-03-29 23:08 | 8915.196 | 16.8 | 0 | 0.63272 | 0.000822 | 2840.4565 | 0.63354 |  | 2925.805
2021-03-30 05:08 | 8913.489 | 16.8 | 0 | 0.64024 | 0.000822 | 2840.4489 | 0.64106 |  | 2925.805
2021-03-30 11:08 | 8913.638 | 16.8 | 0 | 0.63958 | 0.000822 | 2840.4496 | 0.64041 |  | 2925.805
2021-03-30 17:08 | 8914.885 | 16.8 | 0 | 0.63409 | 0.000822 | 2840.4551 | 0.63491 |  | 2925.805
2021-03-30 23:08 | 8915.179 | 16.8 | 0 | 0.63279 | 0.000822 | 2840.4564 | 0.63362 |  | 2925.805
2021-03-31 05:08 | 8913.997 | 16.8 | 0 | 0.638 | 0.000822 | 2840.4512 | 0.63882 |  | 2925.805
2021-03-31 11:08 | 8912.309 | 16.8 | 0 | 0.64544 | 0.000822 | 2840.4437 | 0.64626 |  | 2925.805
2021-03-31 17:08 | 8914.671 | 16.8 | 0 | 0.63503 | 0.000822 | 2840.4541 | 0.63585 |  | 2925.805
2021-03-31 23:08 | 8914.391 | 16.8 | 0 | 0.63627 | 0.000822 | 2840.4529 | 0.63709 |  | 2925.805
2021-04-01 05:08 | 8914.439 | 16.8 | 0 | 0.63605 | 0.000822 | 2840.4531 | 0.63688 |  | 2925.805
2021-04-01 11:08 | 8913.392 | 16.8 | 0 | 0.64067 | 0.000822 | 2840.4485 | 0.64149 |  | 2925.805
2021-04-01 17:08 | 8914.999 | 16.8 | 0 | 0.63359 | 0.000822 | 2840.4556 | 0.63441 |  | 2925.805
2021-04-01 23:08 | 8913.785 | 16.8 | 0 | 0.63894 | 0.000822 | 2840.4502 | 0.63976 |  | 2925.805
2021-04-02 05:08 | 8913.179 | 16.8 | 0 | 0.64161 | 0.000822 | 2840.4476 | 0.64243 |  | 2925.805
2021-04-02 11:08 | 8913.441 | 16.8 | 0 | 0.64045 | 0.000822 | 2840.4487 | 0.64127 |  | 2925.805
2021-04-02 17:08 | 8916.689 | 16.8 | 0 | 0.62614 | 0.000822 | 2840.463 | 0.62696 |  | 2925.805
2021-04-02 23:08 | 8915.654 | 16.8 | 0 | 0.6307 | 0.000822 | 2840.4585 | 0.63152 |  | 2925.805
2021-04-03 05:08 | 8913.653 | 16.8 | 0 | 0.63952 | 0.000822 | 2840.4497 | 0.64034 |  | 2925.805
2021-04-03 11:08 | 8912.865 | 16.8 | 0 | 0.64299 | 0.000822 | 2840.4462 | 0.64381 |  | 2925.805
2021-04-03 17:08 | 8914.77 | 16.8 | 0 | 0.6346 | 0.000822 | 2840.4546 | 0.63542 |  | 2925.805
2021-04-03 23:08 | 8914.538 | 16.8 | 0 | 0.63562 | 0.000822 | 2840.4536 | 0.63644 |  | 2925.805
2021-04-04 05:08 | 8913.194 | 16.8 | 0 | 0.64154 | 0.000822 | 2840.4476 | 0.64236 |  | 2925.805
2021-04-04 11:08 | 8912.948 | 16.8 | 0 | 0.64262 | 0.000822 | 2840.4466 | 0.64345 |  | 2925.805
2021-04-04 17:08 | 8915.983 | 16.8 | 0 | 0.62925 | 0.000822 | 2840.4599 | 0.63007 |  | 2925.805
2021-04-04 23:08 | 8914.834 | 16.8 | 0 | 0.63431 | 0.000822 | 2840.4549 | 0.63514 |  | 2925.805
2021-04-05 05:08 | 8913.146 | 16.8 | 0 | 0.64175 | 0.000822 | 2840.4474 | 0.64257 |  | 2925.805
2021-04-05 11:08 | 8912.585 | 16.8 | 0 | 0.64422 | 0.000822 | 2840.445 | 0.64505 |  | 2925.805
2021-04-05 17:08 | 8917.002 | 16.8 | 0 | 0.62476 | 0.000822 | 2840.4644 | 0.62558 |  | 2925.805
2021-04-05 23:08 | 8914.374 | 16.8 | 0 | 0.63634 | 0.000822 | 2840.4528 | 0.63716 |  | 2925.805
2021-04-06 05:08 | 8913.916 | 16.8 | 0 | 0.63836 | 0.000822 | 2840.4508 | 0.63918 |  | 2925.805
2021-04-06 11:08 | 8912.063 | 16.8 | 0 | 0.64652 | 0.000822 | 2840.4427 | 0.64735 |  | 2925.805
2021-04-06 17:08 | 8915.868 | 16.8 | 0 | 0.62976 | 0.000822 | 2840.4594 | 0.63058 |  | 2925.805
2021-04-06 23:08 | 8914.557 | 16.8 | 0 | 0.63553 | 0.000822 | 2840.4536 | 0.63636 |  | 2925.805
2021-04-07 05:08 | 8913.096 | 16.8 | 0 | 0.64197 | 0.000822 | 2840.4472 | 0.64279 |  | 2925.805
2021-04-07 11:08 | 8912.159 | 16.8 | 0 | 0.6461 | 0.000822 | 2840.4431 | 0.64692 |  | 2925.805
2021-04-07 17:08 | 8915.524 | 16.8 | 0 | 0.63127 | 0.000822 | 2840.4579 | 0.6321 |  | 2925.805
2021-04-07 23:08 | 8914.754 | 16.8 | 0 | 0.63467 | 0.000822 | 2840.4545 | 0.63549 |  | 2925.805
2021-04-08 05:08 | 8914.194 | 16.8 | 0 | 0.63713 | 0.000822 | 2840.452 | 0.63796 |  | 2925.805
2021-04-08 11:08 | 8912.079 | 16.8 | 0 | 0.64645 | 0.000822 | 2840.4427 | 0.64727 |  | 2925.805
2021-04-08 17:08 | 8916.723 | 16.8 | 0 | 0.62599 | 0.000822 | 2840.4632 | 0.62681 |  | 2925.805
2021-04-08 23:08 | 8914.344 | 16.8 | 0 | 0.63647 | 0.000822 | 2840.4527 | 0.6373 |  | 2925.805
2021-04-09 05:08 | 8914.227 | 16.8 | 0 | 0.63699 | 0.000822 | 2840.4522 | 0.63781 |  | 2925.805
2021-04-09 11:08 | 8913.455 | 16.8 | 0 | 0.64039 | 0.000822 | 2840.4488 | 0.64121 |  | 2925.805
2021-04-09 17:08 | 8915.818 | 16.8 | 0 | 0.62998 | 0.000822 | 2840.4592 | 0.6308 |  | 2925.805
2021-04-09 23:08 | 8915.033 | 16.8 | 0 | 0.63344 | 0.000822 | 2840.4557 | 0.63426 |  | 2925.805
2021-04-10 05:08 | 8913.489 | 16.8 | 0 | 0.64024 | 0.000822 | 2840.4489 | 0.64106 |  | 2925.805
2021-04-10 11:08 | 8911.882 | 16.8 | 0 | 0.64732 | 0.000822 | 2840.4419 | 0.64814 |  | 2925.805
2021-04-10 17:08 | 8915.95 | 16.8 | 0 | 0.6294 | 0.000822 | 2840.4598 | 0.63022 |  | 2925.805
2021-04-10 23:08 | 8914.572 | 16.8 | 0 | 0.63547 | 0.000822 | 2840.4537 | 0.63629 |  | 2925.805
2021-04-11 05:08 | 8913.85 | 16.8 | 0 | 0.63865 | 0.000822 | 2840.4505 | 0.63947 |  | 2925.805
2021-04-11 11:08 | 8913.489 | 16.8 | 0 | 0.64024 | 0.000822 | 2840.4489 | 0.64106 |  | 2925.805
2021-04-11 17:08 | 8914.703 | 16.8 | 0 | 0.63489 | 0.000822 | 2840.4543 | 0.63571 |  | 2925.805
2021-04-11 23:08 | 8914.489 | 16.8 | 0 | 0.63583 | 0.000822 | 2840.4533 | 0.63666 |  | 2925.805
2021-04-12 05:08 | 8913.669 | 16.8 | 0 | 0.63945 | 0.000822 | 2840.4497 | 0.64027 |  | 2925.805
2021-04-12 11:08 | 8912.506 | 16.8 | 0 | 0.64457 | 0.000822 | 2840.4446 | 0.64539 |  | 2925.805
2021-04-12 17:08 | 8915.344 | 16.8 | 0 | 0.63207 | 0.000822 | 2840.4571 | 0.63289 |  | 2925.805
2021-04-12 23:08 | 8913.948 | 16.8 | 0 | 0.63822 | 0.000822 | 2840.451 | 0.63904 |  | 2925.805
2021-04-13 05:08 | 8913.474 | 16.8 | 0 | 0.64031 | 0.000822 | 2840.4489 | 0.64113 |  | 2925.805
2021-04-13 11:08 | 8911.717 | 16.8 | 0 | 0.64805 | 0.000822 | 2840.4411 | 0.64887 |  | 2925.805
2021-04-13 17:08 | 8915.359 | 16.8 | 0 | 0.632 | 0.000822 | 2840.4572 | 0.63282 |  | 2925.805
2021-04-13 23:08 | 8914.244 | 16.8 | 0 | 0.63691 | 0.000822 | 2840.4523 | 0.63774 |  | 2925.805
2021-04-14 05:08 | 8913.489 | 16.8 | 0 | 0.64024 | 0.000822 | 2840.4489 | 0.64106 |  | 2925.805
2021-04-14 11:08 | 8911.555 | 16.8 | 0 | 0.64876 | 0.000822 | 2840.4404 | 0.64958 |  | 2925.805
2021-04-14 17:08 | 8915.54 | 16.8 | 0 | 0.6312 | 0.000822 | 2840.458 | 0.63203 |  | 2925.805
2021-04-14 23:08 | 8914.834 | 16.8 | 0 | 0.63431 | 0.000822 | 2840.4549 | 0.63514 |  | 2925.805
2021-04-15 05:08 | 8914.324 | 16.8 | 0 | 0.63656 | 0.000822 | 2840.4526 | 0.63738 |  | 2925.805
2021-04-15 11:08 | 8912.833 | 16.8 | 0 | 0.64313 | 0.000822 | 2840.446 | 0.64395 |  | 2925.805
2021-04-15 17:08 | 8915.918 | 16.8 | 0 | 0.62954 | 0.000822 | 2840.4596 | 0.63036 |  | 2925.805
2021-04-15 23:08 | 8914.72 | 16.8 | 0 | 0.63482 | 0.000822 | 2840.4544 | 0.63564 |  | 2925.805
2021-04-16 05:08 | 8913.506 | 16.8 | 0 | 0.64017 | 0.000822 | 2840.449 | 0.64099 |  | 2925.805
2021-04-16 11:08 | 8911.865 | 16.8 | 0 | 0.6474 | 0.000822 | 2840.4418 | 0.64822 |  | 2925.805
2021-04-16 17:08 | 8915.377 | 16.8 | 0 | 0.63192 | 0.000822 | 2840.4573 | 0.63274 |  | 2925.805
2021-04-16 23:08 | 8914.77 | 16.8 | 0 | 0.6346 | 0.000822 | 2840.4546 | 0.63542 |  | 2925.805
2021-04-17 05:08 | 8913.85 | 16.8 | 0 | 0.63865 | 0.000822 | 2840.4505 | 0.63947 |  | 2925.805
2021-04-17 11:08 | 8912.865 | 16.8 | 0 | 0.64299 | 0.000822 | 2840.4462 | 0.64381 |  | 2925.805
2021-04-17 17:08 | 8915.394 | 16.8 | 0 | 0.63185 | 0.000822 | 2840.4573 | 0.63267 |  | 2925.805
2021-04-17 23:08 | 8915.113 | 16.8 | 0 | 0.63308 | 0.000822 | 2840.4561 | 0.63391 |  | 2925.805
2021-04-18 05:08 | 8913.72 | 16.8 | 0 | 0.63922 | 0.000822 | 2840.45 | 0.64004 |  | 2925.805
2021-04-18 11:08 | 8912.095 | 16.8 | 0 | 0.64638 | 0.000822 | 2840.4428 | 0.6472 |  | 2925.805
2021-04-18 17:08 | 8915.359 | 16.8 | 0 | 0.632 | 0.000822 | 2840.4572 | 0.63282 |  | 2925.805
2021-04-18 23:08 | 8915.327 | 16.8 | 0 | 0.63214 | 0.000822 | 2840.457 | 0.63296 |  | 2925.805
2021-04-19 05:08 | 8913.653 | 16.8 | 0 | 0.63952 | 0.000822 | 2840.4497 | 0.64034 |  | 2925.805
2021-04-19 11:08 | 8912.341 | 16.8 | 0 | 0.6453 | 0.000822 | 2840.4439 | 0.64612 |  | 2925.805
2021-04-19 17:08 | 8915.344 | 16.8 | 0 | 0.63207 | 0.000822 | 2840.4571 | 0.63289 |  | 2925.805
2021-04-19 23:08 | 8915.311 | 16.8 | 0 | 0.63221 | 0.000822 | 2840.457 | 0.63303 |  | 2925.805
2021-04-20 05:08 | 8913.834 | 16.8 | 0 | 0.63872 | 0.000822 | 2840.4505 | 0.63954 |  | 2925.805
2021-04-20 11:08 | 8912.357 | 16.8 | 0 | 0.64523 | 0.000822 | 2840.444 | 0.64605 |  | 2925.805
2021-04-20 17:08 | 8915.936 | 16.8 | 0 | 0.62946 | 0.000822 | 2840.4597 | 0.63028 |  | 2925.805
2021-04-20 23:08 | 8915.148 | 16.8 | 0 | 0.63293 | 0.000822 | 2840.4562 | 0.63375 |  | 2925.805
2021-04-21 05:08 | 8912.98 | 16.8 | 0 | 0.64248 | 0.000822 | 2840.4467 | 0.6433 |  | 2925.805
2021-04-21 11:08 | 8912.341 | 16.8 | 0 | 0.6453 | 0.000822 | 2840.4439 | 0.64612 |  | 2925.805
2021-04-21 17:08 | 8916.033 | 16.8 | 0 | 0.62903 | 0.000822 | 2840.4601 | 0.62985 |  | 2925.805
2021-04-21 23:08 | 8914.276 | 16.8 | 0 | 0.63677 | 0.000822 | 2840.4524 | 0.63759 |  | 2925.805
2021-04-22 05:08 | 8913.997 | 16.8 | 0 | 0.638 | 0.000822 | 2840.4512 | 0.63882 |  | 2925.805
2021-04-22 11:08 | 8911.111 | 16.8 | 0 | 0.65072 | 0.000822 | 2840.4385 | 0.65154 |  | 2925.805
2021-04-22 17:08 | 8916.87 | 16.8 | 0 | 0.62534 | 0.000822 | 2840.4638 | 0.62617 |  | 2925.805
2021-04-22 23:08 | 8915.148 | 16.8 | 0 | 0.63293 | 0.000822 | 2840.4562 | 0.63375 |  | 2925.805
2021-04-23 05:08 | 8913.934 | 16.8 | 0 | 0.63828 | 0.000822 | 2840.4509 | 0.6391 |  | 2925.805
2021-04-23 11:08 | 8911.897 | 16.8 | 0 | 0.64725 | 0.000822 | 2840.4419 | 0.64808 |  | 2925.805
2021-04-23 17:08 | 8915.901 | 16.8 | 0 | 0.62961 | 0.000822 | 2840.4596 | 0.63043 |  | 2925.805
2021-04-23 23:08 | 8914.671 | 16.8 | 0 | 0.63503 | 0.000822 | 2840.4541 | 0.63585 |  | 2925.805
2021-04-24 05:08 | 8913.392 | 16.8 | 0 | 0.64067 | 0.000822 | 2840.4485 | 0.64149 |  | 2925.805
2021-04-24 11:08 | 8912.604 | 16.8 | 0 | 0.64414 | 0.000822 | 2840.445 | 0.64496 |  | 2925.805
2021-04-24 17:08 | 8915.162 | 16.8 | 0 | 0.63287 | 0.000822 | 2840.4563 | 0.63369 |  | 2925.805
2021-04-24 23:08 | 8913.818 | 16.8 | 0 | 0.63879 | 0.000822 | 2840.4504 | 0.63961 |  | 2925.805
2021-04-25 05:08 | 8913.818 | 16.8 | 0 | 0.63879 | 0.000822 | 2840.4504 | 0.63961 |  | 2925.805
2021-04-25 11:08 | 8912.341 | 16.8 | 0 | 0.6453 | 0.000822 | 2840.4439 | 0.64612 |  | 2925.805
2021-04-25 17:08 | 8915.983 | 16.8 | 0 | 0.62925 | 0.000822 | 2840.4599 | 0.63007 |  | 2925.805
2021-04-25 23:08 | 8914.737 | 16.8 | 0 | 0.63474 | 0.000822 | 2840.4544 | 0.63556 |  | 2925.805
2021-04-26 05:08 | 8913.735 | 16.8 | 0 | 0.63916 | 0.000822 | 2840.45 | 0.63998 |  | 2925.805
2021-04-26 11:08 | 8912.685 | 16.8 | 0 | 0.64378 | 0.000822 | 2840.4454 | 0.6446 |  | 2925.805
2021-04-26 17:08 | 8915.359 | 16.8 | 0 | 0.632 | 0.000822 | 2840.4572 | 0.63282 |  | 2925.805
2021-04-26 23:08 | 8913.506 | 16.8 | 0 | 0.64017 | 0.000822 | 2840.449 | 0.64099 |  | 2925.805
2021-04-27 05:08 | 8913.57 | 16.8 | 0 | 0.63988 | 0.000822 | 2840.4493 | 0.64071 |  | 2925.805
2021-04-27 11:08 | 8913.014 | 16.8 | 0 | 0.64233 | 0.000822 | 2840.4468 | 0.64316 |  | 2925.805
2021-04-27 17:08 | 8914.03 | 16.8 | 0 | 0.63786 | 0.000822 | 2840.4513 | 0.63868 |  | 2925.805
2021-04-27 23:08 | 8913.785 | 16.8 | 0 | 0.63894 | 0.000822 | 2840.4502 | 0.63976 |  | 2925.805
2021-04-28 05:08 | 8913.424 | 16.8 | 0 | 0.64053 | 0.000822 | 2840.4487 | 0.64135 |  | 2925.805
2021-04-28 11:08 | 8912.209 | 16.8 | 0 | 0.64588 | 0.000822 | 2840.4433 | 0.6467 |  | 2925.805
2021-04-28 17:08 | 8918.199 | 16.8 | 0 | 0.61949 | 0.000822 | 2840.4697 | 0.62031 |  | 2925.805
2021-04-28 23:08 | 8915.213 | 16.8 | 0 | 0.63264 | 0.000822 | 2840.4565 | 0.63347 |  | 2925.805
2021-04-29 05:08 | 8912.585 | 16.8 | 0 | 0.64422 | 0.000822 | 2840.445 | 0.64505 |  | 2925.805
2021-04-29 11:08 | 8911.914 | 16.8 | 0 | 0.64718 | 0.000822 | 2840.442 | 0.648 |  | 2925.805
2021-04-29 17:08 | 8914.916 | 16.8 | 0 | 0.63395 | 0.000822 | 2840.4552 | 0.63477 |  | 2925.805
2021-04-29 23:08 | 8915.05 | 16.8 | 0 | 0.63336 | 0.000822 | 2840.4558 | 0.63418 |  | 2925.805
2021-04-30 05:08 | 8913.965 | 16.8 | 0 | 0.63814 | 0.000822 | 2840.451 | 0.63897 |  | 2925.805
2021-04-30 11:08 | 8912.997 | 16.8 | 0 | 0.64241 | 0.000822 | 2840.4468 | 0.64323 |  | 2925.805
2021-04-30 17:08 | 8915.54 | 16.8 | 0 | 0.6312 | 0.000822 | 2840.458 | 0.63203 |  | 2925.805
2021-04-30 23:08 | 8913.589 | 16.8 | 0 | 0.6398 | 0.000822 | 2840.4494 | 0.64062 |  | 2925.805
2021-05-01 05:08 | 8912.618 | 16.8 | 0 | 0.64408 | 0.000822 | 2840.4451 | 0.6449 |  | 2925.805
2021-05-01 11:08 | 8912.391 | 16.8 | 0 | 0.64508 | 0.000822 | 2840.4441 | 0.6459 |  | 2925.805
2021-05-01 17:08 | 8917.379 | 16.8 | 0 | 0.6231 | 0.000822 | 2840.4661 | 0.62392 |  | 2925.805
2021-05-01 23:08 | 8914.671 | 16.8 | 0 | 0.63503 | 0.000822 | 2840.4541 | 0.63585 |  | 2925.805
2021-05-02 05:08 | 8913.293 | 16.8 | 0 | 0.6411 | 0.000822 | 2840.4481 | 0.64193 |  | 2925.805
2021-05-02 11:08 | 8912.768 | 16.8 | 0 | 0.64342 | 0.000822 | 2840.4458 | 0.64424 |  | 2925.805
2021-05-02 17:08 | 8915.557 | 16.8 | 0 | 0.63113 | 0.000822 | 2840.458 | 0.63195 |  | 2925.805
2021-05-02 23:08 | 8915.213 | 16.8 | 0 | 0.63264 | 0.000822 | 2840.4565 | 0.63347 |  | 2925.805
2021-05-03 05:08 | 8913.194 | 16.8 | 0 | 0.64154 | 0.000822 | 2840.4476 | 0.64236 |  | 2925.805
2021-05-03 11:08 | 8912.555 | 16.8 | 0 | 0.64436 | 0.000822 | 2840.4448 | 0.64518 |  | 2925.805
2021-05-03 17:08 | 8913.785 | 16.8 | 0 | 0.63894 | 0.000822 | 2840.4502 | 0.63976 |  | 2925.805
2021-05-03 23:08 | 8913.441 | 16.8 | 0 | 0.64045 | 0.000822 | 2840.4487 | 0.64127 |  | 2925.805
2021-05-04 05:08 | 8912.685 | 16.8 | 0 | 0.64378 | 0.000822 | 2840.4454 | 0.6446 |  | 2925.805
2021-05-04 11:08 | 8912.948 | 16.8 | 0 | 0.64262 | 0.000822 | 2840.4466 | 0.64345 |  | 2925.805
2021-05-04 17:08 | 8915.359 | 16.8 | 0 | 0.632 | 0.000822 | 2840.4572 | 0.63282 |  | 2925.805
2021-05-04 23:08 | 8913.638 | 16.8 | 0 | 0.63958 | 0.000822 | 2840.4496 | 0.64041 |  | 2925.805
2021-05-05 05:08 | 8912.685 | 16.8 | 0 | 0.64378 | 0.000822 | 2840.4454 | 0.6446 |  | 2925.805
2021-05-05 11:08 | 8912.439 | 16.8 | 0 | 0.64487 | 0.000822 | 2840.4443 | 0.64569 |  | 2925.805
2021-05-05 17:08 | 8916.526 | 16.8 | 0 | 0.62686 | 0.000822 | 2840.4623 | 0.62768 |  | 2925.805
2021-05-05 23:08 | 8914.474 | 16.8 | 0 | 0.6359 | 0.000822 | 2840.4533 | 0.63672 |  | 2925.805
2021-05-06 05:08 | 8913.669 | 16.8 | 0 | 0.63945 | 0.000822 | 2840.4497 | 0.64027 |  | 2925.805
2021-05-06 11:08 | 8911.8 | 16.8 | 0 | 0.64768 | 0.000822 | 2840.4415 | 0.6485 |  | 2925.805
2021-05-06 17:08 | 8915.394 | 16.8 | 0 | 0.63185 | 0.000822 | 2840.4573 | 0.63267 |  | 2925.805
2021-05-06 23:08 | 8913.834 | 16.8 | 0 | 0.63872 | 0.000822 | 2840.4505 | 0.63954 |  | 2925.805
2021-05-07 05:08 | 8913.146 | 16.8 | 0 | 0.64175 | 0.000822 | 2840.4474 | 0.64257 |  | 2925.805
2021-05-07 11:08 | 8912.506 | 16.8 | 0 | 0.64457 | 0.000822 | 2840.4446 | 0.64539 |  | 2925.805
2021-05-07 17:08 | 8915.818 | 16.8 | 0 | 0.62998 | 0.000822 | 2840.4592 | 0.6308 |  | 2925.805
2021-05-07 23:08 | 8912.833 | 16.8 | 0 | 0.64313 | 0.000822 | 2840.446 | 0.64395 |  | 2925.805
2021-05-08 05:08 | 8912.948 | 16.8 | 0 | 0.64262 | 0.000822 | 2840.4466 | 0.64345 |  | 2925.805
2021-05-08 11:08 | 8912.111 | 16.8 | 0 | 0.64631 | 0.000822 | 2840.4429 | 0.64713 |  | 2925.805
2021-05-08 17:08 | 8915.64 | 16.8 | 0 | 0.63076 | 0.000822 | 2840.4584 | 0.63158 |  | 2925.805
2021-05-08 23:08 | 8913.62 | 16.8 | 0 | 0.63966 | 0.000822 | 2840.4495 | 0.64049 |  | 2925.805
2021-05-09 05:08 | 8912.997 | 16.8 | 0 | 0.64241 | 0.000822 | 2840.4468 | 0.64323 |  | 2925.805
2021-05-09 11:08 | 8912.341 | 16.8 | 0 | 0.6453 | 0.000822 | 2840.4439 | 0.64612 |  | 2925.805
2021-05-09 17:08 | 8915.968 | 16.8 | 0 | 0.62932 | 0.000822 | 2840.4599 | 0.63014 |  | 2925.805
2021-05-09 23:08 | 8914.31 | 16.8 | 0 | 0.63662 | 0.000822 | 2840.4526 | 0.63744 |  | 2925.805
2021-05-10 05:08 | 8912.29 | 16.8 | 0 | 0.64552 | 0.000822 | 2840.4437 | 0.64635 |  | 2925.805
2021-05-10 11:08 | 8912.193 | 16.8 | 0 | 0.64595 | 0.000822 | 2840.4432 | 0.64677 |  | 2925.805
2021-05-10 17:08 | 8913.85 | 16.8 | 0 | 0.63865 | 0.000822 | 2840.4505 | 0.63947 |  | 2925.805
2021-05-10 23:08 | 8914.671 | 16.8 | 0 | 0.63503 | 0.000822 | 2840.4541 | 0.63585 |  | 2925.805
2021-05-11 05:08 | 8911.75 | 16.8 | 0 | 0.6479 | 0.000822 | 2840.4413 | 0.64872 |  | 2925.805
2021-05-11 11:08 | 8912.538 | 16.8 | 0 | 0.64443 | 0.000822 | 2840.4447 | 0.64525 |  | 2925.805
2021-05-11 17:08 | 8914.916 | 16.8 | 0 | 0.63395 | 0.000822 | 2840.4552 | 0.63477 |  | 2925.805
2021-05-11 23:08 | 8913.424 | 16.8 | 0 | 0.64053 | 0.000822 | 2840.4487 | 0.64135 |  | 2925.805
2021-05-12 05:08 | 8912.569 | 16.8 | 0 | 0.64429 | 0.000822 | 2840.4449 | 0.64512 |  | 2925.805
2021-05-12 11:08 | 8912.178 | 16.8 | 0 | 0.64602 | 0.000822 | 2840.4432 | 0.64684 |  | 2925.805
2021-05-12 17:08 | 8914.178 | 16.8 | 0 | 0.6372 | 0.000822 | 2840.452 | 0.63803 |  | 2925.805
2021-05-12 23:08 | 8913.014 | 16.8 | 0 | 0.64233 | 0.000822 | 2840.4468 | 0.64316 |  | 2925.805
2021-05-13 05:08 | 8913.604 | 16.8 | 0 | 0.63973 | 0.000822 | 2840.4494 | 0.64056 |  | 2925.805
2021-05-13 11:08 | 8912.734 | 16.8 | 0 | 0.64357 | 0.000822 | 2840.4456 | 0.64439 |  | 2925.805
2021-05-13 17:08 | 8914.934 | 16.8 | 0 | 0.63387 | 0.000822 | 2840.4553 | 0.6347 |  | 2925.805
2021-05-13 23:08 | 8913.983 | 16.8 | 0 | 0.63806 | 0.000822 | 2840.4511 | 0.63889 |  | 2925.805
2021-05-14 05:08 | 8913.834 | 16.8 | 0 | 0.63872 | 0.000822 | 2840.4505 | 0.63954 |  | 2925.805
2021-05-14 11:08 | 8911.52 | 16.8 | 0 | 0.64892 | 0.000822 | 2840.4403 | 0.64974 |  | 2925.805
2021-05-14 17:08 | 8915.426 | 16.8 | 0 | 0.63171 | 0.000822 | 2840.4575 | 0.63253 |  | 2925.805
2021-05-14 23:08 | 8914.409 | 16.8 | 0 | 0.63619 | 0.000822 | 2840.453 | 0.63701 |  | 2925.805
2021-05-15 05:08 | 8912.815 | 16.8 | 0 | 0.64321 | 0.000822 | 2840.446 | 0.64403 |  | 2925.805
2021-05-15 11:08 | 8912.948 | 16.8 | 0 | 0.64262 | 0.000822 | 2840.4466 | 0.64345 |  | 2925.805
2021-05-15 17:08 | 8914.803 | 16.8 | 0 | 0.63445 | 0.000822 | 2840.4547 | 0.63527 |  | 2925.805
2021-05-15 23:08 | 8914.424 | 16.8 | 0 | 0.63612 | 0.000822 | 2840.4531 | 0.63694 |  | 2925.805
2021-05-16 05:08 | 8913.259 | 16.8 | 0 | 0.64125 | 0.000822 | 2840.4479 | 0.64208 |  | 2925.805
2021-05-16 11:08 | 8912.259 | 16.8 | 0 | 0.64566 | 0.000822 | 2840.4435 | 0.64648 |  | 2925.805
2021-05-16 17:08 | 8913.834 | 16.8 | 0 | 0.63872 | 0.000822 | 2840.4505 | 0.63954 |  | 2925.805
2021-05-16 23:08 | 8913.818 | 16.8 | 0 | 0.63879 | 0.000822 | 2840.4504 | 0.63961 |  | 2925.805
2021-05-17 05:08 | 8912.768 | 16.8 | 0 | 0.64342 | 0.000822 | 2840.4458 | 0.64424 |  | 2925.805
2021-05-17 11:08 | 8912.734 | 16.8 | 0 | 0.64357 | 0.000822 | 2840.4456 | 0.64439 |  | 2925.805
2021-05-17 17:08 | 8915.277 | 16.8 | 0 | 0.63236 | 0.000822 | 2840.4568 | 0.63318 |  | 2925.805
2021-05-17 23:08 | 8914.03 | 16.8 | 0 | 0.63786 | 0.000822 | 2840.4513 | 0.63868 |  | 2925.805
2021-05-18 05:08 | 8912.734 | 16.8 | 0 | 0.64357 | 0.000822 | 2840.4456 | 0.64439 |  | 2925.805
2021-05-18 11:08 | 8911.489 | 16.8 | 0 | 0.64905 | 0.000822 | 2840.4401 | 0.64987 |  | 2925.805
2021-05-18 17:08 | 8915.64 | 16.8 | 0 | 0.63076 | 0.000822 | 2840.4584 | 0.63158 |  | 2925.805
2021-05-18 23:08 | 8914.13 | 16.8 | 0 | 0.63742 | 0.000822 | 2840.4518 | 0.63824 |  | 2925.805
2021-05-19 05:08 | 8912.341 | 16.8 | 0 | 0.6453 | 0.000822 | 2840.4439 | 0.64612 |  | 2925.805
2021-05-19 11:08 | 8912.159 | 16.8 | 0 | 0.6461 | 0.000822 | 2840.4431 | 0.64692 |  | 2925.805
2021-05-19 17:08 | 8916.477 | 16.8 | 0 | 0.62708 | 0.000822 | 2840.4621 | 0.6279 |  | 2925.805
2021-05-19 23:08 | 8914.489 | 16.8 | 0 | 0.63583 | 0.000822 | 2840.4533 | 0.63666 |  | 2925.805
2021-05-20 05:08 | 8912.668 | 16.8 | 0 | 0.64386 | 0.000822 | 2840.4453 | 0.64468 |  | 2925.805
2021-05-20 11:08 | 8911.537 | 16.8 | 0 | 0.64884 | 0.000822 | 2840.4403 | 0.64966 |  | 2925.805
2021-05-20 17:08 | 8916.329 | 16.8 | 0 | 0.62773 | 0.000822 | 2840.4615 | 0.62855 |  | 2925.805
2021-05-20 23:08 | 8914.509 | 16.8 | 0 | 0.63575 | 0.000822 | 2840.4534 | 0.63657 |  | 2925.805
2021-05-21 05:08 | 8912.227 | 16.8 | 0 | 0.6458 | 0.000822 | 2840.4434 | 0.64662 |  | 2925.805
2021-05-21 11:08 | 8911.931 | 16.8 | 0 | 0.6471 | 0.000822 | 2840.4421 | 0.64793 |  | 2925.805
2021-05-21 17:08 | 8915.936 | 16.8 | 0 | 0.62946 | 0.000822 | 2840.4597 | 0.63028 |  | 2925.805
2021-05-21 23:08 | 8914.522 | 16.8 | 0 | 0.63569 | 0.000822 | 2840.4535 | 0.63651 |  | 2925.805
2021-05-22 05:08 | 8913.538 | 16.8 | 0 | 0.64002 | 0.000822 | 2840.4492 | 0.64085 |  | 2925.805
2021-05-22 11:08 | 8912.455 | 16.8 | 0 | 0.6448 | 0.000822 | 2840.4444 | 0.64562 |  | 2925.805
2021-05-22 17:08 | 8916.065 | 16.8 | 0 | 0.62889 | 0.000822 | 2840.4603 | 0.62971 |  | 2925.805
2021-05-22 23:08 | 8914.671 | 16.8 | 0 | 0.63503 | 0.000822 | 2840.4541 | 0.63585 |  | 2925.805
2021-05-23 05:08 | 8912.209 | 16.8 | 0 | 0.64588 | 0.000822 | 2840.4433 | 0.6467 |  | 2925.805
2021-05-23 11:08 | 8912.357 | 16.8 | 0 | 0.64523 | 0.000822 | 2840.444 | 0.64605 |  | 2925.805
2021-05-23 17:08 | 8913.735 | 16.8 | 0 | 0.63916 | 0.000822 | 2840.45 | 0.63998 |  | 2925.805
2021-05-23 23:08 | 8912.685 | 16.8 | 0 | 0.64378 | 0.000822 | 2840.4454 | 0.6446 |  | 2925.805
2021-05-24 05:08 | 8912.357 | 16.8 | 0 | 0.64523 | 0.000822 | 2840.444 | 0.64605 |  | 2925.805
2021-05-24 11:08 | 8912.618 | 16.8 | 0 | 0.64408 | 0.000822 | 2840.4451 | 0.6449 |  | 2925.805
2021-05-24 17:08 | 8913.293 | 16.8 | 0 | 0.6411 | 0.000822 | 2840.4481 | 0.64193 |  | 2925.805
2021-05-24 23:08 | 8912.85 | 16.8 | 0 | 0.64306 | 0.000822 | 2840.4461 | 0.64388 |  | 2925.805
2021-05-25 05:08 | 8913.244 | 16.8 | 0 | 0.64132 | 0.000822 | 2840.4479 | 0.64214 |  | 2925.805
2021-05-25 11:08 | 8913.029 | 16.8 | 0 | 0.64227 | 0.000822 | 2840.4469 | 0.64309 |  | 2925.805
2021-05-25 17:08 | 8914.834 | 16.8 | 0 | 0.63431 | 0.000822 | 2840.4549 | 0.63514 |  | 2925.805
2021-05-25 23:08 | 8913.653 | 16.8 | 0 | 0.63952 | 0.000822 | 2840.4497 | 0.64034 |  | 2925.805
2021-05-26 05:08 | 8912.178 | 16.8 | 0 | 0.64602 | 0.000822 | 2840.4432 | 0.64684 |  | 2925.805
2021-05-26 11:08 | 8912.341 | 16.8 | 0 | 0.6453 | 0.000822 | 2840.4439 | 0.64612 |  | 2925.805
2021-05-26 17:08 | 8916.23 | 16.8 | 0 | 0.62816 | 0.000822 | 2840.461 | 0.62899 |  | 2925.805
2021-05-26 23:08 | 8914.638 | 16.8 | 0 | 0.63518 | 0.000822 | 2840.454 | 0.636 |  | 2925.805
2021-05-27 05:08 | 8912.833 | 16.8 | 0 | 0.64313 | 0.000822 | 2840.446 | 0.64395 |  | 2925.805
2021-05-27 11:08 | 8912.489 | 16.8 | 0 | 0.64465 | 0.000822 | 2840.4445 | 0.64547 |  | 2925.805
2021-05-27 17:08 | 8916.131 | 16.8 | 0 | 0.6286 | 0.000822 | 2840.4606 | 0.62942 |  | 2925.805
2021-05-27 23:08 | 8914.589 | 16.8 | 0 | 0.63539 | 0.000822 | 2840.4538 | 0.63622 |  | 2925.805
2021-05-28 05:08 | 8912.898 | 16.8 | 0 | 0.64284 | 0.000822 | 2840.4463 | 0.64367 |  | 2925.805
2021-05-28 11:08 | 8912.276 | 16.8 | 0 | 0.64558 | 0.000822 | 2840.4436 | 0.64641 |  | 2925.805
2021-05-28 17:08 | 8915.623 | 16.8 | 0 | 0.63084 | 0.000822 | 2840.4583 | 0.63166 |  | 2925.805
2021-05-28 23:08 | 8914.474 | 16.8 | 0 | 0.6359 | 0.000822 | 2840.4533 | 0.63672 |  | 2925.805
2021-05-29 05:08 | 8912.768 | 16.8 | 0 | 0.64342 | 0.000822 | 2840.4458 | 0.64424 |  | 2925.805
2021-05-29 11:08 | 8912.506 | 16.8 | 0 | 0.64457 | 0.000822 | 2840.4446 | 0.64539 |  | 2925.805
2021-05-29 17:08 | 8916.477 | 16.8 | 0 | 0.62708 | 0.000822 | 2840.4621 | 0.6279 |  | 2925.805
2021-05-29 23:08 | 8913.934 | 16.8 | 0 | 0.63828 | 0.000822 | 2840.4509 | 0.6391 |  | 2925.805
2021-05-30 05:08 | 8913.392 | 16.8 | 0 | 0.64067 | 0.000822 | 2840.4485 | 0.64149 |  | 2925.805
2021-05-30 11:08 | 8912.095 | 16.8 | 0 | 0.64638 | 0.000822 | 2840.4428 | 0.6472 |  | 2925.805
2021-05-30 17:08 | 8913.392 | 16.8 | 0 | 0.64067 | 0.000822 | 2840.4485 | 0.64149 |  | 2925.805
2021-05-30 23:08 | 8913.229 | 16.8 | 0 | 0.64139 | 0.000822 | 2840.4478 | 0.64221 |  | 2925.805
2021-05-31 05:08 | 8912.569 | 16.8 | 0 | 0.64429 | 0.000822 | 2840.4449 | 0.64512 |  | 2925.805
2021-05-31 11:08 | 8912.538 | 16.8 | 0 | 0.64443 | 0.000822 | 2840.4447 | 0.64525 |  | 2925.805
2021-05-31 17:08 | 8914.014 | 16.8 | 0 | 0.63793 | 0.000822 | 2840.4513 | 0.63875 |  | 2925.805
2021-05-31 23:08 | 8913.146 | 16.8 | 0 | 0.64175 | 0.000822 | 2840.4474 | 0.64257 |  | 2925.805
2021-06-01 05:08 | 8912.193 | 16.8 | 0 | 0.64595 | 0.000822 | 2840.4432 | 0.64677 |  | 2925.805
2021-06-01 11:08 | 8912.931 | 16.8 | 0 | 0.6427 | 0.000822 | 2840.4465 | 0.64352 |  | 2925.805
2021-06-01 17:08 | 8914.572 | 16.8 | 0 | 0.63547 | 0.000822 | 2840.4537 | 0.63629 |  | 2925.805
2021-06-01 23:08 | 8914.113 | 16.8 | 0 | 0.63749 | 0.000822 | 2840.4517 | 0.63831 |  | 2925.805
2021-06-02 05:08 | 8913.702 | 16.8 | 0 | 0.6393 | 0.000822 | 2840.4499 | 0.64012 |  | 2925.805
2021-06-02 11:08 | 8911.555 | 16.8 | 0 | 0.64876 | 0.000822 | 2840.4404 | 0.64958 |  | 2925.805
2021-06-02 17:08 | 8914.703 | 16.8 | 0 | 0.63489 | 0.000822 | 2840.4543 | 0.63571 |  | 2925.805
2021-06-02 23:08 | 8913.834 | 16.8 | 0 | 0.63872 | 0.000822 | 2840.4505 | 0.63954 |  | 2925.805
2021-06-03 05:08 | 8912.668 | 16.8 | 0 | 0.64386 | 0.000822 | 2840.4453 | 0.64468 |  | 2925.805
2021-06-03 11:08 | 8911.85 | 16.8 | 0 | 0.64746 | 0.000822 | 2840.4417 | 0.64828 |  | 2925.805
2021-06-03 17:08 | 8915.689 | 16.8 | 0 | 0.63055 | 0.000822 | 2840.4586 | 0.63137 |  | 2925.805
2021-06-03 23:08 | 8913.11 | 16.8 | 0 | 0.64191 | 0.000822 | 2840.4473 | 0.64273 |  | 2925.805
2021-06-04 05:08 | 8912.997 | 16.8 | 0 | 0.64241 | 0.000822 | 2840.4468 | 0.64323 |  | 2925.805
2021-06-04 11:08 | 8912.569 | 16.8 | 0 | 0.64429 | 0.000822 | 2840.4449 | 0.64512 |  | 2925.805
2021-06-04 17:08 | 8914.754 | 16.8 | 0 | 0.63467 | 0.000822 | 2840.4545 | 0.63549 |  | 2925.805
2021-06-04 23:08 | 8912.209 | 16.8 | 0 | 0.64588 | 0.000822 | 2840.4433 | 0.6467 |  | 2925.805
2021-06-05 05:08 | 8912.815 | 16.8 | 0 | 0.64321 | 0.000822 | 2840.446 | 0.64403 |  | 2925.805
2021-06-05 11:08 | 8912.569 | 16.8 | 0 | 0.64429 | 0.000822 | 2840.4449 | 0.64512 |  | 2925.805
2021-06-05 17:08 | 8915.818 | 16.8 | 0 | 0.62998 | 0.000822 | 2840.4592 | 0.6308 |  | 2925.805
2021-06-05 23:08 | 8913.424 | 16.8 | 0 | 0.64053 | 0.000822 | 2840.4487 | 0.64135 |  | 2925.805
2021-06-06 05:08 | 8912.8 | 16.8 | 0 | 0.64328 | 0.000822 | 2840.4459 | 0.6441 |  | 2925.805
2021-06-06 11:08 | 8912.242 | 16.8 | 0 | 0.64573 | 0.000822 | 2840.4434 | 0.64656 |  | 2925.805
2021-06-06 17:08 | 8914.688 | 16.8 | 0 | 0.63496 | 0.000822 | 2840.4542 | 0.63578 |  | 2925.805
2021-06-06 23:08 | 8914.178 | 16.8 | 0 | 0.6372 | 0.000822 | 2840.452 | 0.63803 |  | 2925.805
2021-06-07 05:08 | 8912.883 | 16.8 | 0 | 0.64291 | 0.000822 | 2840.4463 | 0.64373 |  | 2925.805
2021-06-07 11:08 | 8912.668 | 16.8 | 0 | 0.64386 | 0.000822 | 2840.4453 | 0.64468 |  | 2925.805
2021-06-07 17:08 | 8914.638 | 16.8 | 0 | 0.63518 | 0.000822 | 2840.454 | 0.636 |  | 2925.805
2021-06-07 23:08 | 8913.357 | 16.8 | 0 | 0.64082 | 0.000822 | 2840.4484 | 0.64164 |  | 2925.805
2021-06-08 05:08 | 8911.945 | 16.8 | 0 | 0.64704 | 0.000822 | 2840.4421 | 0.64787 |  | 2925.805
2021-06-08 11:08 | 8911.98 | 16.8 | 0 | 0.64689 | 0.000822 | 2840.4423 | 0.64771 |  | 2925.805
2021-06-08 17:08 | 8914.458 | 16.8 | 0 | 0.63597 | 0.000822 | 2840.4532 | 0.63679 |  | 2925.805
2021-06-08 23:08 | 8912.685 | 16.8 | 0 | 0.64378 | 0.000822 | 2840.4454 | 0.6446 |  | 2925.805
2021-06-09 05:08 | 8911.815 | 16.8 | 0 | 0.64762 | 0.000822 | 2840.4416 | 0.64844 |  | 2925.805
2021-06-09 11:08 | 8912.111 | 16.8 | 0 | 0.64631 | 0.000822 | 2840.4429 | 0.64713 |  | 2925.805
2021-06-09 17:08 | 8914.424 | 16.8 | 0 | 0.63612 | 0.000822 | 2840.4531 | 0.63694 |  | 2925.805
2021-06-09 23:08 | 8913.868 | 16.8 | 0 | 0.63857 | 0.000822 | 2840.4506 | 0.63939 |  | 2925.805
2021-06-10 05:08 | 8912.618 | 16.8 | 0 | 0.64408 | 0.000822 | 2840.4451 | 0.6449 |  | 2925.805
2021-06-10 11:08 | 8912.8 | 16.8 | 0 | 0.64328 | 0.000822 | 2840.4459 | 0.6441 |  | 2925.805
2021-06-10 17:08 | 8915.229 | 16.8 | 0 | 0.63257 | 0.000822 | 2840.4566 | 0.6334 |  | 2925.805
2021-06-10 23:08 | 8913.014 | 16.8 | 0 | 0.64233 | 0.000822 | 2840.4468 | 0.64316 |  | 2925.805
2021-06-11 05:08 | 8912.29 | 16.8 | 0 | 0.64552 | 0.000822 | 2840.4437 | 0.64635 |  | 2925.805
2021-06-11 11:08 | 8912.685 | 16.8 | 0 | 0.64378 | 0.000822 | 2840.4454 | 0.6446 |  | 2925.805
2021-06-11 17:08 | 8915.196 | 16.8 | 0 | 0.63272 | 0.000822 | 2840.4565 | 0.63354 |  | 2925.805
2021-06-11 23:08 | 8913.834 | 16.8 | 0 | 0.63872 | 0.000822 | 2840.4505 | 0.63954 |  | 2925.805
2021-06-12 05:08 | 8912.555 | 16.8 | 0 | 0.64436 | 0.000822 | 2840.4448 | 0.64518 |  | 2925.805
2021-06-12 11:08 | 8912.325 | 16.8 | 0 | 0.64537 | 0.000822 | 2840.4438 | 0.64619 |  | 2925.805
2021-06-12 17:08 | 8914.079 | 16.8 | 0 | 0.63764 | 0.000822 | 2840.4515 | 0.63846 |  | 2925.805
2021-06-12 23:08 | 8912.489 | 16.8 | 0 | 0.64465 | 0.000822 | 2840.4445 | 0.64547 |  | 2925.805
2021-06-13 05:08 | 8911.85 | 16.8 | 0 | 0.64746 | 0.000822 | 2840.4417 | 0.64828 |  | 2925.805
2021-06-13 11:08 | 8913.13 | 16.8 | 0 | 0.64182 | 0.000822 | 2840.4474 | 0.64264 |  | 2925.805
2021-06-13 17:08 | 8916.509 | 16.8 | 0 | 0.62693 | 0.000822 | 2840.4622 | 0.62776 |  | 2925.805
2021-06-13 23:08 | 8912.865 | 16.8 | 0 | 0.64299 | 0.000822 | 2840.4462 | 0.64381 |  | 2925.805
2021-06-14 05:08 | 8911.274 | 16.8 | 0 | 0.65 | 0.000822 | 2840.4392 | 0.65082 |  | 2925.805
2021-06-14 11:08 | 8912.719 | 16.8 | 0 | 0.64363 | 0.000822 | 2840.4455 | 0.64445 |  | 2925.805
2021-06-14 17:08 | 8914.9 | 16.8 | 0 | 0.63402 | 0.000822 | 2840.4552 | 0.63485 |  | 2925.805
2021-06-14 23:08 | 8912.668 | 16.8 | 0 | 0.64386 | 0.000822 | 2840.4453 | 0.64468 |  | 2925.805
2021-06-15 05:08 | 8913.653 | 16.8 | 0 | 0.63952 | 0.000822 | 2840.4497 | 0.64034 |  | 2925.805
2021-06-15 11:08 | 8912.374 | 16.8 | 0 | 0.64515 | 0.000822 | 2840.444 | 0.64597 |  | 2925.805
2021-06-15 17:08 | 8914.965 | 16.8 | 0 | 0.63374 | 0.000822 | 2840.4554 | 0.63456 |  | 2925.805
2021-06-15 23:08 | 8913.702 | 16.8 | 0 | 0.6393 | 0.000822 | 2840.4499 | 0.64012 |  | 2925.805
2021-06-16 05:08 | 8913.079 | 16.8 | 0 | 0.64205 | 0.000822 | 2840.4471 | 0.64287 |  | 2925.805
2021-06-16 11:08 | 8912.178 | 16.8 | 0 | 0.64602 | 0.000822 | 2840.4432 | 0.64684 |  | 2925.805
2021-06-16 17:08 | 8912.555 | 16.8 | 0 | 0.64436 | 0.000822 | 2840.4448 | 0.64518 |  | 2925.805
2021-06-16 23:08 | 8911.98 | 16.8 | 0 | 0.64689 | 0.000822 | 2840.4423 | 0.64771 |  | 2925.805
2021-06-17 05:08 | 8911.865 | 16.8 | 0 | 0.6474 | 0.000822 | 2840.4418 | 0.64822 |  | 2925.805
2021-06-17 11:08 | 8911.831 | 16.8 | 0 | 0.64755 | 0.000822 | 2840.4416 | 0.64837 |  | 2925.805
2021-06-17 17:08 | 8914.146 | 16.8 | 0 | 0.63735 | 0.000822 | 2840.4518 | 0.63817 |  | 2925.805
2021-06-17 23:08 | 8912.424 | 16.8 | 0 | 0.64493 | 0.000822 | 2840.4442 | 0.64575 |  | 2925.805
2021-06-18 05:08 | 8912.538 | 16.8 | 0 | 0.64443 | 0.000822 | 2840.4447 | 0.64525 |  | 2925.805
2021-06-18 11:08 | 8911.406 | 16.8 | 0 | 0.64942 | 0.000822 | 2840.4398 | 0.65024 |  | 2925.805
2021-06-18 17:08 | 8912.635 | 16.8 | 0 | 0.644 | 0.000822 | 2840.4452 | 0.64482 |  | 2925.805
2021-06-18 23:08 | 8912.883 | 16.8 | 0 | 0.64291 | 0.000822 | 2840.4463 | 0.64373 |  | 2925.805
2021-06-19 05:08 | 8912.406 | 16.8 | 0 | 0.64501 | 0.000822 | 2840.4442 | 0.64583 |  | 2925.805
2021-06-19 11:08 | 8911.815 | 16.8 | 0 | 0.64762 | 0.000822 | 2840.4416 | 0.64844 |  | 2925.805
2021-06-19 17:08 | 8914.671 | 16.8 | 0 | 0.63503 | 0.000822 | 2840.4541 | 0.63585 |  | 2925.805
2021-06-19 23:08 | 8912.29 | 16.8 | 0 | 0.64552 | 0.000822 | 2840.4437 | 0.64635 |  | 2925.805
2021-06-20 05:08 | 8911.604 | 16.8 | 0 | 0.64855 | 0.000822 | 2840.4406 | 0.64937 |  | 2925.805
2021-06-20 11:08 | 8912.471 | 16.8 | 0 | 0.64473 | 0.000822 | 2840.4445 | 0.64555 |  | 2925.805
2021-06-20 17:08 | 8912.865 | 16.8 | 0 | 0.64299 | 0.000822 | 2840.4462 | 0.64381 |  | 2925.805
2021-06-20 23:08 | 8912.898 | 16.8 | 0 | 0.64284 | 0.000822 | 2840.4463 | 0.64367 |  | 2925.805
2021-06-21 05:08 | 8912.095 | 16.8 | 0 | 0.64638 | 0.000822 | 2840.4428 | 0.6472 |  | 2925.805
2021-06-21 11:08 | 8911.439 | 16.8 | 0 | 0.64927 | 0.000822 | 2840.4399 | 0.65009 |  | 2925.805
2021-06-21 17:08 | 8915.524 | 16.8 | 0 | 0.63127 | 0.000822 | 2840.4579 | 0.6321 |  | 2925.805
2021-06-21 23:08 | 8912.865 | 16.8 | 0 | 0.64299 | 0.000822 | 2840.4462 | 0.64381 |  | 2925.805
2021-06-22 05:08 | 8911.914 | 16.8 | 0 | 0.64718 | 0.000822 | 2840.442 | 0.648 |  | 2925.805
2021-06-22 11:08 | 8912.095 | 16.8 | 0 | 0.64638 | 0.000822 | 2840.4428 | 0.6472 |  | 2925.805
2021-06-22 17:08 | 8915.033 | 16.8 | 0 | 0.63344 | 0.000822 | 2840.4557 | 0.63426 |  | 2925.805
2021-06-22 23:08 | 8912.883 | 16.8 | 0 | 0.64291 | 0.000822 | 2840.4463 | 0.64373 |  | 2925.805
2021-06-23 05:08 | 8912.341 | 16.8 | 0 | 0.6453 | 0.000822 | 2840.4439 | 0.64612 |  | 2925.805
2021-06-23 11:08 | 8912.063 | 16.8 | 0 | 0.64652 | 0.000822 | 2840.4427 | 0.64735 |  | 2925.805
2021-06-23 17:08 | 8915.13 | 16.8 | 0 | 0.63301 | 0.000822 | 2840.4562 | 0.63383 |  | 2925.805
2021-06-23 23:08 | 8912.635 | 16.8 | 0 | 0.644 | 0.000822 | 2840.4452 | 0.64482 |  | 2925.805
2021-06-24 05:08 | 8911.945 | 16.8 | 0 | 0.64704 | 0.000822 | 2840.4421 | 0.64787 |  | 2925.805
2021-06-24 11:08 | 8912.227 | 16.8 | 0 | 0.6458 | 0.000822 | 2840.4434 | 0.64662 |  | 2925.805
2021-06-24 17:08 | 8915.196 | 16.8 | 0 | 0.63272 | 0.000822 | 2840.4565 | 0.63354 |  | 2925.805
2021-06-24 23:08 | 8912.783 | 16.8 | 0 | 0.64335 | 0.000822 | 2840.4458 | 0.64417 |  | 2925.805
2021-06-25 05:08 | 8912.325 | 16.8 | 0 | 0.64537 | 0.000822 | 2840.4438 | 0.64619 |  | 2925.805
2021-06-25 11:08 | 8910.438 | 16.8 | 0 | 0.65368 | 0.000822 | 2840.4355 | 0.6545 |  | 2925.805
2021-06-25 17:08 | 8915.099 | 16.8 | 0 | 0.63315 | 0.000822 | 2840.456 | 0.63397 |  | 2925.805
2021-06-25 23:08 | 8913.047 | 16.8 | 0 | 0.64219 | 0.000822 | 2840.447 | 0.64301 |  | 2925.805
2021-06-26 05:08 | 8911.341 | 16.8 | 0 | 0.6497 | 0.000822 | 2840.4395 | 0.65053 |  | 2925.805
2021-06-26 11:08 | 8911.044 | 16.8 | 0 | 0.65101 | 0.000822 | 2840.4382 | 0.65183 |  | 2925.805
2021-06-26 17:08 | 8915.05 | 16.8 | 0 | 0.63336 | 0.000822 | 2840.4558 | 0.63418 |  | 2925.805
2021-06-26 23:08 | 8913.014 | 16.8 | 0 | 0.64233 | 0.000822 | 2840.4468 | 0.64316 |  | 2925.805
2021-06-27 05:08 | 8911.604 | 16.8 | 0 | 0.64855 | 0.000822 | 2840.4406 | 0.64937 |  | 2925.805
2021-06-27 11:08 | 8911.767 | 16.8 | 0 | 0.64783 | 0.000822 | 2840.4414 | 0.64865 |  | 2925.805
2021-06-27 17:08 | 8914.916 | 16.8 | 0 | 0.63395 | 0.000822 | 2840.4552 | 0.63477 |  | 2925.805
2021-06-27 23:08 | 8913.686 | 16.8 | 0 | 0.63937 | 0.000822 | 2840.4498 | 0.64019 |  | 2925.805
2021-06-28 05:08 | 8912.424 | 16.8 | 0 | 0.64493 | 0.000822 | 2840.4442 | 0.64575 |  | 2925.805
2021-06-28 11:08 | 8911.063 | 16.8 | 0 | 0.65093 | 0.000822 | 2840.4382 | 0.65175 |  | 2925.805
2021-06-28 17:08 | 8915.063 | 16.8 | 0 | 0.63331 | 0.000822 | 2840.4559 | 0.63413 |  | 2925.805
2021-06-28 23:08 | 8912.965 | 16.8 | 0 | 0.64255 | 0.000822 | 2840.4466 | 0.64337 |  | 2925.805
2021-06-29 05:08 | 8912.063 | 16.8 | 0 | 0.64652 | 0.000822 | 2840.4427 | 0.64735 |  | 2925.805
2021-06-29 11:08 | 8912.931 | 16.8 | 0 | 0.6427 | 0.000822 | 2840.4465 | 0.64352 |  | 2925.805
2021-06-29 17:08 | 8912.13 | 16.8 | 0 | 0.64623 | 0.000822 | 2840.4429 | 0.64705 |  | 2925.805
2021-06-29 23:08 | 8911.965 | 16.8 | 0 | 0.64696 | 0.000822 | 2840.4422 | 0.64778 |  | 2925.805
2021-06-30 05:08 | 8912.014 | 16.8 | 0 | 0.64674 | 0.000822 | 2840.4424 | 0.64756 |  | 2925.805
2021-06-30 11:08 | 8912.833 | 16.8 | 0 | 0.64313 | 0.000822 | 2840.446 | 0.64395 |  | 2925.805
2021-06-30 17:08 | 8913.159 | 16.8 | 0 | 0.64169 | 0.000822 | 2840.4475 | 0.64252 |  | 2925.805
2021-06-30 23:08 | 8911.783 | 16.8 | 0 | 0.64776 | 0.000822 | 2840.4414 | 0.64858 |  | 2925.805
2021-07-01 05:08 | 8912.095 | 16.8 | 0 | 0.64638 | 0.000822 | 2840.4428 | 0.6472 |  | 2925.805
2021-07-01 11:08 | 8910.767 | 16.8 | 0 | 0.65223 | 0.000822 | 2840.4369 | 0.65306 |  | 2925.805
2021-07-01 17:08 | 8914.785 | 16.8 | 0 | 0.63453 | 0.000822 | 2840.4546 | 0.63535 |  | 2925.805
2021-07-01 23:08 | 8912.159 | 16.8 | 0 | 0.6461 | 0.000822 | 2840.4431 | 0.64692 |  | 2925.805
2021-07-02 05:08 | 8912.227 | 16.8 | 0 | 0.6458 | 0.000822 | 2840.4434 | 0.64662 |  | 2925.805
2021-07-02 11:08 | 8911.506 | 16.8 | 0 | 0.64898 | 0.000822 | 2840.4402 | 0.6498 |  | 2925.805
2021-07-02 17:08 | 8912.635 | 16.8 | 0 | 0.644 | 0.000822 | 2840.4452 | 0.64482 |  | 2925.805
2021-07-02 23:08 | 8911.569 | 16.8 | 0 | 0.6487 | 0.000822 | 2840.4405 | 0.64952 |  | 2925.805
2021-07-03 05:08 | 8912.751 | 16.8 | 0 | 0.64349 | 0.000822 | 2840.4457 | 0.64431 |  | 2925.805
2021-07-03 11:08 | 8910.404 | 16.8 | 0 | 0.65383 | 0.000822 | 2840.4353 | 0.65465 |  | 2925.805
2021-07-03 17:08 | 8914.9 | 16.8 | 0 | 0.63402 | 0.000822 | 2840.4552 | 0.63485 |  | 2925.805
2021-07-03 23:08 | 8912.618 | 16.8 | 0 | 0.64408 | 0.000822 | 2840.4451 | 0.6449 |  | 2925.805
2021-07-04 05:08 | 8911.8 | 16.8 | 0 | 0.64768 | 0.000822 | 2840.4415 | 0.6485 |  | 2925.805
2021-07-04 11:08 | 8910.8 | 16.8 | 0 | 0.65209 | 0.000822 | 2840.4371 | 0.65291 |  | 2925.805
2021-07-04 17:08 | 8914.113 | 16.8 | 0 | 0.63749 | 0.000822 | 2840.4517 | 0.63831 |  | 2925.805
2021-07-04 23:08 | 8912.455 | 16.8 | 0 | 0.6448 | 0.000822 | 2840.4444 | 0.64562 |  | 2925.805
2021-07-05 05:08 | 8912.604 | 16.8 | 0 | 0.64414 | 0.000822 | 2840.445 | 0.64496 |  | 2925.805
2021-07-05 11:08 | 8910.914 | 16.8 | 0 | 0.65159 | 0.000822 | 2840.4376 | 0.65241 |  | 2925.805
2021-07-05 17:08 | 8914.538 | 16.8 | 0 | 0.63562 | 0.000822 | 2840.4536 | 0.63644 |  | 2925.805
2021-07-05 23:08 | 8912.734 | 16.8 | 0 | 0.64357 | 0.000822 | 2840.4456 | 0.64439 |  | 2925.805
2021-07-06 05:08 | 8912.227 | 16.8 | 0 | 0.6458 | 0.000822 | 2840.4434 | 0.64662 |  | 2925.805
2021-07-06 11:08 | 8911.324 | 16.8 | 0 | 0.64978 | 0.000822 | 2840.4394 | 0.6506 |  | 2925.805
2021-07-06 17:08 | 8914.834 | 16.8 | 0 | 0.63431 | 0.000822 | 2840.4549 | 0.63514 |  | 2925.805
2021-07-06 23:08 | 8912.569 | 16.8 | 0 | 0.64429 | 0.000822 | 2840.4449 | 0.64512 |  | 2925.805
2021-07-07 05:08 | 8912.604 | 16.8 | 0 | 0.64414 | 0.000822 | 2840.445 | 0.64496 |  | 2925.805
2021-07-07 11:08 | 8911.8 | 16.8 | 0 | 0.64768 | 0.000822 | 2840.4415 | 0.6485 |  | 2925.805
2021-07-07 17:08 | 8914.344 | 16.8 | 0 | 0.63647 | 0.000822 | 2840.4527 | 0.6373 |  | 2925.805
2021-07-07 23:08 | 8912.898 | 16.8 | 0 | 0.64284 | 0.000822 | 2840.4463 | 0.64367 |  | 2925.805
2021-07-08 05:08 | 8912.489 | 16.8 | 0 | 0.64465 | 0.000822 | 2840.4445 | 0.64547 |  | 2925.805
2021-07-08 11:08 | 8911.52 | 16.8 | 0 | 0.64892 | 0.000822 | 2840.4403 | 0.64974 |  | 2925.805
2021-07-08 17:08 | 8914.621 | 16.8 | 0 | 0.63525 | 0.000822 | 2840.4539 | 0.63607 |  | 2925.805
2021-07-08 23:08 | 8912.604 | 16.8 | 0 | 0.64414 | 0.000822 | 2840.445 | 0.64496 |  | 2925.805
2021-07-09 05:08 | 8912.489 | 16.8 | 0 | 0.64465 | 0.000822 | 2840.4445 | 0.64547 |  | 2925.805
2021-07-09 11:08 | 8911.555 | 16.8 | 0 | 0.64876 | 0.000822 | 2840.4404 | 0.64958 |  | 2925.805
2021-07-09 17:08 | 8912.014 | 16.8 | 0 | 0.64674 | 0.000822 | 2840.4424 | 0.64756 |  | 2925.805
2021-07-09 23:08 | 8912.227 | 16.8 | 0 | 0.6458 | 0.000822 | 2840.4434 | 0.64662 |  | 2925.805
2021-07-10 05:08 | 8912.29 | 16.8 | 0 | 0.64552 | 0.000822 | 2840.4437 | 0.64635 |  | 2925.805
2021-07-10 11:08 | 8910.979 | 16.8 | 0 | 0.6513 | 0.000822 | 2840.4379 | 0.65212 |  | 2925.805
2021-07-10 17:08 | 8911.8 | 16.8 | 0 | 0.64768 | 0.000822 | 2840.4415 | 0.6485 |  | 2925.805
2021-07-10 23:08 | 8912.815 | 16.8 | 0 | 0.64321 | 0.000822 | 2840.446 | 0.64403 |  | 2925.805
2021-07-11 05:08 | 8912.569 | 16.8 | 0 | 0.64429 | 0.000822 | 2840.4449 | 0.64512 |  | 2925.805
2021-07-11 11:08 | 8911.439 | 16.8 | 0 | 0.64927 | 0.000822 | 2840.4399 | 0.65009 |  | 2925.805
2021-07-11 17:08 | 8912.144 | 16.8 | 0 | 0.64617 | 0.000822 | 2840.443 | 0.64699 |  | 2925.805
2021-07-11 23:08 | 8912.489 | 16.8 | 0 | 0.64465 | 0.000822 | 2840.4445 | 0.64547 |  | 2925.805
2021-07-12 05:08 | 8912.618 | 16.8 | 0 | 0.64408 | 0.000822 | 2840.4451 | 0.6449 |  | 2925.805
2021-07-12 11:08 | 8912.506 | 16.8 | 0 | 0.64457 | 0.000822 | 2840.4446 | 0.64539 |  | 2925.805
2021-07-12 17:08 | 8912.618 | 16.8 | 0 | 0.64408 | 0.000822 | 2840.4451 | 0.6449 |  | 2925.805
2021-07-12 23:08 | 8911.914 | 16.8 | 0 | 0.64718 | 0.000822 | 2840.442 | 0.648 |  | 2925.805
2021-07-13 05:08 | 8912.815 | 16.8 | 0 | 0.64321 | 0.000822 | 2840.446 | 0.64403 |  | 2925.805
2021-07-13 11:08 | 8910.569 | 16.8 | 0 | 0.65311 | 0.000822 | 2840.4361 | 0.65393 |  | 2925.805
2021-07-13 17:08 | 8912.209 | 16.8 | 0 | 0.64588 | 0.000822 | 2840.4433 | 0.6467 |  | 2925.805
2021-07-13 23:08 | 8912.783 | 16.8 | 0 | 0.64335 | 0.000822 | 2840.4458 | 0.64417 |  | 2925.805
2021-07-14 05:08 | 8912.815 | 16.8 | 0 | 0.64321 | 0.000822 | 2840.446 | 0.64403 |  | 2925.805
2021-07-14 11:08 | 8910.341 | 16.8 | 0 | 0.65411 | 0.000822 | 2840.4351 | 0.65493 |  | 2925.805
2021-07-14 17:08 | 8914.409 | 16.8 | 0 | 0.63619 | 0.000822 | 2840.453 | 0.63701 |  | 2925.805
2021-07-14 23:08 | 8911.8 | 16.8 | 0 | 0.64768 | 0.000822 | 2840.4415 | 0.6485 |  | 2925.805
2021-07-15 05:08 | 8912.159 | 16.8 | 0 | 0.6461 | 0.000822 | 2840.4431 | 0.64692 |  | 2925.805
2021-07-15 11:08 | 8910.504 | 16.8 | 0 | 0.65339 | 0.000822 | 2840.4358 | 0.65421 |  | 2925.805
2021-07-15 17:08 | 8913.229 | 16.8 | 0 | 0.64139 | 0.000822 | 2840.4478 | 0.64221 |  | 2925.805
2021-07-15 23:08 | 8912.325 | 16.8 | 0 | 0.64537 | 0.000822 | 2840.4438 | 0.64619 |  | 2925.805
2021-07-16 05:08 | 8912.014 | 16.8 | 0 | 0.64674 | 0.000822 | 2840.4424 | 0.64756 |  | 2925.805
2021-07-16 11:08 | 8911.455 | 16.8 | 0 | 0.6492 | 0.000822 | 2840.44 | 0.65002 |  | 2925.805
2021-07-16 17:08 | 8912.406 | 16.8 | 0 | 0.64501 | 0.000822 | 2840.4442 | 0.64583 |  | 2925.805
2021-07-16 23:08 | 8912.569 | 16.8 | 0 | 0.64429 | 0.000822 | 2840.4449 | 0.64512 |  | 2925.805
2021-07-17 05:08 | 8912.391 | 16.8 | 0 | 0.64508 | 0.000822 | 2840.4441 | 0.6459 |  | 2925.805
2021-07-17 11:08 | 8911.995 | 16.8 | 0 | 0.64682 | 0.000822 | 2840.4424 | 0.64764 |  | 2925.805
2021-07-17 17:08 | 8913.834 | 16.8 | 0 | 0.63872 | 0.000822 | 2840.4505 | 0.63954 |  | 2925.805
2021-07-17 23:08 | 8912.227 | 16.8 | 0 | 0.6458 | 0.000822 | 2840.4434 | 0.64662 |  | 2925.805
2021-07-18 05:08 | 8912.865 | 16.8 | 0 | 0.64299 | 0.000822 | 2840.4462 | 0.64381 |  | 2925.805
2021-07-18 11:08 | 8912.635 | 16.8 | 0 | 0.644 | 0.000822 | 2840.4452 | 0.64482 |  | 2925.805
2021-07-18 17:08 | 8911.8 | 16.8 | 0 | 0.64768 | 0.000822 | 2840.4415 | 0.6485 |  | 2925.805
2021-07-18 23:08 | 8911.85 | 16.8 | 0 | 0.64746 | 0.000822 | 2840.4417 | 0.64828 |  | 2925.805
2021-07-19 05:08 | 8912.604 | 16.8 | 0 | 0.64414 | 0.000822 | 2840.445 | 0.64496 |  | 2925.805
2021-07-19 11:08 | 8911.324 | 16.8 | 0 | 0.64978 | 0.000822 | 2840.4394 | 0.6506 |  | 2925.805
2021-07-19 17:08 | 8912.309 | 16.8 | 0 | 0.64544 | 0.000822 | 2840.4437 | 0.64626 |  | 2925.805
2021-07-19 23:08 | 8912.555 | 16.8 | 0 | 0.64436 | 0.000822 | 2840.4448 | 0.64518 |  | 2925.805
2021-07-20 05:08 | 8912.948 | 16.8 | 0 | 0.64262 | 0.000822 | 2840.4466 | 0.64345 |  | 2925.805
2021-07-20 11:08 | 8911.569 | 16.8 | 0 | 0.6487 | 0.000822 | 2840.4405 | 0.64952 |  | 2925.805
2021-07-20 17:08 | 8913.948 | 16.8 | 0 | 0.63822 | 0.000822 | 2840.451 | 0.63904 |  | 2925.805
2021-07-20 23:08 | 8911.52 | 16.8 | 0 | 0.64892 | 0.000822 | 2840.4403 | 0.64974 |  | 2925.805
2021-07-21 05:08 | 8912.309 | 16.8 | 0 | 0.64544 | 0.000822 | 2840.4437 | 0.64626 |  | 2925.805
2021-07-21 11:08 | 8910.552 | 16.8 | 0 | 0.65318 | 0.000822 | 2840.436 | 0.654 |  | 2925.805
2021-07-21 17:08 | 8911.98 | 16.8 | 0 | 0.64689 | 0.000822 | 2840.4423 | 0.64771 |  | 2925.805
2021-07-21 23:08 | 8912.063 | 16.8 | 0 | 0.64652 | 0.000822 | 2840.4427 | 0.64735 |  | 2925.805
2021-07-22 05:08 | 8912.209 | 16.8 | 0 | 0.64588 | 0.000822 | 2840.4433 | 0.6467 |  | 2925.805
2021-07-22 11:08 | 8911.439 | 16.8 | 0 | 0.64927 | 0.000822 | 2840.4399 | 0.65009 |  | 2925.805
2021-07-22 17:08 | 8914.965 | 16.8 | 0 | 0.63374 | 0.000822 | 2840.4554 | 0.63456 |  | 2925.805
2021-07-22 23:08 | 8912.357 | 16.8 | 0 | 0.64523 | 0.000822 | 2840.444 | 0.64605 |  | 2925.805
2021-07-23 05:08 | 8911.945 | 16.8 | 0 | 0.64704 | 0.000822 | 2840.4421 | 0.64787 |  | 2925.805
2021-07-23 11:08 | 8911.439 | 16.8 | 0 | 0.64927 | 0.000822 | 2840.4399 | 0.65009 |  | 2925.805
2021-07-23 17:08 | 8913.029 | 16.8 | 0 | 0.64227 | 0.000822 | 2840.4469 | 0.64309 |  | 2925.805
2021-07-23 23:08 | 8912.014 | 16.8 | 0 | 0.64674 | 0.000822 | 2840.4424 | 0.64756 |  | 2925.805
2021-07-24 05:08 | 8912.309 | 16.8 | 0 | 0.64544 | 0.000822 | 2840.4437 | 0.64626 |  | 2925.805
2021-07-24 11:08 | 8911.374 | 16.8 | 0 | 0.64956 | 0.000822 | 2840.4396 | 0.65038 |  | 2925.805
2021-07-24 17:08 | 8913.293 | 16.8 | 0 | 0.6411 | 0.000822 | 2840.4481 | 0.64193 |  | 2925.805
2021-07-24 23:08 | 8912.768 | 16.8 | 0 | 0.64342 | 0.000822 | 2840.4458 | 0.64424 |  | 2925.805
2021-07-25 05:08 | 8911.489 | 16.8 | 0 | 0.64905 | 0.000822 | 2840.4401 | 0.64987 |  | 2925.805
2021-07-25 11:08 | 8908.651 | 16.8 | 0 | 0.66156 | 0.000822 | 2840.4276 | 0.66238 |  | 2925.805
2021-07-25 17:08 | 8914.489 | 16.8 | 0 | 0.63583 | 0.000822 | 2840.4533 | 0.63666 |  | 2925.805
2021-07-25 23:08 | 8912.259 | 16.8 | 0 | 0.64566 | 0.000822 | 2840.4435 | 0.64648 |  | 2925.805
2021-07-26 05:08 | 8911.98 | 16.8 | 0 | 0.64689 | 0.000822 | 2840.4423 | 0.64771 |  | 2925.805
2021-07-26 11:08 | 8911.423 | 16.8 | 0 | 0.64934 | 0.000822 | 2840.4398 | 0.65017 |  | 2925.805
2021-07-26 17:08 | 8914.293 | 16.8 | 0 | 0.6367 | 0.000822 | 2840.4525 | 0.63752 |  | 2925.805
2021-07-26 23:08 | 8912.276 | 16.8 | 0 | 0.64558 | 0.000822 | 2840.4436 | 0.64641 |  | 2925.805
2021-07-27 05:08 | 8912.242 | 16.8 | 0 | 0.64573 | 0.000822 | 2840.4434 | 0.64656 |  | 2925.805
2021-07-27 11:08 | 8911.374 | 16.8 | 0 | 0.64956 | 0.000822 | 2840.4396 | 0.65038 |  | 2925.805
2021-07-27 17:08 | 8913.818 | 16.8 | 0 | 0.63879 | 0.000822 | 2840.4504 | 0.63961 |  | 2925.805
2021-07-27 23:08 | 8911.831 | 16.8 | 0 | 0.64755 | 0.000822 | 2840.4416 | 0.64837 |  | 2925.805
2021-07-28 05:08 | 8912.276 | 16.8 | 0 | 0.64558 | 0.000822 | 2840.4436 | 0.64641 |  | 2925.805
2021-07-28 11:08 | 8910.063 | 16.8 | 0 | 0.65534 | 0.000822 | 2840.4338 | 0.65616 |  | 2925.805
2021-07-28 17:08 | 8913.538 | 16.8 | 0 | 0.64002 | 0.000822 | 2840.4492 | 0.64085 |  | 2925.805
2021-07-28 23:08 | 8912.898 | 16.8 | 0 | 0.64284 | 0.000822 | 2840.4463 | 0.64367 |  | 2925.805
2021-07-29 05:08 | 8912.03 | 16.8 | 0 | 0.64667 | 0.000822 | 2840.4425 | 0.64749 |  | 2925.805
2021-07-29 11:08 | 8911.391 | 16.8 | 0 | 0.64948 | 0.000822 | 2840.4397 | 0.65031 |  | 2925.805
2021-07-29 17:08 | 8913.818 | 16.8 | 0 | 0.63879 | 0.000822 | 2840.4504 | 0.63961 |  | 2925.805
2021-07-29 23:08 | 8912.489 | 16.8 | 0 | 0.64465 | 0.000822 | 2840.4445 | 0.64547 |  | 2925.805
2021-07-30 05:08 | 8912.424 | 16.8 | 0 | 0.64493 | 0.000822 | 2840.4442 | 0.64575 |  | 2925.805
2021-07-30 11:08 | 8910.487 | 16.8 | 0 | 0.65347 | 0.000822 | 2840.4357 | 0.65429 |  | 2925.805
2021-07-30 17:08 | 8914.194 | 16.8 | 0 | 0.63713 | 0.000822 | 2840.452 | 0.63796 |  | 2925.805
2021-07-30 23:08 | 8912.653 | 16.8 | 0 | 0.64392 | 0.000822 | 2840.4453 | 0.64475 |  | 2925.805
2021-07-31 05:08 | 8912.325 | 16.8 | 0 | 0.64537 | 0.000822 | 2840.4438 | 0.64619 |  | 2925.805
2021-07-31 11:08 | 8911.095 | 16.8 | 0 | 0.65079 | 0.000822 | 2840.4384 | 0.65161 |  | 2925.805
2021-07-31 17:08 | 8913.244 | 16.8 | 0 | 0.64132 | 0.000822 | 2840.4479 | 0.64214 |  | 2925.805
2021-07-31 23:08 | 8913.079 | 16.8 | 0 | 0.64205 | 0.000822 | 2840.4471 | 0.64287 |  | 2925.805
2021-08-01 05:08 | 8912.833 | 16.8 | 0 | 0.64313 | 0.000822 | 2840.446 | 0.64395 |  | 2925.805
2021-08-01 11:08 | 8912.538 | 16.8 | 0 | 0.64443 | 0.000822 | 2840.4447 | 0.64525 |  | 2925.805
2021-08-01 17:08 | 8911.914 | 16.8 | 0 | 0.64718 | 0.000822 | 2840.442 | 0.648 |  | 2925.805
2021-08-01 23:08 | 8913.063 | 16.8 | 0 | 0.64212 | 0.000822 | 2840.4471 | 0.64294 |  | 2925.805
2021-08-02 05:08 | 8912.768 | 16.8 | 0 | 0.64342 | 0.000822 | 2840.4458 | 0.64424 |  | 2925.805
2021-08-02 11:08 | 8911.537 | 16.8 | 0 | 0.64884 | 0.000822 | 2840.4403 | 0.64966 |  | 2925.805
2021-08-02 17:08 | 8913.72 | 16.8 | 0 | 0.63922 | 0.000822 | 2840.45 | 0.64004 |  | 2925.805
2021-08-02 23:08 | 8912.325 | 16.8 | 0 | 0.64537 | 0.000822 | 2840.4438 | 0.64619 |  | 2925.805
2021-08-03 05:08 | 8912.13 | 16.8 | 0 | 0.64623 | 0.000822 | 2840.4429 | 0.64705 |  | 2925.805
2021-08-03 11:08 | 8909.996 | 16.8 | 0 | 0.65563 | 0.000822 | 2840.4335 | 0.65645 |  | 2925.805
2021-08-03 17:08 | 8915.196 | 16.8 | 0 | 0.63272 | 0.000822 | 2840.4565 | 0.63354 |  | 2925.805
2021-08-03 23:08 | 8912.98 | 16.8 | 0 | 0.64248 | 0.000822 | 2840.4467 | 0.6433 |  | 2925.805
2021-08-04 05:08 | 8912.144 | 16.8 | 0 | 0.64617 | 0.000822 | 2840.443 | 0.64699 |  | 2925.805
2021-08-04 11:08 | 8910.487 | 16.8 | 0 | 0.65347 | 0.000822 | 2840.4357 | 0.65429 |  | 2925.805
2021-08-04 17:08 | 8915.179 | 16.8 | 0 | 0.63279 | 0.000822 | 2840.4564 | 0.63362 |  | 2925.805
2021-08-04 23:08 | 8912.424 | 16.8 | 0 | 0.64493 | 0.000822 | 2840.4442 | 0.64575 |  | 2925.805
2021-08-05 05:08 | 8912.865 | 16.8 | 0 | 0.64299 | 0.000822 | 2840.4462 | 0.64381 |  | 2925.805
2021-08-05 11:08 | 8909.831 | 16.8 | 0 | 0.65636 | 0.000822 | 2840.4328 | 0.65718 |  | 2925.805
2021-08-05 17:08 | 8914.851 | 16.8 | 0 | 0.63424 | 0.000822 | 2840.4549 | 0.63506 |  | 2925.805
2021-08-05 23:08 | 8912.309 | 16.8 | 0 | 0.64544 | 0.000822 | 2840.4437 | 0.64626 |  | 2925.805
2021-08-06 05:08 | 8912.719 | 16.8 | 0 | 0.64363 | 0.000822 | 2840.4455 | 0.64445 |  | 2925.805
2021-08-06 11:08 | 8910.815 | 16.8 | 0 | 0.65202 | 0.000822 | 2840.4372 | 0.65284 |  | 2925.805
2021-08-06 17:08 | 8914.949 | 16.8 | 0 | 0.63381 | 0.000822 | 2840.4554 | 0.63463 |  | 2925.805
2021-08-06 23:08 | 8913.029 | 16.8 | 0 | 0.64227 | 0.000822 | 2840.4469 | 0.64309 |  | 2925.805
2021-08-07 05:08 | 8912.259 | 16.8 | 0 | 0.64566 | 0.000822 | 2840.4435 | 0.64648 |  | 2925.805
2021-08-07 11:08 | 8911.882 | 16.8 | 0 | 0.64732 | 0.000822 | 2840.4419 | 0.64814 |  | 2925.805
2021-08-07 17:08 | 8914.785 | 16.8 | 0 | 0.63453 | 0.000822 | 2840.4546 | 0.63535 |  | 2925.805
2021-08-07 23:08 | 8913.407 | 16.8 | 0 | 0.6406 | 0.000822 | 2840.4486 | 0.64142 |  | 2925.805
2021-08-08 05:08 | 8912.044 | 16.8 | 0 | 0.64661 | 0.000822 | 2840.4426 | 0.64743 |  | 2925.805
2021-08-08 11:08 | 8911.455 | 16.8 | 0 | 0.6492 | 0.000822 | 2840.44 | 0.65002 |  | 2925.805
2021-08-08 17:08 | 8915.033 | 16.8 | 0 | 0.63344 | 0.000822 | 2840.4557 | 0.63426 |  | 2925.805
2021-08-08 23:08 | 8912.374 | 16.8 | 0 | 0.64515 | 0.000822 | 2840.444 | 0.64597 |  | 2925.805
2021-08-09 05:08 | 8912.13 | 16.8 | 0 | 0.64623 | 0.000822 | 2840.4429 | 0.64705 |  | 2925.805
2021-08-09 11:08 | 8911.076 | 16.8 | 0 | 0.65087 | 0.000822 | 2840.4383 | 0.65169 |  | 2925.805
2021-08-09 17:08 | 8914.983 | 16.8 | 0 | 0.63366 | 0.000822 | 2840.4555 | 0.63448 |  | 2925.805
2021-08-09 23:08 | 8912.734 | 16.8 | 0 | 0.64357 | 0.000822 | 2840.4456 | 0.64439 |  | 2925.805
2021-08-10 05:08 | 8912.585 | 16.8 | 0 | 0.64422 | 0.000822 | 2840.445 | 0.64505 |  | 2925.805
2021-08-10 11:08 | 8912.489 | 16.8 | 0 | 0.64465 | 0.000822 | 2840.4445 | 0.64547 |  | 2925.805
2021-08-10 17:08 | 8912.98 | 16.8 | 0 | 0.64248 | 0.000822 | 2840.4467 | 0.6433 |  | 2925.805
2021-08-10 23:08 | 8912.751 | 16.8 | 0 | 0.64349 | 0.000822 | 2840.4457 | 0.64431 |  | 2925.805
2021-08-11 05:08 | 8912.914 | 16.8 | 0 | 0.64277 | 0.000822 | 2840.4464 | 0.6436 |  | 2925.805
2021-08-11 11:08 | 8912.227 | 16.8 | 0 | 0.6458 | 0.000822 | 2840.4434 | 0.64662 |  | 2925.805
2021-08-11 17:08 | 8911.882 | 16.8 | 0 | 0.64732 | 0.000822 | 2840.4419 | 0.64814 |  | 2925.805
2021-08-11 23:08 | 8912.357 | 16.8 | 0 | 0.64523 | 0.000822 | 2840.444 | 0.64605 |  | 2925.805
2021-08-12 05:08 | 8911.52 | 16.8 | 0 | 0.64892 | 0.000822 | 2840.4403 | 0.64974 |  | 2925.805
2021-08-12 11:08 | 8912.276 | 16.8 | 0 | 0.64558 | 0.000822 | 2840.4436 | 0.64641 |  | 2925.805
2021-08-12 17:08 | 8913.244 | 16.8 | 0 | 0.64132 | 0.000822 | 2840.4479 | 0.64214 |  | 2925.805
2021-08-12 23:08 | 8912.014 | 16.8 | 0 | 0.64674 | 0.000822 | 2840.4424 | 0.64756 |  | 2925.805
2021-08-13 05:08 | 8911.945 | 16.8 | 0 | 0.64704 | 0.000822 | 2840.4421 | 0.64787 |  | 2925.805
2021-08-13 11:08 | 8911.555 | 16.8 | 0 | 0.64876 | 0.000822 | 2840.4404 | 0.64958 |  | 2925.805
2021-08-13 17:08 | 8914.834 | 16.8 | 0 | 0.63431 | 0.000822 | 2840.4549 | 0.63514 |  | 2925.805
2021-08-13 23:08 | 8914.014 | 16.8 | 0 | 0.63793 | 0.000822 | 2840.4513 | 0.63875 |  | 2925.805
2021-08-14 05:08 | 8911.897 | 16.8 | 0 | 0.64725 | 0.000822 | 2840.4419 | 0.64808 |  | 2925.805
2021-08-14 11:08 | 8911.882 | 16.8 | 0 | 0.64732 | 0.000822 | 2840.4419 | 0.64814 |  | 2925.805
2021-08-14 17:08 | 8914.03 | 16.8 | 0 | 0.63786 | 0.000822 | 2840.4513 | 0.63868 |  | 2925.805
2021-08-14 23:08 | 8912.618 | 16.8 | 0 | 0.64408 | 0.000822 | 2840.4451 | 0.6449 |  | 2925.805
2021-08-15 05:08 | 8911.489 | 16.8 | 0 | 0.64905 | 0.000822 | 2840.4401 | 0.64987 |  | 2925.805
2021-08-15 11:08 | 8911.75 | 16.8 | 0 | 0.6479 | 0.000822 | 2840.4413 | 0.64872 |  | 2925.805
2021-08-15 17:08 | 8915.327 | 16.8 | 0 | 0.63214 | 0.000822 | 2840.457 | 0.63296 |  | 2925.805
2021-08-15 23:08 | 8913.506 | 16.8 | 0 | 0.64017 | 0.000822 | 2840.449 | 0.64099 |  | 2925.805
2021-08-16 05:08 | 8913.079 | 16.8 | 0 | 0.64205 | 0.000822 | 2840.4471 | 0.64287 |  | 2925.805
2021-08-16 11:08 | 8910.78 | 16.8 | 0 | 0.65218 | 0.000822 | 2840.437 | 0.653 |  | 2925.805
2021-08-16 17:08 | 8915.674 | 16.8 | 0 | 0.63061 | 0.000822 | 2840.4586 | 0.63144 |  | 2925.805
2021-08-16 23:08 | 8912.325 | 16.8 | 0 | 0.64537 | 0.000822 | 2840.4438 | 0.64619 |  | 2925.805
2021-08-17 05:08 | 8912.374 | 16.8 | 0 | 0.64515 | 0.000822 | 2840.444 | 0.64597 |  | 2925.805
2021-08-17 11:08 | 8912.357 | 16.8 | 0 | 0.64523 | 0.000822 | 2840.444 | 0.64605 |  | 2925.805
2021-08-17 17:08 | 8914.557 | 16.8 | 0 | 0.63553 | 0.000822 | 2840.4536 | 0.63636 |  | 2925.805
2021-08-17 23:08 | 8912.898 | 16.8 | 0 | 0.64284 | 0.000822 | 2840.4463 | 0.64367 |  | 2925.805
2021-08-18 05:08 | 8912.703 | 16.8 | 0 | 0.6437 | 0.000822 | 2840.4455 | 0.64453 |  | 2925.805
2021-08-18 11:08 | 8911.85 | 16.8 | 0 | 0.64746 | 0.000822 | 2840.4417 | 0.64828 |  | 2925.805
2021-08-18 17:08 | 8913.669 | 16.8 | 0 | 0.63945 | 0.000822 | 2840.4497 | 0.64027 |  | 2925.805
2021-08-18 23:08 | 8913.11 | 16.8 | 0 | 0.64191 | 0.000822 | 2840.4473 | 0.64273 |  | 2925.805
2021-08-19 05:08 | 8912.52 | 16.8 | 0 | 0.64451 | 0.000822 | 2840.4447 | 0.64533 |  | 2925.805
2021-08-19 11:08 | 8909.767 | 16.8 | 0 | 0.65664 | 0.000822 | 2840.4325 | 0.65746 |  | 2925.805
2021-08-19 17:08 | 8915.213 | 16.8 | 0 | 0.63264 | 0.000822 | 2840.4565 | 0.63347 |  | 2925.805
2021-08-19 23:08 | 8913.079 | 16.8 | 0 | 0.64205 | 0.000822 | 2840.4471 | 0.64287 |  | 2925.805
2021-08-20 05:08 | 8912.193 | 16.8 | 0 | 0.64595 | 0.000822 | 2840.4432 | 0.64677 |  | 2925.805
2021-08-20 11:08 | 8912.341 | 16.8 | 0 | 0.6453 | 0.000822 | 2840.4439 | 0.64612 |  | 2925.805
2021-08-20 17:08 | 8914.509 | 16.8 | 0 | 0.63575 | 0.000822 | 2840.4534 | 0.63657 |  | 2925.805
2021-08-20 23:08 | 8913.259 | 16.8 | 0 | 0.64125 | 0.000822 | 2840.4479 | 0.64208 |  | 2925.805
2021-08-21 05:08 | 8912.751 | 16.8 | 0 | 0.64349 | 0.000822 | 2840.4457 | 0.64431 |  | 2925.805
2021-08-21 11:08 | 8911.423 | 16.8 | 0 | 0.64934 | 0.000822 | 2840.4398 | 0.65017 |  | 2925.805
2021-08-21 17:08 | 8915.277 | 16.8 | 0 | 0.63236 | 0.000822 | 2840.4568 | 0.63318 |  | 2925.805
2021-08-21 23:08 | 8913.489 | 16.8 | 0 | 0.64024 | 0.000822 | 2840.4489 | 0.64106 |  | 2925.805
2021-08-22 05:08 | 8912.014 | 16.8 | 0 | 0.64674 | 0.000822 | 2840.4424 | 0.64756 |  | 2925.805
2021-08-22 11:08 | 8911.095 | 16.8 | 0 | 0.65079 | 0.000822 | 2840.4384 | 0.65161 |  | 2925.805
2021-08-22 17:08 | 8914.965 | 16.8 | 0 | 0.63374 | 0.000822 | 2840.4554 | 0.63456 |  | 2925.805
2021-08-22 23:08 | 8913.407 | 16.8 | 0 | 0.6406 | 0.000822 | 2840.4486 | 0.64142 |  | 2925.805
2021-08-23 05:08 | 8912.276 | 16.8 | 0 | 0.64558 | 0.000822 | 2840.4436 | 0.64641 |  | 2925.805
2021-08-23 11:08 | 8911.651 | 16.8 | 0 | 0.64834 | 0.000822 | 2840.4408 | 0.64916 |  | 2925.805
2021-08-23 17:08 | 8914.489 | 16.8 | 0 | 0.63583 | 0.000822 | 2840.4533 | 0.63666 |  | 2925.805
2021-08-23 23:08 | 8913.983 | 16.8 | 0 | 0.63806 | 0.000822 | 2840.4511 | 0.63889 |  | 2925.805
2021-08-24 05:08 | 8912.471 | 16.8 | 0 | 0.64473 | 0.000822 | 2840.4445 | 0.64555 |  | 2925.805
2021-08-24 11:08 | 8912.703 | 16.8 | 0 | 0.6437 | 0.000822 | 2840.4455 | 0.64453 |  | 2925.805
2021-08-24 17:08 | 8914.72 | 16.8 | 0 | 0.63482 | 0.000822 | 2840.4544 | 0.63564 |  | 2925.805
2021-08-24 23:08 | 8912.506 | 16.8 | 0 | 0.64457 | 0.000822 | 2840.4446 | 0.64539 |  | 2925.805
2021-08-25 05:08 | 8912.471 | 16.8 | 0 | 0.64473 | 0.000822 | 2840.4445 | 0.64555 |  | 2925.805
2021-08-25 11:08 | 8912.52 | 16.8 | 0 | 0.64451 | 0.000822 | 2840.4447 | 0.64533 |  | 2925.805
2021-08-25 17:08 | 8913.735 | 16.8 | 0 | 0.63916 | 0.000822 | 2840.45 | 0.63998 |  | 2925.805
2021-08-25 23:08 | 8913.638 | 16.8 | 0 | 0.63958 | 0.000822 | 2840.4496 | 0.64041 |  | 2925.805
2021-08-26 05:08 | 8912.209 | 16.8 | 0 | 0.64588 | 0.000822 | 2840.4433 | 0.6467 |  | 2925.805
2021-08-26 11:08 | 8912.585 | 16.8 | 0 | 0.64422 | 0.000822 | 2840.445 | 0.64505 |  | 2925.805
2021-08-26 17:08 | 8915.359 | 16.8 | 0 | 0.632 | 0.000822 | 2840.4572 | 0.63282 |  | 2925.805
2021-08-26 23:08 | 8913.834 | 16.8 | 0 | 0.63872 | 0.000822 | 2840.4505 | 0.63954 |  | 2925.805
2021-08-27 05:08 | 8913.229 | 16.8 | 0 | 0.64139 | 0.000822 | 2840.4478 | 0.64221 |  | 2925.805
2021-08-27 11:08 | 8911.995 | 16.8 | 0 | 0.64682 | 0.000822 | 2840.4424 | 0.64764 |  | 2925.805
2021-08-27 17:08 | 8913.983 | 16.8 | 0 | 0.63806 | 0.000822 | 2840.4511 | 0.63889 |  | 2925.805
2021-08-27 23:08 | 8913.229 | 16.8 | 0 | 0.64139 | 0.000822 | 2840.4478 | 0.64221 |  | 2925.805
2021-08-28 05:08 | 8912.276 | 16.8 | 0 | 0.64558 | 0.000822 | 2840.4436 | 0.64641 |  | 2925.805
2021-08-28 11:08 | 8912.815 | 16.8 | 0 | 0.64321 | 0.000822 | 2840.446 | 0.64403 |  | 2925.805
2021-08-28 17:08 | 8914.391 | 16.8 | 0 | 0.63627 | 0.000822 | 2840.4529 | 0.63709 |  | 2925.805
2021-08-28 23:08 | 8912.997 | 16.8 | 0 | 0.64241 | 0.000822 | 2840.4468 | 0.64323 |  | 2925.805
2021-08-29 05:08 | 8911.914 | 16.8 | 0 | 0.64718 | 0.000822 | 2840.442 | 0.648 |  | 2925.805
2021-08-29 11:08 | 8912.374 | 16.8 | 0 | 0.64515 | 0.000822 | 2840.444 | 0.64597 |  | 2925.805
2021-08-29 17:08 | 8913.159 | 16.8 | 0 | 0.64169 | 0.000822 | 2840.4475 | 0.64252 |  | 2925.805
2021-08-29 23:08 | 8912.815 | 16.8 | 0 | 0.64321 | 0.000822 | 2840.446 | 0.64403 |  | 2925.805
2021-08-30 05:08 | 8911.8 | 16.8 | 0 | 0.64768 | 0.000822 | 2840.4415 | 0.6485 |  | 2925.805
2021-08-30 11:08 | 8912.014 | 16.8 | 0 | 0.64674 | 0.000822 | 2840.4424 | 0.64756 |  | 2925.805
2021-08-30 17:08 | 8915.623 | 16.8 | 0 | 0.63084 | 0.000822 | 2840.4583 | 0.63166 |  | 2925.805
2021-08-30 23:08 | 8912.276 | 16.8 | 0 | 0.64558 | 0.000822 | 2840.4436 | 0.64641 |  | 2925.805
2021-08-31 05:08 | 8912.193 | 16.8 | 0 | 0.64595 | 0.000822 | 2840.4432 | 0.64677 |  | 2925.805
2021-08-31 11:08 | 8912.455 | 16.8 | 0 | 0.6448 | 0.000822 | 2840.4444 | 0.64562 |  | 2925.805
2021-08-31 17:08 | 8912.997 | 16.8 | 0 | 0.64241 | 0.000822 | 2840.4468 | 0.64323 |  | 2925.805
2021-08-31 23:08 | 8912.668 | 16.8 | 0 | 0.64386 | 0.000822 | 2840.4453 | 0.64468 |  | 2925.805
2021-09-01 05:08 | 8912.095 | 16.8 | 0 | 0.64638 | 0.000822 | 2840.4428 | 0.6472 |  | 2925.805
2021-09-01 11:08 | 8912.209 | 16.8 | 0 | 0.64588 | 0.000822 | 2840.4433 | 0.6467 |  | 2925.805
2021-09-01 17:08 | 8915.015 | 16.8 | 0 | 0.63352 | 0.000822 | 2840.4557 | 0.63434 |  | 2925.805
2021-09-01 23:08 | 8912.341 | 16.8 | 0 | 0.6453 | 0.000822 | 2840.4439 | 0.64612 |  | 2925.805
2021-09-02 05:08 | 8912.159 | 16.8 | 0 | 0.6461 | 0.000822 | 2840.4431 | 0.64692 |  | 2925.805
2021-09-02 11:08 | 8912.242 | 16.8 | 0 | 0.64573 | 0.000822 | 2840.4434 | 0.64656 |  | 2925.805
2021-09-02 17:08 | 8914.916 | 16.8 | 0 | 0.63395 | 0.000822 | 2840.4552 | 0.63477 |  | 2925.805
2021-09-02 23:08 | 8912.751 | 16.8 | 0 | 0.64349 | 0.000822 | 2840.4457 | 0.64431 |  | 2925.805
2021-09-03 05:08 | 8912.242 | 16.8 | 0 | 0.64573 | 0.000822 | 2840.4434 | 0.64656 |  | 2925.805
2021-09-03 11:08 | 8912.719 | 16.8 | 0 | 0.64363 | 0.000822 | 2840.4455 | 0.64445 |  | 2925.805
2021-09-03 17:08 | 8915.59 | 16.8 | 0 | 0.63098 | 0.000822 | 2840.4582 | 0.63181 |  | 2925.805
2021-09-03 23:08 | 8913.983 | 16.8 | 0 | 0.63806 | 0.000822 | 2840.4511 | 0.63889 |  | 2925.805
2021-09-04 05:08 | 8911.914 | 16.8 | 0 | 0.64718 | 0.000822 | 2840.442 | 0.648 |  | 2925.805
2021-09-04 11:08 | 8912.538 | 16.8 | 0 | 0.64443 | 0.000822 | 2840.4447 | 0.64525 |  | 2925.805
2021-09-04 17:08 | 8914.621 | 16.8 | 0 | 0.63525 | 0.000822 | 2840.4539 | 0.63607 |  | 2925.805
2021-09-04 23:08 | 8912.965 | 16.8 | 0 | 0.64255 | 0.000822 | 2840.4466 | 0.64337 |  | 2925.805
2021-09-05 05:08 | 8911.783 | 16.8 | 0 | 0.64776 | 0.000822 | 2840.4414 | 0.64858 |  | 2925.805
2021-09-05 11:08 | 8912.406 | 16.8 | 0 | 0.64501 | 0.000822 | 2840.4442 | 0.64583 |  | 2925.805
2021-09-05 17:08 | 8914.754 | 16.8 | 0 | 0.63467 | 0.000822 | 2840.4545 | 0.63549 |  | 2925.805
2021-09-05 23:08 | 8913.274 | 16.8 | 0 | 0.64119 | 0.000822 | 2840.448 | 0.64201 |  | 2925.805
2021-09-06 05:08 | 8911.8 | 16.8 | 0 | 0.64768 | 0.000822 | 2840.4415 | 0.6485 |  | 2925.805
2021-09-06 11:08 | 8912.85 | 16.8 | 0 | 0.64306 | 0.000822 | 2840.4461 | 0.64388 |  | 2925.805
2021-09-06 17:08 | 8913.047 | 16.8 | 0 | 0.64219 | 0.000822 | 2840.447 | 0.64301 |  | 2925.805
2021-09-06 23:08 | 8911.914 | 16.8 | 0 | 0.64718 | 0.000822 | 2840.442 | 0.648 |  | 2925.805
2021-09-07 05:08 | 8911.783 | 16.8 | 0 | 0.64776 | 0.000822 | 2840.4414 | 0.64858 |  | 2925.805
2021-09-07 11:08 | 8912.159 | 16.8 | 0 | 0.6461 | 0.000822 | 2840.4431 | 0.64692 |  | 2925.805
2021-09-07 17:08 | 8913.209 | 16.8 | 0 | 0.64147 | 0.000822 | 2840.4477 | 0.6423 |  | 2925.805
2021-09-07 23:08 | 8912.569 | 16.8 | 0 | 0.64429 | 0.000822 | 2840.4449 | 0.64512 |  | 2925.805
2021-09-08 05:08 | 8912.931 | 16.8 | 0 | 0.6427 | 0.000822 | 2840.4465 | 0.64352 |  | 2925.805
2021-09-08 11:08 | 8912.03 | 16.8 | 0 | 0.64667 | 0.000822 | 2840.4425 | 0.64749 |  | 2925.805
2021-09-08 17:08 | 8914.983 | 16.8 | 0 | 0.63366 | 0.000822 | 2840.4555 | 0.63448 |  | 2925.805
2021-09-08 23:08 | 8913.57 | 16.8 | 0 | 0.63988 | 0.000822 | 2840.4493 | 0.64071 |  | 2925.805
2021-09-09 05:08 | 8911.815 | 16.8 | 0 | 0.64762 | 0.000822 | 2840.4416 | 0.64844 |  | 2925.805
2021-09-09 11:08 | 8912.259 | 16.8 | 0 | 0.64566 | 0.000822 | 2840.4435 | 0.64648 |  | 2925.805
2021-09-09 17:08 | 8914.03 | 16.8 | 0 | 0.63786 | 0.000822 | 2840.4513 | 0.63868 |  | 2925.805
2021-09-09 23:08 | 8913.357 | 16.8 | 0 | 0.64082 | 0.000822 | 2840.4484 | 0.64164 |  | 2925.805
2021-09-10 05:08 | 8912.014 | 16.8 | 0 | 0.64674 | 0.000822 | 2840.4424 | 0.64756 |  | 2925.805
2021-09-10 11:08 | 8912.259 | 16.8 | 0 | 0.64566 | 0.000822 | 2840.4435 | 0.64648 |  | 2925.805
2021-09-10 17:08 | 8915.901 | 16.8 | 0 | 0.62961 | 0.000822 | 2840.4596 | 0.63043 |  | 2925.805
2021-09-10 23:08 | 8912.489 | 16.8 | 0 | 0.64465 | 0.000822 | 2840.4445 | 0.64547 |  | 2925.805
2021-09-11 05:08 | 8911.489 | 16.8 | 0 | 0.64905 | 0.000822 | 2840.4401 | 0.64987 |  | 2925.805
2021-09-11 11:08 | 8912.063 | 16.8 | 0 | 0.64652 | 0.000822 | 2840.4427 | 0.64735 |  | 2925.805
2021-09-11 17:08 | 8912.85 | 16.8 | 0 | 0.64306 | 0.000822 | 2840.4461 | 0.64388 |  | 2925.805
2021-09-11 23:08 | 8911.98 | 16.8 | 0 | 0.64689 | 0.000822 | 2840.4423 | 0.64771 |  | 2925.805
2021-09-12 05:08 | 8911.341 | 16.8 | 0 | 0.6497 | 0.000822 | 2840.4395 | 0.65053 |  | 2925.805
2021-09-12 11:08 | 8912.751 | 16.8 | 0 | 0.64349 | 0.000822 | 2840.4457 | 0.64431 |  | 2925.805
2021-09-12 17:08 | 8914.344 | 16.8 | 0 | 0.63647 | 0.000822 | 2840.4527 | 0.6373 |  | 2925.805
2021-09-12 23:08 | 8912.685 | 16.8 | 0 | 0.64378 | 0.000822 | 2840.4454 | 0.6446 |  | 2925.805
2021-09-13 05:08 | 8911.341 | 16.8 | 0 | 0.6497 | 0.000822 | 2840.4395 | 0.65053 |  | 2925.805
2021-09-13 11:08 | 8911.831 | 16.8 | 0 | 0.64755 | 0.000822 | 2840.4416 | 0.64837 |  | 2925.805
2021-09-13 17:08 | 8913.555 | 16.8 | 0 | 0.63995 | 0.000822 | 2840.4492 | 0.64077 |  | 2925.805
2021-09-13 23:08 | 8912.52 | 16.8 | 0 | 0.64451 | 0.000822 | 2840.4447 | 0.64533 |  | 2925.805
2021-09-14 05:08 | 8911.161 | 16.8 | 0 | 0.6505 | 0.000822 | 2840.4387 | 0.65132 |  | 2925.805
2021-09-14 11:08 | 8912.489 | 16.8 | 0 | 0.64465 | 0.000822 | 2840.4445 | 0.64547 |  | 2925.805
2021-09-14 17:08 | 8914.803 | 16.8 | 0 | 0.63445 | 0.000822 | 2840.4547 | 0.63527 |  | 2925.805
2021-09-14 23:08 | 8913.686 | 16.8 | 0 | 0.63937 | 0.000822 | 2840.4498 | 0.64019 |  | 2925.805
2021-09-15 05:08 | 8913.079 | 16.8 | 0 | 0.64205 | 0.000822 | 2840.4471 | 0.64287 |  | 2925.805
2021-09-15 11:08 | 8911.21 | 16.8 | 0 | 0.65028 | 0.000822 | 2840.4389 | 0.6511 |  | 2925.805
2021-09-15 17:08 | 8914.113 | 16.8 | 0 | 0.63749 | 0.000822 | 2840.4517 | 0.63831 |  | 2925.805
2021-09-15 23:08 | 8912.85 | 16.8 | 0 | 0.64306 | 0.000822 | 2840.4461 | 0.64388 |  | 2925.805
2021-09-16 05:08 | 8912.063 | 16.8 | 0 | 0.64652 | 0.000822 | 2840.4427 | 0.64735 |  | 2925.805
2021-09-16 11:08 | 8912.703 | 16.8 | 0 | 0.6437 | 0.000822 | 2840.4455 | 0.64453 |  | 2925.805
2021-09-16 17:08 | 8912.357 | 16.8 | 0 | 0.64523 | 0.000822 | 2840.444 | 0.64605 |  | 2925.805
2021-09-16 23:08 | 8912.455 | 16.8 | 0 | 0.6448 | 0.000822 | 2840.4444 | 0.64562 |  | 2925.805
2021-09-17 05:08 | 8912.29 | 16.8 | 0 | 0.64552 | 0.000822 | 2840.4437 | 0.64635 |  | 2925.805
2021-09-17 11:08 | 8912.374 | 16.8 | 0 | 0.64515 | 0.000822 | 2840.444 | 0.64597 |  | 2925.805
2021-09-17 17:08 | 8912.357 | 16.8 | 0 | 0.64523 | 0.000822 | 2840.444 | 0.64605 |  | 2925.805
2021-09-17 23:08 | 8912.227 | 16.8 | 0 | 0.6458 | 0.000822 | 2840.4434 | 0.64662 |  | 2925.805
2021-09-18 05:08 | 8912.374 | 16.8 | 0 | 0.64515 | 0.000822 | 2840.444 | 0.64597 |  | 2925.805
2021-09-18 11:08 | 8911.308 | 16.8 | 0 | 0.64985 | 0.000822 | 2840.4393 | 0.65067 |  | 2925.805
2021-09-18 17:08 | 8914.538 | 16.8 | 0 | 0.63562 | 0.000822 | 2840.4536 | 0.63644 |  | 2925.805
2021-09-18 23:08 | 8913.229 | 16.8 | 0 | 0.64139 | 0.000822 | 2840.4478 | 0.64221 |  | 2925.805
2021-09-19 05:08 | 8912.668 | 16.8 | 0 | 0.64386 | 0.000822 | 2840.4453 | 0.64468 |  | 2925.805
2021-09-19 11:08 | 8912.03 | 16.8 | 0 | 0.64667 | 0.000822 | 2840.4425 | 0.64749 |  | 2925.805
2021-09-19 17:08 | 8914.885 | 16.8 | 0 | 0.63409 | 0.000822 | 2840.4551 | 0.63491 |  | 2925.805
2021-09-19 23:08 | 8913.344 | 16.8 | 0 | 0.64088 | 0.000822 | 2840.4483 | 0.6417 |  | 2925.805
2021-09-20 05:08 | 8912.52 | 16.8 | 0 | 0.64451 | 0.000822 | 2840.4447 | 0.64533 |  | 2925.805
2021-09-20 11:08 | 8912.063 | 16.8 | 0 | 0.64652 | 0.000822 | 2840.4427 | 0.64735 |  | 2925.805
2021-09-20 17:08 | 8914.604 | 16.8 | 0 | 0.63533 | 0.000822 | 2840.4539 | 0.63615 |  | 2925.805
2021-09-20 23:08 | 8913.916 | 16.8 | 0 | 0.63836 | 0.000822 | 2840.4508 | 0.63918 |  | 2925.805
2021-09-21 05:08 | 8911.604 | 16.8 | 0 | 0.64855 | 0.000822 | 2840.4406 | 0.64937 |  | 2925.805
2021-09-21 11:08 | 8912.014 | 16.8 | 0 | 0.64674 | 0.000822 | 2840.4424 | 0.64756 |  | 2925.805
2021-09-21 17:08 | 8913.309 | 16.8 | 0 | 0.64103 | 0.000822 | 2840.4481 | 0.64186 |  | 2925.805
2021-09-21 23:08 | 8912.815 | 16.8 | 0 | 0.64321 | 0.000822 | 2840.446 | 0.64403 |  | 2925.805
2021-09-22 05:08 | 8912.406 | 16.8 | 0 | 0.64501 | 0.000822 | 2840.4442 | 0.64583 |  | 2925.805
2021-09-22 11:08 | 8913.079 | 16.8 | 0 | 0.64205 | 0.000822 | 2840.4471 | 0.64287 |  | 2925.805
2021-09-22 17:08 | 8913.11 | 16.8 | 0 | 0.64191 | 0.000822 | 2840.4473 | 0.64273 |  | 2925.805
2021-09-22 23:08 | 8912.044 | 16.8 | 0 | 0.64661 | 0.000822 | 2840.4426 | 0.64743 |  | 2925.805
2021-09-23 05:08 | 8912.111 | 16.8 | 0 | 0.64631 | 0.000822 | 2840.4429 | 0.64713 |  | 2925.805
2021-09-23 11:08 | 8912.29 | 16.8 | 0 | 0.64552 | 0.000822 | 2840.4437 | 0.64635 |  | 2925.805
2021-09-23 17:08 | 8913.244 | 16.8 | 0 | 0.64132 | 0.000822 | 2840.4479 | 0.64214 |  | 2925.805
2021-09-23 23:08 | 8912.309 | 16.8 | 0 | 0.64544 | 0.000822 | 2840.4437 | 0.64626 |  | 2925.805
2021-09-24 05:08 | 8912.734 | 16.8 | 0 | 0.64357 | 0.000822 | 2840.4456 | 0.64439 |  | 2925.805
2021-09-24 11:08 | 8912.455 | 16.8 | 0 | 0.6448 | 0.000822 | 2840.4444 | 0.64562 |  | 2925.805
2021-09-24 17:08 | 8913.293 | 16.8 | 0 | 0.6411 | 0.000822 | 2840.4481 | 0.64193 |  | 2925.805
2021-09-24 23:08 | 8913.13 | 16.8 | 0 | 0.64182 | 0.000822 | 2840.4474 | 0.64264 |  | 2925.805
2021-09-25 05:08 | 8911.965 | 16.8 | 0 | 0.64696 | 0.000822 | 2840.4422 | 0.64778 |  | 2925.805
2021-09-25 11:08 | 8911.767 | 16.8 | 0 | 0.64783 | 0.000822 | 2840.4414 | 0.64865 |  | 2925.805
2021-09-25 17:08 | 8915.162 | 16.8 | 0 | 0.63287 | 0.000822 | 2840.4563 | 0.63369 |  | 2925.805
2021-09-25 23:08 | 8913.735 | 16.8 | 0 | 0.63916 | 0.000822 | 2840.45 | 0.63998 |  | 2925.805
2021-09-26 05:08 | 8911.995 | 16.8 | 0 | 0.64682 | 0.000822 | 2840.4424 | 0.64764 |  | 2925.805
2021-09-26 11:08 | 8912.751 | 16.8 | 0 | 0.64349 | 0.000822 | 2840.4457 | 0.64431 |  | 2925.805
2021-09-26 17:08 | 8914.851 | 16.8 | 0 | 0.63424 | 0.000822 | 2840.4549 | 0.63506 |  | 2925.805
2021-09-26 23:08 | 8912.685 | 16.8 | 0 | 0.64378 | 0.000822 | 2840.4454 | 0.6446 |  | 2925.805
2021-09-27 05:08 | 8912.931 | 16.8 | 0 | 0.6427 | 0.000822 | 2840.4465 | 0.64352 |  | 2925.805
2021-09-27 11:08 | 8910.914 | 16.8 | 0 | 0.65159 | 0.000822 | 2840.4376 | 0.65241 |  | 2925.805
2021-09-27 17:08 | 8914.818 | 16.8 | 0 | 0.63438 | 0.000822 | 2840.4548 | 0.63521 |  | 2925.805
2021-09-27 23:08 | 8913.079 | 16.8 | 0 | 0.64205 | 0.000822 | 2840.4471 | 0.64287 |  | 2925.805
2021-09-28 05:08 | 8912.52 | 16.8 | 0 | 0.64451 | 0.000822 | 2840.4447 | 0.64533 |  | 2925.805
2021-09-28 11:08 | 8912.111 | 16.8 | 0 | 0.64631 | 0.000822 | 2840.4429 | 0.64713 |  | 2925.805
2021-09-28 17:08 | 8915.327 | 16.8 | 0 | 0.63214 | 0.000822 | 2840.457 | 0.63296 |  | 2925.805
2021-09-28 23:08 | 8913.357 | 16.8 | 0 | 0.64082 | 0.000822 | 2840.4484 | 0.64164 |  | 2925.805
2021-09-29 05:08 | 8912.685 | 16.8 | 0 | 0.64378 | 0.000822 | 2840.4454 | 0.6446 |  | 2925.805
2021-09-29 11:08 | 8912.357 | 16.8 | 0 | 0.64523 | 0.000822 | 2840.444 | 0.64605 |  | 2925.805
2021-09-29 17:08 | 8914.737 | 16.8 | 0 | 0.63474 | 0.000822 | 2840.4544 | 0.63556 |  | 2925.805
2021-09-29 23:08 | 8913.407 | 16.8 | 0 | 0.6406 | 0.000822 | 2840.4486 | 0.64142 |  | 2925.805
2021-09-30 05:08 | 8912.063 | 16.8 | 0 | 0.64652 | 0.000822 | 2840.4427 | 0.64735 |  | 2925.805
2021-09-30 11:08 | 8912.618 | 16.8 | 0 | 0.64408 | 0.000822 | 2840.4451 | 0.6449 |  | 2925.805
2021-09-30 17:08 | 8914.77 | 16.8 | 0 | 0.6346 | 0.000822 | 2840.4546 | 0.63542 |  | 2925.805
2021-09-30 23:08 | 8913.555 | 16.8 | 0 | 0.63995 | 0.000822 | 2840.4492 | 0.64077 |  | 2925.805
2021-10-01 05:08 | 8912.931 | 16.8 | 0 | 0.6427 | 0.000822 | 2840.4465 | 0.64352 |  | 2925.805
2021-10-01 11:08 | 8909.308 | 16.8 | 0 | 0.65866 | 0.000822 | 2840.4305 | 0.65948 |  | 2925.805
2021-10-01 17:08 | 8914.344 | 16.8 | 0 | 0.63647 | 0.000822 | 2840.4527 | 0.6373 |  | 2925.805
2021-10-01 23:08 | 8913.047 | 16.8 | 0 | 0.64219 | 0.000822 | 2840.447 | 0.64301 |  | 2925.805
2021-10-02 05:08 | 8911.586 | 16.8 | 0 | 0.64862 | 0.000822 | 2840.4406 | 0.64945 |  | 2925.805
2021-10-02 11:08 | 8911.471 | 16.8 | 0 | 0.64913 | 0.000822 | 2840.44 | 0.64995 |  | 2925.805
2021-10-02 17:08 | 8912.751 | 16.8 | 0 | 0.64349 | 0.000822 | 2840.4457 | 0.64431 |  | 2925.805
2021-10-02 23:08 | 8911.423 | 16.8 | 0 | 0.64934 | 0.000822 | 2840.4398 | 0.65017 |  | 2925.805
2021-10-03 05:08 | 8912.325 | 16.8 | 0 | 0.64537 | 0.000822 | 2840.4438 | 0.64619 |  | 2925.805
2021-10-03 11:08 | 8912.29 | 16.8 | 0 | 0.64552 | 0.000822 | 2840.4437 | 0.64635 |  | 2925.805
2021-10-03 17:08 | 8913.916 | 16.8 | 0 | 0.63836 | 0.000822 | 2840.4508 | 0.63918 |  | 2925.805
2021-10-03 23:08 | 8912.931 | 16.8 | 0 | 0.6427 | 0.000822 | 2840.4465 | 0.64352 |  | 2925.805
2021-10-04 05:08 | 8912.8 | 16.8 | 0 | 0.64328 | 0.000822 | 2840.4459 | 0.6441 |  | 2925.805
2021-10-04 11:08 | 8912.014 | 16.8 | 0 | 0.64674 | 0.000822 | 2840.4424 | 0.64756 |  | 2925.805
2021-10-04 17:08 | 8913.392 | 16.8 | 0 | 0.64067 | 0.000822 | 2840.4485 | 0.64149 |  | 2925.805
2021-10-04 23:08 | 8914.194 | 16.8 | 0 | 0.63713 | 0.000822 | 2840.452 | 0.63796 |  | 2925.805
2021-10-05 05:08 | 8911.75 | 16.8 | 0 | 0.6479 | 0.000822 | 2840.4413 | 0.64872 |  | 2925.805
2021-10-05 11:08 | 8912.898 | 16.8 | 0 | 0.64284 | 0.000822 | 2840.4463 | 0.64367 |  | 2925.805
2021-10-05 17:08 | 8913.209 | 16.8 | 0 | 0.64147 | 0.000822 | 2840.4477 | 0.6423 |  | 2925.805
2021-10-05 23:08 | 8912.914 | 16.8 | 0 | 0.64277 | 0.000822 | 2840.4464 | 0.6436 |  | 2925.805
2021-10-06 05:08 | 8912.898 | 16.8 | 0 | 0.64284 | 0.000822 | 2840.4463 | 0.64367 |  | 2925.805
2021-10-06 11:08 | 8912.439 | 16.8 | 0 | 0.64487 | 0.000822 | 2840.4443 | 0.64569 |  | 2925.805
2021-10-06 17:08 | 8915.079 | 16.8 | 0 | 0.63323 | 0.000822 | 2840.4559 | 0.63406 |  | 2925.805
2021-10-06 23:08 | 8912.751 | 16.8 | 0 | 0.64349 | 0.000822 | 2840.4457 | 0.64431 |  | 2925.805
2021-10-07 05:08 | 8912.703 | 16.8 | 0 | 0.6437 | 0.000822 | 2840.4455 | 0.64453 |  | 2925.805
2021-10-07 11:08 | 8912.685 | 16.8 | 0 | 0.64378 | 0.000822 | 2840.4454 | 0.6446 |  | 2925.805
2021-10-07 17:08 | 8914.785 | 16.8 | 0 | 0.63453 | 0.000822 | 2840.4546 | 0.63535 |  | 2925.805
2021-10-07 23:08 | 8913.702 | 16.8 | 0 | 0.6393 | 0.000822 | 2840.4499 | 0.64012 |  | 2925.805
2021-10-08 05:08 | 8912.276 | 16.8 | 0 | 0.64558 | 0.000822 | 2840.4436 | 0.64641 |  | 2925.805
2021-10-08 11:08 | 8912.85 | 16.8 | 0 | 0.64306 | 0.000822 | 2840.4461 | 0.64388 |  | 2925.805
2021-10-08 17:08 | 8915.13 | 16.8 | 0 | 0.63301 | 0.000822 | 2840.4562 | 0.63383 |  | 2925.805
2021-10-08 23:08 | 8912.98 | 16.8 | 0 | 0.64248 | 0.000822 | 2840.4467 | 0.6433 |  | 2925.805
2021-10-09 05:08 | 8912.783 | 16.8 | 0 | 0.64335 | 0.000822 | 2840.4458 | 0.64417 |  | 2925.805
2021-10-09 11:08 | 8912.178 | 16.8 | 0 | 0.64602 | 0.000822 | 2840.4432 | 0.64684 |  | 2925.805
2021-10-09 17:08 | 8913.029 | 16.8 | 0 | 0.64227 | 0.000822 | 2840.4469 | 0.64309 |  | 2925.805
2021-10-09 23:08 | 8912.276 | 16.8 | 0 | 0.64558 | 0.000822 | 2840.4436 | 0.64641 |  | 2925.805
2021-10-10 05:08 | 8912.489 | 16.8 | 0 | 0.64465 | 0.000822 | 2840.4445 | 0.64547 |  | 2925.805
2021-10-10 11:08 | 8912.455 | 16.8 | 0 | 0.6448 | 0.000822 | 2840.4444 | 0.64562 |  | 2925.805
2021-10-10 17:08 | 8915.245 | 16.8 | 0 | 0.6325 | 0.000822 | 2840.4567 | 0.63333 |  | 2925.805
2021-10-10 23:08 | 8913.8 | 16.8 | 0 | 0.63887 | 0.000822 | 2840.4503 | 0.63969 |  | 2925.805
2021-10-11 05:08 | 8912.833 | 16.8 | 0 | 0.64313 | 0.000822 | 2840.446 | 0.64395 |  | 2925.805
2021-10-11 11:08 | 8912.341 | 16.8 | 0 | 0.6453 | 0.000822 | 2840.4439 | 0.64612 |  | 2925.805
2021-10-11 17:08 | 8914.13 | 16.8 | 0 | 0.63742 | 0.000822 | 2840.4518 | 0.63824 |  | 2925.805
2021-10-11 23:08 | 8914.276 | 16.8 | 0 | 0.63677 | 0.000822 | 2840.4524 | 0.63759 |  | 2925.805
2021-10-12 05:08 | 8912.815 | 16.8 | 0 | 0.64321 | 0.000822 | 2840.446 | 0.64403 |  | 2925.805
2021-10-12 11:08 | 8913.063 | 16.8 | 0 | 0.64212 | 0.000822 | 2840.4471 | 0.64294 |  | 2925.805
2021-10-12 17:08 | 8915.458 | 16.8 | 0 | 0.63156 | 0.000822 | 2840.4576 | 0.63239 |  | 2925.805
2021-10-12 23:08 | 8913.029 | 16.8 | 0 | 0.64227 | 0.000822 | 2840.4469 | 0.64309 |  | 2925.805
2021-10-13 11:08 | 8912.242 | 16.8 | 0 | 0.64573 | 0.000822 | 2840.4434 | 0.64656 |  | 2925.805
2021-10-13 17:08 | 8914.146 | 16.8 | 0 | 0.63735 | 0.000822 | 2840.4518 | 0.63817 |  | 2925.805
2021-10-13 23:08 | 8913.407 | 16.8 | 0 | 0.6406 | 0.000822 | 2840.4486 | 0.64142 |  | 2925.805
2021-10-14 05:08 | 8912.85 | 16.8 | 0 | 0.64306 | 0.000822 | 2840.4461 | 0.64388 |  | 2925.805
2021-10-14 11:08 | 8912.585 | 16.8 | 0 | 0.64422 | 0.000822 | 2840.445 | 0.64505 |  | 2925.805
2021-10-14 17:08 | 8911.98 | 16.8 | 0 | 0.64689 | 0.000822 | 2840.4423 | 0.64771 |  | 2925.805
2021-10-14 23:08 | 8913.146 | 16.8 | 0 | 0.64175 | 0.000822 | 2840.4474 | 0.64257 |  | 2925.805
2021-10-15 05:08 | 8912.569 | 16.8 | 0 | 0.64429 | 0.000822 | 2840.4449 | 0.64512 |  | 2925.805
2021-10-15 11:08 | 8912.111 | 16.8 | 0 | 0.64631 | 0.000822 | 2840.4429 | 0.64713 |  | 2925.805
2021-10-15 17:08 | 8913.357 | 16.8 | 0 | 0.64082 | 0.000822 | 2840.4484 | 0.64164 |  | 2925.805
2021-10-15 23:08 | 8912.455 | 16.8 | 0 | 0.6448 | 0.000822 | 2840.4444 | 0.64562 |  | 2925.805
2021-10-16 05:08 | 8912.276 | 16.8 | 0 | 0.64558 | 0.000822 | 2840.4436 | 0.64641 |  | 2925.805
2021-10-16 11:08 | 8912.03 | 16.8 | 0 | 0.64667 | 0.000822 | 2840.4425 | 0.64749 |  | 2925.805
2021-10-16 17:08 | 8912.865 | 16.8 | 0 | 0.64299 | 0.000822 | 2840.4462 | 0.64381 |  | 2925.805
2021-10-16 23:08 | 8913.324 | 16.8 | 0 | 0.64097 | 0.000822 | 2840.4482 | 0.64179 |  | 2925.805
2021-10-17 05:08 | 8912.424 | 16.8 | 0 | 0.64493 | 0.000822 | 2840.4442 | 0.64575 |  | 2925.805
2021-10-17 11:08 | 8911.423 | 16.8 | 0 | 0.64934 | 0.000822 | 2840.4398 | 0.65017 |  | 2925.805
2021-10-17 17:08 | 8911.308 | 16.8 | 0 | 0.64985 | 0.000822 | 2840.4393 | 0.65067 |  | 2925.805
2021-10-17 23:08 | 8911.555 | 16.8 | 0 | 0.64876 | 0.000822 | 2840.4404 | 0.64958 |  | 2925.805
2021-10-18 05:08 | 8912.439 | 16.8 | 0 | 0.64487 | 0.000822 | 2840.4443 | 0.64569 |  | 2925.805
2021-10-18 11:08 | 8912.276 | 16.8 | 0 | 0.64558 | 0.000822 | 2840.4436 | 0.64641 |  | 2925.805
2021-10-18 17:08 | 8912.159 | 16.8 | 0 | 0.6461 | 0.000822 | 2840.4431 | 0.64692 |  | 2925.805
2021-10-18 23:08 | 8912.751 | 16.8 | 0 | 0.64349 | 0.000822 | 2840.4457 | 0.64431 |  | 2925.805
2021-10-19 05:08 | 8912.178 | 16.8 | 0 | 0.64602 | 0.000822 | 2840.4432 | 0.64684 |  | 2925.805
2021-10-19 11:08 | 8912.13 | 16.8 | 0 | 0.64623 | 0.000822 | 2840.4429 | 0.64705 |  | 2925.805
2021-10-19 17:08 | 8912.668 | 16.8 | 0 | 0.64386 | 0.000822 | 2840.4453 | 0.64468 |  | 2925.805
2021-10-19 23:08 | 8912.585 | 16.8 | 0 | 0.64422 | 0.000822 | 2840.445 | 0.64505 |  | 2925.805
2021-10-20 05:08 | 8911.85 | 16.8 | 0 | 0.64746 | 0.000822 | 2840.4417 | 0.64828 |  | 2925.805
2021-10-20 11:08 | 8912.52 | 16.8 | 0 | 0.64451 | 0.000822 | 2840.4447 | 0.64533 |  | 2925.805
2021-10-20 17:08 | 8912.948 | 16.8 | 0 | 0.64262 | 0.000822 | 2840.4466 | 0.64345 |  | 2925.805
2021-10-20 23:08 | 8912.604 | 16.8 | 0 | 0.64414 | 0.000822 | 2840.445 | 0.64496 |  | 2925.805
2021-10-21 05:08 | 8911.783 | 16.8 | 0 | 0.64776 | 0.000822 | 2840.4414 | 0.64858 |  | 2925.805
2021-10-21 11:08 | 8911.995 | 16.8 | 0 | 0.64682 | 0.000822 | 2840.4424 | 0.64764 |  | 2925.805
2021-10-21 17:08 | 8913.474 | 16.8 | 0 | 0.64031 | 0.000822 | 2840.4489 | 0.64113 |  | 2925.805
2021-10-21 23:08 | 8911.75 | 16.8 | 0 | 0.6479 | 0.000822 | 2840.4413 | 0.64872 |  | 2925.805
2021-10-22 05:08 | 8912.357 | 16.8 | 0 | 0.64523 | 0.000822 | 2840.444 | 0.64605 |  | 2925.805
2021-10-22 11:08 | 8912.095 | 16.8 | 0 | 0.64638 | 0.000822 | 2840.4428 | 0.6472 |  | 2925.805
2021-10-22 17:08 | 8912.309 | 16.8 | 0 | 0.64544 | 0.000822 | 2840.4437 | 0.64626 |  | 2925.805
2021-10-22 23:08 | 8912.341 | 16.8 | 0 | 0.6453 | 0.000822 | 2840.4439 | 0.64612 |  | 2925.805
2021-10-23 05:08 | 8912.555 | 16.8 | 0 | 0.64436 | 0.000822 | 2840.4448 | 0.64518 |  | 2925.805
2021-10-23 11:08 | 8911.815 | 16.8 | 0 | 0.64762 | 0.000822 | 2840.4416 | 0.64844 |  | 2925.805
2021-10-23 17:08 | 8912.604 | 16.8 | 0 | 0.64414 | 0.000822 | 2840.445 | 0.64496 |  | 2925.805
2021-10-23 23:08 | 8911.865 | 16.8 | 0 | 0.6474 | 0.000822 | 2840.4418 | 0.64822 |  | 2925.805
2021-10-24 05:08 | 8912.03 | 16.8 | 0 | 0.64667 | 0.000822 | 2840.4425 | 0.64749 |  | 2925.805
2021-10-24 11:08 | 8912.585 | 16.8 | 0 | 0.64422 | 0.000822 | 2840.445 | 0.64505 |  | 2925.805
2021-10-24 17:08 | 8914.063 | 16.8 | 0 | 0.63771 | 0.000822 | 2840.4515 | 0.63853 |  | 2925.805
2021-10-24 23:08 | 8913.916 | 16.8 | 0 | 0.63836 | 0.000822 | 2840.4508 | 0.63918 |  | 2925.805
2021-10-25 05:08 | 8912.079 | 16.8 | 0 | 0.64645 | 0.000822 | 2840.4427 | 0.64727 |  | 2925.805
2021-10-25 11:08 | 8912.29 | 16.8 | 0 | 0.64552 | 0.000822 | 2840.4437 | 0.64635 |  | 2925.805
2021-10-25 17:08 | 8913.179 | 16.8 | 0 | 0.64161 | 0.000822 | 2840.4476 | 0.64243 |  | 2925.805
2021-10-25 23:08 | 8913.014 | 16.8 | 0 | 0.64233 | 0.000822 | 2840.4468 | 0.64316 |  | 2925.805
2021-10-26 05:08 | 8912.653 | 16.8 | 0 | 0.64392 | 0.000822 | 2840.4453 | 0.64475 |  | 2925.805
2021-10-26 11:08 | 8911.063 | 16.8 | 0 | 0.65093 | 0.000822 | 2840.4382 | 0.65175 |  | 2925.805
2021-10-26 17:08 | 8912.341 | 16.8 | 0 | 0.6453 | 0.000822 | 2840.4439 | 0.64612 |  | 2925.805
2021-10-26 23:08 | 8911.734 | 16.8 | 0 | 0.64797 | 0.000822 | 2840.4412 | 0.64879 |  | 2925.805
2021-10-27 05:08 | 8912.471 | 16.8 | 0 | 0.64473 | 0.000822 | 2840.4445 | 0.64555 |  | 2925.805
2021-10-27 11:08 | 8912.209 | 16.8 | 0 | 0.64588 | 0.000822 | 2840.4433 | 0.6467 |  | 2925.805
2021-10-27 17:08 | 8914.72 | 16.8 | 0 | 0.63482 | 0.000822 | 2840.4544 | 0.63564 |  | 2925.805
2021-10-27 23:08 | 8911.489 | 16.8 | 0 | 0.64905 | 0.000822 | 2840.4401 | 0.64987 |  | 2925.805
2021-10-28 05:08 | 8911.734 | 16.8 | 0 | 0.64797 | 0.000822 | 2840.4412 | 0.64879 |  | 2925.805
2021-10-28 11:08 | 8912.13 | 16.8 | 0 | 0.64623 | 0.000822 | 2840.4429 | 0.64705 |  | 2925.805
2021-10-28 17:08 | 8912.751 | 16.8 | 0 | 0.64349 | 0.000822 | 2840.4457 | 0.64431 |  | 2925.805
2021-10-28 23:08 | 8912.555 | 16.8 | 0 | 0.64436 | 0.000822 | 2840.4448 | 0.64518 |  | 2925.805
2021-10-29 05:08 | 8912.341 | 16.8 | 0 | 0.6453 | 0.000822 | 2840.4439 | 0.64612 |  | 2925.805
2021-10-29 11:08 | 8910.143 | 16.8 | 0 | 0.65498 | 0.000822 | 2840.4342 | 0.6558 |  | 2925.805
2021-10-29 17:08 | 8913.735 | 16.8 | 0 | 0.63916 | 0.000822 | 2840.45 | 0.63998 |  | 2925.805
2021-10-29 23:08 | 8912.178 | 16.8 | 0 | 0.64602 | 0.000822 | 2840.4432 | 0.64684 |  | 2925.805
2021-10-30 05:08 | 8911.767 | 16.8 | 0 | 0.64783 | 0.000822 | 2840.4414 | 0.64865 |  | 2925.805
2021-10-30 11:08 | 8911.356 | 16.8 | 0 | 0.64964 | 0.000822 | 2840.4395 | 0.65046 |  | 2925.805
2021-10-30 17:08 | 8912.768 | 16.8 | 0 | 0.64342 | 0.000822 | 2840.4458 | 0.64424 |  | 2925.805
2021-10-30 23:08 | 8912.569 | 16.8 | 0 | 0.64429 | 0.000822 | 2840.4449 | 0.64512 |  | 2925.805
2021-10-31 05:08 | 8912.455 | 16.8 | 0 | 0.6448 | 0.000822 | 2840.4444 | 0.64562 |  | 2925.805
2021-10-31 11:08 | 8911.734 | 16.8 | 0 | 0.64797 | 0.000822 | 2840.4412 | 0.64879 |  | 2925.805
2021-10-31 17:08 | 8912.159 | 16.8 | 0 | 0.6461 | 0.000822 | 2840.4431 | 0.64692 |  | 2925.805
2021-10-31 23:08 | 8912.883 | 16.8 | 0 | 0.64291 | 0.000822 | 2840.4463 | 0.64373 |  | 2925.805
2021-11-01 05:08 | 8911.85 | 16.8 | 0 | 0.64746 | 0.000822 | 2840.4417 | 0.64828 |  | 2925.805
2021-11-01 11:08 | 8913.079 | 16.8 | 0 | 0.64205 | 0.000822 | 2840.4471 | 0.64287 |  | 2925.805
2021-11-01 17:08 | 8912.014 | 16.8 | 0 | 0.64674 | 0.000822 | 2840.4424 | 0.64756 |  | 2925.805
2021-11-01 23:08 | 8912.931 | 16.8 | 0 | 0.6427 | 0.000822 | 2840.4465 | 0.64352 |  | 2925.805
2021-11-02 05:08 | 8911.815 | 16.8 | 0 | 0.64762 | 0.000822 | 2840.4416 | 0.64844 |  | 2925.805
2021-11-02 11:08 | 8912.079 | 16.8 | 0 | 0.64645 | 0.000822 | 2840.4427 | 0.64727 |  | 2925.805
2021-11-02 17:08 | 8912.719 | 16.8 | 0 | 0.64363 | 0.000822 | 2840.4455 | 0.64445 |  | 2925.805
2021-11-02 23:08 | 8911.865 | 16.8 | 0 | 0.6474 | 0.000822 | 2840.4418 | 0.64822 |  | 2925.805
2021-11-03 05:08 | 8912.391 | 16.8 | 0 | 0.64508 | 0.000822 | 2840.4441 | 0.6459 |  | 2925.805
2021-11-03 11:08 | 8912.374 | 16.8 | 0 | 0.64515 | 0.000822 | 2840.444 | 0.64597 |  | 2925.805
2021-11-03 17:08 | 8912.815 | 16.8 | 0 | 0.64321 | 0.000822 | 2840.446 | 0.64403 |  | 2925.805
2021-11-03 23:08 | 8911.75 | 16.8 | 0 | 0.6479 | 0.000822 | 2840.4413 | 0.64872 |  | 2925.805
2021-11-04 05:08 | 8912.29 | 16.8 | 0 | 0.64552 | 0.000822 | 2840.4437 | 0.64635 |  | 2925.805
2021-11-04 11:08 | 8912.8 | 16.8 | 0 | 0.64328 | 0.000822 | 2840.4459 | 0.6441 |  | 2925.805
2021-11-04 17:08 | 8912.685 | 16.8 | 0 | 0.64378 | 0.000822 | 2840.4454 | 0.6446 |  | 2925.805
2021-11-04 23:08 | 8912.424 | 16.8 | 0 | 0.64493 | 0.000822 | 2840.4442 | 0.64575 |  | 2925.805
2021-11-05 05:08 | 8912.309 | 16.8 | 0 | 0.64544 | 0.000822 | 2840.4437 | 0.64626 |  | 2925.805
2021-11-05 11:08 | 8911.7 | 16.8 | 0 | 0.64812 | 0.000822 | 2840.4411 | 0.64894 |  | 2925.805
2021-11-05 17:08 | 8911.865 | 16.8 | 0 | 0.6474 | 0.000822 | 2840.4418 | 0.64822 |  | 2925.805
2021-11-05 23:08 | 8912.719 | 16.8 | 0 | 0.64363 | 0.000822 | 2840.4455 | 0.64445 |  | 2925.805
2021-11-06 05:08 | 8911.897 | 16.8 | 0 | 0.64725 | 0.000822 | 2840.4419 | 0.64808 |  | 2925.805
2021-11-06 11:08 | 8911.995 | 16.8 | 0 | 0.64682 | 0.000822 | 2840.4424 | 0.64764 |  | 2925.805
2021-11-06 17:08 | 8911.965 | 16.8 | 0 | 0.64696 | 0.000822 | 2840.4422 | 0.64778 |  | 2925.805
2021-11-06 23:08 | 8912.618 | 16.8 | 0 | 0.64408 | 0.000822 | 2840.4451 | 0.6449 |  | 2925.805
2021-11-07 05:08 | 8912.406 | 16.8 | 0 | 0.64501 | 0.000822 | 2840.4442 | 0.64583 |  | 2925.805
2021-11-07 11:08 | 8912.618 | 16.8 | 0 | 0.64408 | 0.000822 | 2840.4451 | 0.6449 |  | 2925.805
2021-11-07 17:08 | 8912.144 | 16.8 | 0 | 0.64617 | 0.000822 | 2840.443 | 0.64699 |  | 2925.805
2021-11-07 23:08 | 8911.945 | 16.8 | 0 | 0.64704 | 0.000822 | 2840.4421 | 0.64787 |  | 2925.805
2021-11-08 05:08 | 8912.424 | 16.8 | 0 | 0.64493 | 0.000822 | 2840.4442 | 0.64575 |  | 2925.805
2021-11-08 11:08 | 8911.931 | 16.8 | 0 | 0.6471 | 0.000822 | 2840.4421 | 0.64793 |  | 2925.805
2021-11-08 17:08 | 8912.734 | 16.8 | 0 | 0.64357 | 0.000822 | 2840.4456 | 0.64439 |  | 2925.805
2021-11-08 23:08 | 8913.029 | 16.8 | 0 | 0.64227 | 0.000822 | 2840.4469 | 0.64309 |  | 2925.805
2021-11-09 05:08 | 8911.604 | 16.8 | 0 | 0.64855 | 0.000822 | 2840.4406 | 0.64937 |  | 2925.805
2021-11-09 11:08 | 8912.259 | 16.8 | 0 | 0.64566 | 0.000822 | 2840.4435 | 0.64648 |  | 2925.805
2021-11-09 17:08 | 8912.095 | 16.8 | 0 | 0.64638 | 0.000822 | 2840.4428 | 0.6472 |  | 2925.805
2021-11-09 23:08 | 8912.309 | 16.8 | 0 | 0.64544 | 0.000822 | 2840.4437 | 0.64626 |  | 2925.805
2021-11-10 05:08 | 8912.569 | 16.8 | 0 | 0.64429 | 0.000822 | 2840.4449 | 0.64512 |  | 2925.805
2021-11-10 11:08 | 8911.815 | 16.8 | 0 | 0.64762 | 0.000822 | 2840.4416 | 0.64844 |  | 2925.805
2021-11-10 17:08 | 8912.703 | 16.8 | 0 | 0.6437 | 0.000822 | 2840.4455 | 0.64453 |  | 2925.805
2021-11-10 23:08 | 8913.209 | 16.8 | 0 | 0.64147 | 0.000822 | 2840.4477 | 0.6423 |  | 2925.805
2021-11-11 05:08 | 8912.439 | 16.8 | 0 | 0.64487 | 0.000822 | 2840.4443 | 0.64569 |  | 2925.805
2021-11-11 11:08 | 8912.653 | 16.8 | 0 | 0.64392 | 0.000822 | 2840.4453 | 0.64475 |  | 2925.805
2021-11-11 17:08 | 8912.29 | 16.8 | 0 | 0.64552 | 0.000822 | 2840.4437 | 0.64635 |  | 2925.805
2021-11-11 23:08 | 8912.144 | 16.8 | 0 | 0.64617 | 0.000822 | 2840.443 | 0.64699 |  | 2925.805
2021-11-12 05:08 | 8912.85 | 16.8 | 0 | 0.64306 | 0.000822 | 2840.4461 | 0.64388 |  | 2925.805
2021-11-12 11:08 | 8911.506 | 16.8 | 0 | 0.64898 | 0.000822 | 2840.4402 | 0.6498 |  | 2925.805
2021-11-12 17:08 | 8912.079 | 16.8 | 0 | 0.64645 | 0.000822 | 2840.4427 | 0.64727 |  | 2925.805
2021-11-12 23:08 | 8911.945 | 16.8 | 0 | 0.64704 | 0.000822 | 2840.4421 | 0.64787 |  | 2925.805
2021-11-13 05:08 | 8912.309 | 16.8 | 0 | 0.64544 | 0.000822 | 2840.4437 | 0.64626 |  | 2925.805
2021-11-13 11:08 | 8912.044 | 16.8 | 0 | 0.64661 | 0.000822 | 2840.4426 | 0.64743 |  | 2925.805
2021-11-13 17:08 | 8912.439 | 16.8 | 0 | 0.64487 | 0.000822 | 2840.4443 | 0.64569 |  | 2925.805
2021-11-13 23:08 | 8912.276 | 16.8 | 0 | 0.64558 | 0.000822 | 2840.4436 | 0.64641 |  | 2925.805
2021-11-14 05:08 | 8912.506 | 16.8 | 0 | 0.64457 | 0.000822 | 2840.4446 | 0.64539 |  | 2925.805
2021-11-14 11:08 | 8912.751 | 16.8 | 0 | 0.64349 | 0.000822 | 2840.4457 | 0.64431 |  | 2925.805
2021-11-14 17:08 | 8912.242 | 16.8 | 0 | 0.64573 | 0.000822 | 2840.4434 | 0.64656 |  | 2925.805
2021-11-14 23:08 | 8912.144 | 16.8 | 0 | 0.64617 | 0.000822 | 2840.443 | 0.64699 |  | 2925.805
2021-11-15 05:08 | 8912.471 | 16.8 | 0 | 0.64473 | 0.000822 | 2840.4445 | 0.64555 |  | 2925.805
2021-11-15 11:08 | 8912.111 | 16.8 | 0 | 0.64631 | 0.000822 | 2840.4429 | 0.64713 |  | 2925.805
2021-11-15 17:08 | 8911.555 | 16.8 | 0 | 0.64876 | 0.000822 | 2840.4404 | 0.64958 |  | 2925.805
2021-11-15 23:08 | 8911.29 | 16.8 | 0 | 0.64993 | 0.000822 | 2840.4392 | 0.65075 |  | 2925.805
2021-11-16 05:08 | 8912.242 | 16.8 | 0 | 0.64573 | 0.000822 | 2840.4434 | 0.64656 |  | 2925.805
2021-11-16 11:08 | 8911.569 | 16.8 | 0 | 0.6487 | 0.000822 | 2840.4405 | 0.64952 |  | 2925.805
2021-11-16 23:08 | 8911.831 | 16.8 | 0 | 0.64755 | 0.000822 | 2840.4416 | 0.64837 |  | 2925.805
2021-11-17 05:08 | 8912.276 | 16.8 | 0 | 0.64558 | 0.000822 | 2840.4436 | 0.64641 |  | 2925.805
2021-11-17 11:08 | 8911.241 | 16.8 | 0 | 0.65014 | 0.000822 | 2840.439 | 0.65097 |  | 2925.805
2021-11-17 17:08 | 8912.653 | 16.8 | 0 | 0.64392 | 0.000822 | 2840.4453 | 0.64475 |  | 2925.805
2021-11-17 23:08 | 8912.506 | 16.8 | 0 | 0.64457 | 0.000822 | 2840.4446 | 0.64539 |  | 2925.805
2021-11-18 05:08 | 8912.489 | 16.8 | 0 | 0.64465 | 0.000822 | 2840.4445 | 0.64547 |  | 2925.805
2021-11-18 11:08 | 8911.161 | 16.8 | 0 | 0.6505 | 0.000822 | 2840.4387 | 0.65132 |  | 2925.805
2021-11-18 17:08 | 8912.391 | 16.8 | 0 | 0.64508 | 0.000822 | 2840.4441 | 0.6459 |  | 2925.805
2021-11-18 23:08 | 8911.931 | 16.8 | 0 | 0.6471 | 0.000822 | 2840.4421 | 0.64793 |  | 2925.805
2021-11-19 05:08 | 8912.52 | 16.8 | 0 | 0.64451 | 0.000822 | 2840.4447 | 0.64533 |  | 2925.805
2021-11-19 11:08 | 8912.29 | 16.8 | 0 | 0.64552 | 0.000822 | 2840.4437 | 0.64635 |  | 2925.805
2021-11-19 17:08 | 8911.931 | 16.8 | 0 | 0.6471 | 0.000822 | 2840.4421 | 0.64793 |  | 2925.805
2021-11-19 23:08 | 8912.604 | 16.8 | 0 | 0.64414 | 0.000822 | 2840.445 | 0.64496 |  | 2925.805
2021-11-20 05:08 | 8912.997 | 16.8 | 0 | 0.64241 | 0.000822 | 2840.4468 | 0.64323 |  | 2925.805
2021-11-20 11:08 | 8911.241 | 16.8 | 0 | 0.65014 | 0.000822 | 2840.439 | 0.65097 |  | 2925.805
2021-11-20 17:08 | 8912.506 | 16.8 | 0 | 0.64457 | 0.000822 | 2840.4446 | 0.64539 |  | 2925.805
2021-11-20 23:08 | 8912.585 | 16.8 | 0 | 0.64422 | 0.000822 | 2840.445 | 0.64505 |  | 2925.805
2021-11-21 05:08 | 8912.227 | 16.8 | 0 | 0.6458 | 0.000822 | 2840.4434 | 0.64662 |  | 2925.805
2021-11-21 11:08 | 8912.13 | 16.8 | 0 | 0.64623 | 0.000822 | 2840.4429 | 0.64705 |  | 2925.805
2021-11-21 17:08 | 8912.044 | 16.8 | 0 | 0.64661 | 0.000822 | 2840.4426 | 0.64743 |  | 2925.805
2021-11-21 23:08 | 8912.193 | 16.8 | 0 | 0.64595 | 0.000822 | 2840.4432 | 0.64677 |  | 2925.805
2021-11-22 05:08 | 8912.585 | 16.8 | 0 | 0.64422 | 0.000822 | 2840.445 | 0.64505 |  | 2925.805
2021-11-22 11:08 | 8912.357 | 16.8 | 0 | 0.64523 | 0.000822 | 2840.444 | 0.64605 |  | 2925.805
2021-11-22 17:08 | 8912.014 | 16.8 | 0 | 0.64674 | 0.000822 | 2840.4424 | 0.64756 |  | 2925.805
2021-11-22 23:08 | 8912.751 | 16.8 | 0 | 0.64349 | 0.000822 | 2840.4457 | 0.64431 |  | 2925.805
2021-11-23 05:08 | 8911.882 | 16.8 | 0 | 0.64732 | 0.000822 | 2840.4419 | 0.64814 |  | 2925.805
2021-11-23 11:08 | 8911.028 | 16.8 | 0 | 0.65108 | 0.000822 | 2840.4381 | 0.65191 |  | 2925.805
2021-11-23 17:08 | 8911.506 | 16.8 | 0 | 0.64898 | 0.000822 | 2840.4402 | 0.6498 |  | 2925.805
2021-11-23 23:08 | 8911.815 | 16.8 | 0 | 0.64762 | 0.000822 | 2840.4416 | 0.64844 |  | 2925.805
2021-11-24 05:08 | 8912.635 | 16.8 | 0 | 0.644 | 0.000822 | 2840.4452 | 0.64482 |  | 2925.805
2021-11-24 11:08 | 8911.945 | 16.8 | 0 | 0.64704 | 0.000822 | 2840.4421 | 0.64787 |  | 2925.805
2021-11-24 17:08 | 8912.883 | 16.8 | 0 | 0.64291 | 0.000822 | 2840.4463 | 0.64373 |  | 2925.805
2021-11-24 23:08 | 8912.734 | 16.8 | 0 | 0.64357 | 0.000822 | 2840.4456 | 0.64439 |  | 2925.805
2021-11-25 05:08 | 8912.833 | 16.8 | 0 | 0.64313 | 0.000822 | 2840.446 | 0.64395 |  | 2925.805
2021-11-25 11:08 | 8910.651 | 16.8 | 0 | 0.65274 | 0.000822 | 2840.4364 | 0.65357 |  | 2925.805
2021-11-25 17:08 | 8912.079 | 16.8 | 0 | 0.64645 | 0.000822 | 2840.4427 | 0.64727 |  | 2925.805
2021-11-25 23:08 | 8912.144 | 16.8 | 0 | 0.64617 | 0.000822 | 2840.443 | 0.64699 |  | 2925.805
2021-11-26 05:08 | 8912.439 | 16.8 | 0 | 0.64487 | 0.000822 | 2840.4443 | 0.64569 |  | 2925.805
2021-11-26 11:08 | 8911.406 | 16.8 | 0 | 0.64942 | 0.000822 | 2840.4398 | 0.65024 |  | 2925.805
2021-11-26 17:08 | 8912.506 | 16.8 | 0 | 0.64457 | 0.000822 | 2840.4446 | 0.64539 |  | 2925.805
2021-11-26 23:08 | 8912.538 | 16.8 | 0 | 0.64443 | 0.000822 | 2840.4447 | 0.64525 |  | 2925.805
2021-11-27 05:08 | 8912.259 | 16.8 | 0 | 0.64566 | 0.000822 | 2840.4435 | 0.64648 |  | 2925.805
2021-11-27 11:08 | 8911.865 | 16.8 | 0 | 0.6474 | 0.000822 | 2840.4418 | 0.64822 |  | 2925.805
2021-11-27 17:08 | 8912.439 | 16.8 | 0 | 0.64487 | 0.000822 | 2840.4443 | 0.64569 |  | 2925.805
2021-11-27 23:08 | 8912.144 | 16.8 | 0 | 0.64617 | 0.000822 | 2840.443 | 0.64699 |  | 2925.805
2021-11-28 05:08 | 8913.079 | 16.8 | 0 | 0.64205 | 0.000822 | 2840.4471 | 0.64287 |  | 2925.805
2021-11-28 11:08 | 8910.372 | 16.8 | 0 | 0.65397 | 0.000822 | 2840.4352 | 0.6548 |  | 2925.805
2021-11-28 17:08 | 8912.357 | 16.8 | 0 | 0.64523 | 0.000822 | 2840.444 | 0.64605 |  | 2925.805
2021-11-28 23:08 | 8913.62 | 16.8 | 0 | 0.63966 | 0.000822 | 2840.4495 | 0.64049 |  | 2925.805
2021-11-29 05:08 | 8912.391 | 16.8 | 0 | 0.64508 | 0.000822 | 2840.4441 | 0.6459 |  | 2925.805
2021-11-29 11:08 | 8910.291 | 16.8 | 0 | 0.65433 | 0.000822 | 2840.4348 | 0.65515 |  | 2925.805
2021-11-29 17:08 | 8912.178 | 16.8 | 0 | 0.64602 | 0.000822 | 2840.4432 | 0.64684 |  | 2925.805
2021-11-29 23:08 | 8912.489 | 16.8 | 0 | 0.64465 | 0.000822 | 2840.4445 | 0.64547 |  | 2925.805
2021-11-30 05:08 | 8912.668 | 16.8 | 0 | 0.64386 | 0.000822 | 2840.4453 | 0.64468 |  | 2925.805
2021-11-30 11:08 | 8912.585 | 16.8 | 0 | 0.64422 | 0.000822 | 2840.445 | 0.64505 |  | 2925.805
2021-11-30 17:08 | 8912.98 | 16.8 | 0 | 0.64248 | 0.000822 | 2840.4467 | 0.6433 |  | 2925.805
2021-11-30 23:08 | 8912.85 | 16.8 | 0 | 0.64306 | 0.000822 | 2840.4461 | 0.64388 |  | 2925.805
2021-12-01 05:08 | 8912.391 | 16.8 | 0 | 0.64508 | 0.000822 | 2840.4441 | 0.6459 |  | 2925.805
2021-12-01 11:08 | 8910.865 | 16.8 | 0 | 0.6518 | 0.000822 | 2840.4374 | 0.65262 |  | 2925.805
2021-12-01 17:08 | 8912.455 | 16.8 | 0 | 0.6448 | 0.000822 | 2840.4444 | 0.64562 |  | 2925.805
2021-12-01 23:08 | 8911.8 | 16.8 | 0 | 0.64768 | 0.000822 | 2840.4415 | 0.6485 |  | 2925.805
2021-12-02 05:08 | 8911.8 | 16.8 | 0 | 0.64768 | 0.000822 | 2840.4415 | 0.6485 |  | 2925.805
2021-12-02 11:08 | 8912.489 | 16.8 | 0 | 0.64465 | 0.000822 | 2840.4445 | 0.64547 |  | 2925.805
2021-12-02 17:08 | 8911.914 | 16.8 | 0 | 0.64718 | 0.000822 | 2840.442 | 0.648 |  | 2925.805
2021-12-02 23:08 | 8912.325 | 16.8 | 0 | 0.64537 | 0.000822 | 2840.4438 | 0.64619 |  | 2925.805
2021-12-03 05:08 | 8912.883 | 16.8 | 0 | 0.64291 | 0.000822 | 2840.4463 | 0.64373 |  | 2925.805
2021-12-03 11:08 | 8912.13 | 16.8 | 0 | 0.64623 | 0.000822 | 2840.4429 | 0.64705 |  | 2925.805
2021-12-03 17:08 | 8912.555 | 16.8 | 0 | 0.64436 | 0.000822 | 2840.4448 | 0.64518 |  | 2925.805
2021-12-03 23:08 | 8912.719 | 16.8 | 0 | 0.64363 | 0.000822 | 2840.4455 | 0.64445 |  | 2925.805
2021-12-04 05:08 | 8912.063 | 16.8 | 0 | 0.64652 | 0.000822 | 2840.4427 | 0.64735 |  | 2925.805
2021-12-04 11:08 | 8911.356 | 16.8 | 0 | 0.64964 | 0.000822 | 2840.4395 | 0.65046 |  | 2925.805
2021-12-04 17:08 | 8912.341 | 16.8 | 0 | 0.6453 | 0.000822 | 2840.4439 | 0.64612 |  | 2925.805
2021-12-05 05:08 | 8912.8 | 16.8 | 0 | 0.64328 | 0.000822 | 2840.4459 | 0.6441 |  | 2925.805
2021-12-05 11:08 | 8911.815 | 16.8 | 0 | 0.64762 | 0.000822 | 2840.4416 | 0.64844 |  | 2925.805
2021-12-05 17:08 | 8912.489 | 16.8 | 0 | 0.64465 | 0.000822 | 2840.4445 | 0.64547 |  | 2925.805
2021-12-05 23:08 | 8911.995 | 16.8 | 0 | 0.64682 | 0.000822 | 2840.4424 | 0.64764 |  | 2925.805
2021-12-06 05:08 | 8912.439 | 16.8 | 0 | 0.64487 | 0.000822 | 2840.4443 | 0.64569 |  | 2925.805
2021-12-06 11:08 | 8909.897 | 16.8 | 0 | 0.65607 | 0.000822 | 2840.4331 | 0.65689 |  | 2925.805
2021-12-06 17:08 | 8912.406 | 16.8 | 0 | 0.64501 | 0.000822 | 2840.4442 | 0.64583 |  | 2925.805
2021-12-06 23:08 | 8912.144 | 16.8 | 0 | 0.64617 | 0.000822 | 2840.443 | 0.64699 |  | 2925.805
2021-12-07 05:08 | 8912.734 | 16.8 | 0 | 0.64357 | 0.000822 | 2840.4456 | 0.64439 |  | 2925.805
2021-12-07 11:08 | 8910.111 | 16.8 | 0 | 0.65512 | 0.000822 | 2840.4341 | 0.65595 |  | 2925.805
2021-12-07 17:08 | 8912.424 | 16.8 | 0 | 0.64493 | 0.000822 | 2840.4442 | 0.64575 |  | 2925.805
2021-12-07 23:08 | 8911.995 | 16.8 | 0 | 0.64682 | 0.000822 | 2840.4424 | 0.64764 |  | 2925.805
2021-12-08 05:08 | 8912.242 | 16.8 | 0 | 0.64573 | 0.000822 | 2840.4434 | 0.64656 |  | 2925.805
2021-12-08 11:08 | 8911.013 | 16.8 | 0 | 0.65115 | 0.000822 | 2840.438 | 0.65197 |  | 2925.805
2021-12-08 23:08 | 8912.357 | 16.8 | 0 | 0.64523 | 0.000822 | 2840.444 | 0.64605 |  | 2925.805
2021-12-09 05:08 | 8912.276 | 16.8 | 0 | 0.64558 | 0.000822 | 2840.4436 | 0.64641 |  | 2925.805
2021-12-09 11:08 | 8911.618 | 16.8 | 0 | 0.64848 | 0.000822 | 2840.4407 | 0.64931 |  | 2925.805
2021-12-09 17:08 | 8912.538 | 16.8 | 0 | 0.64443 | 0.000822 | 2840.4447 | 0.64525 |  | 2925.805
2021-12-09 23:08 | 8911.995 | 16.8 | 0 | 0.64682 | 0.000822 | 2840.4424 | 0.64764 |  | 2925.805
2021-12-10 05:08 | 8912.719 | 16.8 | 0 | 0.64363 | 0.000822 | 2840.4455 | 0.64445 |  | 2925.805
2021-12-10 11:08 | 8912.374 | 16.8 | 0 | 0.64515 | 0.000822 | 2840.444 | 0.64597 |  | 2925.805
2021-12-10 17:08 | 8912.374 | 16.8 | 0 | 0.64515 | 0.000822 | 2840.444 | 0.64597 |  | 2925.805
2021-12-10 23:08 | 8912.471 | 16.8 | 0 | 0.64473 | 0.000822 | 2840.4445 | 0.64555 |  | 2925.805
2021-12-11 05:08 | 8912.618 | 16.8 | 0 | 0.64408 | 0.000822 | 2840.4451 | 0.6449 |  | 2925.805
2021-12-11 11:08 | 8910.7 | 16.8 | 0 | 0.65253 | 0.000822 | 2840.4366 | 0.65335 |  | 2925.805
2021-12-11 17:08 | 8912.242 | 16.8 | 0 | 0.64573 | 0.000822 | 2840.4434 | 0.64656 |  | 2925.805
2021-12-11 23:08 | 8911.7 | 16.8 | 0 | 0.64812 | 0.000822 | 2840.4411 | 0.64894 |  | 2925.805
2021-12-12 05:08 | 8912.455 | 16.8 | 0 | 0.6448 | 0.000822 | 2840.4444 | 0.64562 |  | 2925.805
2021-12-12 11:08 | 8909.684 | 16.8 | 0 | 0.65701 | 0.000822 | 2840.4322 | 0.65783 |  | 2925.805
2021-12-12 17:08 | 8912.341 | 16.8 | 0 | 0.6453 | 0.000822 | 2840.4439 | 0.64612 |  | 2925.805
2021-12-12 23:08 | 8912.044 | 16.8 | 0 | 0.64661 | 0.000822 | 2840.4426 | 0.64743 |  | 2925.805
2021-12-13 05:08 | 8913.029 | 16.8 | 0 | 0.64227 | 0.000822 | 2840.4469 | 0.64309 |  | 2925.805
2021-12-13 11:08 | 8909.799 | 16.8 | 0 | 0.6565 | 0.000822 | 2840.4327 | 0.65732 |  | 2925.805
2021-12-13 17:08 | 8911.815 | 16.8 | 0 | 0.64762 | 0.000822 | 2840.4416 | 0.64844 |  | 2925.805
2021-12-13 23:08 | 8911.717 | 16.8 | 0 | 0.64805 | 0.000822 | 2840.4411 | 0.64887 |  | 2925.805
2021-12-14 05:08 | 8912.618 | 16.8 | 0 | 0.64408 | 0.000822 | 2840.4451 | 0.6449 |  | 2925.805
2021-12-14 11:08 | 8909.486 | 16.8 | 0 | 0.65788 | 0.000822 | 2840.4313 | 0.6587 |  | 2925.805
2021-12-14 17:08 | 8912.357 | 16.8 | 0 | 0.64523 | 0.000822 | 2840.444 | 0.64605 |  | 2925.805
2021-12-14 23:08 | 8912.03 | 16.8 | 0 | 0.64667 | 0.000822 | 2840.4425 | 0.64749 |  | 2925.805
2021-12-15 05:08 | 8912.635 | 16.8 | 0 | 0.644 | 0.000822 | 2840.4452 | 0.64482 |  | 2925.805
2021-12-15 11:08 | 8912.044 | 16.8 | 0 | 0.64661 | 0.000822 | 2840.4426 | 0.64743 |  | 2925.805
2021-12-15 17:08 | 8912.783 | 16.8 | 0 | 0.64335 | 0.000822 | 2840.4458 | 0.64417 |  | 2925.805
2021-12-15 23:08 | 8912.555 | 16.8 | 0 | 0.64436 | 0.000822 | 2840.4448 | 0.64518 |  | 2925.805
2021-12-16 05:08 | 8912.618 | 16.8 | 0 | 0.64408 | 0.000822 | 2840.4451 | 0.6449 |  | 2925.805
2021-12-16 11:08 | 8912.242 | 16.8 | 0 | 0.64573 | 0.000822 | 2840.4434 | 0.64656 |  | 2925.805
2021-12-16 17:08 | 8913.309 | 16.8 | 0 | 0.64103 | 0.000822 | 2840.4481 | 0.64186 |  | 2925.805
2021-12-16 23:08 | 8912.209 | 16.8 | 0 | 0.64588 | 0.000822 | 2840.4433 | 0.6467 |  | 2925.805
2021-12-17 05:08 | 8913.047 | 16.8 | 0 | 0.64219 | 0.000822 | 2840.447 | 0.64301 |  | 2925.805
2021-12-17 11:08 | 8911.176 | 16.8 | 0 | 0.65043 | 0.000822 | 2840.4387 | 0.65125 |  | 2925.805
2021-12-17 17:08 | 8912.079 | 16.8 | 0 | 0.64645 | 0.000822 | 2840.4427 | 0.64727 |  | 2925.805
2021-12-17 23:08 | 8912.111 | 16.8 | 0 | 0.64631 | 0.000822 | 2840.4429 | 0.64713 |  | 2925.805
2021-12-18 05:08 | 8912.52 | 16.8 | 0 | 0.64451 | 0.000822 | 2840.4447 | 0.64533 |  | 2925.805
2021-12-18 11:08 | 8909.75 | 16.8 | 0 | 0.65671 | 0.000822 | 2840.4325 | 0.65754 |  | 2925.805
2021-12-18 17:08 | 8911.85 | 16.8 | 0 | 0.64746 | 0.000822 | 2840.4417 | 0.64828 |  | 2925.805
2021-12-18 23:08 | 8911.685 | 16.8 | 0 | 0.64819 | 0.000822 | 2840.441 | 0.64901 |  | 2925.805
2021-12-19 05:08 | 8912.52 | 16.8 | 0 | 0.64451 | 0.000822 | 2840.4447 | 0.64533 |  | 2925.805
2021-12-19 11:08 | 8911.076 | 16.8 | 0 | 0.65087 | 0.000822 | 2840.4383 | 0.65169 |  | 2925.805
2021-12-19 17:08 | 8911.651 | 16.8 | 0 | 0.64834 | 0.000822 | 2840.4408 | 0.64916 |  | 2925.805
2021-12-19 23:08 | 8912.406 | 16.8 | 0 | 0.64501 | 0.000822 | 2840.4442 | 0.64583 |  | 2925.805
2021-12-20 05:08 | 8912.538 | 16.8 | 0 | 0.64443 | 0.000822 | 2840.4447 | 0.64525 |  | 2925.805
2021-12-20 11:08 | 8911.391 | 16.8 | 0 | 0.64948 | 0.000822 | 2840.4397 | 0.65031 |  | 2925.805
2021-12-20 17:08 | 8912.653 | 16.8 | 0 | 0.64392 | 0.000822 | 2840.4453 | 0.64475 |  | 2925.805
2021-12-20 23:08 | 8911.865 | 16.8 | 0 | 0.6474 | 0.000822 | 2840.4418 | 0.64822 |  | 2925.805
2021-12-21 05:08 | 8912.391 | 16.8 | 0 | 0.64508 | 0.000822 | 2840.4441 | 0.6459 |  | 2925.805
2021-12-21 11:08 | 8910.504 | 16.8 | 0 | 0.65339 | 0.000822 | 2840.4358 | 0.65421 |  | 2925.805
2021-12-21 17:08 | 8912.703 | 16.8 | 0 | 0.6437 | 0.000822 | 2840.4455 | 0.64453 |  | 2925.805
2021-12-21 23:08 | 8912.653 | 16.8 | 0 | 0.64392 | 0.000822 | 2840.4453 | 0.64475 |  | 2925.805
2021-12-22 05:08 | 8912.341 | 16.8 | 0 | 0.6453 | 0.000822 | 2840.4439 | 0.64612 |  | 2925.805
2021-12-22 11:08 | 8909.177 | 16.8 | 0 | 0.65924 | 0.000822 | 2840.4299 | 0.66006 |  | 2925.805
2021-12-22 17:08 | 8912.242 | 16.8 | 0 | 0.64573 | 0.000822 | 2840.4434 | 0.64656 |  | 2925.805
2021-12-22 23:08 | 8912.391 | 16.8 | 0 | 0.64508 | 0.000822 | 2840.4441 | 0.6459 |  | 2925.805
2021-12-23 05:08 | 8912.159 | 16.8 | 0 | 0.6461 | 0.000822 | 2840.4431 | 0.64692 |  | 2925.805
2021-12-23 11:08 | 8910.027 | 16.8 | 0 | 0.65549 | 0.000822 | 2840.4337 | 0.65632 |  | 2925.805
2021-12-23 17:08 | 8912.276 | 16.8 | 0 | 0.64558 | 0.000822 | 2840.4436 | 0.64641 |  | 2925.805
2021-12-23 23:08 | 8912.52 | 16.8 | 0 | 0.64451 | 0.000822 | 2840.4447 | 0.64533 |  | 2925.805
2021-12-24 05:08 | 8912.768 | 16.8 | 0 | 0.64342 | 0.000822 | 2840.4458 | 0.64424 |  | 2925.805
2021-12-24 11:08 | 8909.831 | 16.8 | 0 | 0.65636 | 0.000822 | 2840.4328 | 0.65718 |  | 2925.805
2021-12-24 17:08 | 8912.439 | 16.8 | 0 | 0.64487 | 0.000822 | 2840.4443 | 0.64569 |  | 2925.805
2021-12-24 23:08 | 8911.717 | 16.8 | 0 | 0.64805 | 0.000822 | 2840.4411 | 0.64887 |  | 2925.805
2021-12-25 05:08 | 8912.8 | 16.8 | 0 | 0.64328 | 0.000822 | 2840.4459 | 0.6441 |  | 2925.805
2021-12-25 11:08 | 8910.88 | 16.8 | 0 | 0.65174 | 0.000822 | 2840.4374 | 0.65256 |  | 2925.805
2021-12-25 17:08 | 8912.538 | 16.8 | 0 | 0.64443 | 0.000822 | 2840.4447 | 0.64525 |  | 2925.805
2021-12-25 23:08 | 8912.014 | 16.8 | 0 | 0.64674 | 0.000822 | 2840.4424 | 0.64756 |  | 2925.805
2021-12-26 05:08 | 8912.193 | 16.8 | 0 | 0.64595 | 0.000822 | 2840.4432 | 0.64677 |  | 2925.805
2021-12-26 11:08 | 8909.389 | 16.8 | 0 | 0.6583 | 0.000822 | 2840.4309 | 0.65913 |  | 2925.805
2021-12-26 17:08 | 8911.7 | 16.8 | 0 | 0.64812 | 0.000822 | 2840.4411 | 0.64894 |  | 2925.805
2021-12-26 23:08 | 8911.995 | 16.8 | 0 | 0.64682 | 0.000822 | 2840.4424 | 0.64764 |  | 2925.805
2021-12-27 05:08 | 8911.815 | 16.8 | 0 | 0.64762 | 0.000822 | 2840.4416 | 0.64844 |  | 2925.805
2021-12-27 11:08 | 8909.717 | 16.8 | 0 | 0.65686 | 0.000822 | 2840.4323 | 0.65768 |  | 2925.805
2021-12-27 17:08 | 8912.914 | 16.8 | 0 | 0.64277 | 0.000822 | 2840.4464 | 0.6436 |  | 2925.805
2021-12-27 23:08 | 8911.767 | 16.8 | 0 | 0.64783 | 0.000822 | 2840.4414 | 0.64865 |  | 2925.805
2021-12-28 05:08 | 8912.29 | 16.8 | 0 | 0.64552 | 0.000822 | 2840.4437 | 0.64635 |  | 2925.805
2021-12-28 11:08 | 8911.734 | 16.8 | 0 | 0.64797 | 0.000822 | 2840.4412 | 0.64879 |  | 2925.805
2021-12-28 17:08 | 8912.618 | 16.8 | 0 | 0.64408 | 0.000822 | 2840.4451 | 0.6449 |  | 2925.805
2021-12-28 23:08 | 8912.111 | 16.8 | 0 | 0.64631 | 0.000822 | 2840.4429 | 0.64713 |  | 2925.805
2021-12-29 05:08 | 8911.931 | 16.8 | 0 | 0.6471 | 0.000822 | 2840.4421 | 0.64793 |  | 2925.805
2021-12-29 11:08 | 8910.767 | 16.8 | 0 | 0.65223 | 0.000822 | 2840.4369 | 0.65306 |  | 2925.805
2021-12-29 17:08 | 8911.586 | 16.8 | 0 | 0.64862 | 0.000822 | 2840.4406 | 0.64945 |  | 2925.805
2021-12-29 23:08 | 8912.242 | 16.8 | 0 | 0.64573 | 0.000822 | 2840.4434 | 0.64656 |  | 2925.805
2021-12-30 05:08 | 8912.242 | 16.8 | 0 | 0.64573 | 0.000822 | 2840.4434 | 0.64656 |  | 2925.805
2021-12-30 11:08 | 8910.291 | 16.8 | 0 | 0.65433 | 0.000822 | 2840.4348 | 0.65515 |  | 2925.805
2021-12-30 17:08 | 8912.063 | 16.8 | 0 | 0.64652 | 0.000822 | 2840.4427 | 0.64735 |  | 2925.805
2021-12-30 23:08 | 8912.144 | 16.8 | 0 | 0.64617 | 0.000822 | 2840.443 | 0.64699 |  | 2925.805
2021-12-31 05:08 | 8912.424 | 16.8 | 0 | 0.64493 | 0.000822 | 2840.4442 | 0.64575 |  | 2925.805
2021-12-31 11:08 | 8910.569 | 16.8 | 0 | 0.65311 | 0.000822 | 2840.4361 | 0.65393 |  | 2925.805
2021-12-31 17:08 | 8912.471 | 16.8 | 0 | 0.64473 | 0.000822 | 2840.4445 | 0.64555 |  | 2925.805
2021-12-31 23:08 | 8912.471 | 16.8 | 0 | 0.64473 | 0.000822 | 2840.4445 | 0.64555 |  | 2925.805
2022-01-01 05:08 | 8911.815 | 16.8 | 0 | 0.64762 | 0.000822 | 2840.4416 | 0.64844 |  | 2925.805
2022-01-01 11:08 | 8910.8 | 16.8 | 0 | 0.65209 | 0.000822 | 2840.4371 | 0.65291 |  | 2925.805
2022-01-01 17:08 | 8912.276 | 16.8 | 0 | 0.64558 | 0.000822 | 2840.4436 | 0.64641 |  | 2925.805
2022-01-01 23:08 | 8911.882 | 16.8 | 0 | 0.64732 | 0.000822 | 2840.4419 | 0.64814 |  | 2925.805
2022-01-02 05:08 | 8912.471 | 16.8 | 0 | 0.64473 | 0.000822 | 2840.4445 | 0.64555 |  | 2925.805
2022-01-02 11:08 | 8909.717 | 16.8 | 0 | 0.65686 | 0.000822 | 2840.4323 | 0.65768 |  | 2925.805
2022-01-02 17:08 | 8913.735 | 16.8 | 0 | 0.63916 | 0.000822 | 2840.45 | 0.63998 |  | 2925.805
2022-01-02 23:08 | 8911.897 | 16.8 | 0 | 0.64725 | 0.000822 | 2840.4419 | 0.64808 |  | 2925.805
2022-01-03 05:08 | 8912.685 | 16.8 | 0 | 0.64378 | 0.000822 | 2840.4454 | 0.6446 |  | 2925.805
2022-01-03 11:08 | 8910.569 | 16.8 | 0 | 0.65311 | 0.000822 | 2840.4361 | 0.65393 |  | 2925.805
2022-01-03 17:08 | 8911.356 | 16.8 | 0 | 0.64964 | 0.000822 | 2840.4395 | 0.65046 |  | 2925.805
2022-01-03 23:08 | 8912.52 | 16.8 | 0 | 0.64451 | 0.000822 | 2840.4447 | 0.64533 |  | 2925.805
2022-01-04 05:08 | 8912.768 | 16.8 | 0 | 0.64342 | 0.000822 | 2840.4458 | 0.64424 |  | 2925.805
2022-01-04 11:08 | 8911.324 | 16.8 | 0 | 0.64978 | 0.000822 | 2840.4394 | 0.6506 |  | 2925.805
2022-01-04 17:08 | 8912.29 | 16.8 | 0 | 0.64552 | 0.000822 | 2840.4437 | 0.64635 |  | 2925.805
2022-01-04 23:08 | 8912.865 | 16.8 | 0 | 0.64299 | 0.000822 | 2840.4462 | 0.64381 |  | 2925.805
2022-01-05 05:08 | 8912.685 | 16.8 | 0 | 0.64378 | 0.000822 | 2840.4454 | 0.6446 |  | 2925.805
2022-01-05 11:08 | 8910.454 | 16.8 | 0 | 0.65361 | 0.000822 | 2840.4356 | 0.65443 |  | 2925.805
2022-01-05 17:08 | 8912.144 | 16.8 | 0 | 0.64617 | 0.000822 | 2840.443 | 0.64699 |  | 2925.805
2022-01-05 23:08 | 8912.193 | 16.8 | 0 | 0.64595 | 0.000822 | 2840.4432 | 0.64677 |  | 2925.805
2022-01-06 05:08 | 8912.242 | 16.8 | 0 | 0.64573 | 0.000822 | 2840.4434 | 0.64656 |  | 2925.805
2022-01-06 11:08 | 8911.356 | 16.8 | 0 | 0.64964 | 0.000822 | 2840.4395 | 0.65046 |  | 2925.805
2022-01-06 17:08 | 8913.014 | 16.8 | 0 | 0.64233 | 0.000822 | 2840.4468 | 0.64316 |  | 2925.805
2022-01-06 23:08 | 8911.651 | 16.8 | 0 | 0.64834 | 0.000822 | 2840.4408 | 0.64916 |  | 2925.805
2022-01-07 05:08 | 8912.668 | 16.8 | 0 | 0.64386 | 0.000822 | 2840.4453 | 0.64468 |  | 2925.805
2022-01-07 11:08 | 8908.932 | 16.8 | 0 | 0.66032 | 0.000822 | 2840.4289 | 0.66114 |  | 2925.805
2022-01-07 17:08 | 8911.931 | 16.8 | 0 | 0.6471 | 0.000822 | 2840.4421 | 0.64793 |  | 2925.805
2022-01-07 23:08 | 8911.75 | 16.8 | 0 | 0.6479 | 0.000822 | 2840.4413 | 0.64872 |  | 2925.805
2022-01-08 05:08 | 8912.111 | 16.8 | 0 | 0.64631 | 0.000822 | 2840.4429 | 0.64713 |  | 2925.805
2022-01-08 11:08 | 8909.095 | 16.8 | 0 | 0.6596 | 0.000822 | 2840.4296 | 0.66042 |  | 2925.805
2022-01-08 17:08 | 8911.439 | 16.8 | 0 | 0.64927 | 0.000822 | 2840.4399 | 0.65009 |  | 2925.805
2022-01-08 23:08 | 8912.209 | 16.8 | 0 | 0.64588 | 0.000822 | 2840.4433 | 0.6467 |  | 2925.805
2022-01-09 05:08 | 8912.242 | 16.8 | 0 | 0.64573 | 0.000822 | 2840.4434 | 0.64656 |  | 2925.805
2022-01-09 11:08 | 8911.111 | 16.8 | 0 | 0.65072 | 0.000822 | 2840.4385 | 0.65154 |  | 2925.805
2022-01-09 17:08 | 8912.29 | 16.8 | 0 | 0.64552 | 0.000822 | 2840.4437 | 0.64635 |  | 2925.805
2022-01-09 23:08 | 8912.506 | 16.8 | 0 | 0.64457 | 0.000822 | 2840.4446 | 0.64539 |  | 2925.805
2022-01-10 05:08 | 8912.406 | 16.8 | 0 | 0.64501 | 0.000822 | 2840.4442 | 0.64583 |  | 2925.805
2022-01-10 11:08 | 8909.7 | 16.8 | 0 | 0.65693 | 0.000822 | 2840.4322 | 0.65776 |  | 2925.805
2022-01-10 17:08 | 8911.995 | 16.8 | 0 | 0.64682 | 0.000822 | 2840.4424 | 0.64764 |  | 2925.805
2022-01-10 23:08 | 8912.489 | 16.8 | 0 | 0.64465 | 0.000822 | 2840.4445 | 0.64547 |  | 2925.805
2022-01-11 05:08 | 8912.685 | 16.8 | 0 | 0.64378 | 0.000822 | 2840.4454 | 0.6446 |  | 2925.805
2022-01-11 11:08 | 8910.076 | 16.8 | 0 | 0.65528 | 0.000822 | 2840.4339 | 0.6561 |  | 2925.805
2022-01-11 17:08 | 8912.13 | 16.8 | 0 | 0.64623 | 0.000822 | 2840.4429 | 0.64705 |  | 2925.805
2022-01-11 23:08 | 8912.325 | 16.8 | 0 | 0.64537 | 0.000822 | 2840.4438 | 0.64619 |  | 2925.805
2022-01-12 05:08 | 8911.75 | 16.8 | 0 | 0.6479 | 0.000822 | 2840.4413 | 0.64872 |  | 2925.805
2022-01-12 11:08 | 8909.93 | 16.8 | 0 | 0.65592 | 0.000822 | 2840.4333 | 0.65674 |  | 2925.805
2022-01-12 17:08 | 8912.325 | 16.8 | 0 | 0.64537 | 0.000822 | 2840.4438 | 0.64619 |  | 2925.805
2022-01-12 23:08 | 8912.111 | 16.8 | 0 | 0.64631 | 0.000822 | 2840.4429 | 0.64713 |  | 2925.805
2022-01-13 05:08 | 8911.815 | 16.8 | 0 | 0.64762 | 0.000822 | 2840.4416 | 0.64844 |  | 2925.805
2022-01-13 11:08 | 8910.226 | 16.8 | 0 | 0.65462 | 0.000822 | 2840.4346 | 0.65544 |  | 2925.805
2022-01-13 17:08 | 8912.719 | 16.8 | 0 | 0.64363 | 0.000822 | 2840.4455 | 0.64445 |  | 2925.805
2022-01-13 23:08 | 8912.833 | 16.8 | 0 | 0.64313 | 0.000822 | 2840.446 | 0.64395 |  | 2925.805
2022-01-14 05:08 | 8911.471 | 16.8 | 0 | 0.64913 | 0.000822 | 2840.44 | 0.64995 |  | 2925.805
2022-01-14 11:08 | 8910.027 | 16.8 | 0 | 0.65549 | 0.000822 | 2840.4337 | 0.65632 |  | 2925.805
2022-01-14 17:08 | 8912.014 | 16.8 | 0 | 0.64674 | 0.000822 | 2840.4424 | 0.64756 |  | 2925.805
2022-01-14 23:08 | 8912.341 | 16.8 | 0 | 0.6453 | 0.000822 | 2840.4439 | 0.64612 |  | 2925.805
2022-01-15 05:08 | 8912.227 | 16.8 | 0 | 0.6458 | 0.000822 | 2840.4434 | 0.64662 |  | 2925.805
2022-01-15 11:08 | 8909.782 | 16.8 | 0 | 0.65657 | 0.000822 | 2840.4326 | 0.6574 |  | 2925.805
2022-01-15 17:08 | 8912.455 | 16.8 | 0 | 0.6448 | 0.000822 | 2840.4444 | 0.64562 |  | 2925.805
2022-01-15 23:08 | 8912.898 | 16.8 | 0 | 0.64284 | 0.000822 | 2840.4463 | 0.64367 |  | 2925.805
2022-01-16 05:08 | 8911.945 | 16.8 | 0 | 0.64704 | 0.000822 | 2840.4421 | 0.64787 |  | 2925.805
2022-01-16 11:08 | 8910.438 | 16.8 | 0 | 0.65368 | 0.000822 | 2840.4355 | 0.6545 |  | 2925.805
2022-01-16 17:08 | 8912.193 | 16.8 | 0 | 0.64595 | 0.000822 | 2840.4432 | 0.64677 |  | 2925.805
2022-01-16 23:08 | 8912.325 | 16.8 | 0 | 0.64537 | 0.000822 | 2840.4438 | 0.64619 |  | 2925.805
2022-01-17 05:08 | 8912.424 | 16.8 | 0 | 0.64493 | 0.000822 | 2840.4442 | 0.64575 |  | 2925.805
2022-01-17 11:08 | 8910.472 | 16.8 | 0 | 0.65353 | 0.000822 | 2840.4356 | 0.65436 |  | 2925.805
2022-01-17 17:08 | 8911.831 | 16.8 | 0 | 0.64755 | 0.000822 | 2840.4416 | 0.64837 |  | 2925.805
2022-01-17 23:08 | 8911.604 | 16.8 | 0 | 0.64855 | 0.000822 | 2840.4406 | 0.64937 |  | 2925.805
2022-01-18 05:08 | 8912.85 | 16.8 | 0 | 0.64306 | 0.000822 | 2840.4461 | 0.64388 |  | 2925.805
2022-01-18 11:08 | 8910.324 | 16.8 | 0 | 0.65419 | 0.000822 | 2840.435 | 0.65501 |  | 2925.805
2022-01-18 17:08 | 8911.931 | 16.8 | 0 | 0.6471 | 0.000822 | 2840.4421 | 0.64793 |  | 2925.805
2022-01-18 23:08 | 8912.506 | 16.8 | 0 | 0.64457 | 0.000822 | 2840.4446 | 0.64539 |  | 2925.805
2022-01-19 05:08 | 8912.555 | 16.8 | 0 | 0.64436 | 0.000822 | 2840.4448 | 0.64518 |  | 2925.805
2022-01-19 11:08 | 8910.226 | 16.8 | 0 | 0.65462 | 0.000822 | 2840.4346 | 0.65544 |  | 2925.805
2022-01-19 17:08 | 8912.178 | 16.8 | 0 | 0.64602 | 0.000822 | 2840.4432 | 0.64684 |  | 2925.805
2022-01-19 23:08 | 8912.341 | 16.8 | 0 | 0.6453 | 0.000822 | 2840.4439 | 0.64612 |  | 2925.805
2022-01-20 05:08 | 8912.604 | 16.8 | 0 | 0.64414 | 0.000822 | 2840.445 | 0.64496 |  | 2925.805
2022-01-20 11:08 | 8910.454 | 16.8 | 0 | 0.65361 | 0.000822 | 2840.4356 | 0.65443 |  | 2925.805
2022-01-20 17:08 | 8912.555 | 16.8 | 0 | 0.64436 | 0.000822 | 2840.4448 | 0.64518 |  | 2925.805
2022-01-20 23:08 | 8912.309 | 16.8 | 0 | 0.64544 | 0.000822 | 2840.4437 | 0.64626 |  | 2925.805
2022-01-21 05:08 | 8912.604 | 16.8 | 0 | 0.64414 | 0.000822 | 2840.445 | 0.64496 |  | 2925.805
2022-01-21 11:08 | 8911.506 | 16.8 | 0 | 0.64898 | 0.000822 | 2840.4402 | 0.6498 |  | 2925.805
2022-01-21 17:08 | 8912.668 | 16.8 | 0 | 0.64386 | 0.000822 | 2840.4453 | 0.64468 |  | 2925.805
2022-01-21 23:08 | 8912.768 | 16.8 | 0 | 0.64342 | 0.000822 | 2840.4458 | 0.64424 |  | 2925.805
2022-01-22 05:08 | 8912.439 | 16.8 | 0 | 0.64487 | 0.000822 | 2840.4443 | 0.64569 |  | 2925.805
2022-01-22 11:08 | 8910.241 | 16.8 | 0 | 0.65455 | 0.000822 | 2840.4346 | 0.65537 |  | 2925.805
2022-01-22 17:08 | 8912.391 | 16.8 | 0 | 0.64508 | 0.000822 | 2840.4441 | 0.6459 |  | 2925.805
2022-01-22 23:08 | 8912.734 | 16.8 | 0 | 0.64357 | 0.000822 | 2840.4456 | 0.64439 |  | 2925.805
2022-01-23 05:08 | 8912.227 | 16.8 | 0 | 0.6458 | 0.000822 | 2840.4434 | 0.64662 |  | 2925.805
2022-01-23 11:08 | 8911.882 | 16.8 | 0 | 0.64732 | 0.000822 | 2840.4419 | 0.64814 |  | 2925.805
2022-01-23 17:08 | 8912.538 | 16.8 | 0 | 0.64443 | 0.000822 | 2840.4447 | 0.64525 |  | 2925.805
2022-01-23 23:08 | 8912.604 | 16.8 | 0 | 0.64414 | 0.000822 | 2840.445 | 0.64496 |  | 2925.805
2022-01-24 05:08 | 8912.455 | 16.8 | 0 | 0.6448 | 0.000822 | 2840.4444 | 0.64562 |  | 2925.805
2022-01-24 11:08 | 8912.325 | 16.8 | 0 | 0.64537 | 0.000822 | 2840.4438 | 0.64619 |  | 2925.805
2022-01-24 17:08 | 8912.242 | 16.8 | 0 | 0.64573 | 0.000822 | 2840.4434 | 0.64656 |  | 2925.805
2022-01-24 23:08 | 8911.882 | 16.8 | 0 | 0.64732 | 0.000822 | 2840.4419 | 0.64814 |  | 2925.805
2022-01-25 05:08 | 8912.569 | 16.8 | 0 | 0.64429 | 0.000822 | 2840.4449 | 0.64512 |  | 2925.805
2022-01-25 11:08 | 8911.52 | 16.8 | 0 | 0.64892 | 0.000822 | 2840.4403 | 0.64974 |  | 2925.805
2022-01-25 17:08 | 8912.309 | 16.8 | 0 | 0.64544 | 0.000822 | 2840.4437 | 0.64626 |  | 2925.805
2022-01-25 23:08 | 8912.685 | 16.8 | 0 | 0.64378 | 0.000822 | 2840.4454 | 0.6446 |  | 2925.805
2022-01-26 05:08 | 8912.815 | 16.8 | 0 | 0.64321 | 0.000822 | 2840.446 | 0.64403 |  | 2925.805
2022-01-26 11:08 | 8911.537 | 16.8 | 0 | 0.64884 | 0.000822 | 2840.4403 | 0.64966 |  | 2925.805
2022-01-26 17:08 | 8912.325 | 16.8 | 0 | 0.64537 | 0.000822 | 2840.4438 | 0.64619 |  | 2925.805
2022-01-26 23:08 | 8912.618 | 16.8 | 0 | 0.64408 | 0.000822 | 2840.4451 | 0.6449 |  | 2925.805
2022-01-27 05:08 | 8912.193 | 16.8 | 0 | 0.64595 | 0.000822 | 2840.4432 | 0.64677 |  | 2925.805
2022-01-27 11:08 | 8911.308 | 16.8 | 0 | 0.64985 | 0.000822 | 2840.4393 | 0.65067 |  | 2925.805
2022-01-27 17:08 | 8911.471 | 16.8 | 0 | 0.64913 | 0.000822 | 2840.44 | 0.64995 |  | 2925.805
2022-01-27 23:08 | 8912.703 | 16.8 | 0 | 0.6437 | 0.000822 | 2840.4455 | 0.64453 |  | 2925.805
2022-01-28 05:08 | 8911.897 | 16.8 | 0 | 0.64725 | 0.000822 | 2840.4419 | 0.64808 |  | 2925.805
2022-01-28 11:08 | 8910.914 | 16.8 | 0 | 0.65159 | 0.000822 | 2840.4376 | 0.65241 |  | 2925.805
2022-01-28 17:08 | 8912.391 | 16.8 | 0 | 0.64508 | 0.000822 | 2840.4441 | 0.6459 |  | 2925.805
2022-01-28 23:08 | 8912.259 | 16.8 | 0 | 0.64566 | 0.000822 | 2840.4435 | 0.64648 |  | 2925.805
2022-01-29 05:08 | 8912.325 | 16.8 | 0 | 0.64537 | 0.000822 | 2840.4438 | 0.64619 |  | 2925.805
2022-01-29 11:08 | 8912.325 | 16.8 | 0 | 0.64537 | 0.000822 | 2840.4438 | 0.64619 |  | 2925.805
2022-01-29 17:08 | 8912.259 | 16.8 | 0 | 0.64566 | 0.000822 | 2840.4435 | 0.64648 |  | 2925.805
2022-01-29 23:08 | 8912.471 | 16.8 | 0 | 0.64473 | 0.000822 | 2840.4445 | 0.64555 |  | 2925.805
2022-01-30 05:08 | 8912.506 | 16.8 | 0 | 0.64457 | 0.000822 | 2840.4446 | 0.64539 |  | 2925.805
2022-01-30 11:08 | 8911.618 | 16.8 | 0 | 0.64848 | 0.000822 | 2840.4407 | 0.64931 |  | 2925.805
2022-01-30 17:08 | 8912.833 | 16.8 | 0 | 0.64313 | 0.000822 | 2840.446 | 0.64395 |  | 2925.805
2022-01-30 23:08 | 8912.325 | 16.8 | 0 | 0.64537 | 0.000822 | 2840.4438 | 0.64619 |  | 2925.805
2022-01-31 05:08 | 8912.768 | 16.8 | 0 | 0.64342 | 0.000822 | 2840.4458 | 0.64424 |  | 2925.805
2022-01-31 11:08 | 8909.799 | 16.8 | 0 | 0.6565 | 0.000822 | 2840.4327 | 0.65732 |  | 2925.805
2022-01-31 17:08 | 8912.014 | 16.8 | 0 | 0.64674 | 0.000822 | 2840.4424 | 0.64756 |  | 2925.805
2022-01-31 23:08 | 8912.357 | 16.8 | 0 | 0.64523 | 0.000822 | 2840.444 | 0.64605 |  | 2925.805
2022-02-01 05:08 | 8912.948 | 16.8 | 0 | 0.64262 | 0.000822 | 2840.4466 | 0.64345 |  | 2925.805
2022-02-01 11:08 | 8909.667 | 16.8 | 0 | 0.65708 | 0.000822 | 2840.4321 | 0.6579 |  | 2925.805
2022-02-01 17:08 | 8911.52 | 16.8 | 0 | 0.64892 | 0.000822 | 2840.4403 | 0.64974 |  | 2925.805
2022-02-01 23:08 | 8912.259 | 16.8 | 0 | 0.64566 | 0.000822 | 2840.4435 | 0.64648 |  | 2925.805
2022-02-02 05:08 | 8912.914 | 16.8 | 0 | 0.64277 | 0.000822 | 2840.4464 | 0.6436 |  | 2925.805
2022-02-02 11:08 | 8909.536 | 16.8 | 0 | 0.65766 | 0.000822 | 2840.4315 | 0.65848 |  | 2925.805
2022-02-02 17:08 | 8911.897 | 16.8 | 0 | 0.64725 | 0.000822 | 2840.4419 | 0.64808 |  | 2925.805
2022-02-02 23:08 | 8912.948 | 16.8 | 0 | 0.64262 | 0.000822 | 2840.4466 | 0.64345 |  | 2925.805
2022-02-03 05:08 | 8912.406 | 16.8 | 0 | 0.64501 | 0.000822 | 2840.4442 | 0.64583 |  | 2925.805
2022-02-03 11:08 | 8911.21 | 16.8 | 0 | 0.65028 | 0.000822 | 2840.4389 | 0.6511 |  | 2925.805
2022-02-03 17:08 | 8911.241 | 16.8 | 0 | 0.65014 | 0.000822 | 2840.439 | 0.65097 |  | 2925.805
2022-02-03 23:08 | 8912.242 | 16.8 | 0 | 0.64573 | 0.000822 | 2840.4434 | 0.64656 |  | 2925.805
2022-02-04 05:08 | 8912.618 | 16.8 | 0 | 0.64408 | 0.000822 | 2840.4451 | 0.6449 |  | 2925.805
2022-02-04 11:08 | 8911.439 | 16.8 | 0 | 0.64927 | 0.000822 | 2840.4399 | 0.65009 |  | 2925.805
2022-02-04 17:08 | 8912.276 | 16.8 | 0 | 0.64558 | 0.000822 | 2840.4436 | 0.64641 |  | 2925.805
2022-02-04 23:08 | 8911.85 | 16.8 | 0 | 0.64746 | 0.000822 | 2840.4417 | 0.64828 |  | 2925.805
2022-02-05 05:08 | 8912.653 | 16.8 | 0 | 0.64392 | 0.000822 | 2840.4453 | 0.64475 |  | 2925.805
2022-02-05 11:08 | 8911.324 | 16.8 | 0 | 0.64978 | 0.000822 | 2840.4394 | 0.6506 |  | 2925.805
2022-02-05 17:08 | 8912.618 | 16.8 | 0 | 0.64408 | 0.000822 | 2840.4451 | 0.6449 |  | 2925.805
2022-02-05 23:08 | 8912.209 | 16.8 | 0 | 0.64588 | 0.000822 | 2840.4433 | 0.6467 |  | 2925.805
2022-02-06 05:08 | 8911.965 | 16.8 | 0 | 0.64696 | 0.000822 | 2840.4422 | 0.64778 |  | 2925.805
2022-02-06 11:08 | 8911.439 | 16.8 | 0 | 0.64927 | 0.000822 | 2840.4399 | 0.65009 |  | 2925.805
2022-02-06 17:08 | 8912.044 | 16.8 | 0 | 0.64661 | 0.000822 | 2840.4426 | 0.64743 |  | 2925.805
2022-02-06 23:08 | 8912.883 | 16.8 | 0 | 0.64291 | 0.000822 | 2840.4463 | 0.64373 |  | 2925.805
2022-02-07 05:08 | 8911.668 | 16.8 | 0 | 0.64826 | 0.000822 | 2840.4409 | 0.64909 |  | 2925.805
2022-02-07 11:08 | 8911.391 | 16.8 | 0 | 0.64948 | 0.000822 | 2840.4397 | 0.65031 |  | 2925.805
2022-02-07 17:08 | 8912.391 | 16.8 | 0 | 0.64508 | 0.000822 | 2840.4441 | 0.6459 |  | 2925.805
2022-02-07 23:08 | 8912.455 | 16.8 | 0 | 0.6448 | 0.000822 | 2840.4444 | 0.64562 |  | 2925.805
2022-02-08 05:08 | 8912.03 | 16.8 | 0 | 0.64667 | 0.000822 | 2840.4425 | 0.64749 |  | 2925.805
2022-02-08 11:08 | 8911.111 | 16.8 | 0 | 0.65072 | 0.000822 | 2840.4385 | 0.65154 |  | 2925.805
2022-02-08 17:08 | 8911.406 | 16.8 | 0 | 0.64942 | 0.000822 | 2840.4398 | 0.65024 |  | 2925.805
2022-02-08 23:08 | 8912.604 | 16.8 | 0 | 0.64414 | 0.000822 | 2840.445 | 0.64496 |  | 2925.805
2022-02-09 05:08 | 8912.783 | 16.8 | 0 | 0.64335 | 0.000822 | 2840.4458 | 0.64417 |  | 2925.805
2022-02-09 11:08 | 8911.226 | 16.8 | 0 | 0.65021 | 0.000822 | 2840.439 | 0.65103 |  | 2925.805
2022-02-09 17:08 | 8912.635 | 16.8 | 0 | 0.644 | 0.000822 | 2840.4452 | 0.64482 |  | 2925.805
2022-02-09 23:08 | 8912.833 | 16.8 | 0 | 0.64313 | 0.000822 | 2840.446 | 0.64395 |  | 2925.805
2022-02-10 05:08 | 8912.193 | 16.8 | 0 | 0.64595 | 0.000822 | 2840.4432 | 0.64677 |  | 2925.805
2022-02-10 11:08 | 8910.391 | 16.8 | 0 | 0.65389 | 0.000822 | 2840.4353 | 0.65471 |  | 2925.805
2022-02-10 17:08 | 8912.471 | 16.8 | 0 | 0.64473 | 0.000822 | 2840.4445 | 0.64555 |  | 2925.805
2022-02-10 23:08 | 8912.276 | 16.8 | 0 | 0.64558 | 0.000822 | 2840.4436 | 0.64641 |  | 2925.805
2022-02-11 05:08 | 8912.193 | 16.8 | 0 | 0.64595 | 0.000822 | 2840.4432 | 0.64677 |  | 2925.805
2022-02-11 11:08 | 8911.7 | 16.8 | 0 | 0.64812 | 0.000822 | 2840.4411 | 0.64894 |  | 2925.805
2022-02-11 17:08 | 8912.227 | 16.8 | 0 | 0.6458 | 0.000822 | 2840.4434 | 0.64662 |  | 2925.805
2022-02-11 23:08 | 8912.604 | 16.8 | 0 | 0.64414 | 0.000822 | 2840.445 | 0.64496 |  | 2925.805
2022-02-12 05:08 | 8911.734 | 16.8 | 0 | 0.64797 | 0.000822 | 2840.4412 | 0.64879 |  | 2925.805
2022-02-12 11:08 | 8910.586 | 16.8 | 0 | 0.65303 | 0.000822 | 2840.4361 | 0.65385 |  | 2925.805
2022-02-12 17:08 | 8912.044 | 16.8 | 0 | 0.64661 | 0.000822 | 2840.4426 | 0.64743 |  | 2925.805
2022-02-12 23:08 | 8912.439 | 16.8 | 0 | 0.64487 | 0.000822 | 2840.4443 | 0.64569 |  | 2925.805
2022-02-13 05:08 | 8912.341 | 16.8 | 0 | 0.6453 | 0.000822 | 2840.4439 | 0.64612 |  | 2925.805
2022-02-13 11:08 | 8911.8 | 16.8 | 0 | 0.64768 | 0.000822 | 2840.4415 | 0.6485 |  | 2925.805
2022-02-13 17:08 | 8912.276 | 16.8 | 0 | 0.64558 | 0.000822 | 2840.4436 | 0.64641 |  | 2925.805
2022-02-13 23:08 | 8912.618 | 16.8 | 0 | 0.64408 | 0.000822 | 2840.4451 | 0.6449 |  | 2925.805
2022-02-14 05:08 | 8911.815 | 16.8 | 0 | 0.64762 | 0.000822 | 2840.4416 | 0.64844 |  | 2925.805
2022-02-14 11:08 | 8911.013 | 16.8 | 0 | 0.65115 | 0.000822 | 2840.438 | 0.65197 |  | 2925.805
2022-02-14 17:08 | 8912.159 | 16.8 | 0 | 0.6461 | 0.000822 | 2840.4431 | 0.64692 |  | 2925.805
2022-02-14 23:08 | 8912.455 | 16.8 | 0 | 0.6448 | 0.000822 | 2840.4444 | 0.64562 |  | 2925.805
2022-02-15 05:08 | 8911.85 | 16.8 | 0 | 0.64746 | 0.000822 | 2840.4417 | 0.64828 |  | 2925.805
2022-02-15 11:08 | 8911.406 | 16.8 | 0 | 0.64942 | 0.000822 | 2840.4398 | 0.65024 |  | 2925.805
2022-02-15 17:08 | 8912.635 | 16.8 | 0 | 0.644 | 0.000822 | 2840.4452 | 0.64482 |  | 2925.805
2022-02-15 23:08 | 8912.569 | 16.8 | 0 | 0.64429 | 0.000822 | 2840.4449 | 0.64512 |  | 2925.805
2022-02-16 05:08 | 8912.063 | 16.8 | 0 | 0.64652 | 0.000822 | 2840.4427 | 0.64735 |  | 2925.805
2022-02-16 11:08 | 8910.93 | 16.8 | 0 | 0.65152 | 0.000822 | 2840.4377 | 0.65234 |  | 2925.805
2022-02-16 17:08 | 8912.604 | 16.8 | 0 | 0.64414 | 0.000822 | 2840.445 | 0.64496 |  | 2925.805
2022-02-16 23:08 | 8912.618 | 16.8 | 0 | 0.64408 | 0.000822 | 2840.4451 | 0.6449 |  | 2925.805
2022-02-17 05:08 | 8911.865 | 16.8 | 0 | 0.6474 | 0.000822 | 2840.4418 | 0.64822 |  | 2925.805
2022-02-17 11:08 | 8909.767 | 16.8 | 0 | 0.65664 | 0.000822 | 2840.4325 | 0.65746 |  | 2925.805
2022-02-17 17:08 | 8911.98 | 16.8 | 0 | 0.64689 | 0.000822 | 2840.4423 | 0.64771 |  | 2925.805
2022-02-17 23:08 | 8912.29 | 16.8 | 0 | 0.64552 | 0.000822 | 2840.4437 | 0.64635 |  | 2925.805
2022-02-18 05:08 | 8911.637 | 16.8 | 0 | 0.6484 | 0.000822 | 2840.4408 | 0.64922 |  | 2925.805
2022-02-18 11:08 | 8911.308 | 16.8 | 0 | 0.64985 | 0.000822 | 2840.4393 | 0.65067 |  | 2925.805
2022-02-18 17:08 | 8911.995 | 16.8 | 0 | 0.64682 | 0.000822 | 2840.4424 | 0.64764 |  | 2925.805
2022-02-18 23:08 | 8912.865 | 16.8 | 0 | 0.64299 | 0.000822 | 2840.4462 | 0.64381 |  | 2925.805
2022-02-19 05:08 | 8912.209 | 16.8 | 0 | 0.64588 | 0.000822 | 2840.4433 | 0.6467 |  | 2925.805
2022-02-19 11:08 | 8910.372 | 16.8 | 0 | 0.65397 | 0.000822 | 2840.4352 | 0.6548 |  | 2925.805
2022-02-19 17:08 | 8912.227 | 16.8 | 0 | 0.6458 | 0.000822 | 2840.4434 | 0.64662 |  | 2925.805
2022-02-19 23:08 | 8912.471 | 16.8 | 0 | 0.64473 | 0.000822 | 2840.4445 | 0.64555 |  | 2925.805
2022-02-20 05:08 | 8912.325 | 16.8 | 0 | 0.64537 | 0.000822 | 2840.4438 | 0.64619 |  | 2925.805
2022-02-20 11:08 | 8910.423 | 16.8 | 0 | 0.65375 | 0.000822 | 2840.4354 | 0.65457 |  | 2925.805
2022-02-20 17:08 | 8912.209 | 16.8 | 0 | 0.64588 | 0.000822 | 2840.4433 | 0.6467 |  | 2925.805
2022-02-20 23:08 | 8912.997 | 16.8 | 0 | 0.64241 | 0.000822 | 2840.4468 | 0.64323 |  | 2925.805
2022-02-21 05:08 | 8912.569 | 16.8 | 0 | 0.64429 | 0.000822 | 2840.4449 | 0.64512 |  | 2925.805
2022-02-21 11:08 | 8909.636 | 16.8 | 0 | 0.65722 | 0.000822 | 2840.432 | 0.65804 |  | 2925.805
2022-02-21 17:08 | 8911.52 | 16.8 | 0 | 0.64892 | 0.000822 | 2840.4403 | 0.64974 |  | 2925.805
2022-02-21 23:08 | 8912.406 | 16.8 | 0 | 0.64501 | 0.000822 | 2840.4442 | 0.64583 |  | 2925.805
2022-02-22 05:08 | 8912.242 | 16.8 | 0 | 0.64573 | 0.000822 | 2840.4434 | 0.64656 |  | 2925.805
2022-02-22 11:08 | 8911.85 | 16.8 | 0 | 0.64746 | 0.000822 | 2840.4417 | 0.64828 |  | 2925.805
2022-02-22 17:08 | 8912.424 | 16.8 | 0 | 0.64493 | 0.000822 | 2840.4442 | 0.64575 |  | 2925.805
2022-02-22 23:08 | 8912.635 | 16.8 | 0 | 0.644 | 0.000822 | 2840.4452 | 0.64482 |  | 2925.805
2022-02-23 05:08 | 8912.29 | 16.8 | 0 | 0.64552 | 0.000822 | 2840.4437 | 0.64635 |  | 2925.805
2022-02-23 11:08 | 8911.717 | 16.8 | 0 | 0.64805 | 0.000822 | 2840.4411 | 0.64887 |  | 2925.805
2022-02-23 17:08 | 8912.227 | 16.8 | 0 | 0.6458 | 0.000822 | 2840.4434 | 0.64662 |  | 2925.805
2022-02-23 23:08 | 8912.751 | 16.8 | 0 | 0.64349 | 0.000822 | 2840.4457 | 0.64431 |  | 2925.805
2022-02-24 05:08 | 8911.52 | 16.8 | 0 | 0.64892 | 0.000822 | 2840.4403 | 0.64974 |  | 2925.805
2022-02-24 11:08 | 8909.93 | 16.8 | 0 | 0.65592 | 0.000822 | 2840.4333 | 0.65674 |  | 2925.805
2022-02-24 17:08 | 8912.555 | 16.8 | 0 | 0.64436 | 0.000822 | 2840.4448 | 0.64518 |  | 2925.805
2022-02-24 23:08 | 8912.52 | 16.8 | 0 | 0.64451 | 0.000822 | 2840.4447 | 0.64533 |  | 2925.805
2022-02-25 05:08 | 8912.406 | 16.8 | 0 | 0.64501 | 0.000822 | 2840.4442 | 0.64583 |  | 2925.805
2022-02-25 11:08 | 8910.454 | 16.8 | 0 | 0.65361 | 0.000822 | 2840.4356 | 0.65443 |  | 2925.805
2022-02-25 17:08 | 8912.52 | 16.8 | 0 | 0.64451 | 0.000822 | 2840.4447 | 0.64533 |  | 2925.805
2022-02-25 23:08 | 8912.357 | 16.8 | 0 | 0.64523 | 0.000822 | 2840.444 | 0.64605 |  | 2925.805
2022-02-26 05:08 | 8912.014 | 16.8 | 0 | 0.64674 | 0.000822 | 2840.4424 | 0.64756 |  | 2925.805
2022-02-26 11:08 | 8910.78 | 16.8 | 0 | 0.65218 | 0.000822 | 2840.437 | 0.653 |  | 2925.805
2022-02-26 17:08 | 8912.325 | 16.8 | 0 | 0.64537 | 0.000822 | 2840.4438 | 0.64619 |  | 2925.805
2022-02-26 23:08 | 8911.668 | 16.8 | 0 | 0.64826 | 0.000822 | 2840.4409 | 0.64909 |  | 2925.805
2022-02-27 05:08 | 8911.98 | 16.8 | 0 | 0.64689 | 0.000822 | 2840.4423 | 0.64771 |  | 2925.805
2022-02-27 11:08 | 8911.637 | 16.8 | 0 | 0.6484 | 0.000822 | 2840.4408 | 0.64922 |  | 2925.805
2022-02-27 17:08 | 8912.865 | 16.8 | 0 | 0.64299 | 0.000822 | 2840.4462 | 0.64381 |  | 2925.805
2022-02-27 23:08 | 8912.585 | 16.8 | 0 | 0.64422 | 0.000822 | 2840.445 | 0.64505 |  | 2925.805
2022-02-28 05:08 | 8912.044 | 16.8 | 0 | 0.64661 | 0.000822 | 2840.4426 | 0.64743 |  | 2925.805
2022-02-28 11:08 | 8910.258 | 16.8 | 0 | 0.65448 | 0.000822 | 2840.4347 | 0.6553 |  | 2925.805
2022-02-28 17:08 | 8911.931 | 16.8 | 0 | 0.6471 | 0.000822 | 2840.4421 | 0.64793 |  | 2925.805
2022-02-28 23:08 | 8912.406 | 16.8 | 0 | 0.64501 | 0.000822 | 2840.4442 | 0.64583 |  | 2925.805
2022-03-01 05:08 | 8912.29 | 16.8 | 0 | 0.64552 | 0.000822 | 2840.4437 | 0.64635 |  | 2925.805
2022-03-01 11:08 | 8911.308 | 16.8 | 0 | 0.64985 | 0.000822 | 2840.4393 | 0.65067 |  | 2925.805
2022-03-01 17:08 | 8912.931 | 16.8 | 0 | 0.6427 | 0.000822 | 2840.4465 | 0.64352 |  | 2925.805
2022-03-01 23:08 | 8912.111 | 16.8 | 0 | 0.64631 | 0.000822 | 2840.4429 | 0.64713 |  | 2925.805
2022-03-02 05:08 | 8912.193 | 16.8 | 0 | 0.64595 | 0.000822 | 2840.4432 | 0.64677 |  | 2925.805
2022-03-02 11:08 | 8911.423 | 16.8 | 0 | 0.64934 | 0.000822 | 2840.4398 | 0.65017 |  | 2925.805
2022-03-02 17:08 | 8911.637 | 16.8 | 0 | 0.6484 | 0.000822 | 2840.4408 | 0.64922 |  | 2925.805
2022-03-02 23:08 | 8912.555 | 16.8 | 0 | 0.64436 | 0.000822 | 2840.4448 | 0.64518 |  | 2925.805
2022-03-03 05:08 | 8911.455 | 16.8 | 0 | 0.6492 | 0.000822 | 2840.44 | 0.65002 |  | 2925.805
2022-03-03 11:08 | 8911.095 | 16.8 | 0 | 0.65079 | 0.000822 | 2840.4384 | 0.65161 |  | 2925.805
2022-03-03 17:08 | 8911.965 | 16.8 | 0 | 0.64696 | 0.000822 | 2840.4422 | 0.64778 |  | 2925.805
2022-03-03 23:08 | 8912.209 | 16.8 | 0 | 0.64588 | 0.000822 | 2840.4433 | 0.6467 |  | 2925.805
2022-03-04 05:08 | 8911.685 | 16.8 | 0 | 0.64819 | 0.000822 | 2840.441 | 0.64901 |  | 2925.805
2022-03-04 11:08 | 8911.439 | 16.8 | 0 | 0.64927 | 0.000822 | 2840.4399 | 0.65009 |  | 2925.805
2022-03-04 17:08 | 8912.685 | 16.8 | 0 | 0.64378 | 0.000822 | 2840.4454 | 0.6446 |  | 2925.805
2022-03-04 23:08 | 8912.569 | 16.8 | 0 | 0.64429 | 0.000822 | 2840.4449 | 0.64512 |  | 2925.805
2022-03-05 05:08 | 8911.489 | 16.8 | 0 | 0.64905 | 0.000822 | 2840.4401 | 0.64987 |  | 2925.805
2022-03-05 11:08 | 8910.487 | 16.8 | 0 | 0.65347 | 0.000822 | 2840.4357 | 0.65429 |  | 2925.805
2022-03-05 17:08 | 8911.506 | 16.8 | 0 | 0.64898 | 0.000822 | 2840.4402 | 0.6498 |  | 2925.805
2022-03-05 23:08 | 8912.309 | 16.8 | 0 | 0.64544 | 0.000822 | 2840.4437 | 0.64626 |  | 2925.805
2022-03-06 05:08 | 8911.489 | 16.8 | 0 | 0.64905 | 0.000822 | 2840.4401 | 0.64987 |  | 2925.805
2022-03-06 11:08 | 8911.391 | 16.8 | 0 | 0.64948 | 0.000822 | 2840.4397 | 0.65031 |  | 2925.805
2022-03-06 17:08 | 8912.668 | 16.8 | 0 | 0.64386 | 0.000822 | 2840.4453 | 0.64468 |  | 2925.805
2022-03-06 23:08 | 8912.209 | 16.8 | 0 | 0.64588 | 0.000822 | 2840.4433 | 0.6467 |  | 2925.805
2022-03-07 05:08 | 8911.767 | 16.8 | 0 | 0.64783 | 0.000822 | 2840.4414 | 0.64865 |  | 2925.805
2022-03-10 12:00 | 8910.275 | 16.8 | 0 | 0.6544 | 0.000822 | 2840.4348 | 0.65522 |  | 2925.805
2022-03-10 18:00 | 8912.341 | 16.8 | 0 | 0.6453 | 0.000822 | 2840.4439 | 0.64612 |  | 2925.805
2022-03-11 | 8912.685 | 16.8 | 0 | 0.64378 | 0.000822 | 2840.4454 | 0.6446 |  | 2925.805
2022-03-11 06:00 | 8912.406 | 16.8 | 0 | 0.64501 | 0.000822 | 2840.4442 | 0.64583 |  | 2925.805
2022-03-11 12:00 | 8912.111 | 16.8 | 0 | 0.64631 | 0.000822 | 2840.4429 | 0.64713 |  | 2925.805
2022-03-11 18:00 | 8912.309 | 16.8 | 0 | 0.64544 | 0.000822 | 2840.4437 | 0.64626 |  | 2925.805
2022-03-12 | 8912.13 | 16.8 | 0 | 0.64623 | 0.000822 | 2840.4429 | 0.64705 |  | 2925.805
2022-03-12 06:00 | 8912.914 | 16.8 | 0 | 0.64277 | 0.000822 | 2840.4464 | 0.6436 |  | 2925.805
2022-03-12 12:00 | 8911.341 | 16.8 | 0 | 0.6497 | 0.000822 | 2840.4395 | 0.65053 |  | 2925.805
2022-03-12 18:00 | 8912.538 | 16.8 | 0 | 0.64443 | 0.000822 | 2840.4447 | 0.64525 |  | 2925.805
2022-03-13 | 8912.374 | 16.8 | 0 | 0.64515 | 0.000822 | 2840.444 | 0.64597 |  | 2925.805
2022-03-13 06:00 | 8911.783 | 16.8 | 0 | 0.64776 | 0.000822 | 2840.4414 | 0.64858 |  | 2925.805
2022-03-13 12:00 | 8911.259 | 16.8 | 0 | 0.65007 | 0.000822 | 2840.4391 | 0.65089 |  | 2925.805
2022-03-13 18:00 | 8912.538 | 16.8 | 0 | 0.64443 | 0.000822 | 2840.4447 | 0.64525 |  | 2925.805
2022-03-14 | 8912.719 | 16.8 | 0 | 0.64363 | 0.000822 | 2840.4455 | 0.64445 |  | 2925.805
2022-03-14 06:00 | 8912.03 | 16.8 | 0 | 0.64667 | 0.000822 | 2840.4425 | 0.64749 |  | 2925.805
2022-03-14 12:00 | 8911.618 | 16.8 | 0 | 0.64848 | 0.000822 | 2840.4407 | 0.64931 |  | 2925.805
2022-03-14 18:00 | 8911.865 | 16.8 | 0 | 0.6474 | 0.000822 | 2840.4418 | 0.64822 |  | 2925.805
2022-03-15 | 8912.144 | 16.8 | 0 | 0.64617 | 0.000822 | 2840.443 | 0.64699 |  | 2925.805
2022-03-15 06:00 | 8911.85 | 16.8 | 0 | 0.64746 | 0.000822 | 2840.4417 | 0.64828 |  | 2925.805
2022-03-15 12:00 | 8910.226 | 16.8 | 0 | 0.65462 | 0.000822 | 2840.4346 | 0.65544 |  | 2925.805
2022-03-15 18:00 | 8912.668 | 16.8 | 0 | 0.64386 | 0.000822 | 2840.4453 | 0.64468 |  | 2925.805
2022-03-16 | 8911.685 | 16.8 | 0 | 0.64819 | 0.000822 | 2840.441 | 0.64901 |  | 2925.805
2022-03-16 06:00 | 8911.75 | 16.8 | 0 | 0.6479 | 0.000822 | 2840.4413 | 0.64872 |  | 2925.805
2022-03-16 12:00 | 8910.341 | 16.8 | 0 | 0.65411 | 0.000822 | 2840.4351 | 0.65493 |  | 2925.805
2022-03-16 18:00 | 8911.897 | 16.8 | 0 | 0.64725 | 0.000822 | 2840.4419 | 0.64808 |  | 2925.805
2022-03-17 | 8912.044 | 16.8 | 0 | 0.64661 | 0.000822 | 2840.4426 | 0.64743 |  | 2925.805
2022-03-17 06:00 | 8911.965 | 16.8 | 0 | 0.64696 | 0.000822 | 2840.4422 | 0.64778 |  | 2925.805
2022-03-17 12:00 | 8910.372 | 16.8 | 0 | 0.65397 | 0.000822 | 2840.4352 | 0.6548 |  | 2925.805
2022-03-17 18:00 | 8912.13 | 16.8 | 0 | 0.64623 | 0.000822 | 2840.4429 | 0.64705 |  | 2925.805
2022-03-18 | 8911.455 | 16.8 | 0 | 0.6492 | 0.000822 | 2840.44 | 0.65002 |  | 2925.805
2022-03-18 06:00 | 8912.079 | 16.8 | 0 | 0.64645 | 0.000822 | 2840.4427 | 0.64727 |  | 2925.805
2022-03-18 12:00 | 8909.964 | 16.8 | 0 | 0.65577 | 0.000822 | 2840.4334 | 0.65659 |  | 2925.805
2022-03-18 18:00 | 8912.439 | 16.8 | 0 | 0.64487 | 0.000822 | 2840.4443 | 0.64569 |  | 2925.805
2022-03-19 | 8912.014 | 16.8 | 0 | 0.64674 | 0.000822 | 2840.4424 | 0.64756 |  | 2925.805
2022-03-19 06:00 | 8912.635 | 16.8 | 0 | 0.644 | 0.000822 | 2840.4452 | 0.64482 |  | 2925.805
2022-03-19 12:00 | 8912.063 | 16.8 | 0 | 0.64652 | 0.000822 | 2840.4427 | 0.64735 |  | 2925.805
2022-03-19 18:00 | 8912.227 | 16.8 | 0 | 0.6458 | 0.000822 | 2840.4434 | 0.64662 |  | 2925.805
2022-03-20 | 8912.898 | 16.8 | 0 | 0.64284 | 0.000822 | 2840.4463 | 0.64367 |  | 2925.805
2022-03-20 06:00 | 8912.751 | 16.8 | 0 | 0.64349 | 0.000822 | 2840.4457 | 0.64431 |  | 2925.805
2022-03-20 12:00 | 8912.03 | 16.8 | 0 | 0.64667 | 0.000822 | 2840.4425 | 0.64749 |  | 2925.805
2022-03-20 18:00 | 8912.455 | 16.8 | 0 | 0.6448 | 0.000822 | 2840.4444 | 0.64562 |  | 2925.805
2022-03-21 | 8912.455 | 16.8 | 0 | 0.6448 | 0.000822 | 2840.4444 | 0.64562 |  | 2925.805
2022-03-21 06:00 | 8911.555 | 16.8 | 0 | 0.64876 | 0.000822 | 2840.4404 | 0.64958 |  | 2925.805
2022-03-21 12:00 | 8910.88 | 16.8 | 0 | 0.65174 | 0.000822 | 2840.4374 | 0.65256 |  | 2925.805
2022-03-21 18:00 | 8912.585 | 16.8 | 0 | 0.64422 | 0.000822 | 2840.445 | 0.64505 |  | 2925.805
2022-03-22 | 8912.209 | 16.8 | 0 | 0.64588 | 0.000822 | 2840.4433 | 0.6467 |  | 2925.805
2022-03-22 06:00 | 8911.668 | 16.8 | 0 | 0.64826 | 0.000822 | 2840.4409 | 0.64909 |  | 2925.805
2022-03-22 12:00 | 8912.144 | 16.8 | 0 | 0.64617 | 0.000822 | 2840.443 | 0.64699 |  | 2925.805
2022-03-22 18:00 | 8911.685 | 16.8 | 0 | 0.64819 | 0.000822 | 2840.441 | 0.64901 |  | 2925.805
2022-03-23 | 8912.569 | 16.8 | 0 | 0.64429 | 0.000822 | 2840.4449 | 0.64512 |  | 2925.805
2022-03-23 06:00 | 8912.538 | 16.8 | 0 | 0.64443 | 0.000822 | 2840.4447 | 0.64525 |  | 2925.805
2022-03-23 12:00 | 8909.472 | 16.8 | 0 | 0.65794 | 0.000822 | 2840.4312 | 0.65876 |  | 2925.805
2022-03-23 18:00 | 8913.344 | 16.8 | 0 | 0.64088 | 0.000822 | 2840.4483 | 0.6417 |  | 2925.805
2022-03-24 | 8912.618 | 16.8 | 0 | 0.64408 | 0.000822 | 2840.4451 | 0.6449 |  | 2925.805
2022-03-24 06:00 | 8912.618 | 16.8 | 0 | 0.64408 | 0.000822 | 2840.4451 | 0.6449 |  | 2925.805
2022-03-24 12:00 | 8911.569 | 16.8 | 0 | 0.6487 | 0.000822 | 2840.4405 | 0.64952 |  | 2925.805
2022-03-24 18:00 | 8911.8 | 16.8 | 0 | 0.64768 | 0.000822 | 2840.4415 | 0.6485 |  | 2925.805
2022-03-25 | 8911.931 | 16.8 | 0 | 0.6471 | 0.000822 | 2840.4421 | 0.64793 |  | 2925.805
2022-03-25 06:00 | 8911.815 | 16.8 | 0 | 0.64762 | 0.000822 | 2840.4416 | 0.64844 |  | 2925.805
2022-03-25 12:00 | 8910.126 | 16.8 | 0 | 0.65506 | 0.000822 | 2840.4341 | 0.65588 |  | 2925.805
2022-03-25 18:00 | 8912.538 | 16.8 | 0 | 0.64443 | 0.000822 | 2840.4447 | 0.64525 |  | 2925.805
2022-03-26 | 8912.242 | 16.8 | 0 | 0.64573 | 0.000822 | 2840.4434 | 0.64656 |  | 2925.805
2022-03-26 06:00 | 8912.227 | 16.8 | 0 | 0.6458 | 0.000822 | 2840.4434 | 0.64662 |  | 2925.805
2022-03-26 12:00 | 8909.897 | 16.8 | 0 | 0.65607 | 0.000822 | 2840.4331 | 0.65689 |  | 2925.805
2022-03-26 18:00 | 8912.424 | 16.8 | 0 | 0.64493 | 0.000822 | 2840.4442 | 0.64575 |  | 2925.805
2022-03-27 | 8912.555 | 16.8 | 0 | 0.64436 | 0.000822 | 2840.4448 | 0.64518 |  | 2925.805
2022-03-27 06:00 | 8912.178 | 16.8 | 0 | 0.64602 | 0.000822 | 2840.4432 | 0.64684 |  | 2925.805
2022-03-27 12:00 | 8909.027 | 16.8 | 0 | 0.6599 | 0.000822 | 2840.4293 | 0.66072 |  | 2925.805
2022-03-27 18:00 | 8912.044 | 16.8 | 0 | 0.64661 | 0.000822 | 2840.4426 | 0.64743 |  | 2925.805
2022-03-28 | 8913.11 | 16.8 | 0 | 0.64191 | 0.000822 | 2840.4473 | 0.64273 |  | 2925.805
2022-03-28 06:00 | 8912.144 | 16.8 | 0 | 0.64617 | 0.000822 | 2840.443 | 0.64699 |  | 2925.805
2022-03-28 12:00 | 8909.636 | 16.8 | 0 | 0.65722 | 0.000822 | 2840.432 | 0.65804 |  | 2925.805
2022-03-28 18:00 | 8912.144 | 16.8 | 0 | 0.64617 | 0.000822 | 2840.443 | 0.64699 |  | 2925.805
2022-03-29 | 8912.325 | 16.8 | 0 | 0.64537 | 0.000822 | 2840.4438 | 0.64619 |  | 2925.805
2022-03-29 06:00 | 8910.93 | 16.8 | 0 | 0.65152 | 0.000822 | 2840.4377 | 0.65234 |  | 2925.805
2022-03-29 12:00 | 8912.259 | 16.8 | 0 | 0.64566 | 0.000822 | 2840.4435 | 0.64648 |  | 2925.805
2022-03-29 18:00 | 8912.768 | 16.8 | 0 | 0.64342 | 0.000822 | 2840.4458 | 0.64424 |  | 2925.805
2022-03-30 | 8913.146 | 16.8 | 0 | 0.64175 | 0.000822 | 2840.4474 | 0.64257 |  | 2925.805
2022-03-30 06:00 | 8911.604 | 16.8 | 0 | 0.64855 | 0.000822 | 2840.4406 | 0.64937 |  | 2925.805
2022-03-30 12:00 | 8909.815 | 16.8 | 0 | 0.65643 | 0.000822 | 2840.4328 | 0.65725 |  | 2925.805
2022-03-30 18:00 | 8912.833 | 16.8 | 0 | 0.64313 | 0.000822 | 2840.446 | 0.64395 |  | 2925.805
2022-03-31 | 8912.325 | 16.8 | 0 | 0.64537 | 0.000822 | 2840.4438 | 0.64619 |  | 2925.805
2022-03-31 06:00 | 8911.8 | 16.8 | 0 | 0.64768 | 0.000822 | 2840.4415 | 0.6485 |  | 2925.805
2022-03-31 12:00 | 8909.849 | 16.8 | 0 | 0.65628 | 0.000822 | 2840.4329 | 0.6571 |  | 2925.805
2022-03-31 18:00 | 8911.651 | 16.8 | 0 | 0.64834 | 0.000822 | 2840.4408 | 0.64916 |  | 2925.805
2022-04-01 | 8912.604 | 16.8 | 0 | 0.64414 | 0.000822 | 2840.445 | 0.64496 |  | 2925.805
2022-04-01 06:00 | 8911.945 | 16.8 | 0 | 0.64704 | 0.000822 | 2840.4421 | 0.64787 |  | 2925.805
2022-04-01 12:00 | 8911.897 | 16.8 | 0 | 0.64725 | 0.000822 | 2840.4419 | 0.64808 |  | 2925.805
2022-04-01 18:00 | 8912.604 | 16.8 | 0 | 0.64414 | 0.000822 | 2840.445 | 0.64496 |  | 2925.805
2022-04-02 | 8912.506 | 16.8 | 0 | 0.64457 | 0.000822 | 2840.4446 | 0.64539 |  | 2925.805
2022-04-02 06:00 | 8911.897 | 16.8 | 0 | 0.64725 | 0.000822 | 2840.4419 | 0.64808 |  | 2925.805
2022-04-02 12:00 | 8911.29 | 16.8 | 0 | 0.64993 | 0.000822 | 2840.4392 | 0.65075 |  | 2925.805
2022-04-02 18:00 | 8912.703 | 16.8 | 0 | 0.6437 | 0.000822 | 2840.4455 | 0.64453 |  | 2925.805
2022-04-03 | 8912.391 | 16.8 | 0 | 0.64508 | 0.000822 | 2840.4441 | 0.6459 |  | 2925.805
2022-04-03 06:00 | 8911.995 | 16.8 | 0 | 0.64682 | 0.000822 | 2840.4424 | 0.64764 |  | 2925.805
2022-04-03 12:00 | 8909.947 | 16.8 | 0 | 0.65585 | 0.000822 | 2840.4333 | 0.65667 |  | 2925.805
2022-04-03 18:00 | 8913.13 | 16.8 | 0 | 0.64182 | 0.000822 | 2840.4474 | 0.64264 |  | 2925.805
2022-04-04 | 8912.734 | 16.8 | 0 | 0.64357 | 0.000822 | 2840.4456 | 0.64439 |  | 2925.805
2022-04-04 06:00 | 8912.325 | 16.8 | 0 | 0.64537 | 0.000822 | 2840.4438 | 0.64619 |  | 2925.805
2022-04-04 12:00 | 8911.341 | 16.8 | 0 | 0.6497 | 0.000822 | 2840.4395 | 0.65053 |  | 2925.805
2022-04-04 18:00 | 8912.111 | 16.8 | 0 | 0.64631 | 0.000822 | 2840.4429 | 0.64713 |  | 2925.805
2022-04-05 | 8912.555 | 16.8 | 0 | 0.64436 | 0.000822 | 2840.4448 | 0.64518 |  | 2925.805
2022-04-05 06:00 | 8912.095 | 16.8 | 0 | 0.64638 | 0.000822 | 2840.4428 | 0.6472 |  | 2925.805
2022-04-05 12:00 | 8910.979 | 16.8 | 0 | 0.6513 | 0.000822 | 2840.4379 | 0.65212 |  | 2925.805
2022-04-05 18:00 | 8912.569 | 16.8 | 0 | 0.64429 | 0.000822 | 2840.4449 | 0.64512 |  | 2925.805
2022-04-06 | 8912.111 | 16.8 | 0 | 0.64631 | 0.000822 | 2840.4429 | 0.64713 |  | 2925.805
2022-04-06 06:00 | 8912.569 | 16.8 | 0 | 0.64429 | 0.000822 | 2840.4449 | 0.64512 |  | 2925.805
2022-04-06 12:00 | 8909.061 | 16.8 | 0 | 0.65975 | 0.000822 | 2840.4294 | 0.66057 |  | 2925.805
2022-04-06 18:00 | 8911.767 | 16.8 | 0 | 0.64783 | 0.000822 | 2840.4414 | 0.64865 |  | 2925.805
2022-04-07 | 8912.618 | 16.8 | 0 | 0.64408 | 0.000822 | 2840.4451 | 0.6449 |  | 2925.805
2022-04-07 06:00 | 8912.178 | 16.8 | 0 | 0.64602 | 0.000822 | 2840.4432 | 0.64684 |  | 2925.805
2022-04-07 12:00 | 8909.486 | 16.8 | 0 | 0.65788 | 0.000822 | 2840.4313 | 0.6587 |  | 2925.805
2022-04-07 18:00 | 8911.897 | 16.8 | 0 | 0.64725 | 0.000822 | 2840.4419 | 0.64808 |  | 2925.805
2022-04-08 | 8911.995 | 16.8 | 0 | 0.64682 | 0.000822 | 2840.4424 | 0.64764 |  | 2925.805
2022-04-08 06:00 | 8911.815 | 16.8 | 0 | 0.64762 | 0.000822 | 2840.4416 | 0.64844 |  | 2925.805
2022-04-08 12:00 | 8911.831 | 16.8 | 0 | 0.64755 | 0.000822 | 2840.4416 | 0.64837 |  | 2925.805
2022-04-08 18:00 | 8912.506 | 16.8 | 0 | 0.64457 | 0.000822 | 2840.4446 | 0.64539 |  | 2925.805
2022-04-09 | 8912.833 | 16.8 | 0 | 0.64313 | 0.000822 | 2840.446 | 0.64395 |  | 2925.805
2022-04-09 06:00 | 8911.374 | 16.8 | 0 | 0.64956 | 0.000822 | 2840.4396 | 0.65038 |  | 2925.805
2022-04-09 12:00 | 8910.7 | 16.8 | 0 | 0.65253 | 0.000822 | 2840.4366 | 0.65335 |  | 2925.805
2022-04-09 18:00 | 8912.144 | 16.8 | 0 | 0.64617 | 0.000822 | 2840.443 | 0.64699 |  | 2925.805
2022-04-10 | 8912.506 | 16.8 | 0 | 0.64457 | 0.000822 | 2840.4446 | 0.64539 |  | 2925.805
2022-04-10 06:00 | 8911.637 | 16.8 | 0 | 0.6484 | 0.000822 | 2840.4408 | 0.64922 |  | 2925.805
2022-04-10 12:00 | 8911.618 | 16.8 | 0 | 0.64848 | 0.000822 | 2840.4407 | 0.64931 |  | 2925.805
2022-04-10 18:00 | 8911.637 | 16.8 | 0 | 0.6484 | 0.000822 | 2840.4408 | 0.64922 |  | 2925.805
2022-04-11 | 8912.079 | 16.8 | 0 | 0.64645 | 0.000822 | 2840.4427 | 0.64727 |  | 2925.805
2022-04-11 06:00 | 8911.668 | 16.8 | 0 | 0.64826 | 0.000822 | 2840.4409 | 0.64909 |  | 2925.805
2022-04-11 12:00 | 8912.079 | 16.8 | 0 | 0.64645 | 0.000822 | 2840.4427 | 0.64727 |  | 2925.805
2022-04-11 18:00 | 8913.047 | 16.8 | 0 | 0.64219 | 0.000822 | 2840.447 | 0.64301 |  | 2925.805
2022-04-12 | 8912.439 | 16.8 | 0 | 0.64487 | 0.000822 | 2840.4443 | 0.64569 |  | 2925.805
2022-04-12 06:00 | 8912.095 | 16.8 | 0 | 0.64638 | 0.000822 | 2840.4428 | 0.6472 |  | 2925.805
2022-04-12 12:00 | 8911.555 | 16.8 | 0 | 0.64876 | 0.000822 | 2840.4404 | 0.64958 |  | 2925.805
2022-04-12 18:00 | 8917.148 | 16.8 | 0 | 0.62412 | 0.000822 | 2840.4651 | 0.62494 |  | 2925.805
2022-04-13 | 8912.439 | 16.8 | 0 | 0.64487 | 0.000822 | 2840.4443 | 0.64569 |  | 2925.805
2022-04-13 06:00 | 8911.815 | 16.8 | 0 | 0.64762 | 0.000822 | 2840.4416 | 0.64844 |  | 2925.805
2022-04-13 12:00 | 8910.865 | 16.8 | 0 | 0.6518 | 0.000822 | 2840.4374 | 0.65262 |  | 2925.805
2022-04-13 18:00 | 8913.029 | 16.8 | 0 | 0.64227 | 0.000822 | 2840.4469 | 0.64309 |  | 2925.805
2022-04-14 | 8912.668 | 16.8 | 0 | 0.64386 | 0.000822 | 2840.4453 | 0.64468 |  | 2925.805
2022-04-14 06:00 | 8911.965 | 16.8 | 0 | 0.64696 | 0.000822 | 2840.4422 | 0.64778 |  | 2925.805
2022-04-14 12:00 | 8910.308 | 16.8 | 0 | 0.65426 | 0.000822 | 2840.4349 | 0.65508 |  | 2925.805
2022-04-14 18:00 | 8913.407 | 16.8 | 0 | 0.6406 | 0.000822 | 2840.4486 | 0.64142 |  | 2925.805
2022-04-15 | 8912.242 | 16.8 | 0 | 0.64573 | 0.000822 | 2840.4434 | 0.64656 |  | 2925.805
2022-04-15 06:00 | 8912.833 | 16.8 | 0 | 0.64313 | 0.000822 | 2840.446 | 0.64395 |  | 2925.805
2022-04-15 12:00 | 8910.076 | 16.8 | 0 | 0.65528 | 0.000822 | 2840.4339 | 0.6561 |  | 2925.805
2022-04-15 18:00 | 8912.8 | 16.8 | 0 | 0.64328 | 0.000822 | 2840.4459 | 0.6441 |  | 2925.805
2022-04-16 | 8912.768 | 16.8 | 0 | 0.64342 | 0.000822 | 2840.4458 | 0.64424 |  | 2925.805
2022-04-16 06:00 | 8911.717 | 16.8 | 0 | 0.64805 | 0.000822 | 2840.4411 | 0.64887 |  | 2925.805
2022-04-16 10:16 | 8909.438 | 16.8 | 0 | 0.65809 | 0.000822 | 2840.4311 | 0.65891 |  | 2925.805
2022-04-16 12:00 | 8911.063 | 16.8 | 0 | 0.65093 | 0.000822 | 2840.4382 | 0.65175 |  | 2925.805
2022-04-16 18:00 | 8912.653 | 16.8 | 0 | 0.64392 | 0.000822 | 2840.4453 | 0.64475 |  | 2925.805
2022-04-17 | 8912.703 | 16.8 | 0 | 0.6437 | 0.000822 | 2840.4455 | 0.64453 |  | 2925.805
2022-04-17 06:00 | 8913.096 | 16.8 | 0 | 0.64197 | 0.000822 | 2840.4472 | 0.64279 |  | 2925.805
2022-04-17 08:59 | 8910.275 | 16.8 | 0 | 0.6544 | 0.000822 | 2840.4348 | 0.65522 |  | 2925.805
2022-04-18 | 8911.455 | 16.8 | 0 | 0.6492 | 0.000822 | 2840.44 | 0.65002 |  | 2925.805
2022-04-18 06:00 | 8912.719 | 16.8 | 0 | 0.64363 | 0.000822 | 2840.4455 | 0.64445 |  | 2925.805
2022-04-18 09:43 | 8910.88 | 16.8 | 0 | 0.65174 | 0.000822 | 2840.4374 | 0.65256 |  | 2925.805
2022-04-18 09:45 | 8910.88 | 16.8 | 0 | 0.65174 | 0.000822 | 2840.4374 | 0.65256 |  | 2925.805
2022-04-18 09:45 | 8910.241 | 16.8 | 0 | 0.65455 | 0.000822 | 2840.4346 | 0.65537 |  | 2925.805
2022-04-18 09:46 | 8910.291 | 16.8 | 0 | 0.65433 | 0.000822 | 2840.4348 | 0.65515 |  | 2925.805
2022-04-18 09:47 | 8910.241 | 16.8 | 0 | 0.65455 | 0.000822 | 2840.4346 | 0.65537 |  | 2925.805
2022-04-18 09:53 | 8909.964 | 16.8 | 0 | 0.65577 | 0.000822 | 2840.4334 | 0.65659 |  | 2925.805
2022-04-18 09:54 | 8910.111 | 16.8 | 0 | 0.65512 | 0.000822 | 2840.4341 | 0.65595 |  | 2925.805
2022-04-18 09:55 | 8911.21 | 16.8 | 0 | 0.65028 | 0.000822 | 2840.4389 | 0.6511 |  | 2925.805
2022-04-18 09:58 | 8910.93 | 16.8 | 0 | 0.65152 | 0.000822 | 2840.4377 | 0.65234 |  | 2925.805
2022-04-18 12:00 | 8911.126 | 16.8 | 0 | 0.65065 | 0.000822 | 2840.4385 | 0.65147 |  | 2925.805
2022-04-18 18:00 | 8911.604 | 16.8 | 0 | 0.64855 | 0.000822 | 2840.4406 | 0.64937 |  | 2925.805
2022-04-19 | 8912.815 | 16.8 | 0 | 0.64321 | 0.000822 | 2840.446 | 0.64403 |  | 2925.805
2022-04-19 06:00 | 8913.047 | 16.8 | 0 | 0.64219 | 0.000822 | 2840.447 | 0.64301 |  | 2925.805
2022-04-19 12:00 | 8909.34 | 16.8 | 0 | 0.65852 | 0.000822 | 2840.4307 | 0.65934 |  | 2925.805
2022-04-19 18:00 | 8914.458 | 16.8 | 0 | 0.63597 | 0.000822 | 2840.4532 | 0.63679 |  | 2925.805
2022-04-20 | 8912.555 | 16.8 | 0 | 0.64436 | 0.000822 | 2840.4448 | 0.64518 |  | 2925.805
2022-04-20 06:00 | 8912.144 | 16.8 | 0 | 0.64617 | 0.000822 | 2840.443 | 0.64699 |  | 2925.805
2022-04-20 12:00 | 8910.687 | 16.8 | 0 | 0.65259 | 0.000822 | 2840.4366 | 0.65341 |  | 2925.805
2022-04-20 18:00 | 8912.751 | 16.8 | 0 | 0.64349 | 0.000822 | 2840.4457 | 0.64431 |  | 2925.805
2022-04-21 | 8912.52 | 16.8 | 0 | 0.64451 | 0.000822 | 2840.4447 | 0.64533 |  | 2925.805
2022-04-21 06:00 | 8912.178 | 16.8 | 0 | 0.64602 | 0.000822 | 2840.4432 | 0.64684 |  | 2925.805
2022-04-21 12:00 | 8911.391 | 16.8 | 0 | 0.64948 | 0.000822 | 2840.4397 | 0.65031 |  | 2925.805
2022-04-21 18:00 | 8912.653 | 16.8 | 0 | 0.64392 | 0.000822 | 2840.4453 | 0.64475 |  | 2925.805
2022-04-22 | 8912.325 | 16.8 | 0 | 0.64537 | 0.000822 | 2840.4438 | 0.64619 |  | 2925.805
2022-04-22 06:00 | 8911.618 | 16.8 | 0 | 0.64848 | 0.000822 | 2840.4407 | 0.64931 |  | 2925.805
2022-04-22 12:00 | 8909.93 | 16.8 | 0 | 0.65592 | 0.000822 | 2840.4333 | 0.65674 |  | 2925.805
2022-04-22 18:00 | 8913.047 | 16.8 | 0 | 0.64219 | 0.000822 | 2840.447 | 0.64301 |  | 2925.805
2022-04-23 | 8912.719 | 16.8 | 0 | 0.64363 | 0.000822 | 2840.4455 | 0.64445 |  | 2925.805
2022-04-23 06:00 | 8912.489 | 16.8 | 0 | 0.64465 | 0.000822 | 2840.4445 | 0.64547 |  | 2925.805
2022-04-23 12:00 | 8910.897 | 16.8 | 0 | 0.65166 | 0.000822 | 2840.4375 | 0.65248 |  | 2925.805
2022-04-23 18:00 | 8911.995 | 16.8 | 0 | 0.64682 | 0.000822 | 2840.4424 | 0.64764 |  | 2925.805
2022-04-24 | 8912.898 | 16.8 | 0 | 0.64284 | 0.000822 | 2840.4463 | 0.64367 |  | 2925.805
2022-04-24 06:00 | 8912.618 | 16.8 | 0 | 0.64408 | 0.000822 | 2840.4451 | 0.6449 |  | 2925.805
2022-04-24 12:00 | 8910.93 | 16.8 | 0 | 0.65152 | 0.000822 | 2840.4377 | 0.65234 |  | 2925.805
2022-04-24 18:00 | 8912.242 | 16.8 | 0 | 0.64573 | 0.000822 | 2840.4434 | 0.64656 |  | 2925.805
2022-04-25 | 8912.489 | 16.8 | 0 | 0.64465 | 0.000822 | 2840.4445 | 0.64547 |  | 2925.805
2022-04-25 06:00 | 8911.8 | 16.8 | 0 | 0.64768 | 0.000822 | 2840.4415 | 0.6485 |  | 2925.805
2022-04-25 12:00 | 8910.602 | 16.8 | 0 | 0.65296 | 0.000822 | 2840.4362 | 0.65378 |  | 2925.805
2022-04-25 18:00 | 8912.585 | 16.8 | 0 | 0.64422 | 0.000822 | 2840.445 | 0.64505 |  | 2925.805
2022-04-26 | 8912.374 | 16.8 | 0 | 0.64515 | 0.000822 | 2840.444 | 0.64597 |  | 2925.805
2022-04-26 06:00 | 8911.555 | 16.8 | 0 | 0.64876 | 0.000822 | 2840.4404 | 0.64958 |  | 2925.805
2022-04-26 12:00 | 8910.717 | 16.8 | 0 | 0.65245 | 0.000822 | 2840.4367 | 0.65328 |  | 2925.805
2022-04-26 18:00 | 8912.931 | 16.8 | 0 | 0.6427 | 0.000822 | 2840.4465 | 0.64352 |  | 2925.805
2022-04-27 | 8912.585 | 16.8 | 0 | 0.64422 | 0.000822 | 2840.445 | 0.64505 |  | 2925.805
2022-04-27 06:00 | 8912.653 | 16.8 | 0 | 0.64392 | 0.000822 | 2840.4453 | 0.64475 |  | 2925.805
2022-04-27 12:00 | 8911.044 | 16.8 | 0 | 0.65101 | 0.000822 | 2840.4382 | 0.65183 |  | 2925.805
2022-04-27 18:00 | 8913.702 | 16.8 | 0 | 0.6393 | 0.000822 | 2840.4499 | 0.64012 |  | 2925.805
2022-04-28 | 8911.882 | 16.8 | 0 | 0.64732 | 0.000822 | 2840.4419 | 0.64814 |  | 2925.805
2022-04-28 06:00 | 8912.276 | 16.8 | 0 | 0.64558 | 0.000822 | 2840.4436 | 0.64641 |  | 2925.805
2022-04-28 12:00 | 8910.21 | 16.8 | 0 | 0.65469 | 0.000822 | 2840.4345 | 0.65551 |  | 2925.805
2022-04-28 18:00 | 8912.685 | 16.8 | 0 | 0.64378 | 0.000822 | 2840.4454 | 0.6446 |  | 2925.805
2022-04-29 | 8912.555 | 16.8 | 0 | 0.64436 | 0.000822 | 2840.4448 | 0.64518 |  | 2925.805
2022-04-29 06:00 | 8911.7 | 16.8 | 0 | 0.64812 | 0.000822 | 2840.4411 | 0.64894 |  | 2925.805
2022-04-29 12:00 | 8909.553 | 16.8 | 0 | 0.65758 | 0.000822 | 2840.4316 | 0.6584 |  | 2925.805
2022-04-29 18:00 | 8912.506 | 16.8 | 0 | 0.64457 | 0.000822 | 2840.4446 | 0.64539 |  | 2925.805
2022-04-30 | 8912.341 | 16.8 | 0 | 0.6453 | 0.000822 | 2840.4439 | 0.64612 |  | 2925.805
2022-04-30 06:00 | 8912.29 | 16.8 | 0 | 0.64552 | 0.000822 | 2840.4437 | 0.64635 |  | 2925.805
2022-04-30 12:00 | 8910.586 | 16.8 | 0 | 0.65303 | 0.000822 | 2840.4361 | 0.65385 |  | 2925.805
2022-04-30 18:00 | 8913.079 | 16.8 | 0 | 0.64205 | 0.000822 | 2840.4471 | 0.64287 |  | 2925.805
2022-05-01 | 8912.325 | 16.8 | 0 | 0.64537 | 0.000822 | 2840.4438 | 0.64619 |  | 2925.805
2022-05-01 06:00 | 8911.75 | 16.8 | 0 | 0.6479 | 0.000822 | 2840.4413 | 0.64872 |  | 2925.805
2022-05-01 12:00 | 8909.815 | 16.8 | 0 | 0.65643 | 0.000822 | 2840.4328 | 0.65725 |  | 2925.805
2022-05-01 18:00 | 8912.455 | 16.8 | 0 | 0.6448 | 0.000822 | 2840.4444 | 0.64562 |  | 2925.805
2022-05-02 | 8911.637 | 16.8 | 0 | 0.6484 | 0.000822 | 2840.4408 | 0.64922 |  | 2925.805
2022-05-02 06:00 | 8912.455 | 16.8 | 0 | 0.6448 | 0.000822 | 2840.4444 | 0.64562 |  | 2925.805
2022-05-02 12:00 | 8910.372 | 16.8 | 0 | 0.65397 | 0.000822 | 2840.4352 | 0.6548 |  | 2925.805
2022-05-02 18:00 | 8912.489 | 16.8 | 0 | 0.64465 | 0.000822 | 2840.4445 | 0.64547 |  | 2925.805
2022-05-03 | 8912.014 | 16.8 | 0 | 0.64674 | 0.000822 | 2840.4424 | 0.64756 |  | 2925.805
2022-05-03 06:00 | 8912.259 | 16.8 | 0 | 0.64566 | 0.000822 | 2840.4435 | 0.64648 |  | 2925.805
2022-05-03 12:00 | 8910.143 | 16.8 | 0 | 0.65498 | 0.000822 | 2840.4342 | 0.6558 |  | 2925.805
2022-05-03 18:00 | 8912.833 | 16.8 | 0 | 0.64313 | 0.000822 | 2840.446 | 0.64395 |  | 2925.805
2022-05-04 | 8912.341 | 16.8 | 0 | 0.6453 | 0.000822 | 2840.4439 | 0.64612 |  | 2925.805
2022-05-04 06:00 | 8911.783 | 16.8 | 0 | 0.64776 | 0.000822 | 2840.4414 | 0.64858 |  | 2925.805
2022-05-04 12:00 | 8911.637 | 16.8 | 0 | 0.6484 | 0.000822 | 2840.4408 | 0.64922 |  | 2925.805
2022-05-04 18:00 | 8912.997 | 16.8 | 0 | 0.64241 | 0.000822 | 2840.4468 | 0.64323 |  | 2925.805
2022-05-05 | 8912.604 | 16.8 | 0 | 0.64414 | 0.000822 | 2840.445 | 0.64496 |  | 2925.805
2022-05-05 06:00 | 8912.783 | 16.8 | 0 | 0.64335 | 0.000822 | 2840.4458 | 0.64417 |  | 2925.805
2022-05-05 12:00 | 8910.619 | 16.8 | 0 | 0.65289 | 0.000822 | 2840.4363 | 0.65371 |  | 2925.805
2022-05-05 18:00 | 8912.341 | 16.8 | 0 | 0.6453 | 0.000822 | 2840.4439 | 0.64612 |  | 2925.805
2022-05-06 | 8913.229 | 16.8 | 0 | 0.64139 | 0.000822 | 2840.4478 | 0.64221 |  | 2925.805
2022-05-06 06:00 | 8911.176 | 16.8 | 0 | 0.65043 | 0.000822 | 2840.4387 | 0.65125 |  | 2925.805
2022-05-06 12:00 | 8911.063 | 16.8 | 0 | 0.65093 | 0.000822 | 2840.4382 | 0.65175 |  | 2925.805
2022-05-06 18:00 | 8912.555 | 16.8 | 0 | 0.64436 | 0.000822 | 2840.4448 | 0.64518 |  | 2925.805
2022-05-07 | 8911.98 | 16.8 | 0 | 0.64689 | 0.000822 | 2840.4423 | 0.64771 |  | 2925.805
2022-05-07 06:00 | 8912.815 | 16.8 | 0 | 0.64321 | 0.000822 | 2840.446 | 0.64403 |  | 2925.805
2022-05-07 12:00 | 8911.076 | 16.8 | 0 | 0.65087 | 0.000822 | 2840.4383 | 0.65169 |  | 2925.805
2022-05-07 18:00 | 8913.489 | 16.8 | 0 | 0.64024 | 0.000822 | 2840.4489 | 0.64106 |  | 2925.805
2022-05-08 | 8911.767 | 16.8 | 0 | 0.64783 | 0.000822 | 2840.4414 | 0.64865 |  | 2925.805
2022-05-08 06:00 | 8912.159 | 16.8 | 0 | 0.6461 | 0.000822 | 2840.4431 | 0.64692 |  | 2925.805
2022-05-08 12:00 | 8911.144 | 16.8 | 0 | 0.65057 | 0.000822 | 2840.4386 | 0.65139 |  | 2925.805
2022-05-08 18:00 | 8912.931 | 16.8 | 0 | 0.6427 | 0.000822 | 2840.4465 | 0.64352 |  | 2925.805
2022-05-09 | 8912.815 | 16.8 | 0 | 0.64321 | 0.000822 | 2840.446 | 0.64403 |  | 2925.805
2022-05-09 06:00 | 8912.341 | 16.8 | 0 | 0.6453 | 0.000822 | 2840.4439 | 0.64612 |  | 2925.805
2022-05-09 12:00 | 8912.406 | 16.8 | 0 | 0.64501 | 0.000822 | 2840.4442 | 0.64583 |  | 2925.805
2022-05-09 18:00 | 8912.833 | 16.8 | 0 | 0.64313 | 0.000822 | 2840.446 | 0.64395 |  | 2925.805
2022-05-10 | 8912.604 | 16.8 | 0 | 0.64414 | 0.000822 | 2840.445 | 0.64496 |  | 2925.805
2022-05-10 06:00 | 8912.685 | 16.8 | 0 | 0.64378 | 0.000822 | 2840.4454 | 0.6446 |  | 2925.805
2022-05-10 12:00 | 8909.145 | 16.8 | 0 | 0.65938 | 0.000822 | 2840.4298 | 0.6602 |  | 2925.805
2022-05-10 18:00 | 8913.014 | 16.8 | 0 | 0.64233 | 0.000822 | 2840.4468 | 0.64316 |  | 2925.805
2022-05-11 | 8912.111 | 16.8 | 0 | 0.64631 | 0.000822 | 2840.4429 | 0.64713 |  | 2925.805
2022-05-11 06:00 | 8911.85 | 16.8 | 0 | 0.64746 | 0.000822 | 2840.4417 | 0.64828 |  | 2925.805
2022-05-11 12:00 | 8910.85 | 16.8 | 0 | 0.65187 | 0.000822 | 2840.4373 | 0.65269 |  | 2925.805
2022-05-11 18:00 | 8912.374 | 16.8 | 0 | 0.64515 | 0.000822 | 2840.444 | 0.64597 |  | 2925.805
2022-05-12 | 8912.569 | 16.8 | 0 | 0.64429 | 0.000822 | 2840.4449 | 0.64512 |  | 2925.805
2022-05-12 06:00 | 8911.882 | 16.8 | 0 | 0.64732 | 0.000822 | 2840.4419 | 0.64814 |  | 2925.805
2022-05-12 12:00 | 8910.438 | 16.8 | 0 | 0.65368 | 0.000822 | 2840.4355 | 0.6545 |  | 2925.805
2022-05-12 18:00 | 8912.569 | 16.8 | 0 | 0.64429 | 0.000822 | 2840.4449 | 0.64512 |  | 2925.805
2022-05-13 | 8911.965 | 16.8 | 0 | 0.64696 | 0.000822 | 2840.4422 | 0.64778 |  | 2925.805
2022-05-13 06:00 | 8912.193 | 16.8 | 0 | 0.64595 | 0.000822 | 2840.4432 | 0.64677 |  | 2925.805
2022-05-13 12:00 | 8911.865 | 16.8 | 0 | 0.6474 | 0.000822 | 2840.4418 | 0.64822 |  | 2925.805
2022-05-13 18:00 | 8911.75 | 16.8 | 0 | 0.6479 | 0.000822 | 2840.4413 | 0.64872 |  | 2925.805
2022-05-14 | 8912.948 | 16.8 | 0 | 0.64262 | 0.000822 | 2840.4466 | 0.64345 |  | 2925.805
2022-05-14 06:00 | 8912.079 | 16.8 | 0 | 0.64645 | 0.000822 | 2840.4427 | 0.64727 |  | 2925.805
2022-05-14 12:00 | 8911.439 | 16.8 | 0 | 0.64927 | 0.000822 | 2840.4399 | 0.65009 |  | 2925.805
2022-05-14 18:00 | 8912.406 | 16.8 | 0 | 0.64501 | 0.000822 | 2840.4442 | 0.64583 |  | 2925.805
2022-05-15 | 8912.52 | 16.8 | 0 | 0.64451 | 0.000822 | 2840.4447 | 0.64533 |  | 2925.805
2022-05-15 06:00 | 8911.7 | 16.8 | 0 | 0.64812 | 0.000822 | 2840.4411 | 0.64894 |  | 2925.805
2022-05-15 12:00 | 8909.486 | 16.8 | 0 | 0.65788 | 0.000822 | 2840.4313 | 0.6587 |  | 2925.805
2022-05-15 18:00 | 8912.424 | 16.8 | 0 | 0.64493 | 0.000822 | 2840.4442 | 0.64575 |  | 2925.805
2022-05-16 | 8912.668 | 16.8 | 0 | 0.64386 | 0.000822 | 2840.4453 | 0.64468 |  | 2925.805
2022-05-16 06:00 | 8911.439 | 16.8 | 0 | 0.64927 | 0.000822 | 2840.4399 | 0.65009 |  | 2925.805
2022-05-16 12:00 | 8910.176 | 16.8 | 0 | 0.65484 | 0.000822 | 2840.4343 | 0.65566 |  | 2925.805
2022-05-16 18:00 | 8913.047 | 16.8 | 0 | 0.64219 | 0.000822 | 2840.447 | 0.64301 |  | 2925.805
2022-05-17 | 8911.717 | 16.8 | 0 | 0.64805 | 0.000822 | 2840.4411 | 0.64887 |  | 2925.805
2022-05-17 06:00 | 8911.406 | 16.8 | 0 | 0.64942 | 0.000822 | 2840.4398 | 0.65024 |  | 2925.805
2022-05-17 12:00 | 8910.687 | 16.8 | 0 | 0.65259 | 0.000822 | 2840.4366 | 0.65341 |  | 2925.805
2022-05-17 18:00 | 8912.259 | 16.8 | 0 | 0.64566 | 0.000822 | 2840.4435 | 0.64648 |  | 2925.805
2022-05-18 | 8912.111 | 16.8 | 0 | 0.64631 | 0.000822 | 2840.4429 | 0.64713 |  | 2925.805
2022-05-18 06:00 | 8911.668 | 16.8 | 0 | 0.64826 | 0.000822 | 2840.4409 | 0.64909 |  | 2925.805
2022-05-18 12:00 | 8909.389 | 16.8 | 0 | 0.6583 | 0.000822 | 2840.4309 | 0.65913 |  | 2925.805
2022-05-18 18:00 | 8912.555 | 16.8 | 0 | 0.64436 | 0.000822 | 2840.4448 | 0.64518 |  | 2925.805
2022-05-19 | 8912.276 | 16.8 | 0 | 0.64558 | 0.000822 | 2840.4436 | 0.64641 |  | 2925.805
2022-05-19 06:00 | 8911.226 | 16.8 | 0 | 0.65021 | 0.000822 | 2840.439 | 0.65103 |  | 2925.805
2022-05-19 12:00 | 8909.077 | 16.8 | 0 | 0.65968 | 0.000822 | 2840.4295 | 0.6605 |  | 2925.805
2022-05-19 18:00 | 8912.424 | 16.8 | 0 | 0.64493 | 0.000822 | 2840.4442 | 0.64575 |  | 2925.805
2022-05-20 | 8912.569 | 16.8 | 0 | 0.64429 | 0.000822 | 2840.4449 | 0.64512 |  | 2925.805
2022-05-20 06:00 | 8911.882 | 16.8 | 0 | 0.64732 | 0.000822 | 2840.4419 | 0.64814 |  | 2925.805
2022-05-20 12:00 | 8909.356 | 16.8 | 0 | 0.65845 | 0.000822 | 2840.4307 | 0.65927 |  | 2925.805
2022-05-20 18:00 | 8913.538 | 16.8 | 0 | 0.64002 | 0.000822 | 2840.4492 | 0.64085 |  | 2925.805
2022-05-21 | 8911.914 | 16.8 | 0 | 0.64718 | 0.000822 | 2840.442 | 0.648 |  | 2925.805
2022-05-21 06:00 | 8912.044 | 16.8 | 0 | 0.64661 | 0.000822 | 2840.4426 | 0.64743 |  | 2925.805
2022-05-21 12:00 | 8909.849 | 16.8 | 0 | 0.65628 | 0.000822 | 2840.4329 | 0.6571 |  | 2925.805
2022-05-21 18:00 | 8913.029 | 16.8 | 0 | 0.64227 | 0.000822 | 2840.4469 | 0.64309 |  | 2925.805
2022-05-22 | 8913.209 | 16.8 | 0 | 0.64147 | 0.000822 | 2840.4477 | 0.6423 |  | 2925.805
2022-05-22 06:00 | 8911.98 | 16.8 | 0 | 0.64689 | 0.000822 | 2840.4423 | 0.64771 |  | 2925.805
2022-05-22 12:00 | 8909.93 | 16.8 | 0 | 0.65592 | 0.000822 | 2840.4333 | 0.65674 |  | 2925.805
2022-05-22 18:00 | 8912.914 | 16.8 | 0 | 0.64277 | 0.000822 | 2840.4464 | 0.6436 |  | 2925.805
2022-05-23 | 8912.29 | 16.8 | 0 | 0.64552 | 0.000822 | 2840.4437 | 0.64635 |  | 2925.805
2022-05-23 06:00 | 8912.063 | 16.8 | 0 | 0.64652 | 0.000822 | 2840.4427 | 0.64735 |  | 2925.805
2022-05-23 12:00 | 8910.454 | 16.8 | 0 | 0.65361 | 0.000822 | 2840.4356 | 0.65443 |  | 2925.805
2022-05-23 18:00 | 8913.079 | 16.8 | 0 | 0.64205 | 0.000822 | 2840.4471 | 0.64287 |  | 2925.805
2022-05-24 | 8911.882 | 16.8 | 0 | 0.64732 | 0.000822 | 2840.4419 | 0.64814 |  | 2925.805
2022-05-24 06:00 | 8911.882 | 16.8 | 0 | 0.64732 | 0.000822 | 2840.4419 | 0.64814 |  | 2925.805
2022-05-24 12:00 | 8911.324 | 16.8 | 0 | 0.64978 | 0.000822 | 2840.4394 | 0.6506 |  | 2925.805
2022-05-24 18:00 | 8912.865 | 16.8 | 0 | 0.64299 | 0.000822 | 2840.4462 | 0.64381 |  | 2925.805
2022-05-25 | 8911.965 | 16.8 | 0 | 0.64696 | 0.000822 | 2840.4422 | 0.64778 |  | 2925.805
2022-05-25 06:00 | 8911.815 | 16.8 | 0 | 0.64762 | 0.000822 | 2840.4416 | 0.64844 |  | 2925.805
2022-05-25 12:00 | 8910.637 | 16.8 | 0 | 0.65281 | 0.000822 | 2840.4364 | 0.65363 |  | 2925.805
2022-05-25 18:00 | 8913.489 | 16.8 | 0 | 0.64024 | 0.000822 | 2840.4489 | 0.64106 |  | 2925.805
2022-05-26 | 8912.227 | 16.8 | 0 | 0.6458 | 0.000822 | 2840.4434 | 0.64662 |  | 2925.805
2022-05-26 06:00 | 8912.044 | 16.8 | 0 | 0.64661 | 0.000822 | 2840.4426 | 0.64743 |  | 2925.805
2022-05-26 12:00 | 8910.521 | 16.8 | 0 | 0.65332 | 0.000822 | 2840.4359 | 0.65414 |  | 2925.805
2022-05-26 18:00 | 8912.309 | 16.8 | 0 | 0.64544 | 0.000822 | 2840.4437 | 0.64626 |  | 2925.805
2022-05-27 | 8911.569 | 16.8 | 0 | 0.6487 | 0.000822 | 2840.4405 | 0.64952 |  | 2925.805
2022-05-27 06:00 | 8911.013 | 16.8 | 0 | 0.65115 | 0.000822 | 2840.438 | 0.65197 |  | 2925.805
2022-05-27 12:00 | 8909.308 | 16.8 | 0 | 0.65866 | 0.000822 | 2840.4305 | 0.65948 |  | 2925.805
2022-05-27 18:00 | 8911.341 | 16.8 | 0 | 0.6497 | 0.000822 | 2840.4395 | 0.65053 |  | 2925.805
2022-05-28 | 8911.651 | 16.8 | 0 | 0.64834 | 0.000822 | 2840.4408 | 0.64916 |  | 2925.805
2022-05-28 06:00 | 8911.767 | 16.8 | 0 | 0.64783 | 0.000822 | 2840.4414 | 0.64865 |  | 2925.805
2022-05-28 12:00 | 8909.767 | 16.8 | 0 | 0.65664 | 0.000822 | 2840.4325 | 0.65746 |  | 2925.805
2022-05-28 18:00 | 8911.8 | 16.8 | 0 | 0.64768 | 0.000822 | 2840.4415 | 0.6485 |  | 2925.805
2022-05-29 | 8912.309 | 16.8 | 0 | 0.64544 | 0.000822 | 2840.4437 | 0.64626 |  | 2925.805
2022-05-29 06:00 | 8911.604 | 16.8 | 0 | 0.64855 | 0.000822 | 2840.4406 | 0.64937 |  | 2925.805
2022-05-29 12:00 | 8909.897 | 16.8 | 0 | 0.65607 | 0.000822 | 2840.4331 | 0.65689 |  | 2925.805
2022-05-29 18:00 | 8911.21 | 16.8 | 0 | 0.65028 | 0.000822 | 2840.4389 | 0.6511 |  | 2925.805
2022-05-30 | 8912.719 | 16.8 | 0 | 0.64363 | 0.000822 | 2840.4455 | 0.64445 |  | 2925.805
2022-05-30 06:00 | 8911.586 | 16.8 | 0 | 0.64862 | 0.000822 | 2840.4406 | 0.64945 |  | 2925.805
2022-05-30 12:00 | 8910.191 | 16.8 | 0 | 0.65477 | 0.000822 | 2840.4344 | 0.65559 |  | 2925.805
2022-05-30 18:00 | 8912.063 | 16.8 | 0 | 0.64652 | 0.000822 | 2840.4427 | 0.64735 |  | 2925.805
2022-05-31 | 8912.242 | 16.8 | 0 | 0.64573 | 0.000822 | 2840.4434 | 0.64656 |  | 2925.805
2022-05-31 06:00 | 8911.341 | 16.8 | 0 | 0.6497 | 0.000822 | 2840.4395 | 0.65053 |  | 2925.805
2022-05-31 12:00 | 8909.831 | 16.8 | 0 | 0.65636 | 0.000822 | 2840.4328 | 0.65718 |  | 2925.805
2022-05-31 18:00 | 8912.965 | 16.8 | 0 | 0.64255 | 0.000822 | 2840.4466 | 0.64337 |  | 2925.805
2022-06-01 | 8912.227 | 16.8 | 0 | 0.6458 | 0.000822 | 2840.4434 | 0.64662 |  | 2925.805
2022-06-01 06:00 | 8911.783 | 16.8 | 0 | 0.64776 | 0.000822 | 2840.4414 | 0.64858 |  | 2925.805
2022-06-01 12:00 | 8910.651 | 16.8 | 0 | 0.65274 | 0.000822 | 2840.4364 | 0.65357 |  | 2925.805
2022-06-01 18:00 | 8912.079 | 16.8 | 0 | 0.64645 | 0.000822 | 2840.4427 | 0.64727 |  | 2925.805
2022-06-02 | 8912.653 | 16.8 | 0 | 0.64392 | 0.000822 | 2840.4453 | 0.64475 |  | 2925.805
2022-06-02 06:00 | 8912.242 | 16.8 | 0 | 0.64573 | 0.000822 | 2840.4434 | 0.64656 |  | 2925.805
2022-06-02 12:00 | 8909.979 | 16.8 | 0 | 0.65571 | 0.000822 | 2840.4335 | 0.65653 |  | 2925.805
2022-06-02 18:00 | 8912.8 | 16.8 | 0 | 0.64328 | 0.000822 | 2840.4459 | 0.6441 |  | 2925.805
2022-06-03 | 8912.52 | 16.8 | 0 | 0.64451 | 0.000822 | 2840.4447 | 0.64533 |  | 2925.805
2022-06-03 06:00 | 8911.126 | 16.8 | 0 | 0.65065 | 0.000822 | 2840.4385 | 0.65147 |  | 2925.805
2022-06-03 12:00 | 8909.619 | 16.8 | 0 | 0.65729 | 0.000822 | 2840.4319 | 0.65811 |  | 2925.805
2022-06-03 18:00 | 8912.03 | 16.8 | 0 | 0.64667 | 0.000822 | 2840.4425 | 0.64749 |  | 2925.805
2022-06-04 | 8911.931 | 16.8 | 0 | 0.6471 | 0.000822 | 2840.4421 | 0.64793 |  | 2925.805
2022-06-04 06:00 | 8911.865 | 16.8 | 0 | 0.6474 | 0.000822 | 2840.4418 | 0.64822 |  | 2925.805
2022-06-04 12:00 | 8910.391 | 16.8 | 0 | 0.65389 | 0.000822 | 2840.4353 | 0.65471 |  | 2925.805
2022-06-04 18:00 | 8912.193 | 16.8 | 0 | 0.64595 | 0.000822 | 2840.4432 | 0.64677 |  | 2925.805
2022-06-05 | 8911.095 | 16.8 | 0 | 0.65079 | 0.000822 | 2840.4384 | 0.65161 |  | 2925.805
2022-06-05 06:00 | 8910.552 | 16.8 | 0 | 0.65318 | 0.000822 | 2840.436 | 0.654 |  | 2925.805
2022-06-05 12:00 | 8910.651 | 16.8 | 0 | 0.65274 | 0.000822 | 2840.4364 | 0.65357 |  | 2925.805
2022-06-05 18:00 | 8912.063 | 16.8 | 0 | 0.64652 | 0.000822 | 2840.4427 | 0.64735 |  | 2925.805
2022-06-06 | 8912.095 | 16.8 | 0 | 0.64638 | 0.000822 | 2840.4428 | 0.6472 |  | 2925.805
2022-06-06 06:00 | 8911.767 | 16.8 | 0 | 0.64783 | 0.000822 | 2840.4414 | 0.64865 |  | 2925.805
2022-06-06 12:00 | 8910.076 | 16.8 | 0 | 0.65528 | 0.000822 | 2840.4339 | 0.6561 |  | 2925.805
2022-06-06 18:00 | 8912.455 | 16.8 | 0 | 0.6448 | 0.000822 | 2840.4444 | 0.64562 |  | 2925.805
2022-06-07 | 8912.833 | 16.8 | 0 | 0.64313 | 0.000822 | 2840.446 | 0.64395 |  | 2925.805
2022-06-07 06:00 | 8911.555 | 16.8 | 0 | 0.64876 | 0.000822 | 2840.4404 | 0.64958 |  | 2925.805
2022-06-07 12:00 | 8911.274 | 16.8 | 0 | 0.65 | 0.000822 | 2840.4392 | 0.65082 |  | 2925.805
2022-06-07 18:00 | 8911.555 | 16.8 | 0 | 0.64876 | 0.000822 | 2840.4404 | 0.64958 |  | 2925.805
2022-06-08 | 8912.159 | 16.8 | 0 | 0.6461 | 0.000822 | 2840.4431 | 0.64692 |  | 2925.805
2022-06-08 06:00 | 8911.618 | 16.8 | 0 | 0.64848 | 0.000822 | 2840.4407 | 0.64931 |  | 2925.805
2022-06-08 12:00 | 8910.093 | 16.8 | 0 | 0.6552 | 0.000822 | 2840.434 | 0.65603 |  | 2925.805
2022-06-08 18:00 | 8910.88 | 16.8 | 0 | 0.65174 | 0.000822 | 2840.4374 | 0.65256 |  | 2925.805
2022-06-09 | 8912.783 | 16.8 | 0 | 0.64335 | 0.000822 | 2840.4458 | 0.64417 |  | 2925.805
2022-06-09 06:00 | 8911.685 | 16.8 | 0 | 0.64819 | 0.000822 | 2840.441 | 0.64901 |  | 2925.805
2022-06-09 12:00 | 8910.569 | 16.8 | 0 | 0.65311 | 0.000822 | 2840.4361 | 0.65393 |  | 2925.805
2022-06-09 18:00 | 8914.866 | 16.8 | 0 | 0.63417 | 0.000822 | 2840.455 | 0.635 |  | 2925.805
2022-06-10 | 8912.52 | 16.8 | 0 | 0.64451 | 0.000822 | 2840.4447 | 0.64533 |  | 2925.805
2022-06-10 06:00 | 8912.014 | 16.8 | 0 | 0.64674 | 0.000822 | 2840.4424 | 0.64756 |  | 2925.805
2022-06-10 12:00 | 8911.161 | 16.8 | 0 | 0.6505 | 0.000822 | 2840.4387 | 0.65132 |  | 2925.805
2022-06-10 18:00 | 8913.159 | 16.8 | 0 | 0.64169 | 0.000822 | 2840.4475 | 0.64252 |  | 2925.805
2022-06-11 | 8911.995 | 16.8 | 0 | 0.64682 | 0.000822 | 2840.4424 | 0.64764 |  | 2925.805
2022-06-11 06:00 | 8912.506 | 16.8 | 0 | 0.64457 | 0.000822 | 2840.4446 | 0.64539 |  | 2925.805
2022-06-11 12:00 | 8910.472 | 16.8 | 0 | 0.65353 | 0.000822 | 2840.4356 | 0.65436 |  | 2925.805
2022-06-11 18:00 | 8912.506 | 16.8 | 0 | 0.64457 | 0.000822 | 2840.4446 | 0.64539 |  | 2925.805
2022-06-12 | 8912.538 | 16.8 | 0 | 0.64443 | 0.000822 | 2840.4447 | 0.64525 |  | 2925.805
2022-06-12 06:00 | 8911.308 | 16.8 | 0 | 0.64985 | 0.000822 | 2840.4393 | 0.65067 |  | 2925.805
2022-06-12 12:00 | 8910.569 | 16.8 | 0 | 0.65311 | 0.000822 | 2840.4361 | 0.65393 |  | 2925.805
2022-06-12 18:00 | 8913.898 | 16.8 | 0 | 0.63844 | 0.000822 | 2840.4507 | 0.63926 |  | 2925.805
2022-06-13 | 8912.309 | 16.8 | 0 | 0.64544 | 0.000822 | 2840.4437 | 0.64626 |  | 2925.805
2022-06-13 06:00 | 8911.865 | 16.8 | 0 | 0.6474 | 0.000822 | 2840.4418 | 0.64822 |  | 2925.805
2022-06-13 12:00 | 8910.454 | 16.8 | 0 | 0.65361 | 0.000822 | 2840.4356 | 0.65443 |  | 2925.805
2022-06-13 18:00 | 8912.538 | 16.8 | 0 | 0.64443 | 0.000822 | 2840.4447 | 0.64525 |  | 2925.805
2022-06-14 | 8912.455 | 16.8 | 0 | 0.6448 | 0.000822 | 2840.4444 | 0.64562 |  | 2925.805
2022-06-14 06:00 | 8912.209 | 16.8 | 0 | 0.64588 | 0.000822 | 2840.4433 | 0.6467 |  | 2925.805
2022-06-14 12:00 | 8909.11 | 16.8 | 0 | 0.65953 | 0.000822 | 2840.4296 | 0.66036 |  | 2925.805
2022-06-14 18:00 | 8912.276 | 16.8 | 0 | 0.64558 | 0.000822 | 2840.4436 | 0.64641 |  | 2925.805
2022-06-15 | 8912.406 | 16.8 | 0 | 0.64501 | 0.000822 | 2840.4442 | 0.64583 |  | 2925.805
2022-06-15 06:00 | 8912.424 | 16.8 | 0 | 0.64493 | 0.000822 | 2840.4442 | 0.64575 |  | 2925.805
2022-06-15 12:00 | 8909.536 | 16.8 | 0 | 0.65766 | 0.000822 | 2840.4315 | 0.65848 |  | 2925.805
2022-06-15 18:00 | 8912.865 | 16.8 | 0 | 0.64299 | 0.000822 | 2840.4462 | 0.64381 |  | 2925.805
2022-06-16 | 8912.276 | 16.8 | 0 | 0.64558 | 0.000822 | 2840.4436 | 0.64641 |  | 2925.805
2022-06-16 06:00 | 8911.865 | 16.8 | 0 | 0.6474 | 0.000822 | 2840.4418 | 0.64822 |  | 2925.805
2022-06-20 10:39 | 8909.423 | 16.8 | 0 | 0.65816 | 0.000822 | 2840.431 | 0.65898 |  | 2925.805
2022-06-20 10:40 | 8909.077 | 16.8 | 0 | 0.65968 | 0.000822 | 2840.4295 | 0.6605 |  | 2925.805
2022-06-20 10:40 | 8909.93 | 16.8 | 0 | 0.65592 | 0.000822 | 2840.4333 | 0.65674 |  | 2925.805
2022-06-20 10:41 | 8909.472 | 16.8 | 0 | 0.65794 | 0.000822 | 2840.4312 | 0.65876 |  | 2925.805
2022-06-20 10:42 | 8908.699 | 16.8 | 0 | 0.66135 | 0.000822 | 2840.4278 | 0.66217 |  | 2925.805
2022-06-20 12:00 | 8909.553 | 16.8 | 0 | 0.65758 | 0.000822 | 2840.4316 | 0.6584 |  | 2925.805
2022-06-20 18:00 | 8913.374 | 16.8 | 0 | 0.64075 | 0.000822 | 2840.4484 | 0.64157 |  | 2925.805
2022-06-21 | 8912.703 | 16.8 | 0 | 0.6437 | 0.000822 | 2840.4455 | 0.64453 |  | 2925.805
2022-07-09 18:00 | 8913.357 | 16.8 | 0 | 0.64082 | 0.000822 | 2840.4484 | 0.64164 |  | 2925.805
2022-07-10 | 8912.85 | 16.8 | 0 | 0.64306 | 0.000822 | 2840.4461 | 0.64388 |  | 2925.805
2022-07-10 06:00 | 8911.586 | 16.8 | 0 | 0.64862 | 0.000822 | 2840.4406 | 0.64945 |  | 2925.805
2022-07-10 12:00 | 8907.963 | 16.8 | 0 | 0.66459 | 0.000822 | 2840.4246 | 0.66541 |  | 2925.805
2022-07-10 18:00 | 8912.144 | 16.8 | 0 | 0.64617 | 0.000822 | 2840.443 | 0.64699 |  | 2925.805
2022-07-11 | 8912.259 | 16.8 | 0 | 0.64566 | 0.000822 | 2840.4435 | 0.64648 |  | 2925.805
2022-07-11 06:00 | 8911.98 | 16.8 | 0 | 0.64689 | 0.000822 | 2840.4423 | 0.64771 |  | 2925.805
2022-07-11 12:00 | 8909.208 | 16.8 | 0 | 0.6591 | 0.000822 | 2840.4301 | 0.65992 |  | 2925.805
2022-07-11 18:00 | 8912.193 | 16.8 | 0 | 0.64595 | 0.000822 | 2840.4432 | 0.64677 |  | 2925.805
2022-07-12 | 8912.341 | 16.8 | 0 | 0.6453 | 0.000822 | 2840.4439 | 0.64612 |  | 2925.805
2022-07-12 06:00 | 8912.668 | 16.8 | 0 | 0.64386 | 0.000822 | 2840.4453 | 0.64468 |  | 2925.805
2022-07-12 10:48 | 8908.602 | 16.8 | 0 | 0.66177 | 0.000822 | 2840.4274 | 0.66259 |  | 2925.805
2022-07-12 10:49 | 8908.767 | 16.8 | 0 | 0.66105 | 0.000822 | 2840.4281 | 0.66187 |  | 2925.805
2022-07-12 10:49 | 8908.912 | 16.8 | 0 | 0.66041 | 0.000822 | 2840.4288 | 0.66123 |  | 2925.805
2022-07-12 12:00 | 8909.389 | 16.8 | 0 | 0.6583 | 0.000822 | 2840.4309 | 0.65913 |  | 2925.805
2022-07-12 18:00 | 8913.194 | 16.8 | 0 | 0.64154 | 0.000822 | 2840.4476 | 0.64236 |  | 2925.805
2022-07-13 | 8913.194 | 16.8 | 0 | 0.64154 | 0.000822 | 2840.4476 | 0.64236 |  | 2925.805
2022-07-13 06:00 | 8911.685 | 16.8 | 0 | 0.64819 | 0.000822 | 2840.441 | 0.64901 |  | 2925.805
2022-07-13 12:00 | 8911.7 | 16.8 | 0 | 0.64812 | 0.000822 | 2840.4411 | 0.64894 |  | 2925.805
2022-07-13 18:00 | 8913.75 | 16.8 | 0 | 0.63909 | 0.000822 | 2840.4501 | 0.63991 |  | 2925.805
2022-07-14 | 8912.309 | 16.8 | 0 | 0.64544 | 0.000822 | 2840.4437 | 0.64626 |  | 2925.805
2022-07-14 06:00 | 8913.079 | 16.8 | 0 | 0.64205 | 0.000822 | 2840.4471 | 0.64287 |  | 2925.805
2022-07-14 12:00 | 8909.93 | 16.8 | 0 | 0.65592 | 0.000822 | 2840.4333 | 0.65674 |  | 2925.805
2022-07-14 18:00 | 8913.11 | 16.8 | 0 | 0.64191 | 0.000822 | 2840.4473 | 0.64273 |  | 2925.805
2022-07-15 | 8912.227 | 16.8 | 0 | 0.6458 | 0.000822 | 2840.4434 | 0.64662 |  | 2925.805
2022-07-15 06:00 | 8912.703 | 16.8 | 0 | 0.6437 | 0.000822 | 2840.4455 | 0.64453 |  | 2925.805
2022-07-15 12:00 | 8909.619 | 16.8 | 0 | 0.65729 | 0.000822 | 2840.4319 | 0.65811 |  | 2925.805
2022-07-15 18:00 | 8912.85 | 16.8 | 0 | 0.64306 | 0.000822 | 2840.4461 | 0.64388 |  | 2925.805
2022-07-16 | 8912.044 | 16.8 | 0 | 0.64661 | 0.000822 | 2840.4426 | 0.64743 |  | 2925.805
2022-07-16 06:00 | 8911.537 | 16.8 | 0 | 0.64884 | 0.000822 | 2840.4403 | 0.64966 |  | 2925.805
2022-07-16 12:00 | 8910.423 | 16.8 | 0 | 0.65375 | 0.000822 | 2840.4354 | 0.65457 |  | 2925.805
2022-07-16 18:00 | 8913.555 | 16.8 | 0 | 0.63995 | 0.000822 | 2840.4492 | 0.64077 |  | 2925.805
2022-07-17 | 8911.914 | 16.8 | 0 | 0.64718 | 0.000822 | 2840.442 | 0.648 |  | 2925.805
2022-07-17 06:00 | 8912.685 | 16.8 | 0 | 0.64378 | 0.000822 | 2840.4454 | 0.6446 |  | 2925.805
2022-07-17 12:00 | 8910.815 | 16.8 | 0 | 0.65202 | 0.000822 | 2840.4372 | 0.65284 |  | 2925.805
2022-07-17 18:00 | 8912.668 | 16.8 | 0 | 0.64386 | 0.000822 | 2840.4453 | 0.64468 |  | 2925.805
2022-07-18 | 8912.52 | 16.8 | 0 | 0.64451 | 0.000822 | 2840.4447 | 0.64533 |  | 2925.805
2022-07-18 06:00 | 8911.882 | 16.8 | 0 | 0.64732 | 0.000822 | 2840.4419 | 0.64814 |  | 2925.805
2022-07-18 12:00 | 8911.044 | 16.8 | 0 | 0.65101 | 0.000822 | 2840.4382 | 0.65183 |  | 2925.805
2022-07-18 18:00 | 8911.8 | 16.8 | 0 | 0.64768 | 0.000822 | 2840.4415 | 0.6485 |  | 2925.805
2022-07-19 | 8912.883 | 16.8 | 0 | 0.64291 | 0.000822 | 2840.4463 | 0.64373 |  | 2925.805
2022-07-19 06:00 | 8911.489 | 16.8 | 0 | 0.64905 | 0.000822 | 2840.4401 | 0.64987 |  | 2925.805
2022-07-19 12:00 | 8908.733 | 16.8 | 0 | 0.6612 | 0.000822 | 2840.428 | 0.66202 |  | 2925.805
2022-07-19 18:00 | 8913.293 | 16.8 | 0 | 0.6411 | 0.000822 | 2840.4481 | 0.64193 |  | 2925.805
2022-07-20 | 8912.259 | 16.8 | 0 | 0.64566 | 0.000822 | 2840.4435 | 0.64648 |  | 2925.805
2022-07-20 06:00 | 8911.767 | 16.8 | 0 | 0.64783 | 0.000822 | 2840.4414 | 0.64865 |  | 2925.805
2022-07-20 12:00 | 8908.699 | 16.8 | 0 | 0.66135 | 0.000822 | 2840.4278 | 0.66217 |  | 2925.805
2022-07-20 18:00 | 8912.833 | 16.8 | 0 | 0.64313 | 0.000822 | 2840.446 | 0.64395 |  | 2925.805
2022-07-21 | 8912.193 | 16.8 | 0 | 0.64595 | 0.000822 | 2840.4432 | 0.64677 |  | 2925.805
2022-07-21 06:00 | 8912.259 | 16.8 | 0 | 0.64566 | 0.000822 | 2840.4435 | 0.64648 |  | 2925.805
2022-07-21 12:00 | 8908.126 | 16.8 | 0 | 0.66387 | 0.000822 | 2840.4253 | 0.66469 |  | 2925.805
2022-07-21 18:00 | 8913.934 | 16.8 | 0 | 0.63828 | 0.000822 | 2840.4509 | 0.6391 |  | 2925.805
2022-07-22 | 8912.095 | 16.8 | 0 | 0.64638 | 0.000822 | 2840.4428 | 0.6472 |  | 2925.805
2022-07-22 06:00 | 8911.882 | 16.8 | 0 | 0.64732 | 0.000822 | 2840.4419 | 0.64814 |  | 2925.805
2022-07-22 12:00 | 8909.717 | 16.8 | 0 | 0.65686 | 0.000822 | 2840.4323 | 0.65768 |  | 2925.805
2022-07-22 18:00 | 8911.506 | 16.8 | 0 | 0.64898 | 0.000822 | 2840.4402 | 0.6498 |  | 2925.805
2022-07-23 | 8911.815 | 16.8 | 0 | 0.64762 | 0.000822 | 2840.4416 | 0.64844 |  | 2925.805
2022-07-23 06:00 | 8911.637 | 16.8 | 0 | 0.6484 | 0.000822 | 2840.4408 | 0.64922 |  | 2925.805
2022-07-23 12:00 | 8907.963 | 16.8 | 0 | 0.66459 | 0.000822 | 2840.4246 | 0.66541 |  | 2925.805
2022-07-23 18:00 | 8911.439 | 16.8 | 0 | 0.64927 | 0.000822 | 2840.4399 | 0.65009 |  | 2925.805
2022-07-24 | 8912.391 | 16.8 | 0 | 0.64508 | 0.000822 | 2840.4441 | 0.6459 |  | 2925.805
2022-07-24 06:00 | 8913.244 | 16.8 | 0 | 0.64132 | 0.000822 | 2840.4479 | 0.64214 |  | 2925.805
2022-07-24 12:00 | 8908.308 | 16.8 | 0 | 0.66307 | 0.000822 | 2840.4261 | 0.66389 |  | 2925.805
2022-07-24 18:00 | 8912.751 | 16.8 | 0 | 0.64349 | 0.000822 | 2840.4457 | 0.64431 |  | 2925.805
2022-07-25 | 8912.734 | 16.8 | 0 | 0.64357 | 0.000822 | 2840.4456 | 0.64439 |  | 2925.805
2022-07-25 06:00 | 8912.471 | 16.8 | 0 | 0.64473 | 0.000822 | 2840.4445 | 0.64555 |  | 2925.805
2022-07-25 12:00 | 8911.241 | 16.8 | 0 | 0.65014 | 0.000822 | 2840.439 | 0.65097 |  | 2925.805
2022-07-25 18:00 | 8912.159 | 16.8 | 0 | 0.6461 | 0.000822 | 2840.4431 | 0.64692 |  | 2925.805
2022-07-26 | 8913.079 | 16.8 | 0 | 0.64205 | 0.000822 | 2840.4471 | 0.64287 |  | 2925.805
2022-07-26 06:00 | 8910.865 | 16.8 | 0 | 0.6518 | 0.000822 | 2840.4374 | 0.65262 |  | 2925.805
2022-07-26 12:00 | 8908.454 | 16.8 | 0 | 0.66242 | 0.000822 | 2840.4268 | 0.66325 |  | 2925.805
2022-07-26 18:00 | 8912.455 | 16.8 | 0 | 0.6448 | 0.000822 | 2840.4444 | 0.64562 |  | 2925.805
2022-07-27 | 8912.227 | 16.8 | 0 | 0.6458 | 0.000822 | 2840.4434 | 0.64662 |  | 2925.805
2022-07-27 06:00 | 8911.274 | 16.8 | 0 | 0.65 | 0.000822 | 2840.4392 | 0.65082 |  | 2925.805
2022-07-27 12:00 | 8909.571 | 16.8 | 0 | 0.6575 | 0.000822 | 2840.4317 | 0.65832 |  | 2925.805
2022-07-27 18:00 | 8912.095 | 16.8 | 0 | 0.64638 | 0.000822 | 2840.4428 | 0.6472 |  | 2925.805
2022-07-28 | 8912.193 | 16.8 | 0 | 0.64595 | 0.000822 | 2840.4432 | 0.64677 |  | 2925.805
2022-07-28 06:00 | 8911.717 | 16.8 | 0 | 0.64805 | 0.000822 | 2840.4411 | 0.64887 |  | 2925.805
2022-07-28 12:00 | 8910.176 | 16.8 | 0 | 0.65484 | 0.000822 | 2840.4343 | 0.65566 |  | 2925.805
2022-07-28 18:00 | 8913.293 | 16.8 | 0 | 0.6411 | 0.000822 | 2840.4481 | 0.64193 |  | 2925.805
2022-07-29 | 8912.193 | 16.8 | 0 | 0.64595 | 0.000822 | 2840.4432 | 0.64677 |  | 2925.805
2022-07-29 06:00 | 8911.455 | 16.8 | 0 | 0.6492 | 0.000822 | 2840.44 | 0.65002 |  | 2925.805
2022-07-29 12:00 | 8910.472 | 16.8 | 0 | 0.65353 | 0.000822 | 2840.4356 | 0.65436 |  | 2925.805
2022-07-29 18:00 | 8912.618 | 16.8 | 0 | 0.64408 | 0.000822 | 2840.4451 | 0.6449 |  | 2925.805
2022-07-30 | 8912.357 | 16.8 | 0 | 0.64523 | 0.000822 | 2840.444 | 0.64605 |  | 2925.805
2022-07-30 06:00 | 8911.783 | 16.8 | 0 | 0.64776 | 0.000822 | 2840.4414 | 0.64858 |  | 2925.805
2022-07-30 12:00 | 8910.076 | 16.8 | 0 | 0.65528 | 0.000822 | 2840.4339 | 0.6561 |  | 2925.805
2022-07-30 18:00 | 8913.274 | 16.8 | 0 | 0.64119 | 0.000822 | 2840.448 | 0.64201 |  | 2925.805
2022-07-31 | 8912.159 | 16.8 | 0 | 0.6461 | 0.000822 | 2840.4431 | 0.64692 |  | 2925.805
2022-07-31 06:00 | 8912.044 | 16.8 | 0 | 0.64661 | 0.000822 | 2840.4426 | 0.64743 |  | 2925.805
2022-07-31 12:00 | 8909.208 | 16.8 | 0 | 0.6591 | 0.000822 | 2840.4301 | 0.65992 |  | 2925.805
2022-07-31 18:00 | 8912.341 | 16.8 | 0 | 0.6453 | 0.000822 | 2840.4439 | 0.64612 |  | 2925.805
2022-08-01 | 8912.357 | 16.8 | 0 | 0.64523 | 0.000822 | 2840.444 | 0.64605 |  | 2925.805
2022-08-01 06:00 | 8912.635 | 16.8 | 0 | 0.644 | 0.000822 | 2840.4452 | 0.64482 |  | 2925.805
2022-08-01 12:00 | 8909.667 | 16.8 | 0 | 0.65708 | 0.000822 | 2840.4321 | 0.6579 |  | 2925.805
2022-08-01 18:00 | 8912.569 | 16.8 | 0 | 0.64429 | 0.000822 | 2840.4449 | 0.64512 |  | 2925.805
2022-08-02 | 8911.85 | 16.8 | 0 | 0.64746 | 0.000822 | 2840.4417 | 0.64828 |  | 2925.805
2022-08-02 06:00 | 8912.489 | 16.8 | 0 | 0.64465 | 0.000822 | 2840.4445 | 0.64547 |  | 2925.805
2022-08-02 12:00 | 8910.076 | 16.8 | 0 | 0.65528 | 0.000822 | 2840.4339 | 0.6561 |  | 2925.805
2022-08-02 18:00 | 8912.783 | 16.8 | 0 | 0.64335 | 0.000822 | 2840.4458 | 0.64417 |  | 2925.805
2022-08-03 | 8912.014 | 16.8 | 0 | 0.64674 | 0.000822 | 2840.4424 | 0.64756 |  | 2925.805
2022-08-03 06:00 | 8912.309 | 16.8 | 0 | 0.64544 | 0.000822 | 2840.4437 | 0.64626 |  | 2925.805
2022-08-03 12:00 | 8911.717 | 16.8 | 0 | 0.64805 | 0.000822 | 2840.4411 | 0.64887 |  | 2925.805
2022-08-03 18:00 | 8911.668 | 16.8 | 0 | 0.64826 | 0.000822 | 2840.4409 | 0.64909 |  | 2925.805
2022-08-04 | 8912.635 | 16.8 | 0 | 0.644 | 0.000822 | 2840.4452 | 0.64482 |  | 2925.805
2022-08-04 06:00 | 8910.78 | 16.8 | 0 | 0.65218 | 0.000822 | 2840.437 | 0.653 |  | 2925.805
2022-08-04 12:00 | 8910.865 | 16.8 | 0 | 0.6518 | 0.000822 | 2840.4374 | 0.65262 |  | 2925.805
2022-08-04 18:00 | 8912.555 | 16.8 | 0 | 0.64436 | 0.000822 | 2840.4448 | 0.64518 |  | 2925.805
2022-08-05 | 8912.734 | 16.8 | 0 | 0.64357 | 0.000822 | 2840.4456 | 0.64439 |  | 2925.805
2022-08-05 06:00 | 8911.637 | 16.8 | 0 | 0.6484 | 0.000822 | 2840.4408 | 0.64922 |  | 2925.805
2022-08-05 12:00 | 8911.471 | 16.8 | 0 | 0.64913 | 0.000822 | 2840.44 | 0.64995 |  | 2925.805
2022-08-05 18:00 | 8911.945 | 16.8 | 0 | 0.64704 | 0.000822 | 2840.4421 | 0.64787 |  | 2925.805
2022-08-06 | 8911.815 | 16.8 | 0 | 0.64762 | 0.000822 | 2840.4416 | 0.64844 |  | 2925.805
2022-08-06 06:00 | 8911.095 | 16.8 | 0 | 0.65079 | 0.000822 | 2840.4384 | 0.65161 |  | 2925.805
2022-08-06 12:00 | 8912.111 | 16.8 | 0 | 0.64631 | 0.000822 | 2840.4429 | 0.64713 |  | 2925.805
2022-08-06 18:00 | 8912.111 | 16.8 | 0 | 0.64631 | 0.000822 | 2840.4429 | 0.64713 |  | 2925.805
2022-08-07 | 8911.965 | 16.8 | 0 | 0.64696 | 0.000822 | 2840.4422 | 0.64778 |  | 2925.805
2022-08-07 06:00 | 8911.095 | 16.8 | 0 | 0.65079 | 0.000822 | 2840.4384 | 0.65161 |  | 2925.805
2022-08-07 12:00 | 8911.815 | 16.8 | 0 | 0.64762 | 0.000822 | 2840.4416 | 0.64844 |  | 2925.805
2022-08-07 18:00 | 8912.865 | 16.8 | 0 | 0.64299 | 0.000822 | 2840.4462 | 0.64381 |  | 2925.805
2022-08-08 | 8912.538 | 16.8 | 0 | 0.64443 | 0.000822 | 2840.4447 | 0.64525 |  | 2925.805
2022-08-08 06:00 | 8911.341 | 16.8 | 0 | 0.6497 | 0.000822 | 2840.4395 | 0.65053 |  | 2925.805
2022-08-08 12:00 | 8910.651 | 16.8 | 0 | 0.65274 | 0.000822 | 2840.4364 | 0.65357 |  | 2925.805
2022-08-08 18:00 | 8911.7 | 16.8 | 0 | 0.64812 | 0.000822 | 2840.4411 | 0.64894 |  | 2925.805
2022-08-09 | 8912.833 | 16.8 | 0 | 0.64313 | 0.000822 | 2840.446 | 0.64395 |  | 2925.805
2022-08-09 06:00 | 8912.03 | 16.8 | 0 | 0.64667 | 0.000822 | 2840.4425 | 0.64749 |  | 2925.805
2022-08-09 12:00 | 8909.815 | 16.8 | 0 | 0.65643 | 0.000822 | 2840.4328 | 0.65725 |  | 2925.805
2022-08-09 18:00 | 8912.685 | 16.8 | 0 | 0.64378 | 0.000822 | 2840.4454 | 0.6446 |  | 2925.805
2022-08-10 | 8912.03 | 16.8 | 0 | 0.64667 | 0.000822 | 2840.4425 | 0.64749 |  | 2925.805
2022-08-10 06:00 | 8912.063 | 16.8 | 0 | 0.64652 | 0.000822 | 2840.4427 | 0.64735 |  | 2925.805
2022-08-10 12:00 | 8909.502 | 16.8 | 0 | 0.65781 | 0.000822 | 2840.4314 | 0.65863 |  | 2925.805
2022-08-10 18:00 | 8912.719 | 16.8 | 0 | 0.64363 | 0.000822 | 2840.4455 | 0.64445 |  | 2925.805
2022-08-11 | 8912.209 | 16.8 | 0 | 0.64588 | 0.000822 | 2840.4433 | 0.6467 |  | 2925.805
2022-08-11 06:00 | 8913.13 | 16.8 | 0 | 0.64182 | 0.000822 | 2840.4474 | 0.64264 |  | 2925.805
2022-08-11 12:00 | 8909.095 | 16.8 | 0 | 0.6596 | 0.000822 | 2840.4296 | 0.66042 |  | 2925.805
2022-08-11 18:00 | 8913.079 | 16.8 | 0 | 0.64205 | 0.000822 | 2840.4471 | 0.64287 |  | 2925.805
2022-08-12 | 8912.538 | 16.8 | 0 | 0.64443 | 0.000822 | 2840.4447 | 0.64525 |  | 2925.805
2022-08-12 06:00 | 8911.85 | 16.8 | 0 | 0.64746 | 0.000822 | 2840.4417 | 0.64828 |  | 2925.805
2022-08-12 12:00 | 8909.226 | 16.8 | 0 | 0.65902 | 0.000822 | 2840.4302 | 0.65985 |  | 2925.805
2022-08-12 18:00 | 8913.506 | 16.8 | 0 | 0.64017 | 0.000822 | 2840.449 | 0.64099 |  | 2925.805
2022-08-13 | 8912.325 | 16.8 | 0 | 0.64537 | 0.000822 | 2840.4438 | 0.64619 |  | 2925.805
2022-08-13 06:00 | 8911.259 | 16.8 | 0 | 0.65007 | 0.000822 | 2840.4391 | 0.65089 |  | 2925.805
2022-08-13 12:00 | 8910.487 | 16.8 | 0 | 0.65347 | 0.000822 | 2840.4357 | 0.65429 |  | 2925.805
2022-08-13 18:00 | 8913.13 | 16.8 | 0 | 0.64182 | 0.000822 | 2840.4474 | 0.64264 |  | 2925.805
2022-08-14 | 8911.111 | 16.8 | 0 | 0.65072 | 0.000822 | 2840.4385 | 0.65154 |  | 2925.805
2022-08-14 06:00 | 8911.618 | 16.8 | 0 | 0.64848 | 0.000822 | 2840.4407 | 0.64931 |  | 2925.805
2022-08-14 12:00 | 8909.486 | 16.8 | 0 | 0.65788 | 0.000822 | 2840.4313 | 0.6587 |  | 2925.805
2022-08-14 18:00 | 8912.653 | 16.8 | 0 | 0.64392 | 0.000822 | 2840.4453 | 0.64475 |  | 2925.805
2022-08-15 | 8912.29 | 16.8 | 0 | 0.64552 | 0.000822 | 2840.4437 | 0.64635 |  | 2925.805
2022-08-15 06:00 | 8912.063 | 16.8 | 0 | 0.64652 | 0.000822 | 2840.4427 | 0.64735 |  | 2925.805
2022-08-15 12:00 | 8908.849 | 16.8 | 0 | 0.66068 | 0.000822 | 2840.4285 | 0.66151 |  | 2925.805
2022-08-15 18:00 | 8913.229 | 16.8 | 0 | 0.64139 | 0.000822 | 2840.4478 | 0.64221 |  | 2925.805
2022-08-16 | 8912.111 | 16.8 | 0 | 0.64631 | 0.000822 | 2840.4429 | 0.64713 |  | 2925.805
2022-08-16 06:00 | 8912.259 | 16.8 | 0 | 0.64566 | 0.000822 | 2840.4435 | 0.64648 |  | 2925.805
2022-08-16 12:00 | 8909.145 | 16.8 | 0 | 0.65938 | 0.000822 | 2840.4298 | 0.6602 |  | 2925.805
2022-08-16 18:00 | 8911.651 | 16.8 | 0 | 0.64834 | 0.000822 | 2840.4408 | 0.64916 |  | 2925.805
2022-08-17 | 8912.391 | 16.8 | 0 | 0.64508 | 0.000822 | 2840.4441 | 0.6459 |  | 2925.805
2022-08-17 06:00 | 8912.783 | 16.8 | 0 | 0.64335 | 0.000822 | 2840.4458 | 0.64417 |  | 2925.805
2022-08-17 12:00 | 8908.978 | 16.8 | 0 | 0.66012 | 0.000822 | 2840.4291 | 0.66094 |  | 2925.805
2022-08-17 18:00 | 8911.308 | 16.8 | 0 | 0.64985 | 0.000822 | 2840.4393 | 0.65067 |  | 2925.805
2022-08-18 | 8911.717 | 16.8 | 0 | 0.64805 | 0.000822 | 2840.4411 | 0.64887 |  | 2925.805
2022-08-18 06:00 | 8911.995 | 16.8 | 0 | 0.64682 | 0.000822 | 2840.4424 | 0.64764 |  | 2925.805
2022-08-18 12:00 | 8909.208 | 16.8 | 0 | 0.6591 | 0.000822 | 2840.4301 | 0.65992 |  | 2925.805
2022-08-18 18:00 | 8912.242 | 16.8 | 0 | 0.64573 | 0.000822 | 2840.4434 | 0.64656 |  | 2925.805
2022-08-19 | 8912.635 | 16.8 | 0 | 0.644 | 0.000822 | 2840.4452 | 0.64482 |  | 2925.805
2022-08-19 06:00 | 8912.653 | 16.8 | 0 | 0.64392 | 0.000822 | 2840.4453 | 0.64475 |  | 2925.805
2022-08-19 12:00 | 8910.7 | 16.8 | 0 | 0.65253 | 0.000822 | 2840.4366 | 0.65335 |  | 2925.805
2022-08-19 18:00 | 8913.029 | 16.8 | 0 | 0.64227 | 0.000822 | 2840.4469 | 0.64309 |  | 2925.805
2022-08-20 | 8912.815 | 16.8 | 0 | 0.64321 | 0.000822 | 2840.446 | 0.64403 |  | 2925.805
2022-08-20 06:00 | 8911.439 | 16.8 | 0 | 0.64927 | 0.000822 | 2840.4399 | 0.65009 |  | 2925.805
2022-08-20 11:04 | 8909.34 | 16.8 | 0 | 0.65852 | 0.000822 | 2840.4307 | 0.65934 |  | 2925.805
2022-08-20 11:05 | 8909.521 | 16.8 | 0 | 0.65772 | 0.000822 | 2840.4315 | 0.65855 |  | 2925.805
2022-08-20 12:00 | 8908.782 | 16.8 | 0 | 0.66098 | 0.000822 | 2840.4282 | 0.6618 |  | 2925.805
2022-08-20 18:00 | 8913.374 | 16.8 | 0 | 0.64075 | 0.000822 | 2840.4484 | 0.64157 |  | 2925.805
2022-08-21 | 8912.538 | 16.8 | 0 | 0.64443 | 0.000822 | 2840.4447 | 0.64525 |  | 2925.805
2022-08-21 06:00 | 8912.227 | 16.8 | 0 | 0.6458 | 0.000822 | 2840.4434 | 0.64662 |  | 2925.805
2022-08-21 12:00 | 8910.076 | 16.8 | 0 | 0.65528 | 0.000822 | 2840.4339 | 0.6561 |  | 2925.805
2022-08-21 18:00 | 8914.261 | 16.8 | 0 | 0.63684 | 0.000822 | 2840.4523 | 0.63766 |  | 2925.805
2022-08-22 | 8912.309 | 16.8 | 0 | 0.64544 | 0.000822 | 2840.4437 | 0.64626 |  | 2925.805
2022-08-22 06:00 | 8911.537 | 16.8 | 0 | 0.64884 | 0.000822 | 2840.4403 | 0.64966 |  | 2925.805
2022-08-22 12:00 | 8909.651 | 16.8 | 0 | 0.65715 | 0.000822 | 2840.432 | 0.65797 |  | 2925.805
2022-08-22 18:00 | 8914.063 | 16.8 | 0 | 0.63771 | 0.000822 | 2840.4515 | 0.63853 |  | 2925.805
2022-08-23 | 8912.406 | 16.8 | 0 | 0.64501 | 0.000822 | 2840.4442 | 0.64583 |  | 2925.805
2022-08-23 06:00 | 8912.768 | 16.8 | 0 | 0.64342 | 0.000822 | 2840.4458 | 0.64424 |  | 2925.805
2022-08-23 12:00 | 8907.782 | 16.8 | 0 | 0.66539 | 0.000822 | 2840.4238 | 0.66621 |  | 2925.805
2022-08-23 18:00 | 8912.948 | 16.8 | 0 | 0.64262 | 0.000822 | 2840.4466 | 0.64345 |  | 2925.805
2022-08-24 | 8911.914 | 16.8 | 0 | 0.64718 | 0.000822 | 2840.442 | 0.648 |  | 2925.805
2022-08-24 06:00 | 8912.03 | 16.8 | 0 | 0.64667 | 0.000822 | 2840.4425 | 0.64749 |  | 2925.805
2022-08-24 12:00 | 8909.521 | 16.8 | 0 | 0.65772 | 0.000822 | 2840.4315 | 0.65855 |  | 2925.805
2022-08-24 18:00 | 8914.162 | 16.8 | 0 | 0.63728 | 0.000822 | 2840.4519 | 0.6381 |  | 2925.805
2022-08-25 | 8911.98 | 16.8 | 0 | 0.64689 | 0.000822 | 2840.4423 | 0.64771 |  | 2925.805
2022-08-25 06:00 | 8911.391 | 16.8 | 0 | 0.64948 | 0.000822 | 2840.4397 | 0.65031 |  | 2925.805
2022-08-25 12:00 | 8909.323 | 16.8 | 0 | 0.6586 | 0.000822 | 2840.4306 | 0.65942 |  | 2925.805
2022-08-25 18:00 | 8913.424 | 16.8 | 0 | 0.64053 | 0.000822 | 2840.4487 | 0.64135 |  | 2925.805
2022-08-26 | 8912.719 | 16.8 | 0 | 0.64363 | 0.000822 | 2840.4455 | 0.64445 |  | 2925.805
2022-08-26 06:00 | 8911.995 | 16.8 | 0 | 0.64682 | 0.000822 | 2840.4424 | 0.64764 |  | 2925.805
2022-08-26 12:00 | 8908.767 | 16.8 | 0 | 0.66105 | 0.000822 | 2840.4281 | 0.66187 |  | 2925.805
2022-08-26 18:00 | 8913.179 | 16.8 | 0 | 0.64161 | 0.000822 | 2840.4476 | 0.64243 |  | 2925.805
2022-08-27 | 8911.865 | 16.8 | 0 | 0.6474 | 0.000822 | 2840.4418 | 0.64822 |  | 2925.805
2022-08-27 06:00 | 8911.717 | 16.8 | 0 | 0.64805 | 0.000822 | 2840.4411 | 0.64887 |  | 2925.805
2022-08-27 12:00 | 8908.978 | 16.8 | 0 | 0.66012 | 0.000822 | 2840.4291 | 0.66094 |  | 2925.805
2022-08-27 18:00 | 8912.569 | 16.8 | 0 | 0.64429 | 0.000822 | 2840.4449 | 0.64512 |  | 2925.805
2022-08-28 | 8912.685 | 16.8 | 0 | 0.64378 | 0.000822 | 2840.4454 | 0.6446 |  | 2925.805
2022-08-28 06:00 | 8912.014 | 16.8 | 0 | 0.64674 | 0.000822 | 2840.4424 | 0.64756 |  | 2925.805
2022-08-28 12:00 | 8909.061 | 16.8 | 0 | 0.65975 | 0.000822 | 2840.4294 | 0.66057 |  | 2925.805
2022-08-28 18:00 | 8912.341 | 16.8 | 0 | 0.6453 | 0.000822 | 2840.4439 | 0.64612 |  | 2925.805
2022-08-29 | 8912.391 | 16.8 | 0 | 0.64508 | 0.000822 | 2840.4441 | 0.6459 |  | 2925.805
2022-08-29 06:00 | 8911.506 | 16.8 | 0 | 0.64898 | 0.000822 | 2840.4402 | 0.6498 |  | 2925.805
2022-08-29 12:00 | 8909.636 | 16.8 | 0 | 0.65722 | 0.000822 | 2840.432 | 0.65804 |  | 2925.805
2022-08-29 18:00 | 8912.506 | 16.8 | 0 | 0.64457 | 0.000822 | 2840.4446 | 0.64539 |  | 2925.805
2022-08-30 | 8911.995 | 16.8 | 0 | 0.64682 | 0.000822 | 2840.4424 | 0.64764 |  | 2925.805
2022-08-30 06:00 | 8910.767 | 16.8 | 0 | 0.65223 | 0.000822 | 2840.4369 | 0.65306 |  | 2925.805
2022-08-30 12:00 | 8909.521 | 16.8 | 0 | 0.65772 | 0.000822 | 2840.4315 | 0.65855 |  | 2925.805
2022-08-30 18:00 | 8913.209 | 16.8 | 0 | 0.64147 | 0.000822 | 2840.4477 | 0.6423 |  | 2925.805
2022-08-31 | 8912.014 | 16.8 | 0 | 0.64674 | 0.000822 | 2840.4424 | 0.64756 |  | 2925.805
2022-08-31 06:00 | 8911.637 | 16.8 | 0 | 0.6484 | 0.000822 | 2840.4408 | 0.64922 |  | 2925.805
2022-08-31 12:00 | 8910.897 | 16.8 | 0 | 0.65166 | 0.000822 | 2840.4375 | 0.65248 |  | 2925.805
2022-08-31 18:00 | 8912.506 | 16.8 | 0 | 0.64457 | 0.000822 | 2840.4446 | 0.64539 |  | 2925.805
2022-09-01 | 8911.831 | 16.8 | 0 | 0.64755 | 0.000822 | 2840.4416 | 0.64837 |  | 2925.805
2022-09-01 06:00 | 8911.931 | 16.8 | 0 | 0.6471 | 0.000822 | 2840.4421 | 0.64793 |  | 2925.805
2022-09-01 12:00 | 8909.782 | 16.8 | 0 | 0.65657 | 0.000822 | 2840.4326 | 0.6574 |  | 2925.805
2022-09-01 18:00 | 8913.146 | 16.8 | 0 | 0.64175 | 0.000822 | 2840.4474 | 0.64257 |  | 2925.805
2022-09-02 | 8912.095 | 16.8 | 0 | 0.64638 | 0.000822 | 2840.4428 | 0.6472 |  | 2925.805
2022-09-02 06:00 | 8912.751 | 16.8 | 0 | 0.64349 | 0.000822 | 2840.4457 | 0.64431 |  | 2925.805
2022-09-02 12:00 | 8908.602 | 16.8 | 0 | 0.66177 | 0.000822 | 2840.4274 | 0.66259 |  | 2925.805
2022-09-02 18:00 | 8913.11 | 16.8 | 0 | 0.64191 | 0.000822 | 2840.4473 | 0.64273 |  | 2925.805
2022-09-03 | 8912.095 | 16.8 | 0 | 0.64638 | 0.000822 | 2840.4428 | 0.6472 |  | 2925.805
2022-09-03 06:00 | 8912.948 | 16.8 | 0 | 0.64262 | 0.000822 | 2840.4466 | 0.64345 |  | 2925.805
2022-09-03 12:00 | 8909.93 | 16.8 | 0 | 0.65592 | 0.000822 | 2840.4333 | 0.65674 |  | 2925.805
2022-09-03 18:00 | 8912.635 | 16.8 | 0 | 0.644 | 0.000822 | 2840.4452 | 0.64482 |  | 2925.805
2022-09-04 | 8912.703 | 16.8 | 0 | 0.6437 | 0.000822 | 2840.4455 | 0.64453 |  | 2925.805
2022-09-04 06:00 | 8911.717 | 16.8 | 0 | 0.64805 | 0.000822 | 2840.4411 | 0.64887 |  | 2925.805
2022-09-04 12:00 | 8909.732 | 16.8 | 0 | 0.65679 | 0.000822 | 2840.4324 | 0.65762 |  | 2925.805
2022-09-04 18:00 | 8912.52 | 16.8 | 0 | 0.64451 | 0.000822 | 2840.4447 | 0.64533 |  | 2925.805
2022-09-05 | 8911.85 | 16.8 | 0 | 0.64746 | 0.000822 | 2840.4417 | 0.64828 |  | 2925.805
2022-09-05 06:00 | 8911.618 | 16.8 | 0 | 0.64848 | 0.000822 | 2840.4407 | 0.64931 |  | 2925.805
2022-09-05 12:00 | 8909.472 | 16.8 | 0 | 0.65794 | 0.000822 | 2840.4312 | 0.65876 |  | 2925.805
2022-09-05 18:00 | 8911.85 | 16.8 | 0 | 0.64746 | 0.000822 | 2840.4417 | 0.64828 |  | 2925.805
2022-09-06 | 8912.242 | 16.8 | 0 | 0.64573 | 0.000822 | 2840.4434 | 0.64656 |  | 2925.805
2022-09-06 06:00 | 8911.569 | 16.8 | 0 | 0.6487 | 0.000822 | 2840.4405 | 0.64952 |  | 2925.805
2022-09-06 12:00 | 8909.684 | 16.8 | 0 | 0.65701 | 0.000822 | 2840.4322 | 0.65783 |  | 2925.805
2022-09-06 18:00 | 8912.111 | 16.8 | 0 | 0.64631 | 0.000822 | 2840.4429 | 0.64713 |  | 2925.805
2022-09-07 | 8912.242 | 16.8 | 0 | 0.64573 | 0.000822 | 2840.4434 | 0.64656 |  | 2925.805
2022-09-07 06:00 | 8911.668 | 16.8 | 0 | 0.64826 | 0.000822 | 2840.4409 | 0.64909 |  | 2925.805
2022-09-07 12:00 | 8907.849 | 16.8 | 0 | 0.66509 | 0.000822 | 2840.4241 | 0.66591 |  | 2925.805
2022-09-07 18:00 | 8912.997 | 16.8 | 0 | 0.64241 | 0.000822 | 2840.4468 | 0.64323 |  | 2925.805
2022-09-08 | 8912.569 | 16.8 | 0 | 0.64429 | 0.000822 | 2840.4449 | 0.64512 |  | 2925.805
2022-09-08 06:00 | 8912.653 | 16.8 | 0 | 0.64392 | 0.000822 | 2840.4453 | 0.64475 |  | 2925.805
2022-09-08 12:00 | 8909.012 | 16.8 | 0 | 0.65997 | 0.000822 | 2840.4292 | 0.66079 |  | 2925.805
2022-09-08 18:00 | 8913.57 | 16.8 | 0 | 0.63988 | 0.000822 | 2840.4493 | 0.64071 |  | 2925.805
2022-09-09 | 8912.635 | 16.8 | 0 | 0.644 | 0.000822 | 2840.4452 | 0.64482 |  | 2925.805
2022-09-09 06:00 | 8912.374 | 16.8 | 0 | 0.64515 | 0.000822 | 2840.444 | 0.64597 |  | 2925.805
2022-09-09 12:00 | 8909.831 | 16.8 | 0 | 0.65636 | 0.000822 | 2840.4328 | 0.65718 |  | 2925.805
2022-09-09 18:00 | 8911.931 | 16.8 | 0 | 0.6471 | 0.000822 | 2840.4421 | 0.64793 |  | 2925.805
2022-09-10 | 8912.618 | 16.8 | 0 | 0.64408 | 0.000822 | 2840.4451 | 0.6449 |  | 2925.805
2022-09-10 06:00 | 8911.308 | 16.8 | 0 | 0.64985 | 0.000822 | 2840.4393 | 0.65067 |  | 2925.805
2022-09-10 12:00 | 8909.389 | 16.8 | 0 | 0.6583 | 0.000822 | 2840.4309 | 0.65913 |  | 2925.805
2022-09-10 18:00 | 8912.98 | 16.8 | 0 | 0.64248 | 0.000822 | 2840.4467 | 0.6433 |  | 2925.805
2022-09-11 | 8912.685 | 16.8 | 0 | 0.64378 | 0.000822 | 2840.4454 | 0.6446 |  | 2925.805
2022-09-11 06:00 | 8911.734 | 16.8 | 0 | 0.64797 | 0.000822 | 2840.4412 | 0.64879 |  | 2925.805
2022-09-11 12:00 | 8908.357 | 16.8 | 0 | 0.66285 | 0.000822 | 2840.4263 | 0.66367 |  | 2925.805
2022-09-11 18:00 | 8911.965 | 16.8 | 0 | 0.64696 | 0.000822 | 2840.4422 | 0.64778 |  | 2925.805
2022-09-12 | 8912.585 | 16.8 | 0 | 0.64422 | 0.000822 | 2840.445 | 0.64505 |  | 2925.805
2022-09-12 06:00 | 8911.651 | 16.8 | 0 | 0.64834 | 0.000822 | 2840.4408 | 0.64916 |  | 2925.805
2022-09-12 12:00 | 8911.831 | 16.8 | 0 | 0.64755 | 0.000822 | 2840.4416 | 0.64837 |  | 2925.805
2022-09-12 18:00 | 8912.424 | 16.8 | 0 | 0.64493 | 0.000822 | 2840.4442 | 0.64575 |  | 2925.805
2022-09-13 | 8912.242 | 16.8 | 0 | 0.64573 | 0.000822 | 2840.4434 | 0.64656 |  | 2925.805
2022-09-13 06:00 | 8911.945 | 16.8 | 0 | 0.64704 | 0.000822 | 2840.4421 | 0.64787 |  | 2925.805
2022-09-13 12:00 | 8908.273 | 16.8 | 0 | 0.66322 | 0.000822 | 2840.426 | 0.66404 |  | 2925.805
2022-09-13 18:00 | 8914.21 | 16.8 | 0 | 0.63706 | 0.000822 | 2840.4521 | 0.63789 |  | 2925.805
2022-09-14 | 8912.538 | 16.8 | 0 | 0.64443 | 0.000822 | 2840.4447 | 0.64525 |  | 2925.805
2022-09-14 06:00 | 8912.635 | 16.8 | 0 | 0.644 | 0.000822 | 2840.4452 | 0.64482 |  | 2925.805
2022-09-14 09:46 | 8911.406 | 16.8 | 0 | 0.64942 | 0.000822 | 2840.4398 | 0.65024 |  | 2925.805
2022-09-14 12:00 | 8912.095 | 16.8 | 0 | 0.64638 | 0.000822 | 2840.4428 | 0.6472 |  | 2925.805
2022-09-14 18:00 | 8911.391 | 16.8 | 0 | 0.64948 | 0.000822 | 2840.4397 | 0.65031 |  | 2925.805
2022-09-15 | 8912.406 | 16.8 | 0 | 0.64501 | 0.000822 | 2840.4442 | 0.64583 |  | 2925.805
2022-09-15 06:00 | 8912.095 | 16.8 | 0 | 0.64638 | 0.000822 | 2840.4428 | 0.6472 |  | 2925.805
2022-09-15 12:00 | 8911.931 | 16.8 | 0 | 0.6471 | 0.000822 | 2840.4421 | 0.64793 |  | 2925.805
2022-09-15 18:00 | 8911.324 | 16.8 | 0 | 0.64978 | 0.000822 | 2840.4394 | 0.6506 |  | 2925.805
2022-09-16 | 8911.931 | 16.8 | 0 | 0.6471 | 0.000822 | 2840.4421 | 0.64793 |  | 2925.805
2022-09-16 06:00 | 8911.882 | 16.8 | 0 | 0.64732 | 0.000822 | 2840.4419 | 0.64814 |  | 2925.805
2022-09-16 12:00 | 8911.965 | 16.8 | 0 | 0.64696 | 0.000822 | 2840.4422 | 0.64778 |  | 2925.805
2022-09-16 18:00 | 8911.75 | 16.8 | 0 | 0.6479 | 0.000822 | 2840.4413 | 0.64872 |  | 2925.805
2022-09-17 | 8911.637 | 16.8 | 0 | 0.6484 | 0.000822 | 2840.4408 | 0.64922 |  | 2925.805
2022-09-17 06:00 | 8911.815 | 16.8 | 0 | 0.64762 | 0.000822 | 2840.4416 | 0.64844 |  | 2925.805
2022-09-17 12:00 | 8912.159 | 16.8 | 0 | 0.6461 | 0.000822 | 2840.4431 | 0.64692 |  | 2925.805
2022-09-17 18:00 | 8911.995 | 16.8 | 0 | 0.64682 | 0.000822 | 2840.4424 | 0.64764 |  | 2925.805
2022-09-18 | 8912.03 | 16.8 | 0 | 0.64667 | 0.000822 | 2840.4425 | 0.64749 |  | 2925.805
2022-09-18 06:00 | 8911.685 | 16.8 | 0 | 0.64819 | 0.000822 | 2840.441 | 0.64901 |  | 2925.805
2022-09-18 12:00 | 8909.75 | 16.8 | 0 | 0.65671 | 0.000822 | 2840.4325 | 0.65754 |  | 2925.805
2022-09-18 18:00 | 8912.242 | 16.8 | 0 | 0.64573 | 0.000822 | 2840.4434 | 0.64656 |  | 2925.805
2022-09-19 | 8911.865 | 16.8 | 0 | 0.6474 | 0.000822 | 2840.4418 | 0.64822 |  | 2925.805
2022-09-19 06:00 | 8911.651 | 16.8 | 0 | 0.64834 | 0.000822 | 2840.4408 | 0.64916 |  | 2925.805
2022-09-19 12:00 | 8909.782 | 16.8 | 0 | 0.65657 | 0.000822 | 2840.4326 | 0.6574 |  | 2925.805
2022-09-19 18:00 | 8911.98 | 16.8 | 0 | 0.64689 | 0.000822 | 2840.4423 | 0.64771 |  | 2925.805
2022-09-20 | 8912.406 | 16.8 | 0 | 0.64501 | 0.000822 | 2840.4442 | 0.64583 |  | 2925.805
2022-09-20 06:00 | 8911.618 | 16.8 | 0 | 0.64848 | 0.000822 | 2840.4407 | 0.64931 |  | 2925.805
2022-09-20 12:00 | 8908.473 | 16.8 | 0 | 0.66234 | 0.000822 | 2840.4268 | 0.66316 |  | 2925.805
2022-09-20 18:00 | 8912.209 | 16.8 | 0 | 0.64588 | 0.000822 | 2840.4433 | 0.6467 |  | 2925.805
2022-09-21 | 8911.176 | 16.8 | 0 | 0.65043 | 0.000822 | 2840.4387 | 0.65125 |  | 2925.805
2022-09-21 06:00 | 8911.52 | 16.8 | 0 | 0.64892 | 0.000822 | 2840.4403 | 0.64974 |  | 2925.805
2022-09-21 12:00 | 8909.241 | 16.8 | 0 | 0.65896 | 0.000822 | 2840.4302 | 0.65978 |  | 2925.805
2022-09-21 18:00 | 8912.111 | 16.8 | 0 | 0.64631 | 0.000822 | 2840.4429 | 0.64713 |  | 2925.805
2022-09-22 | 8912.29 | 16.8 | 0 | 0.64552 | 0.000822 | 2840.4437 | 0.64635 |  | 2925.805
2022-09-22 06:00 | 8911.226 | 16.8 | 0 | 0.65021 | 0.000822 | 2840.439 | 0.65103 |  | 2925.805
2022-09-22 12:00 | 8907.342 | 16.8 | 0 | 0.66732 | 0.000822 | 2840.4219 | 0.66815 |  | 2925.805
2022-09-22 18:00 | 8911.506 | 16.8 | 0 | 0.64898 | 0.000822 | 2840.4402 | 0.6498 |  | 2925.805
2022-09-23 | 8912.783 | 16.8 | 0 | 0.64335 | 0.000822 | 2840.4458 | 0.64417 |  | 2925.805
2022-09-23 06:00 | 8911.439 | 16.8 | 0 | 0.64927 | 0.000822 | 2840.4399 | 0.65009 |  | 2925.805
2022-09-23 12:00 | 8910.063 | 16.8 | 0 | 0.65534 | 0.000822 | 2840.4338 | 0.65616 |  | 2925.805
2022-09-23 18:00 | 8912.865 | 16.8 | 0 | 0.64299 | 0.000822 | 2840.4462 | 0.64381 |  | 2925.805
2022-09-24 | 8912.783 | 16.8 | 0 | 0.64335 | 0.000822 | 2840.4458 | 0.64417 |  | 2925.805
2022-09-24 06:00 | 8912.242 | 16.8 | 0 | 0.64573 | 0.000822 | 2840.4434 | 0.64656 |  | 2925.805
2022-09-24 12:00 | 8910.93 | 16.8 | 0 | 0.65152 | 0.000822 | 2840.4377 | 0.65234 |  | 2925.805
2022-09-24 18:00 | 8912.538 | 16.8 | 0 | 0.64443 | 0.000822 | 2840.4447 | 0.64525 |  | 2925.805
2022-09-25 | 8912.063 | 16.8 | 0 | 0.64652 | 0.000822 | 2840.4427 | 0.64735 |  | 2925.805
2022-09-25 06:00 | 8911.965 | 16.8 | 0 | 0.64696 | 0.000822 | 2840.4422 | 0.64778 |  | 2925.805
2022-09-25 12:00 | 8910.75 | 16.8 | 0 | 0.65231 | 0.000822 | 2840.4369 | 0.65313 |  | 2925.805
2022-09-25 18:00 | 8915.377 | 16.8 | 0 | 0.63192 | 0.000822 | 2840.4573 | 0.63274 |  | 2925.805
2022-09-26 | 8912.13 | 16.8 | 0 | 0.64623 | 0.000822 | 2840.4429 | 0.64705 |  | 2925.805
2022-09-26 06:00 | 8911.308 | 16.8 | 0 | 0.64985 | 0.000822 | 2840.4393 | 0.65067 |  | 2925.805
2022-09-26 12:00 | 8909.636 | 16.8 | 0 | 0.65722 | 0.000822 | 2840.432 | 0.65804 |  | 2925.805
2022-09-26 18:00 | 8912.063 | 16.8 | 0 | 0.64652 | 0.000822 | 2840.4427 | 0.64735 |  | 2925.805
2022-09-27 | 8912.424 | 16.8 | 0 | 0.64493 | 0.000822 | 2840.4442 | 0.64575 |  | 2925.805
2022-09-27 06:00 | 8911.98 | 16.8 | 0 | 0.64689 | 0.000822 | 2840.4423 | 0.64771 |  | 2925.805
2022-09-27 12:00 | 8911.391 | 16.8 | 0 | 0.64948 | 0.000822 | 2840.4397 | 0.65031 |  | 2925.805
2022-09-27 18:00 | 8912.159 | 16.8 | 0 | 0.6461 | 0.000822 | 2840.4431 | 0.64692 |  | 2925.805
2022-09-28 | 8912.424 | 16.8 | 0 | 0.64493 | 0.000822 | 2840.4442 | 0.64575 |  | 2925.805
2022-09-28 06:00 | 8912.471 | 16.8 | 0 | 0.64473 | 0.000822 | 2840.4445 | 0.64555 |  | 2925.805
2022-09-28 12:00 | 8909.536 | 16.8 | 0 | 0.65766 | 0.000822 | 2840.4315 | 0.65848 |  | 2925.805
2022-09-28 18:00 | 8911.52 | 16.8 | 0 | 0.64892 | 0.000822 | 2840.4403 | 0.64974 |  | 2925.805
2022-09-29 | 8911.685 | 16.8 | 0 | 0.64819 | 0.000822 | 2840.441 | 0.64901 |  | 2925.805
2022-09-29 06:00 | 8912.341 | 16.8 | 0 | 0.6453 | 0.000822 | 2840.4439 | 0.64612 |  | 2925.805
2022-09-29 12:00 | 8910.063 | 16.8 | 0 | 0.65534 | 0.000822 | 2840.4338 | 0.65616 |  | 2925.805
2022-09-29 18:00 | 8912.52 | 16.8 | 0 | 0.64451 | 0.000822 | 2840.4447 | 0.64533 |  | 2925.805
2022-09-30 | 8912.063 | 16.8 | 0 | 0.64652 | 0.000822 | 2840.4427 | 0.64735 |  | 2925.805
2022-09-30 06:00 | 8911.274 | 16.8 | 0 | 0.65 | 0.000822 | 2840.4392 | 0.65082 |  | 2925.805
2022-09-30 12:00 | 8911.095 | 16.8 | 0 | 0.65079 | 0.000822 | 2840.4384 | 0.65161 |  | 2925.805
2022-09-30 18:00 | 8911.176 | 16.8 | 0 | 0.65043 | 0.000822 | 2840.4387 | 0.65125 |  | 2925.805
2022-10-01 | 8912.193 | 16.8 | 0 | 0.64595 | 0.000822 | 2840.4432 | 0.64677 |  | 2925.805
2022-10-01 06:00 | 8910.602 | 16.8 | 0 | 0.65296 | 0.000822 | 2840.4362 | 0.65378 |  | 2925.805
2022-10-01 12:00 | 8908.961 | 16.8 | 0 | 0.66019 | 0.000822 | 2840.429 | 0.66101 |  | 2925.805
2022-10-01 18:00 | 8911.555 | 16.8 | 0 | 0.64876 | 0.000822 | 2840.4404 | 0.64958 |  | 2925.805
2022-10-02 | 8912.734 | 16.8 | 0 | 0.64357 | 0.000822 | 2840.4456 | 0.64439 |  | 2925.805
2022-10-02 06:00 | 8911.651 | 16.8 | 0 | 0.64834 | 0.000822 | 2840.4408 | 0.64916 |  | 2925.805
2022-10-02 12:00 | 8908.553 | 16.8 | 0 | 0.66199 | 0.000822 | 2840.4272 | 0.66281 |  | 2925.805
2022-10-02 18:00 | 8912.03 | 16.8 | 0 | 0.64667 | 0.000822 | 2840.4425 | 0.64749 |  | 2925.805
2022-10-03 | 8912.374 | 16.8 | 0 | 0.64515 | 0.000822 | 2840.444 | 0.64597 |  | 2925.805
2022-10-03 06:00 | 8911.831 | 16.8 | 0 | 0.64755 | 0.000822 | 2840.4416 | 0.64837 |  | 2925.805
2022-10-03 12:00 | 8911.439 | 16.8 | 0 | 0.64927 | 0.000822 | 2840.4399 | 0.65009 |  | 2925.805
2022-10-03 18:00 | 8911.945 | 16.8 | 0 | 0.64704 | 0.000822 | 2840.4421 | 0.64787 |  | 2925.805
2022-10-04 | 8912.604 | 16.8 | 0 | 0.64414 | 0.000822 | 2840.445 | 0.64496 |  | 2925.805
2022-10-04 06:00 | 8911.259 | 16.8 | 0 | 0.65007 | 0.000822 | 2840.4391 | 0.65089 |  | 2925.805
2022-10-04 12:00 | 8910.687 | 16.8 | 0 | 0.65259 | 0.000822 | 2840.4366 | 0.65341 |  | 2925.805
2022-10-04 18:00 | 8913.029 | 16.8 | 0 | 0.64227 | 0.000822 | 2840.4469 | 0.64309 |  | 2925.805
2022-10-05 | 8912.471 | 16.8 | 0 | 0.64473 | 0.000822 | 2840.4445 | 0.64555 |  | 2925.805
2022-10-05 06:00 | 8911.815 | 16.8 | 0 | 0.64762 | 0.000822 | 2840.4416 | 0.64844 |  | 2925.805
2022-10-05 12:00 | 8910.735 | 16.8 | 0 | 0.65237 | 0.000822 | 2840.4368 | 0.6532 |  | 2925.805
2022-10-05 18:00 | 8912.538 | 16.8 | 0 | 0.64443 | 0.000822 | 2840.4447 | 0.64525 |  | 2925.805
2022-10-06 | 8912.209 | 16.8 | 0 | 0.64588 | 0.000822 | 2840.4433 | 0.6467 |  | 2925.805
2022-10-06 06:00 | 8912.406 | 16.8 | 0 | 0.64501 | 0.000822 | 2840.4442 | 0.64583 |  | 2925.805
2022-10-06 12:00 | 8911.717 | 16.8 | 0 | 0.64805 | 0.000822 | 2840.4411 | 0.64887 |  | 2925.805
2022-10-06 18:00 | 8912.555 | 16.8 | 0 | 0.64436 | 0.000822 | 2840.4448 | 0.64518 |  | 2925.805
2022-10-07 | 8912.489 | 16.8 | 0 | 0.64465 | 0.000822 | 2840.4445 | 0.64547 |  | 2925.805
2022-10-07 06:00 | 8912.209 | 16.8 | 0 | 0.64588 | 0.000822 | 2840.4433 | 0.6467 |  | 2925.805
2022-10-07 12:00 | 8910.717 | 16.8 | 0 | 0.65245 | 0.000822 | 2840.4367 | 0.65328 |  | 2925.805
2022-10-07 18:00 | 8912.685 | 16.8 | 0 | 0.64378 | 0.000822 | 2840.4454 | 0.6446 |  | 2925.805
2022-10-08 | 8911.865 | 16.8 | 0 | 0.6474 | 0.000822 | 2840.4418 | 0.64822 |  | 2925.805
2022-10-08 06:00 | 8911.259 | 16.8 | 0 | 0.65007 | 0.000822 | 2840.4391 | 0.65089 |  | 2925.805
2022-10-08 12:00 | 8910.946 | 16.8 | 0 | 0.65144 | 0.000822 | 2840.4377 | 0.65227 |  | 2925.805
2022-10-08 18:00 | 8912.471 | 16.8 | 0 | 0.64473 | 0.000822 | 2840.4445 | 0.64555 |  | 2925.805
2022-10-09 | 8911.995 | 16.8 | 0 | 0.64682 | 0.000822 | 2840.4424 | 0.64764 |  | 2925.805
2022-10-09 06:00 | 8912.489 | 16.8 | 0 | 0.64465 | 0.000822 | 2840.4445 | 0.64547 |  | 2925.805
2022-10-09 12:00 | 8911.945 | 16.8 | 0 | 0.64704 | 0.000822 | 2840.4421 | 0.64787 |  | 2925.805
2022-10-09 18:00 | 8912.52 | 16.8 | 0 | 0.64451 | 0.000822 | 2840.4447 | 0.64533 |  | 2925.805
2022-10-10 | 8912.357 | 16.8 | 0 | 0.64523 | 0.000822 | 2840.444 | 0.64605 |  | 2925.805
2022-10-10 06:00 | 8911.651 | 16.8 | 0 | 0.64834 | 0.000822 | 2840.4408 | 0.64916 |  | 2925.805
2022-10-10 12:00 | 8910.637 | 16.8 | 0 | 0.65281 | 0.000822 | 2840.4364 | 0.65363 |  | 2925.805
2022-10-10 18:00 | 8912.538 | 16.8 | 0 | 0.64443 | 0.000822 | 2840.4447 | 0.64525 |  | 2925.805
2022-10-11 | 8912.209 | 16.8 | 0 | 0.64588 | 0.000822 | 2840.4433 | 0.6467 |  | 2925.805
2022-10-11 06:00 | 8911.897 | 16.8 | 0 | 0.64725 | 0.000822 | 2840.4419 | 0.64808 |  | 2925.805
2022-10-11 12:00 | 8909.865 | 16.8 | 0 | 0.65621 | 0.000822 | 2840.433 | 0.65703 |  | 2925.805
2022-10-11 18:00 | 8912.815 | 16.8 | 0 | 0.64321 | 0.000822 | 2840.446 | 0.64403 |  | 2925.805
2022-10-12 | 8912.259 | 16.8 | 0 | 0.64566 | 0.000822 | 2840.4435 | 0.64648 |  | 2925.805
2022-10-12 06:00 | 8911.586 | 16.8 | 0 | 0.64862 | 0.000822 | 2840.4406 | 0.64945 |  | 2925.805
2022-10-12 12:00 | 8908.536 | 16.8 | 0 | 0.66206 | 0.000822 | 2840.4271 | 0.66289 |  | 2925.805
2022-10-12 18:00 | 8911.685 | 16.8 | 0 | 0.64819 | 0.000822 | 2840.441 | 0.64901 |  | 2925.805
2022-10-13 | 8912.063 | 16.8 | 0 | 0.64652 | 0.000822 | 2840.4427 | 0.64735 |  | 2925.805
2022-10-13 06:00 | 8911.391 | 16.8 | 0 | 0.64948 | 0.000822 | 2840.4397 | 0.65031 |  | 2925.805
2022-10-13 12:00 | 8909.831 | 16.8 | 0 | 0.65636 | 0.000822 | 2840.4328 | 0.65718 |  | 2925.805
2022-10-13 18:00 | 8911.685 | 16.8 | 0 | 0.64819 | 0.000822 | 2840.441 | 0.64901 |  | 2925.805
2022-10-14 | 8913.13 | 16.8 | 0 | 0.64182 | 0.000822 | 2840.4474 | 0.64264 |  | 2925.805
2022-10-14 06:00 | 8911.586 | 16.8 | 0 | 0.64862 | 0.000822 | 2840.4406 | 0.64945 |  | 2925.805
2022-10-14 12:00 | 8910.047 | 16.8 | 0 | 0.65541 | 0.000822 | 2840.4338 | 0.65623 |  | 2925.805
2022-10-14 18:00 | 8911.734 | 16.8 | 0 | 0.64797 | 0.000822 | 2840.4412 | 0.64879 |  | 2925.805
2022-10-15 | 8912.439 | 16.8 | 0 | 0.64487 | 0.000822 | 2840.4443 | 0.64569 |  | 2925.805
2022-10-15 06:00 | 8911.423 | 16.8 | 0 | 0.64934 | 0.000822 | 2840.4398 | 0.65017 |  | 2925.805
2022-10-15 12:00 | 8909.077 | 16.8 | 0 | 0.65968 | 0.000822 | 2840.4295 | 0.6605 |  | 2925.805
2022-10-15 18:00 | 8912.685 | 16.8 | 0 | 0.64378 | 0.000822 | 2840.4454 | 0.6446 |  | 2925.805
2022-10-16 | 8912.865 | 16.8 | 0 | 0.64299 | 0.000822 | 2840.4462 | 0.64381 |  | 2925.805
2022-10-16 06:00 | 8911.586 | 16.8 | 0 | 0.64862 | 0.000822 | 2840.4406 | 0.64945 |  | 2925.805
2022-10-16 12:00 | 8910.815 | 16.8 | 0 | 0.65202 | 0.000822 | 2840.4372 | 0.65284 |  | 2925.805
2022-10-16 18:00 | 8912.585 | 16.8 | 0 | 0.64422 | 0.000822 | 2840.445 | 0.64505 |  | 2925.805
2022-10-17 | 8911.767 | 16.8 | 0 | 0.64783 | 0.000822 | 2840.4414 | 0.64865 |  | 2925.805
2022-10-17 06:00 | 8911.85 | 16.8 | 0 | 0.64746 | 0.000822 | 2840.4417 | 0.64828 |  | 2925.805
2022-10-17 12:00 | 8911.161 | 16.8 | 0 | 0.6505 | 0.000822 | 2840.4387 | 0.65132 |  | 2925.805
2022-10-17 18:00 | 8912.931 | 16.8 | 0 | 0.6427 | 0.000822 | 2840.4465 | 0.64352 |  | 2925.805
2022-10-18 | 8912.374 | 16.8 | 0 | 0.64515 | 0.000822 | 2840.444 | 0.64597 |  | 2925.805
2022-10-18 06:00 | 8911.734 | 16.8 | 0 | 0.64797 | 0.000822 | 2840.4412 | 0.64879 |  | 2925.805
2022-10-18 12:00 | 8910.651 | 16.8 | 0 | 0.65274 | 0.000822 | 2840.4364 | 0.65357 |  | 2925.805
2022-10-18 18:00 | 8911.537 | 16.8 | 0 | 0.64884 | 0.000822 | 2840.4403 | 0.64966 |  | 2925.805
2022-10-19 | 8912.604 | 16.8 | 0 | 0.64414 | 0.000822 | 2840.445 | 0.64496 |  | 2925.805
2022-10-19 06:00 | 8911.374 | 16.8 | 0 | 0.64956 | 0.000822 | 2840.4396 | 0.65038 |  | 2925.805
2022-10-19 12:00 | 8912.044 | 16.8 | 0 | 0.64661 | 0.000822 | 2840.4426 | 0.64743 |  | 2925.805
2022-10-19 18:00 | 8913.079 | 16.8 | 0 | 0.64205 | 0.000822 | 2840.4471 | 0.64287 |  | 2925.805
2022-10-20 | 8912.8 | 16.8 | 0 | 0.64328 | 0.000822 | 2840.4459 | 0.6441 |  | 2925.805
2022-10-20 06:00 | 8911.783 | 16.8 | 0 | 0.64776 | 0.000822 | 2840.4414 | 0.64858 |  | 2925.805
2022-10-20 12:00 | 8910.521 | 16.8 | 0 | 0.65332 | 0.000822 | 2840.4359 | 0.65414 |  | 2925.805
2022-10-20 18:00 | 8912.833 | 16.8 | 0 | 0.64313 | 0.000822 | 2840.446 | 0.64395 |  | 2925.805
2022-10-21 | 8912.406 | 16.8 | 0 | 0.64501 | 0.000822 | 2840.4442 | 0.64583 |  | 2925.805
2022-10-21 06:00 | 8911.75 | 16.8 | 0 | 0.6479 | 0.000822 | 2840.4413 | 0.64872 |  | 2925.805
2022-10-21 12:00 | 8909.177 | 16.8 | 0 | 0.65924 | 0.000822 | 2840.4299 | 0.66006 |  | 2925.805
2022-10-21 18:00 | 8912.489 | 16.8 | 0 | 0.64465 | 0.000822 | 2840.4445 | 0.64547 |  | 2925.805
2022-10-22 | 8912.914 | 16.8 | 0 | 0.64277 | 0.000822 | 2840.4464 | 0.6436 |  | 2925.805
2022-10-22 06:00 | 8911.668 | 16.8 | 0 | 0.64826 | 0.000822 | 2840.4409 | 0.64909 |  | 2925.805
2022-10-22 12:00 | 8909.438 | 16.8 | 0 | 0.65809 | 0.000822 | 2840.4311 | 0.65891 |  | 2925.805
2022-10-22 16:43 | 8912.276 | 16.8 | 0 | 0.64558 | 0.000822 | 2840.4436 | 0.64641 |  | 2925.805
2022-10-24 16:10 | 8912.471 | 16.8 | 0 | 0.64473 | 0.000822 | 2840.4445 | 0.64555 |  | 2925.805
2022-10-27 16:03 | 8914.803 | 16.8 | 0 | 0.63445 | 0.000822 | 2840.4547 | 0.63527 |  | 2925.805
2022-10-27 18:00 | 8912.209 | 16.8 | 0 | 0.64588 | 0.000822 | 2840.4433 | 0.6467 |  | 2925.805
2022-10-28 | 8912.898 | 16.8 | 0 | 0.64284 | 0.000822 | 2840.4463 | 0.64367 |  | 2925.805
2022-10-28 06:00 | 8912.044 | 16.8 | 0 | 0.64661 | 0.000822 | 2840.4426 | 0.64743 |  | 2925.805
2022-10-28 12:00 | 8910.063 | 16.8 | 0 | 0.65534 | 0.000822 | 2840.4338 | 0.65616 |  | 2925.805
2022-10-28 18:00 | 8911.391 | 16.8 | 0 | 0.64948 | 0.000822 | 2840.4397 | 0.65031 |  | 2925.805
2022-10-29 | 8911.439 | 16.8 | 0 | 0.64927 | 0.000822 | 2840.4399 | 0.65009 |  | 2925.805
2022-10-29 06:00 | 8912.209 | 16.8 | 0 | 0.64588 | 0.000822 | 2840.4433 | 0.6467 |  | 2925.805
2022-10-29 12:00 | 8909.453 | 16.8 | 0 | 0.65802 | 0.000822 | 2840.4312 | 0.65884 |  | 2925.805
2022-10-29 18:00 | 8912.455 | 16.8 | 0 | 0.6448 | 0.000822 | 2840.4444 | 0.64562 |  | 2925.805
2022-10-30 | 8912.569 | 16.8 | 0 | 0.64429 | 0.000822 | 2840.4449 | 0.64512 |  | 2925.805
2022-10-30 06:00 | 8912.111 | 16.8 | 0 | 0.64631 | 0.000822 | 2840.4429 | 0.64713 |  | 2925.805
2022-10-30 12:00 | 8910.438 | 16.8 | 0 | 0.65368 | 0.000822 | 2840.4355 | 0.6545 |  | 2925.805
2022-10-30 18:00 | 8912.063 | 16.8 | 0 | 0.64652 | 0.000822 | 2840.4427 | 0.64735 |  | 2925.805
2022-10-31 | 8912.063 | 16.8 | 0 | 0.64652 | 0.000822 | 2840.4427 | 0.64735 |  | 2925.805
2022-10-31 06:00 | 8912.227 | 16.8 | 0 | 0.6458 | 0.000822 | 2840.4434 | 0.64662 |  | 2925.805
2022-10-31 12:00 | 8909.061 | 16.8 | 0 | 0.65975 | 0.000822 | 2840.4294 | 0.66057 |  | 2925.805
2022-10-31 18:00 | 8912.357 | 16.8 | 0 | 0.64523 | 0.000822 | 2840.444 | 0.64605 |  | 2925.805
2022-11-01 | 8912.635 | 16.8 | 0 | 0.644 | 0.000822 | 2840.4452 | 0.64482 |  | 2925.805
2022-11-01 06:00 | 8911.717 | 16.8 | 0 | 0.64805 | 0.000822 | 2840.4411 | 0.64887 |  | 2925.805
2022-11-01 12:00 | 8909.453 | 16.8 | 0 | 0.65802 | 0.000822 | 2840.4312 | 0.65884 |  | 2925.805
2022-11-01 18:00 | 8912.585 | 16.8 | 0 | 0.64422 | 0.000822 | 2840.445 | 0.64505 |  | 2925.805
2022-11-02 | 8912.095 | 16.8 | 0 | 0.64638 | 0.000822 | 2840.4428 | 0.6472 |  | 2925.805
2022-11-02 06:00 | 8912.309 | 16.8 | 0 | 0.64544 | 0.000822 | 2840.4437 | 0.64626 |  | 2925.805
2022-11-02 12:00 | 8911.586 | 16.8 | 0 | 0.64862 | 0.000822 | 2840.4406 | 0.64945 |  | 2925.805
2022-11-02 18:00 | 8912.13 | 16.8 | 0 | 0.64623 | 0.000822 | 2840.4429 | 0.64705 |  | 2925.805
2022-11-03 | 8912.931 | 16.8 | 0 | 0.6427 | 0.000822 | 2840.4465 | 0.64352 |  | 2925.805
2022-11-03 06:00 | 8912.703 | 16.8 | 0 | 0.6437 | 0.000822 | 2840.4455 | 0.64453 |  | 2925.805
2022-11-03 12:00 | 8909.226 | 16.8 | 0 | 0.65902 | 0.000822 | 2840.4302 | 0.65985 |  | 2925.805
2022-11-03 18:00 | 8911.8 | 16.8 | 0 | 0.64768 | 0.000822 | 2840.4415 | 0.6485 |  | 2925.805
2022-11-04 | 8912.242 | 16.8 | 0 | 0.64573 | 0.000822 | 2840.4434 | 0.64656 |  | 2925.805
2022-11-04 06:00 | 8912.668 | 16.8 | 0 | 0.64386 | 0.000822 | 2840.4453 | 0.64468 |  | 2925.805
2022-11-04 12:00 | 8909.815 | 16.8 | 0 | 0.65643 | 0.000822 | 2840.4328 | 0.65725 |  | 2925.805
2022-11-04 18:00 | 8912.242 | 16.8 | 0 | 0.64573 | 0.000822 | 2840.4434 | 0.64656 |  | 2925.805
2022-11-05 | 8912.193 | 16.8 | 0 | 0.64595 | 0.000822 | 2840.4432 | 0.64677 |  | 2925.805
2022-11-05 06:00 | 8912.471 | 16.8 | 0 | 0.64473 | 0.000822 | 2840.4445 | 0.64555 |  | 2925.805
2022-11-05 10:10 | 8909.226 | 16.8 | 0 | 0.65902 | 0.000822 | 2840.4302 | 0.65985 |  | 2925.805
2022-11-29 11:24 | 8909.34 | 16.8 | 0 | 0.65852 | 0.000822 | 2840.4307 | 0.65934 |  | 2925.805
2022-11-29 11:28 | 8906.896 | 16.8 | 0 | 0.66929 | 0.000822 | 2840.4199 | 0.67011 |  | 2925.805
2023-01-08 08:06 | 8910.143 | 16.8 | 0 | 0.65498 | 0.000822 | 2840.4342 | 0.6558 |  | 2925.805
2023-01-08 08:10 | 8909.897 | 16.8 | 0 | 0.65607 | 0.000822 | 2840.4331 | 0.65689 |  | 2925.805
2023-01-08 12:00 | 8909.226 | 16.8 | 0 | 0.65902 | 0.000822 | 2840.4302 | 0.65985 |  | 2925.805
2023-01-08 18:00 | 8912.965 | 16.8 | 0 | 0.64255 | 0.000822 | 2840.4466 | 0.64337 |  | 2925.805
2023-01-09 | 8912.883 | 16.8 | 0 | 0.64291 | 0.000822 | 2840.4463 | 0.64373 |  | 2925.805
2023-01-09 06:00 | 8912.374 | 16.8 | 0 | 0.64515 | 0.000822 | 2840.444 | 0.64597 |  | 2925.805
2023-01-09 12:00 | 8911.21 | 16.8 | 0 | 0.65028 | 0.000822 | 2840.4389 | 0.6511 |  | 2925.805
2023-01-09 18:00 | 8912.144 | 16.8 | 0 | 0.64617 | 0.000822 | 2840.443 | 0.64699 |  | 2925.805
2023-01-10 | 8912.734 | 16.8 | 0 | 0.64357 | 0.000822 | 2840.4456 | 0.64439 |  | 2925.805
2023-01-10 06:00 | 8911.767 | 16.8 | 0 | 0.64783 | 0.000822 | 2840.4414 | 0.64865 |  | 2925.805
2023-01-10 12:00 | 8910.111 | 16.8 | 0 | 0.65512 | 0.000822 | 2840.4341 | 0.65595 |  | 2925.805
2023-01-10 18:00 | 8911.651 | 16.8 | 0 | 0.64834 | 0.000822 | 2840.4408 | 0.64916 |  | 2925.805
2023-01-11 | 8912.13 | 16.8 | 0 | 0.64623 | 0.000822 | 2840.4429 | 0.64705 |  | 2925.805
2023-01-11 06:00 | 8912.227 | 16.8 | 0 | 0.6458 | 0.000822 | 2840.4434 | 0.64662 |  | 2925.805
2023-01-11 12:00 | 8911.241 | 16.8 | 0 | 0.65014 | 0.000822 | 2840.439 | 0.65097 |  | 2925.805
2023-01-11 18:00 | 8912.604 | 16.8 | 0 | 0.64414 | 0.000822 | 2840.445 | 0.64496 |  | 2925.805
2023-01-12 | 8912.569 | 16.8 | 0 | 0.64429 | 0.000822 | 2840.4449 | 0.64512 |  | 2925.805
2023-01-12 06:00 | 8911.506 | 16.8 | 0 | 0.64898 | 0.000822 | 2840.4402 | 0.6498 |  | 2925.805
2023-01-12 12:00 | 8911.897 | 16.8 | 0 | 0.64725 | 0.000822 | 2840.4419 | 0.64808 |  | 2925.805
2023-01-12 18:00 | 8912.635 | 16.8 | 0 | 0.644 | 0.000822 | 2840.4452 | 0.64482 |  | 2925.805
2023-01-13 | 8912.242 | 16.8 | 0 | 0.64573 | 0.000822 | 2840.4434 | 0.64656 |  | 2925.805
2023-01-13 06:00 | 8911.537 | 16.8 | 0 | 0.64884 | 0.000822 | 2840.4403 | 0.64966 |  | 2925.805
2023-01-13 12:00 | 8910.013 | 16.8 | 0 | 0.65556 | 0.000822 | 2840.4336 | 0.65638 |  | 2925.805
2023-01-13 18:00 | 8911.537 | 16.8 | 0 | 0.64884 | 0.000822 | 2840.4403 | 0.64966 |  | 2925.805
2023-01-14 | 8912.734 | 16.8 | 0 | 0.64357 | 0.000822 | 2840.4456 | 0.64439 |  | 2925.805
2023-01-14 06:00 | 8911.191 | 16.8 | 0 | 0.65037 | 0.000822 | 2840.4388 | 0.65119 |  | 2925.805
2023-01-14 12:00 | 8911.028 | 16.8 | 0 | 0.65108 | 0.000822 | 2840.4381 | 0.65191 |  | 2925.805
2023-01-14 18:00 | 8912.259 | 16.8 | 0 | 0.64566 | 0.000822 | 2840.4435 | 0.64648 |  | 2925.805
2023-01-15 | 8912.03 | 16.8 | 0 | 0.64667 | 0.000822 | 2840.4425 | 0.64749 |  | 2925.805
2023-01-15 06:00 | 8911.717 | 16.8 | 0 | 0.64805 | 0.000822 | 2840.4411 | 0.64887 |  | 2925.805
2023-01-15 12:00 | 8909.012 | 16.8 | 0 | 0.65997 | 0.000822 | 2840.4292 | 0.66079 |  | 2925.805
2023-01-15 18:00 | 8912.506 | 16.8 | 0 | 0.64457 | 0.000822 | 2840.4446 | 0.64539 |  | 2925.805
2023-01-16 | 8912.144 | 16.8 | 0 | 0.64617 | 0.000822 | 2840.443 | 0.64699 |  | 2925.805
2023-01-16 06:00 | 8911.897 | 16.8 | 0 | 0.64725 | 0.000822 | 2840.4419 | 0.64808 |  | 2925.805
2023-01-16 12:00 | 8910.637 | 16.8 | 0 | 0.65281 | 0.000822 | 2840.4364 | 0.65363 |  | 2925.805
2023-01-16 18:00 | 8912.13 | 16.8 | 0 | 0.64623 | 0.000822 | 2840.4429 | 0.64705 |  | 2925.805
2023-01-17 | 8912.569 | 16.8 | 0 | 0.64429 | 0.000822 | 2840.4449 | 0.64512 |  | 2925.805
2023-01-17 06:00 | 8911.767 | 16.8 | 0 | 0.64783 | 0.000822 | 2840.4414 | 0.64865 |  | 2925.805
2023-01-17 12:00 | 8909.996 | 16.8 | 0 | 0.65563 | 0.000822 | 2840.4335 | 0.65645 |  | 2925.805
2023-01-17 18:00 | 8912.095 | 16.8 | 0 | 0.64638 | 0.000822 | 2840.4428 | 0.6472 |  | 2925.805
2023-01-18 | 8912.948 | 16.8 | 0 | 0.64262 | 0.000822 | 2840.4466 | 0.64345 |  | 2925.805
2023-01-18 06:00 | 8912.374 | 16.8 | 0 | 0.64515 | 0.000822 | 2840.444 | 0.64597 |  | 2925.805
2023-01-18 12:00 | 8911.651 | 16.8 | 0 | 0.64834 | 0.000822 | 2840.4408 | 0.64916 |  | 2925.805
2023-01-18 18:00 | 8912.555 | 16.8 | 0 | 0.64436 | 0.000822 | 2840.4448 | 0.64518 |  | 2925.805
2023-01-19 | 8912.489 | 16.8 | 0 | 0.64465 | 0.000822 | 2840.4445 | 0.64547 |  | 2925.805
2023-01-19 06:00 | 8911.241 | 16.8 | 0 | 0.65014 | 0.000822 | 2840.439 | 0.65097 |  | 2925.805
2023-01-19 12:00 | 8911.831 | 16.8 | 0 | 0.64755 | 0.000822 | 2840.4416 | 0.64837 |  | 2925.805
2023-01-19 18:00 | 8912.325 | 16.8 | 0 | 0.64537 | 0.000822 | 2840.4438 | 0.64619 |  | 2925.805
2023-01-20 | 8912.357 | 16.8 | 0 | 0.64523 | 0.000822 | 2840.444 | 0.64605 |  | 2925.805
2023-01-20 06:00 | 8911.324 | 16.8 | 0 | 0.64978 | 0.000822 | 2840.4394 | 0.6506 |  | 2925.805
2023-01-20 12:00 | 8909.11 | 16.8 | 0 | 0.65953 | 0.000822 | 2840.4296 | 0.66036 |  | 2925.805
2023-01-20 18:00 | 8912.569 | 16.8 | 0 | 0.64429 | 0.000822 | 2840.4449 | 0.64512 |  | 2925.805
2023-01-21 | 8911.965 | 16.8 | 0 | 0.64696 | 0.000822 | 2840.4422 | 0.64778 |  | 2925.805
2023-01-21 06:00 | 8911.391 | 16.8 | 0 | 0.64948 | 0.000822 | 2840.4397 | 0.65031 |  | 2925.805
2023-01-21 12:00 | 8910.637 | 16.8 | 0 | 0.65281 | 0.000822 | 2840.4364 | 0.65363 |  | 2925.805
2023-01-21 18:00 | 8911.965 | 16.8 | 0 | 0.64696 | 0.000822 | 2840.4422 | 0.64778 |  | 2925.805
2023-01-22 | 8912.259 | 16.8 | 0 | 0.64566 | 0.000822 | 2840.4435 | 0.64648 |  | 2925.805
2023-01-22 06:00 | 8912.751 | 16.8 | 0 | 0.64349 | 0.000822 | 2840.4457 | 0.64431 |  | 2925.805
2023-01-22 11:11 | 8909.964 | 16.8 | 0 | 0.65577 | 0.000822 | 2840.4334 | 0.65659 |  | 2925.805
2023-01-22 11:12 | 8911.555 | 16.8 | 0 | 0.64876 | 0.000822 | 2840.4404 | 0.64958 |  | 2925.805
2023-01-22 11:13 | 8911.374 | 16.8 | 0 | 0.64956 | 0.000822 | 2840.4396 | 0.65038 |  | 2925.805
2023-01-22 12:00 | 8911.259 | 16.8 | 0 | 0.65007 | 0.000822 | 2840.4391 | 0.65089 |  | 2925.805
2023-01-22 18:00 | 8912.193 | 16.8 | 0 | 0.64595 | 0.000822 | 2840.4432 | 0.64677 |  | 2925.805
2023-01-23 | 8912.193 | 16.8 | 0 | 0.64595 | 0.000822 | 2840.4432 | 0.64677 |  | 2925.805
2023-01-23 06:00 | 8911.341 | 16.8 | 0 | 0.6497 | 0.000822 | 2840.4395 | 0.65053 |  | 2925.805
2023-01-23 12:00 | 8909.667 | 16.8 | 0 | 0.65708 | 0.000822 | 2840.4321 | 0.6579 |  | 2925.805
2023-01-23 18:00 | 8912.325 | 16.8 | 0 | 0.64537 | 0.000822 | 2840.4438 | 0.64619 |  | 2925.805
2023-01-24 | 8912.455 | 16.8 | 0 | 0.6448 | 0.000822 | 2840.4444 | 0.64562 |  | 2925.805
2023-01-24 06:00 | 8910.897 | 16.8 | 0 | 0.65166 | 0.000822 | 2840.4375 | 0.65248 |  | 2925.805
2023-01-24 12:00 | 8911.668 | 16.8 | 0 | 0.64826 | 0.000822 | 2840.4409 | 0.64909 |  | 2925.805
2023-01-24 18:00 | 8912.635 | 16.8 | 0 | 0.644 | 0.000822 | 2840.4452 | 0.64482 |  | 2925.805
2023-01-25 | 8912.13 | 16.8 | 0 | 0.64623 | 0.000822 | 2840.4429 | 0.64705 |  | 2925.805
2023-01-25 06:00 | 8911.439 | 16.8 | 0 | 0.64927 | 0.000822 | 2840.4399 | 0.65009 |  | 2925.805
2023-01-25 12:00 | 8912.618 | 16.8 | 0 | 0.64408 | 0.000822 | 2840.4451 | 0.6449 |  | 2925.805
2023-01-25 18:00 | 8911.831 | 16.8 | 0 | 0.64755 | 0.000822 | 2840.4416 | 0.64837 |  | 2925.805
2023-01-26 | 8911.767 | 16.8 | 0 | 0.64783 | 0.000822 | 2840.4414 | 0.64865 |  | 2925.805
2023-01-26 06:00 | 8911.945 | 16.8 | 0 | 0.64704 | 0.000822 | 2840.4421 | 0.64787 |  | 2925.805
2023-01-26 12:00 | 8911.455 | 16.8 | 0 | 0.6492 | 0.000822 | 2840.44 | 0.65002 |  | 2925.805
2023-01-26 18:00 | 8912.159 | 16.8 | 0 | 0.6461 | 0.000822 | 2840.4431 | 0.64692 |  | 2925.805
2023-01-27 | 8912.751 | 16.8 | 0 | 0.64349 | 0.000822 | 2840.4457 | 0.64431 |  | 2925.805
2023-01-27 06:00 | 8911.882 | 16.8 | 0 | 0.64732 | 0.000822 | 2840.4419 | 0.64814 |  | 2925.805
2023-01-27 12:00 | 8911.423 | 16.8 | 0 | 0.64934 | 0.000822 | 2840.4398 | 0.65017 |  | 2925.805
2023-01-27 18:00 | 8912.883 | 16.8 | 0 | 0.64291 | 0.000822 | 2840.4463 | 0.64373 |  | 2925.805
2023-01-28 | 8912.52 | 16.8 | 0 | 0.64451 | 0.000822 | 2840.4447 | 0.64533 |  | 2925.805
2023-01-28 06:00 | 8912.8 | 16.8 | 0 | 0.64328 | 0.000822 | 2840.4459 | 0.6441 |  | 2925.805
2023-01-28 12:00 | 8911.767 | 16.8 | 0 | 0.64783 | 0.000822 | 2840.4414 | 0.64865 |  | 2925.805
2023-01-28 18:00 | 8911.882 | 16.8 | 0 | 0.64732 | 0.000822 | 2840.4419 | 0.64814 |  | 2925.805
2023-01-29 | 8912.653 | 16.8 | 0 | 0.64392 | 0.000822 | 2840.4453 | 0.64475 |  | 2925.805
2023-01-29 06:00 | 8912.159 | 16.8 | 0 | 0.6461 | 0.000822 | 2840.4431 | 0.64692 |  | 2925.805
2023-01-29 12:00 | 8912.227 | 16.8 | 0 | 0.6458 | 0.000822 | 2840.4434 | 0.64662 |  | 2925.805
2023-01-29 18:00 | 8912.569 | 16.8 | 0 | 0.64429 | 0.000822 | 2840.4449 | 0.64512 |  | 2925.805
2023-01-30 | 8912.489 | 16.8 | 0 | 0.64465 | 0.000822 | 2840.4445 | 0.64547 |  | 2925.805
2023-01-30 06:00 | 8912.063 | 16.8 | 0 | 0.64652 | 0.000822 | 2840.4427 | 0.64735 |  | 2925.805
2023-01-30 12:00 | 8910.176 | 16.8 | 0 | 0.65484 | 0.000822 | 2840.4343 | 0.65566 |  | 2925.805
2023-01-30 18:00 | 8912.309 | 16.8 | 0 | 0.64544 | 0.000822 | 2840.4437 | 0.64626 |  | 2925.805
2023-01-31 | 8912.569 | 16.8 | 0 | 0.64429 | 0.000822 | 2840.4449 | 0.64512 |  | 2925.805
2023-01-31 06:00 | 8912.703 | 16.8 | 0 | 0.6437 | 0.000822 | 2840.4455 | 0.64453 |  | 2925.805
2023-01-31 12:00 | 8909.571 | 16.8 | 0 | 0.6575 | 0.000822 | 2840.4317 | 0.65832 |  | 2925.805
2023-01-31 18:00 | 8911.945 | 16.8 | 0 | 0.64704 | 0.000822 | 2840.4421 | 0.64787 |  | 2925.805
2023-02-01 | 8911.965 | 16.8 | 0 | 0.64696 | 0.000822 | 2840.4422 | 0.64778 |  | 2925.805
2023-02-01 06:00 | 8911.406 | 16.8 | 0 | 0.64942 | 0.000822 | 2840.4398 | 0.65024 |  | 2925.805
2023-02-01 12:00 | 8911.356 | 16.8 | 0 | 0.64964 | 0.000822 | 2840.4395 | 0.65046 |  | 2925.805
2023-02-01 18:00 | 8912.569 | 16.8 | 0 | 0.64429 | 0.000822 | 2840.4449 | 0.64512 |  | 2925.805
2023-02-02 | 8912.506 | 16.8 | 0 | 0.64457 | 0.000822 | 2840.4446 | 0.64539 |  | 2925.805
2023-02-02 06:00 | 8911.85 | 16.8 | 0 | 0.64746 | 0.000822 | 2840.4417 | 0.64828 |  | 2925.805
2023-02-02 12:00 | 8910.865 | 16.8 | 0 | 0.6518 | 0.000822 | 2840.4374 | 0.65262 |  | 2925.805
2023-02-02 18:00 | 8911.637 | 16.8 | 0 | 0.6484 | 0.000822 | 2840.4408 | 0.64922 |  | 2925.805
2023-02-03 | 8912.341 | 16.8 | 0 | 0.6453 | 0.000822 | 2840.4439 | 0.64612 |  | 2925.805
2023-02-03 06:00 | 8911.651 | 16.8 | 0 | 0.64834 | 0.000822 | 2840.4408 | 0.64916 |  | 2925.805
2023-02-03 12:00 | 8911.241 | 16.8 | 0 | 0.65014 | 0.000822 | 2840.439 | 0.65097 |  | 2925.805
2023-02-03 18:00 | 8911.161 | 16.8 | 0 | 0.6505 | 0.000822 | 2840.4387 | 0.65132 |  | 2925.805
2023-02-04 | 8912.555 | 16.8 | 0 | 0.64436 | 0.000822 | 2840.4448 | 0.64518 |  | 2925.805
2023-02-04 06:00 | 8911.406 | 16.8 | 0 | 0.64942 | 0.000822 | 2840.4398 | 0.65024 |  | 2925.805
2023-02-04 12:00 | 8911.637 | 16.8 | 0 | 0.6484 | 0.000822 | 2840.4408 | 0.64922 |  | 2925.805
2023-02-04 18:00 | 8911.98 | 16.8 | 0 | 0.64689 | 0.000822 | 2840.4423 | 0.64771 |  | 2925.805
2023-02-05 | 8912.357 | 16.8 | 0 | 0.64523 | 0.000822 | 2840.444 | 0.64605 |  | 2925.805
2023-02-05 06:00 | 8912.209 | 16.8 | 0 | 0.64588 | 0.000822 | 2840.4433 | 0.6467 |  | 2925.805
2023-02-05 08:36 | 8910.258 | 16.8 | 0 | 0.65448 | 0.000822 | 2840.4347 | 0.6553 |  | 2925.805
2023-02-05 12:00 | 8911.176 | 16.8 | 0 | 0.65043 | 0.000822 | 2840.4387 | 0.65125 |  | 2925.805
2023-02-05 18:00 | 8912.52 | 16.8 | 0 | 0.64451 | 0.000822 | 2840.4447 | 0.64533 |  | 2925.805
2023-02-06 | 8912.635 | 16.8 | 0 | 0.644 | 0.000822 | 2840.4452 | 0.64482 |  | 2925.805
2023-02-06 06:00 | 8911.98 | 16.8 | 0 | 0.64689 | 0.000822 | 2840.4423 | 0.64771 |  | 2925.805
2023-02-06 12:00 | 8911.85 | 16.8 | 0 | 0.64746 | 0.000822 | 2840.4417 | 0.64828 |  | 2925.805
2023-02-06 18:00 | 8911.52 | 16.8 | 0 | 0.64892 | 0.000822 | 2840.4403 | 0.64974 |  | 2925.805
2023-02-07 | 8912.014 | 16.8 | 0 | 0.64674 | 0.000822 | 2840.4424 | 0.64756 |  | 2925.805
2023-02-07 06:00 | 8911.685 | 16.8 | 0 | 0.64819 | 0.000822 | 2840.441 | 0.64901 |  | 2925.805
2023-02-07 12:00 | 8912.159 | 16.8 | 0 | 0.6461 | 0.000822 | 2840.4431 | 0.64692 |  | 2925.805
2023-02-07 18:00 | 8912.325 | 16.8 | 0 | 0.64537 | 0.000822 | 2840.4438 | 0.64619 |  | 2925.805
2023-02-08 | 8912.325 | 16.8 | 0 | 0.64537 | 0.000822 | 2840.4438 | 0.64619 |  | 2925.805
2023-02-08 06:00 | 8911.29 | 16.8 | 0 | 0.64993 | 0.000822 | 2840.4392 | 0.65075 |  | 2925.805
2023-02-08 12:00 | 8909.815 | 16.8 | 0 | 0.65643 | 0.000822 | 2840.4328 | 0.65725 |  | 2925.805
2023-02-08 18:00 | 8912.309 | 16.8 | 0 | 0.64544 | 0.000822 | 2840.4437 | 0.64626 |  | 2925.805
2023-02-09 | 8912.227 | 16.8 | 0 | 0.6458 | 0.000822 | 2840.4434 | 0.64662 |  | 2925.805
2023-02-09 06:00 | 8912.178 | 16.8 | 0 | 0.64602 | 0.000822 | 2840.4432 | 0.64684 |  | 2925.805
2023-02-09 12:00 | 8910.637 | 16.8 | 0 | 0.65281 | 0.000822 | 2840.4364 | 0.65363 |  | 2925.805
2023-02-09 18:00 | 8912.309 | 16.8 | 0 | 0.64544 | 0.000822 | 2840.4437 | 0.64626 |  | 2925.805
2023-02-10 | 8911.489 | 16.8 | 0 | 0.64905 | 0.000822 | 2840.4401 | 0.64987 |  | 2925.805
2023-02-10 06:00 | 8912.341 | 16.8 | 0 | 0.6453 | 0.000822 | 2840.4439 | 0.64612 |  | 2925.805
2023-02-10 12:00 | 8911.604 | 16.8 | 0 | 0.64855 | 0.000822 | 2840.4406 | 0.64937 |  | 2925.805
2023-02-10 18:00 | 8912.111 | 16.8 | 0 | 0.64631 | 0.000822 | 2840.4429 | 0.64713 |  | 2925.805
2023-02-11 | 8912.52 | 16.8 | 0 | 0.64451 | 0.000822 | 2840.4447 | 0.64533 |  | 2925.805
2023-02-11 06:00 | 8912.259 | 16.8 | 0 | 0.64566 | 0.000822 | 2840.4435 | 0.64648 |  | 2925.805
2023-02-11 12:00 | 8910.914 | 16.8 | 0 | 0.65159 | 0.000822 | 2840.4376 | 0.65241 |  | 2925.805
2023-02-11 18:00 | 8912.341 | 16.8 | 0 | 0.6453 | 0.000822 | 2840.4439 | 0.64612 |  | 2925.805
2023-02-12 | 8912.506 | 16.8 | 0 | 0.64457 | 0.000822 | 2840.4446 | 0.64539 |  | 2925.805
2023-02-12 06:00 | 8911.555 | 16.8 | 0 | 0.64876 | 0.000822 | 2840.4404 | 0.64958 |  | 2925.805
2023-02-12 12:00 | 8911.637 | 16.8 | 0 | 0.6484 | 0.000822 | 2840.4408 | 0.64922 |  | 2925.805
2023-02-12 18:00 | 8911.85 | 16.8 | 0 | 0.64746 | 0.000822 | 2840.4417 | 0.64828 |  | 2925.805
2023-02-13 | 8912.52 | 16.8 | 0 | 0.64451 | 0.000822 | 2840.4447 | 0.64533 |  | 2925.805
2023-02-13 06:00 | 8911.274 | 16.8 | 0 | 0.65 | 0.000822 | 2840.4392 | 0.65082 |  | 2925.805
2023-02-13 12:00 | 8910.8 | 16.8 | 0 | 0.65209 | 0.000822 | 2840.4371 | 0.65291 |  | 2925.805
2023-02-13 18:00 | 8911.865 | 16.8 | 0 | 0.6474 | 0.000822 | 2840.4418 | 0.64822 |  | 2925.805
2023-02-14 | 8912.242 | 16.8 | 0 | 0.64573 | 0.000822 | 2840.4434 | 0.64656 |  | 2925.805
2023-02-14 06:00 | 8912.555 | 16.8 | 0 | 0.64436 | 0.000822 | 2840.4448 | 0.64518 |  | 2925.805
2023-02-14 12:00 | 8909.93 | 16.8 | 0 | 0.65592 | 0.000822 | 2840.4333 | 0.65674 |  | 2925.805
2023-02-14 18:00 | 8912.506 | 16.8 | 0 | 0.64457 | 0.000822 | 2840.4446 | 0.64539 |  | 2925.805
2023-02-15 | 8912.309 | 16.8 | 0 | 0.64544 | 0.000822 | 2840.4437 | 0.64626 |  | 2925.805
2023-02-15 06:00 | 8911.356 | 16.8 | 0 | 0.64964 | 0.000822 | 2840.4395 | 0.65046 |  | 2925.805
2023-02-15 12:00 | 8910.815 | 16.8 | 0 | 0.65202 | 0.000822 | 2840.4372 | 0.65284 |  | 2925.805
2023-02-15 18:00 | 8912.52 | 16.8 | 0 | 0.64451 | 0.000822 | 2840.4447 | 0.64533 |  | 2925.805
2023-02-16 | 8912.325 | 16.8 | 0 | 0.64537 | 0.000822 | 2840.4438 | 0.64619 |  | 2925.805
2023-02-16 06:00 | 8911.831 | 16.8 | 0 | 0.64755 | 0.000822 | 2840.4416 | 0.64837 |  | 2925.805
2023-02-16 12:00 | 8909.636 | 16.8 | 0 | 0.65722 | 0.000822 | 2840.432 | 0.65804 |  | 2925.805
2023-02-16 18:00 | 8911.734 | 16.8 | 0 | 0.64797 | 0.000822 | 2840.4412 | 0.64879 |  | 2925.805
2023-02-17 | 8911.586 | 16.8 | 0 | 0.64862 | 0.000822 | 2840.4406 | 0.64945 |  | 2925.805
2023-02-17 06:00 | 8911.685 | 16.8 | 0 | 0.64819 | 0.000822 | 2840.441 | 0.64901 |  | 2925.805
2023-02-17 12:00 | 8909.453 | 16.8 | 0 | 0.65802 | 0.000822 | 2840.4312 | 0.65884 |  | 2925.805
2023-02-17 18:00 | 8912.668 | 16.8 | 0 | 0.64386 | 0.000822 | 2840.4453 | 0.64468 |  | 2925.805
2023-02-18 | 8912.653 | 16.8 | 0 | 0.64392 | 0.000822 | 2840.4453 | 0.64475 |  | 2925.805
2023-02-18 06:00 | 8912.242 | 16.8 | 0 | 0.64573 | 0.000822 | 2840.4434 | 0.64656 |  | 2925.805
2023-02-18 12:00 | 8911.21 | 16.8 | 0 | 0.65028 | 0.000822 | 2840.4389 | 0.6511 |  | 2925.805
2023-02-18 18:00 | 8911.995 | 16.8 | 0 | 0.64682 | 0.000822 | 2840.4424 | 0.64764 |  | 2925.805
2023-02-19 | 8912.471 | 16.8 | 0 | 0.64473 | 0.000822 | 2840.4445 | 0.64555 |  | 2925.805
2023-02-19 06:00 | 8911.471 | 16.8 | 0 | 0.64913 | 0.000822 | 2840.44 | 0.64995 |  | 2925.805
2023-02-19 12:00 | 8910.865 | 16.8 | 0 | 0.6518 | 0.000822 | 2840.4374 | 0.65262 |  | 2925.805
2023-02-19 18:00 | 8912.111 | 16.8 | 0 | 0.64631 | 0.000822 | 2840.4429 | 0.64713 |  | 2925.805
2023-02-20 | 8912.506 | 16.8 | 0 | 0.64457 | 0.000822 | 2840.4446 | 0.64539 |  | 2925.805
2023-02-20 06:00 | 8911.945 | 16.8 | 0 | 0.64704 | 0.000822 | 2840.4421 | 0.64787 |  | 2925.805
2023-02-20 12:00 | 8910.602 | 16.8 | 0 | 0.65296 | 0.000822 | 2840.4362 | 0.65378 |  | 2925.805
2023-02-20 18:00 | 8911.618 | 16.8 | 0 | 0.64848 | 0.000822 | 2840.4407 | 0.64931 |  | 2925.805
2023-02-21 | 8912.506 | 16.8 | 0 | 0.64457 | 0.000822 | 2840.4446 | 0.64539 |  | 2925.805
2023-02-21 06:00 | 8912.095 | 16.8 | 0 | 0.64638 | 0.000822 | 2840.4428 | 0.6472 |  | 2925.805
2023-02-21 12:00 | 8911.945 | 16.8 | 0 | 0.64704 | 0.000822 | 2840.4421 | 0.64787 |  | 2925.805
2023-02-21 18:00 | 8912.095 | 16.8 | 0 | 0.64638 | 0.000822 | 2840.4428 | 0.6472 |  | 2925.805
2023-02-22 | 8912.768 | 16.8 | 0 | 0.64342 | 0.000822 | 2840.4458 | 0.64424 |  | 2925.805
2023-02-22 06:00 | 8912.03 | 16.8 | 0 | 0.64667 | 0.000822 | 2840.4425 | 0.64749 |  | 2925.805
2023-02-22 12:00 | 8912.178 | 16.8 | 0 | 0.64602 | 0.000822 | 2840.4432 | 0.64684 |  | 2925.805
2023-02-22 18:00 | 8912.815 | 16.8 | 0 | 0.64321 | 0.000822 | 2840.446 | 0.64403 |  | 2925.805
2023-02-23 | 8911.995 | 16.8 | 0 | 0.64682 | 0.000822 | 2840.4424 | 0.64764 |  | 2925.805
2023-02-23 06:00 | 8911.586 | 16.8 | 0 | 0.64862 | 0.000822 | 2840.4406 | 0.64945 |  | 2925.805
2023-02-23 12:00 | 8909.34 | 16.8 | 0 | 0.65852 | 0.000822 | 2840.4307 | 0.65934 |  | 2925.805
2023-02-23 18:00 | 8911.7 | 16.8 | 0 | 0.64812 | 0.000822 | 2840.4411 | 0.64894 |  | 2925.805
2023-02-24 | 8912.424 | 16.8 | 0 | 0.64493 | 0.000822 | 2840.4442 | 0.64575 |  | 2925.805
2023-02-24 06:00 | 8911.783 | 16.8 | 0 | 0.64776 | 0.000822 | 2840.4414 | 0.64858 |  | 2925.805
2023-02-24 12:00 | 8909.585 | 16.8 | 0 | 0.65744 | 0.000822 | 2840.4317 | 0.65826 |  | 2925.805
2023-02-24 18:00 | 8912.506 | 16.8 | 0 | 0.64457 | 0.000822 | 2840.4446 | 0.64539 |  | 2925.805
2023-02-25 | 8912.424 | 16.8 | 0 | 0.64493 | 0.000822 | 2840.4442 | 0.64575 |  | 2925.805
2023-02-25 06:00 | 8912.668 | 16.8 | 0 | 0.64386 | 0.000822 | 2840.4453 | 0.64468 |  | 2925.805
2023-02-25 12:00 | 8910.093 | 16.8 | 0 | 0.6552 | 0.000822 | 2840.434 | 0.65603 |  | 2925.805
2023-02-25 18:00 | 8912.325 | 16.8 | 0 | 0.64537 | 0.000822 | 2840.4438 | 0.64619 |  | 2925.805
2023-02-26 | 8912.357 | 16.8 | 0 | 0.64523 | 0.000822 | 2840.444 | 0.64605 |  | 2925.805
2023-02-26 06:00 | 8912.341 | 16.8 | 0 | 0.6453 | 0.000822 | 2840.4439 | 0.64612 |  | 2925.805
2023-02-26 12:00 | 8910.897 | 16.8 | 0 | 0.65166 | 0.000822 | 2840.4375 | 0.65248 |  | 2925.805
2023-02-26 18:00 | 8911.717 | 16.8 | 0 | 0.64805 | 0.000822 | 2840.4411 | 0.64887 |  | 2925.805
2023-02-27 | 8911.7 | 16.8 | 0 | 0.64812 | 0.000822 | 2840.4411 | 0.64894 |  | 2925.805
2023-02-27 06:00 | 8911.651 | 16.8 | 0 | 0.64834 | 0.000822 | 2840.4408 | 0.64916 |  | 2925.805
2023-02-27 12:00 | 8910.161 | 16.8 | 0 | 0.6549 | 0.000822 | 2840.4343 | 0.65573 |  | 2925.805
2023-02-27 18:00 | 8912.227 | 16.8 | 0 | 0.6458 | 0.000822 | 2840.4434 | 0.64662 |  | 2925.805
2023-02-28 | 8912.489 | 16.8 | 0 | 0.64465 | 0.000822 | 2840.4445 | 0.64547 |  | 2925.805
2023-02-28 06:00 | 8912.309 | 16.8 | 0 | 0.64544 | 0.000822 | 2840.4437 | 0.64626 |  | 2925.805
2023-02-28 12:00 | 8910.946 | 16.8 | 0 | 0.65144 | 0.000822 | 2840.4377 | 0.65227 |  | 2925.805
2023-02-28 18:00 | 8912.455 | 16.8 | 0 | 0.6448 | 0.000822 | 2840.4444 | 0.64562 |  | 2925.805
2023-03-01 | 8912.52 | 16.8 | 0 | 0.64451 | 0.000822 | 2840.4447 | 0.64533 |  | 2925.805
2023-03-01 06:00 | 8911.8 | 16.8 | 0 | 0.64768 | 0.000822 | 2840.4415 | 0.6485 |  | 2925.805
2023-03-01 12:00 | 8910.687 | 16.8 | 0 | 0.65259 | 0.000822 | 2840.4366 | 0.65341 |  | 2925.805
2023-03-01 18:00 | 8913.489 | 16.8 | 0 | 0.64024 | 0.000822 | 2840.4489 | 0.64106 |  | 2925.805
2023-03-02 | 8912.455 | 16.8 | 0 | 0.6448 | 0.000822 | 2840.4444 | 0.64562 |  | 2925.805
2023-03-02 06:00 | 8912.585 | 16.8 | 0 | 0.64422 | 0.000822 | 2840.445 | 0.64505 |  | 2925.805
2023-03-02 12:00 | 8910.176 | 16.8 | 0 | 0.65484 | 0.000822 | 2840.4343 | 0.65566 |  | 2925.805
2023-03-02 18:00 | 8911.586 | 16.8 | 0 | 0.64862 | 0.000822 | 2840.4406 | 0.64945 |  | 2925.805
2023-03-03 | 8912.604 | 16.8 | 0 | 0.64414 | 0.000822 | 2840.445 | 0.64496 |  | 2925.805
2023-03-03 06:00 | 8910.979 | 16.8 | 0 | 0.6513 | 0.000822 | 2840.4379 | 0.65212 |  | 2925.805
2023-03-03 12:00 | 8910.88 | 16.8 | 0 | 0.65174 | 0.000822 | 2840.4374 | 0.65256 |  | 2925.805
2023-03-03 18:00 | 8911.815 | 16.8 | 0 | 0.64762 | 0.000822 | 2840.4416 | 0.64844 |  | 2925.805
2023-03-04 | 8912.325 | 16.8 | 0 | 0.64537 | 0.000822 | 2840.4438 | 0.64619 |  | 2925.805
2023-03-04 06:00 | 8911.85 | 16.8 | 0 | 0.64746 | 0.000822 | 2840.4417 | 0.64828 |  | 2925.805
2023-03-04 12:00 | 8911.191 | 16.8 | 0 | 0.65037 | 0.000822 | 2840.4388 | 0.65119 |  | 2925.805
2023-03-04 18:00 | 8912.079 | 16.8 | 0 | 0.64645 | 0.000822 | 2840.4427 | 0.64727 |  | 2925.805
2023-03-05 | 8913.146 | 16.8 | 0 | 0.64175 | 0.000822 | 2840.4474 | 0.64257 |  | 2925.805
2023-03-05 06:00 | 8912.144 | 16.8 | 0 | 0.64617 | 0.000822 | 2840.443 | 0.64699 |  | 2925.805
2023-03-05 12:00 | 8911.324 | 16.8 | 0 | 0.64978 | 0.000822 | 2840.4394 | 0.6506 |  | 2925.805
2023-03-05 18:00 | 8911.945 | 16.8 | 0 | 0.64704 | 0.000822 | 2840.4421 | 0.64787 |  | 2925.805
2023-03-06 | 8912.489 | 16.8 | 0 | 0.64465 | 0.000822 | 2840.4445 | 0.64547 |  | 2925.805
2023-03-06 06:00 | 8911.618 | 16.8 | 0 | 0.64848 | 0.000822 | 2840.4407 | 0.64931 |  | 2925.805
2023-03-06 12:00 | 8911.439 | 16.8 | 0 | 0.64927 | 0.000822 | 2840.4399 | 0.65009 |  | 2925.805
2023-03-06 18:00 | 8912.653 | 16.8 | 0 | 0.64392 | 0.000822 | 2840.4453 | 0.64475 |  | 2925.805
2023-03-07 | 8912.569 | 16.8 | 0 | 0.64429 | 0.000822 | 2840.4449 | 0.64512 |  | 2925.805
2023-03-07 06:00 | 8911.506 | 16.8 | 0 | 0.64898 | 0.000822 | 2840.4402 | 0.6498 |  | 2925.805
2023-03-07 12:00 | 8911.259 | 16.8 | 0 | 0.65007 | 0.000822 | 2840.4391 | 0.65089 |  | 2925.805
2023-03-07 18:00 | 8912.506 | 16.8 | 0 | 0.64457 | 0.000822 | 2840.4446 | 0.64539 |  | 2925.805
2023-03-08 | 8912.259 | 16.8 | 0 | 0.64566 | 0.000822 | 2840.4435 | 0.64648 |  | 2925.805
2023-03-08 06:00 | 8911.98 | 16.8 | 0 | 0.64689 | 0.000822 | 2840.4423 | 0.64771 |  | 2925.805
2023-03-08 12:00 | 8911.815 | 16.8 | 0 | 0.64762 | 0.000822 | 2840.4416 | 0.64844 |  | 2925.805
2023-03-08 18:00 | 8912.209 | 16.8 | 0 | 0.64588 | 0.000822 | 2840.4433 | 0.6467 |  | 2925.805
2023-03-09 | 8912.424 | 16.8 | 0 | 0.64493 | 0.000822 | 2840.4442 | 0.64575 |  | 2925.805
2023-03-09 06:00 | 8911.618 | 16.8 | 0 | 0.64848 | 0.000822 | 2840.4407 | 0.64931 |  | 2925.805
2023-03-09 12:00 | 8910.602 | 16.8 | 0 | 0.65296 | 0.000822 | 2840.4362 | 0.65378 |  | 2925.805
2023-03-09 18:00 | 8912.111 | 16.8 | 0 | 0.64631 | 0.000822 | 2840.4429 | 0.64713 |  | 2925.805
2023-03-10 | 8912.325 | 16.8 | 0 | 0.64537 | 0.000822 | 2840.4438 | 0.64619 |  | 2925.805
2023-03-10 06:00 | 8911.308 | 16.8 | 0 | 0.64985 | 0.000822 | 2840.4393 | 0.65067 |  | 2925.805
2023-03-10 12:00 | 8909.767 | 16.8 | 0 | 0.65664 | 0.000822 | 2840.4325 | 0.65746 |  | 2925.805
2023-03-10 18:00 | 8911.29 | 16.8 | 0 | 0.64993 | 0.000822 | 2840.4392 | 0.65075 |  | 2925.805
2023-03-11 | 8911.176 | 16.8 | 0 | 0.65043 | 0.000822 | 2840.4387 | 0.65125 |  | 2925.805
2023-03-11 06:00 | 8910.308 | 16.8 | 0 | 0.65426 | 0.000822 | 2840.4349 | 0.65508 |  | 2925.805
2023-03-11 12:00 | 8910.93 | 16.8 | 0 | 0.65152 | 0.000822 | 2840.4377 | 0.65234 |  | 2925.805
2023-03-11 18:00 | 8910.995 | 16.8 | 0 | 0.65123 | 0.000822 | 2840.4379 | 0.65205 |  | 2925.805
2023-03-12 | 8911.406 | 16.8 | 0 | 0.64942 | 0.000822 | 2840.4398 | 0.65024 |  | 2925.805
2023-03-12 06:00 | 8910.979 | 16.8 | 0 | 0.6513 | 0.000822 | 2840.4379 | 0.65212 |  | 2925.805
2023-03-12 12:00 | 8909.061 | 16.8 | 0 | 0.65975 | 0.000822 | 2840.4294 | 0.66057 |  | 2925.805
2023-03-12 18:00 | 8911.569 | 16.8 | 0 | 0.6487 | 0.000822 | 2840.4405 | 0.64952 |  | 2925.805
2023-03-13 | 8911.506 | 16.8 | 0 | 0.64898 | 0.000822 | 2840.4402 | 0.6498 |  | 2925.805
2023-03-13 06:00 | 8911.063 | 16.8 | 0 | 0.65093 | 0.000822 | 2840.4382 | 0.65175 |  | 2925.805
2023-03-13 12:00 | 8909.406 | 16.8 | 0 | 0.65823 | 0.000822 | 2840.4309 | 0.65905 |  | 2925.805
2023-03-13 18:00 | 8911.191 | 16.8 | 0 | 0.65037 | 0.000822 | 2840.4388 | 0.65119 |  | 2925.805
2023-03-14 | 8912.635 | 16.8 | 0 | 0.644 | 0.000822 | 2840.4452 | 0.64482 |  | 2925.805
2023-03-14 06:00 | 8910.569 | 16.8 | 0 | 0.65311 | 0.000822 | 2840.4361 | 0.65393 |  | 2925.805
2023-03-14 12:00 | 8909.717 | 16.8 | 0 | 0.65686 | 0.000822 | 2840.4323 | 0.65768 |  | 2925.805
2023-03-14 18:00 | 8911.044 | 16.8 | 0 | 0.65101 | 0.000822 | 2840.4382 | 0.65183 |  | 2925.805
2023-03-15 | 8911.095 | 16.8 | 0 | 0.65079 | 0.000822 | 2840.4384 | 0.65161 |  | 2925.805
2023-03-15 06:00 | 8911.471 | 16.8 | 0 | 0.64913 | 0.000822 | 2840.44 | 0.64995 |  | 2925.805
2023-03-15 12:00 | 8911.076 | 16.8 | 0 | 0.65087 | 0.000822 | 2840.4383 | 0.65169 |  | 2925.805
2023-03-15 18:00 | 8911.555 | 16.8 | 0 | 0.64876 | 0.000822 | 2840.4404 | 0.64958 |  | 2925.805
2023-03-16 | 8911.783 | 16.8 | 0 | 0.64776 | 0.000822 | 2840.4414 | 0.64858 |  | 2925.805
2023-03-16 06:00 | 8910.717 | 16.8 | 0 | 0.65245 | 0.000822 | 2840.4367 | 0.65328 |  | 2925.805
2023-03-16 12:00 | 8910.143 | 16.8 | 0 | 0.65498 | 0.000822 | 2840.4342 | 0.6558 |  | 2925.805
2023-03-16 18:00 | 8911.685 | 16.8 | 0 | 0.64819 | 0.000822 | 2840.441 | 0.64901 |  | 2925.805
2023-03-17 | 8911.85 | 16.8 | 0 | 0.64746 | 0.000822 | 2840.4417 | 0.64828 |  | 2925.805
2023-03-17 06:00 | 8910.815 | 16.8 | 0 | 0.65202 | 0.000822 | 2840.4372 | 0.65284 |  | 2925.805
2023-03-17 12:00 | 8911.815 | 16.8 | 0 | 0.64762 | 0.000822 | 2840.4416 | 0.64844 |  | 2925.805
2023-03-17 18:00 | 8912.555 | 16.8 | 0 | 0.64436 | 0.000822 | 2840.4448 | 0.64518 |  | 2925.805
2023-03-18 | 8912.13 | 16.8 | 0 | 0.64623 | 0.000822 | 2840.4429 | 0.64705 |  | 2925.805
2023-03-18 06:00 | 8910.75 | 16.8 | 0 | 0.65231 | 0.000822 | 2840.4369 | 0.65313 |  | 2925.805
2023-03-18 12:00 | 8910.275 | 16.8 | 0 | 0.6544 | 0.000822 | 2840.4348 | 0.65522 |  | 2925.805
2023-03-18 18:00 | 8912.424 | 16.8 | 0 | 0.64493 | 0.000822 | 2840.4442 | 0.64575 |  | 2925.805
2023-03-19 | 8911.391 | 16.8 | 0 | 0.64948 | 0.000822 | 2840.4397 | 0.65031 |  | 2925.805
2023-03-19 06:00 | 8911.734 | 16.8 | 0 | 0.64797 | 0.000822 | 2840.4412 | 0.64879 |  | 2925.805
2023-03-19 12:00 | 8910.602 | 16.8 | 0 | 0.65296 | 0.000822 | 2840.4362 | 0.65378 |  | 2925.805
2023-03-19 18:00 | 8912.965 | 16.8 | 0 | 0.64255 | 0.000822 | 2840.4466 | 0.64337 |  | 2925.805
2023-03-20 | 8912.653 | 16.8 | 0 | 0.64392 | 0.000822 | 2840.4453 | 0.64475 |  | 2925.805
2023-03-20 06:00 | 8911.882 | 16.8 | 0 | 0.64732 | 0.000822 | 2840.4419 | 0.64814 |  | 2925.805
2023-03-20 12:00 | 8909.636 | 16.8 | 0 | 0.65722 | 0.000822 | 2840.432 | 0.65804 |  | 2925.805
2023-03-20 18:00 | 8911.604 | 16.8 | 0 | 0.64855 | 0.000822 | 2840.4406 | 0.64937 |  | 2925.805
2023-03-21 | 8912.668 | 16.8 | 0 | 0.64386 | 0.000822 | 2840.4453 | 0.64468 |  | 2925.805
2023-03-21 06:00 | 8911.7 | 16.8 | 0 | 0.64812 | 0.000822 | 2840.4411 | 0.64894 |  | 2925.805
2023-03-21 12:00 | 8909.027 | 16.8 | 0 | 0.6599 | 0.000822 | 2840.4293 | 0.66072 |  | 2925.805
2023-03-21 18:00 | 8913.014 | 16.8 | 0 | 0.64233 | 0.000822 | 2840.4468 | 0.64316 |  | 2925.805
2023-03-22 | 8912.506 | 16.8 | 0 | 0.64457 | 0.000822 | 2840.4446 | 0.64539 |  | 2925.805
2023-03-22 06:00 | 8912.276 | 16.8 | 0 | 0.64558 | 0.000822 | 2840.4436 | 0.64641 |  | 2925.805
2023-03-22 12:00 | 8909.553 | 16.8 | 0 | 0.65758 | 0.000822 | 2840.4316 | 0.6584 |  | 2925.805
2023-03-22 18:00 | 8912.85 | 16.8 | 0 | 0.64306 | 0.000822 | 2840.4461 | 0.64388 |  | 2925.805
2023-03-23 | 8912.095 | 16.8 | 0 | 0.64638 | 0.000822 | 2840.4428 | 0.6472 |  | 2925.805
2023-03-23 06:00 | 8912.506 | 16.8 | 0 | 0.64457 | 0.000822 | 2840.4446 | 0.64539 |  | 2925.805
2023-03-23 12:00 | 8909.486 | 16.8 | 0 | 0.65788 | 0.000822 | 2840.4313 | 0.6587 |  | 2925.805
2023-03-23 18:00 | 8912.227 | 16.8 | 0 | 0.6458 | 0.000822 | 2840.4434 | 0.64662 |  | 2925.805
2023-03-24 | 8912.489 | 16.8 | 0 | 0.64465 | 0.000822 | 2840.4445 | 0.64547 |  | 2925.805
2023-03-24 06:00 | 8911.831 | 16.8 | 0 | 0.64755 | 0.000822 | 2840.4416 | 0.64837 |  | 2925.805
2023-03-24 12:00 | 8909.767 | 16.8 | 0 | 0.65664 | 0.000822 | 2840.4325 | 0.65746 |  | 2925.805
2023-03-24 18:00 | 8912.585 | 16.8 | 0 | 0.64422 | 0.000822 | 2840.445 | 0.64505 |  | 2925.805
2023-03-25 | 8912.719 | 16.8 | 0 | 0.64363 | 0.000822 | 2840.4455 | 0.64445 |  | 2925.805
2023-03-25 06:00 | 8911.455 | 16.8 | 0 | 0.6492 | 0.000822 | 2840.44 | 0.65002 |  | 2925.805
2023-03-25 12:00 | 8911.111 | 16.8 | 0 | 0.65072 | 0.000822 | 2840.4385 | 0.65154 |  | 2925.805
2023-03-25 18:00 | 8911.8 | 16.8 | 0 | 0.64768 | 0.000822 | 2840.4415 | 0.6485 |  | 2925.805
2023-03-26 | 8912.193 | 16.8 | 0 | 0.64595 | 0.000822 | 2840.4432 | 0.64677 |  | 2925.805
2023-03-26 06:00 | 8911.126 | 16.8 | 0 | 0.65065 | 0.000822 | 2840.4385 | 0.65147 |  | 2925.805
2023-03-26 12:00 | 8911.439 | 16.8 | 0 | 0.64927 | 0.000822 | 2840.4399 | 0.65009 |  | 2925.805
2023-03-26 18:00 | 8912.768 | 16.8 | 0 | 0.64342 | 0.000822 | 2840.4458 | 0.64424 |  | 2925.805
2023-03-27 | 8912.309 | 16.8 | 0 | 0.64544 | 0.000822 | 2840.4437 | 0.64626 |  | 2925.805
2023-03-27 06:00 | 8911.439 | 16.8 | 0 | 0.64927 | 0.000822 | 2840.4399 | 0.65009 |  | 2925.805
2023-03-27 12:00 | 8911.076 | 16.8 | 0 | 0.65087 | 0.000822 | 2840.4383 | 0.65169 |  | 2925.805
2023-03-27 18:00 | 8912.585 | 16.8 | 0 | 0.64422 | 0.000822 | 2840.445 | 0.64505 |  | 2925.805
2023-03-28 | 8912.569 | 16.8 | 0 | 0.64429 | 0.000822 | 2840.4449 | 0.64512 |  | 2925.805
2023-03-28 06:00 | 8911.356 | 16.8 | 0 | 0.64964 | 0.000822 | 2840.4395 | 0.65046 |  | 2925.805
2023-03-28 12:00 | 8910.602 | 16.8 | 0 | 0.65296 | 0.000822 | 2840.4362 | 0.65378 |  | 2925.805
2023-03-28 18:00 | 8912.159 | 16.8 | 0 | 0.6461 | 0.000822 | 2840.4431 | 0.64692 |  | 2925.805
2023-03-29 | 8913.014 | 16.8 | 0 | 0.64233 | 0.000822 | 2840.4468 | 0.64316 |  | 2925.805
2023-03-29 06:00 | 8911.783 | 16.8 | 0 | 0.64776 | 0.000822 | 2840.4414 | 0.64858 |  | 2925.805
2023-03-29 12:00 | 8909.799 | 16.8 | 0 | 0.6565 | 0.000822 | 2840.4327 | 0.65732 |  | 2925.805
2023-03-29 18:00 | 8911.914 | 16.8 | 0 | 0.64718 | 0.000822 | 2840.442 | 0.648 |  | 2925.805
2023-03-30 | 8912.276 | 16.8 | 0 | 0.64558 | 0.000822 | 2840.4436 | 0.64641 |  | 2925.805
2023-03-30 06:00 | 8912.585 | 16.8 | 0 | 0.64422 | 0.000822 | 2840.445 | 0.64505 |  | 2925.805
2023-03-30 12:00 | 8911.651 | 16.8 | 0 | 0.64834 | 0.000822 | 2840.4408 | 0.64916 |  | 2925.805
2023-03-30 18:00 | 8912.227 | 16.8 | 0 | 0.6458 | 0.000822 | 2840.4434 | 0.64662 |  | 2925.805
2023-03-31 | 8911.668 | 16.8 | 0 | 0.64826 | 0.000822 | 2840.4409 | 0.64909 |  | 2925.805
2023-03-31 06:00 | 8910.667 | 16.8 | 0 | 0.65267 | 0.000822 | 2840.4365 | 0.6535 |  | 2925.805
2023-03-31 12:00 | 8909.291 | 16.8 | 0 | 0.65874 | 0.000822 | 2840.4304 | 0.65956 |  | 2925.805
2023-03-31 18:00 | 8912.259 | 16.8 | 0 | 0.64566 | 0.000822 | 2840.4435 | 0.64648 |  | 2925.805
2023-04-01 | 8912.406 | 16.8 | 0 | 0.64501 | 0.000822 | 2840.4442 | 0.64583 |  | 2925.805
2023-04-01 06:00 | 8910.979 | 16.8 | 0 | 0.6513 | 0.000822 | 2840.4379 | 0.65212 |  | 2925.805
2023-04-01 12:00 | 8908.486 | 16.8 | 0 | 0.66228 | 0.000822 | 2840.4269 | 0.66311 |  | 2925.805
2023-04-01 18:00 | 8912.13 | 16.8 | 0 | 0.64623 | 0.000822 | 2840.4429 | 0.64705 |  | 2925.805
2023-04-02 | 8912.506 | 16.8 | 0 | 0.64457 | 0.000822 | 2840.4446 | 0.64539 |  | 2925.805
2023-04-02 06:00 | 8911.274 | 16.8 | 0 | 0.65 | 0.000822 | 2840.4392 | 0.65082 |  | 2925.805
2023-04-02 12:00 | 8910.275 | 16.8 | 0 | 0.6544 | 0.000822 | 2840.4348 | 0.65522 |  | 2925.805
2023-04-02 18:00 | 8911.013 | 16.8 | 0 | 0.65115 | 0.000822 | 2840.438 | 0.65197 |  | 2925.805
2023-04-03 | 8912.209 | 16.8 | 0 | 0.64588 | 0.000822 | 2840.4433 | 0.6467 |  | 2925.805
2023-04-03 06:00 | 8911.471 | 16.8 | 0 | 0.64913 | 0.000822 | 2840.44 | 0.64995 |  | 2925.805
2023-04-03 12:00 | 8908.438 | 16.8 | 0 | 0.66249 | 0.000822 | 2840.4267 | 0.66332 |  | 2925.805
2023-04-03 18:00 | 8912.618 | 16.8 | 0 | 0.64408 | 0.000822 | 2840.4451 | 0.6449 |  | 2925.805
2023-04-04 | 8912.815 | 16.8 | 0 | 0.64321 | 0.000822 | 2840.446 | 0.64403 |  | 2925.805
2023-04-04 06:00 | 8911.161 | 16.8 | 0 | 0.6505 | 0.000822 | 2840.4387 | 0.65132 |  | 2925.805
2023-04-04 12:00 | 8910.504 | 16.8 | 0 | 0.65339 | 0.000822 | 2840.4358 | 0.65421 |  | 2925.805
2023-04-04 18:00 | 8912.439 | 16.8 | 0 | 0.64487 | 0.000822 | 2840.4443 | 0.64569 |  | 2925.805
2023-04-05 | 8912.079 | 16.8 | 0 | 0.64645 | 0.000822 | 2840.4427 | 0.64727 |  | 2925.805
2023-04-05 06:00 | 8911.604 | 16.8 | 0 | 0.64855 | 0.000822 | 2840.4406 | 0.64937 |  | 2925.805
2023-04-05 12:00 | 8909.619 | 16.8 | 0 | 0.65729 | 0.000822 | 2840.4319 | 0.65811 |  | 2925.805
2023-04-05 18:00 | 8911.85 | 16.8 | 0 | 0.64746 | 0.000822 | 2840.4417 | 0.64828 |  | 2925.805
2023-04-06 | 8911.52 | 16.8 | 0 | 0.64892 | 0.000822 | 2840.4403 | 0.64974 |  | 2925.805
2023-04-06 06:00 | 8911.176 | 16.8 | 0 | 0.65043 | 0.000822 | 2840.4387 | 0.65125 |  | 2925.805
2023-04-06 12:00 | 8910.372 | 16.8 | 0 | 0.65397 | 0.000822 | 2840.4352 | 0.6548 |  | 2925.805
2023-04-06 18:00 | 8911.455 | 16.8 | 0 | 0.6492 | 0.000822 | 2840.44 | 0.65002 |  | 2925.805
2023-04-07 | 8911.324 | 16.8 | 0 | 0.64978 | 0.000822 | 2840.4394 | 0.6506 |  | 2925.805
2023-04-07 06:00 | 8911.063 | 16.8 | 0 | 0.65093 | 0.000822 | 2840.4382 | 0.65175 |  | 2925.805
2023-04-07 12:00 | 8911.111 | 16.8 | 0 | 0.65072 | 0.000822 | 2840.4385 | 0.65154 |  | 2925.805
2023-04-07 18:00 | 8912.374 | 16.8 | 0 | 0.64515 | 0.000822 | 2840.444 | 0.64597 |  | 2925.805
2023-04-08 | 8912.079 | 16.8 | 0 | 0.64645 | 0.000822 | 2840.4427 | 0.64727 |  | 2925.805
2023-04-08 06:00 | 8911.095 | 16.8 | 0 | 0.65079 | 0.000822 | 2840.4384 | 0.65161 |  | 2925.805
2023-04-08 12:00 | 8910.637 | 16.8 | 0 | 0.65281 | 0.000822 | 2840.4364 | 0.65363 |  | 2925.805
2023-04-08 18:00 | 8912.276 | 16.8 | 0 | 0.64558 | 0.000822 | 2840.4436 | 0.64641 |  | 2925.805
2023-04-09 | 8911.767 | 16.8 | 0 | 0.64783 | 0.000822 | 2840.4414 | 0.64865 |  | 2925.805
2023-04-09 06:00 | 8910.602 | 16.8 | 0 | 0.65296 | 0.000822 | 2840.4362 | 0.65378 |  | 2925.805
2023-04-09 12:00 | 8909.93 | 16.8 | 0 | 0.65592 | 0.000822 | 2840.4333 | 0.65674 |  | 2925.805
2023-04-09 18:00 | 8912.391 | 16.8 | 0 | 0.64508 | 0.000822 | 2840.4441 | 0.6459 |  | 2925.805
2023-04-10 | 8912.703 | 16.8 | 0 | 0.6437 | 0.000822 | 2840.4455 | 0.64453 |  | 2925.805
2023-04-10 06:00 | 8911.028 | 16.8 | 0 | 0.65108 | 0.000822 | 2840.4381 | 0.65191 |  | 2925.805
2023-04-10 12:00 | 8910.241 | 16.8 | 0 | 0.65455 | 0.000822 | 2840.4346 | 0.65537 |  | 2925.805
2023-04-10 18:00 | 8912.719 | 16.8 | 0 | 0.64363 | 0.000822 | 2840.4455 | 0.64445 |  | 2925.805
2023-04-11 | 8912.178 | 16.8 | 0 | 0.64602 | 0.000822 | 2840.4432 | 0.64684 |  | 2925.805
2023-04-11 06:00 | 8910.78 | 16.8 | 0 | 0.65218 | 0.000822 | 2840.437 | 0.653 |  | 2925.805
2023-04-11 12:00 | 8911.324 | 16.8 | 0 | 0.64978 | 0.000822 | 2840.4394 | 0.6506 |  | 2925.805
2023-04-11 18:00 | 8912.209 | 16.8 | 0 | 0.64588 | 0.000822 | 2840.4433 | 0.6467 |  | 2925.805
2023-04-12 | 8912.242 | 16.8 | 0 | 0.64573 | 0.000822 | 2840.4434 | 0.64656 |  | 2925.805
2023-04-12 06:00 | 8911.226 | 16.8 | 0 | 0.65021 | 0.000822 | 2840.439 | 0.65103 |  | 2925.805
2023-04-12 12:00 | 8909.291 | 16.8 | 0 | 0.65874 | 0.000822 | 2840.4304 | 0.65956 |  | 2925.805
2023-04-12 18:00 | 8912.751 | 16.8 | 0 | 0.64349 | 0.000822 | 2840.4457 | 0.64431 |  | 2925.805
2023-04-13 | 8911.7 | 16.8 | 0 | 0.64812 | 0.000822 | 2840.4411 | 0.64894 |  | 2925.805
2023-04-13 06:00 | 8911.965 | 16.8 | 0 | 0.64696 | 0.000822 | 2840.4422 | 0.64778 |  | 2925.805
2023-04-13 12:00 | 8909.571 | 16.8 | 0 | 0.6575 | 0.000822 | 2840.4317 | 0.65832 |  | 2925.805
2023-04-13 18:00 | 8911.604 | 16.8 | 0 | 0.64855 | 0.000822 | 2840.4406 | 0.64937 |  | 2925.805
2023-04-14 | 8911.226 | 16.8 | 0 | 0.65021 | 0.000822 | 2840.439 | 0.65103 |  | 2925.805
2023-04-14 06:00 | 8911.423 | 16.8 | 0 | 0.64934 | 0.000822 | 2840.4398 | 0.65017 |  | 2925.805
2023-04-14 12:00 | 8909.602 | 16.8 | 0 | 0.65737 | 0.000822 | 2840.4318 | 0.65819 |  | 2925.805
2023-04-14 18:00 | 8912.618 | 16.8 | 0 | 0.64408 | 0.000822 | 2840.4451 | 0.6449 |  | 2925.805
2023-04-15 | 8911.98 | 16.8 | 0 | 0.64689 | 0.000822 | 2840.4423 | 0.64771 |  | 2925.805
2023-04-15 06:00 | 8911.618 | 16.8 | 0 | 0.64848 | 0.000822 | 2840.4407 | 0.64931 |  | 2925.805
2023-04-15 10:48 | 8908.585 | 16.8 | 0 | 0.66185 | 0.000822 | 2840.4273 | 0.66267 |  | 2925.805
2023-04-16 | 8912.585 | 16.8 | 0 | 0.64422 | 0.000822 | 2840.445 | 0.64505 |  | 2925.805
2023-04-16 06:00 | 8911.668 | 16.8 | 0 | 0.64826 | 0.000822 | 2840.4409 | 0.64909 |  | 2925.805
2023-04-16 12:00 | 8909.964 | 16.8 | 0 | 0.65577 | 0.000822 | 2840.4334 | 0.65659 |  | 2925.805
2023-04-16 18:00 | 8912.242 | 16.8 | 0 | 0.64573 | 0.000822 | 2840.4434 | 0.64656 |  | 2925.805
2023-04-17 | 8911.537 | 16.8 | 0 | 0.64884 | 0.000822 | 2840.4403 | 0.64966 |  | 2925.805
2023-04-17 06:00 | 8910.472 | 16.8 | 0 | 0.65353 | 0.000822 | 2840.4356 | 0.65436 |  | 2925.805
2023-04-17 12:00 | 8909.947 | 16.8 | 0 | 0.65585 | 0.000822 | 2840.4333 | 0.65667 |  | 2925.805
2023-04-17 18:00 | 8910.717 | 16.8 | 0 | 0.65245 | 0.000822 | 2840.4367 | 0.65328 |  | 2925.805
2023-04-18 | 8911.341 | 16.8 | 0 | 0.6497 | 0.000822 | 2840.4395 | 0.65053 |  | 2925.805
2023-04-18 06:00 | 8909.93 | 16.8 | 0 | 0.65592 | 0.000822 | 2840.4333 | 0.65674 |  | 2925.805
2023-04-18 12:00 | 8909.849 | 16.8 | 0 | 0.65628 | 0.000822 | 2840.4329 | 0.6571 |  | 2925.805
2023-04-18 18:00 | 8911.226 | 16.8 | 0 | 0.65021 | 0.000822 | 2840.439 | 0.65103 |  | 2925.805
2023-04-19 | 8911.439 | 16.8 | 0 | 0.64927 | 0.000822 | 2840.4399 | 0.65009 |  | 2925.805
2023-04-19 06:00 | 8911.044 | 16.8 | 0 | 0.65101 | 0.000822 | 2840.4382 | 0.65183 |  | 2925.805
2023-04-19 12:00 | 8910.143 | 16.8 | 0 | 0.65498 | 0.000822 | 2840.4342 | 0.6558 |  | 2925.805
2023-04-19 18:00 | 8911.914 | 16.8 | 0 | 0.64718 | 0.000822 | 2840.442 | 0.648 |  | 2925.805
2023-04-20 | 8912.751 | 16.8 | 0 | 0.64349 | 0.000822 | 2840.4457 | 0.64431 |  | 2925.805
2023-04-20 06:00 | 8911.308 | 16.8 | 0 | 0.64985 | 0.000822 | 2840.4393 | 0.65067 |  | 2925.805
2023-04-20 12:00 | 8911.7 | 16.8 | 0 | 0.64812 | 0.000822 | 2840.4411 | 0.64894 |  | 2925.805
2023-04-20 18:00 | 8911.439 | 16.8 | 0 | 0.64927 | 0.000822 | 2840.4399 | 0.65009 |  | 2925.805
2023-04-21 | 8911.767 | 16.8 | 0 | 0.64783 | 0.000822 | 2840.4414 | 0.64865 |  | 2925.805
2023-04-21 06:00 | 8910.586 | 16.8 | 0 | 0.65303 | 0.000822 | 2840.4361 | 0.65385 |  | 2925.805
2023-04-21 12:00 | 8910.75 | 16.8 | 0 | 0.65231 | 0.000822 | 2840.4369 | 0.65313 |  | 2925.805
2023-04-21 18:00 | 8910.85 | 16.8 | 0 | 0.65187 | 0.000822 | 2840.4373 | 0.65269 |  | 2925.805
2023-04-22 | 8910.979 | 16.8 | 0 | 0.6513 | 0.000822 | 2840.4379 | 0.65212 |  | 2925.805
2023-04-22 06:00 | 8910.586 | 16.8 | 0 | 0.65303 | 0.000822 | 2840.4361 | 0.65385 |  | 2925.805
2023-04-22 12:00 | 8909.619 | 16.8 | 0 | 0.65729 | 0.000822 | 2840.4319 | 0.65811 |  | 2925.805
2023-04-22 18:00 | 8913.014 | 16.8 | 0 | 0.64233 | 0.000822 | 2840.4468 | 0.64316 |  | 2925.805
2023-04-23 | 8912.259 | 16.8 | 0 | 0.64566 | 0.000822 | 2840.4435 | 0.64648 |  | 2925.805
2023-04-23 06:00 | 8911.471 | 16.8 | 0 | 0.64913 | 0.000822 | 2840.44 | 0.64995 |  | 2925.805
2023-04-23 12:00 | 8908.932 | 16.8 | 0 | 0.66032 | 0.000822 | 2840.4289 | 0.66114 |  | 2925.805
2023-04-23 18:00 | 8912.13 | 16.8 | 0 | 0.64623 | 0.000822 | 2840.4429 | 0.64705 |  | 2925.805
2023-04-24 | 8912.227 | 16.8 | 0 | 0.6458 | 0.000822 | 2840.4434 | 0.64662 |  | 2925.805
2023-04-24 06:00 | 8912.095 | 16.8 | 0 | 0.64638 | 0.000822 | 2840.4428 | 0.6472 |  | 2925.805
2023-04-24 12:00 | 8910.291 | 16.8 | 0 | 0.65433 | 0.000822 | 2840.4348 | 0.65515 |  | 2925.805
2023-04-24 18:00 | 8911.882 | 16.8 | 0 | 0.64732 | 0.000822 | 2840.4419 | 0.64814 |  | 2925.805
2023-04-25 | 8912.374 | 16.8 | 0 | 0.64515 | 0.000822 | 2840.444 | 0.64597 |  | 2925.805
2023-04-25 06:00 | 8911.8 | 16.8 | 0 | 0.64768 | 0.000822 | 2840.4415 | 0.6485 |  | 2925.805
2023-04-25 12:00 | 8910.027 | 16.8 | 0 | 0.65549 | 0.000822 | 2840.4337 | 0.65632 |  | 2925.805
2023-04-25 18:00 | 8912.079 | 16.8 | 0 | 0.64645 | 0.000822 | 2840.4427 | 0.64727 |  | 2925.805
2023-04-26 | 8912.439 | 16.8 | 0 | 0.64487 | 0.000822 | 2840.4443 | 0.64569 |  | 2925.805
2023-04-26 06:00 | 8911.176 | 16.8 | 0 | 0.65043 | 0.000822 | 2840.4387 | 0.65125 |  | 2925.805
2023-04-26 12:00 | 8909.472 | 16.8 | 0 | 0.65794 | 0.000822 | 2840.4312 | 0.65876 |  | 2925.805
2023-04-26 18:00 | 8912.914 | 16.8 | 0 | 0.64277 | 0.000822 | 2840.4464 | 0.6436 |  | 2925.805
2023-04-27 | 8911.85 | 16.8 | 0 | 0.64746 | 0.000822 | 2840.4417 | 0.64828 |  | 2925.805
2023-04-27 06:00 | 8911.783 | 16.8 | 0 | 0.64776 | 0.000822 | 2840.4414 | 0.64858 |  | 2925.805
2023-04-27 12:00 | 8910.21 | 16.8 | 0 | 0.65469 | 0.000822 | 2840.4345 | 0.65551 |  | 2925.805
2023-04-27 18:00 | 8912.144 | 16.8 | 0 | 0.64617 | 0.000822 | 2840.443 | 0.64699 |  | 2925.805
2023-04-28 | 8911.831 | 16.8 | 0 | 0.64755 | 0.000822 | 2840.4416 | 0.64837 |  | 2925.805
2023-04-28 06:00 | 8911.341 | 16.8 | 0 | 0.6497 | 0.000822 | 2840.4395 | 0.65053 |  | 2925.805
2023-04-28 12:00 | 8911.308 | 16.8 | 0 | 0.64985 | 0.000822 | 2840.4393 | 0.65067 |  | 2925.805
2023-04-28 18:00 | 8912.439 | 16.8 | 0 | 0.64487 | 0.000822 | 2840.4443 | 0.64569 |  | 2925.805
2023-04-29 | 8912.948 | 16.8 | 0 | 0.64262 | 0.000822 | 2840.4466 | 0.64345 |  | 2925.805
2023-04-29 06:00 | 8911.75 | 16.8 | 0 | 0.6479 | 0.000822 | 2840.4413 | 0.64872 |  | 2925.805
2023-04-29 12:00 | 8910.176 | 16.8 | 0 | 0.65484 | 0.000822 | 2840.4343 | 0.65566 |  | 2925.805
2023-04-29 18:00 | 8913.75 | 16.8 | 0 | 0.63909 | 0.000822 | 2840.4501 | 0.63991 |  | 2925.805
2023-04-30 | 8912.439 | 16.8 | 0 | 0.64487 | 0.000822 | 2840.4443 | 0.64569 |  | 2925.805
2023-04-30 06:00 | 8912.079 | 16.8 | 0 | 0.64645 | 0.000822 | 2840.4427 | 0.64727 |  | 2925.805
2023-04-30 12:00 | 8909.93 | 16.8 | 0 | 0.65592 | 0.000822 | 2840.4333 | 0.65674 |  | 2925.805
2023-04-30 18:00 | 8912.242 | 16.8 | 0 | 0.64573 | 0.000822 | 2840.4434 | 0.64656 |  | 2925.805
2023-05-01 | 8912.374 | 16.8 | 0 | 0.64515 | 0.000822 | 2840.444 | 0.64597 |  | 2925.805
2023-05-01 06:00 | 8911.865 | 16.8 | 0 | 0.6474 | 0.000822 | 2840.4418 | 0.64822 |  | 2925.805
2023-05-01 12:00 | 8909.7 | 16.8 | 0 | 0.65693 | 0.000822 | 2840.4322 | 0.65776 |  | 2925.805
2023-05-01 18:00 | 8912.506 | 16.8 | 0 | 0.64457 | 0.000822 | 2840.4446 | 0.64539 |  | 2925.805
2023-05-02 | 8912.489 | 16.8 | 0 | 0.64465 | 0.000822 | 2840.4445 | 0.64547 |  | 2925.805
2023-05-02 06:00 | 8911.685 | 16.8 | 0 | 0.64819 | 0.000822 | 2840.441 | 0.64901 |  | 2925.805
2023-05-02 12:00 | 8908.996 | 16.8 | 0 | 0.66004 | 0.000822 | 2840.4291 | 0.66086 |  | 2925.805
2023-05-02 18:00 | 8912.703 | 16.8 | 0 | 0.6437 | 0.000822 | 2840.4455 | 0.64453 |  | 2925.805
2023-05-03 | 8912.471 | 16.8 | 0 | 0.64473 | 0.000822 | 2840.4445 | 0.64555 |  | 2925.805
2023-05-03 06:00 | 8911.734 | 16.8 | 0 | 0.64797 | 0.000822 | 2840.4412 | 0.64879 |  | 2925.805
2023-05-03 12:00 | 8908.749 | 16.8 | 0 | 0.66112 | 0.000822 | 2840.4281 | 0.66195 |  | 2925.805
2023-05-03 18:00 | 8912.044 | 16.8 | 0 | 0.64661 | 0.000822 | 2840.4426 | 0.64743 |  | 2925.805
2023-05-04 | 8912.948 | 16.8 | 0 | 0.64262 | 0.000822 | 2840.4466 | 0.64345 |  | 2925.805
2023-05-04 06:00 | 8911.241 | 16.8 | 0 | 0.65014 | 0.000822 | 2840.439 | 0.65097 |  | 2925.805
2023-05-04 12:00 | 8909.799 | 16.8 | 0 | 0.6565 | 0.000822 | 2840.4327 | 0.65732 |  | 2925.805
2023-05-04 18:00 | 8912.914 | 16.8 | 0 | 0.64277 | 0.000822 | 2840.4464 | 0.6436 |  | 2925.805
2023-05-05 | 8912.424 | 16.8 | 0 | 0.64493 | 0.000822 | 2840.4442 | 0.64575 |  | 2925.805
2023-05-05 06:00 | 8912.489 | 16.8 | 0 | 0.64465 | 0.000822 | 2840.4445 | 0.64547 |  | 2925.805
2023-05-05 12:00 | 8910.586 | 16.8 | 0 | 0.65303 | 0.000822 | 2840.4361 | 0.65385 |  | 2925.805
2023-05-05 18:00 | 8912.653 | 16.8 | 0 | 0.64392 | 0.000822 | 2840.4453 | 0.64475 |  | 2925.805
2023-05-06 | 8911.914 | 16.8 | 0 | 0.64718 | 0.000822 | 2840.442 | 0.648 |  | 2925.805
2023-05-06 06:00 | 8911.52 | 16.8 | 0 | 0.64892 | 0.000822 | 2840.4403 | 0.64974 |  | 2925.805
2023-05-06 12:00 | 8910.143 | 16.8 | 0 | 0.65498 | 0.000822 | 2840.4342 | 0.6558 |  | 2925.805
2023-05-06 18:00 | 8912.309 | 16.8 | 0 | 0.64544 | 0.000822 | 2840.4437 | 0.64626 |  | 2925.805
2023-05-07 | 8912.29 | 16.8 | 0 | 0.64552 | 0.000822 | 2840.4437 | 0.64635 |  | 2925.805
2023-05-07 06:00 | 8910.78 | 16.8 | 0 | 0.65218 | 0.000822 | 2840.437 | 0.653 |  | 2925.805
2023-05-07 12:00 | 8909.651 | 16.8 | 0 | 0.65715 | 0.000822 | 2840.432 | 0.65797 |  | 2925.805
2023-05-07 18:00 | 8910.767 | 16.8 | 0 | 0.65223 | 0.000822 | 2840.4369 | 0.65306 |  | 2925.805
2023-05-08 | 8911.324 | 16.8 | 0 | 0.64978 | 0.000822 | 2840.4394 | 0.6506 |  | 2925.805
2023-05-08 06:00 | 8911.126 | 16.8 | 0 | 0.65065 | 0.000822 | 2840.4385 | 0.65147 |  | 2925.805
2023-05-08 12:00 | 8910.291 | 16.8 | 0 | 0.65433 | 0.000822 | 2840.4348 | 0.65515 |  | 2925.805
2023-05-08 18:00 | 8912.569 | 16.8 | 0 | 0.64429 | 0.000822 | 2840.4449 | 0.64512 |  | 2925.805
2023-05-09 | 8911.965 | 16.8 | 0 | 0.64696 | 0.000822 | 2840.4422 | 0.64778 |  | 2925.805
2023-05-09 06:00 | 8911.028 | 16.8 | 0 | 0.65108 | 0.000822 | 2840.4381 | 0.65191 |  | 2925.805
2023-05-09 12:00 | 8911.044 | 16.8 | 0 | 0.65101 | 0.000822 | 2840.4382 | 0.65183 |  | 2925.805
2023-05-09 18:00 | 8911.569 | 16.8 | 0 | 0.6487 | 0.000822 | 2840.4405 | 0.64952 |  | 2925.805
2023-05-10 | 8911.076 | 16.8 | 0 | 0.65087 | 0.000822 | 2840.4383 | 0.65169 |  | 2925.805
2023-05-10 06:00 | 8911.241 | 16.8 | 0 | 0.65014 | 0.000822 | 2840.439 | 0.65097 |  | 2925.805
2023-05-10 12:00 | 8909.815 | 16.8 | 0 | 0.65643 | 0.000822 | 2840.4328 | 0.65725 |  | 2925.805
2023-05-10 18:00 | 8912.506 | 16.8 | 0 | 0.64457 | 0.000822 | 2840.4446 | 0.64539 |  | 2925.805
2023-05-11 | 8911.226 | 16.8 | 0 | 0.65021 | 0.000822 | 2840.439 | 0.65103 |  | 2925.805
2023-05-11 06:00 | 8911.506 | 16.8 | 0 | 0.64898 | 0.000822 | 2840.4402 | 0.6498 |  | 2925.805
2023-05-11 12:00 | 8910.21 | 16.8 | 0 | 0.65469 | 0.000822 | 2840.4345 | 0.65551 |  | 2925.805
2023-05-11 18:00 | 8911.931 | 16.8 | 0 | 0.6471 | 0.000822 | 2840.4421 | 0.64793 |  | 2925.805
2023-05-12 | 8912.569 | 16.8 | 0 | 0.64429 | 0.000822 | 2840.4449 | 0.64512 |  | 2925.805
2023-05-12 06:00 | 8910.865 | 16.8 | 0 | 0.6518 | 0.000822 | 2840.4374 | 0.65262 |  | 2925.805
2023-05-12 12:00 | 8910.552 | 16.8 | 0 | 0.65318 | 0.000822 | 2840.436 | 0.654 |  | 2925.805
2023-05-12 18:00 | 8911.75 | 16.8 | 0 | 0.6479 | 0.000822 | 2840.4413 | 0.64872 |  | 2925.805
2023-05-13 | 8912.159 | 16.8 | 0 | 0.6461 | 0.000822 | 2840.4431 | 0.64692 |  | 2925.805
2023-05-13 06:00 | 8911.717 | 16.8 | 0 | 0.64805 | 0.000822 | 2840.4411 | 0.64887 |  | 2925.805
2023-05-13 12:00 | 8911.85 | 16.8 | 0 | 0.64746 | 0.000822 | 2840.4417 | 0.64828 |  | 2925.805
2023-05-13 18:00 | 8912.783 | 16.8 | 0 | 0.64335 | 0.000822 | 2840.4458 | 0.64417 |  | 2925.805
2023-05-14 | 8912.159 | 16.8 | 0 | 0.6461 | 0.000822 | 2840.4431 | 0.64692 |  | 2925.805
2023-05-14 06:00 | 8911.356 | 16.8 | 0 | 0.64964 | 0.000822 | 2840.4395 | 0.65046 |  | 2925.805
2023-05-14 12:00 | 8908.932 | 16.8 | 0 | 0.66032 | 0.000822 | 2840.4289 | 0.66114 |  | 2925.805
2023-05-14 18:00 | 8912.52 | 16.8 | 0 | 0.64451 | 0.000822 | 2840.4447 | 0.64533 |  | 2925.805
2023-05-15 | 8912.159 | 16.8 | 0 | 0.6461 | 0.000822 | 2840.4431 | 0.64692 |  | 2925.805
2023-05-15 06:00 | 8911.471 | 16.8 | 0 | 0.64913 | 0.000822 | 2840.44 | 0.64995 |  | 2925.805
2023-05-15 12:00 | 8910.324 | 16.8 | 0 | 0.65419 | 0.000822 | 2840.435 | 0.65501 |  | 2925.805
2023-05-15 18:00 | 8912.063 | 16.8 | 0 | 0.64652 | 0.000822 | 2840.4427 | 0.64735 |  | 2925.805
2023-05-16 | 8912.471 | 16.8 | 0 | 0.64473 | 0.000822 | 2840.4445 | 0.64555 |  | 2925.805
2023-05-16 06:00 | 8911.618 | 16.8 | 0 | 0.64848 | 0.000822 | 2840.4407 | 0.64931 |  | 2925.805
2023-05-16 12:00 | 8909.226 | 16.8 | 0 | 0.65902 | 0.000822 | 2840.4302 | 0.65985 |  | 2925.805
2023-05-16 18:00 | 8911.471 | 16.8 | 0 | 0.64913 | 0.000822 | 2840.44 | 0.64995 |  | 2925.805
2023-05-17 | 8912.455 | 16.8 | 0 | 0.6448 | 0.000822 | 2840.4444 | 0.64562 |  | 2925.805
2023-05-17 06:00 | 8911.931 | 16.8 | 0 | 0.6471 | 0.000822 | 2840.4421 | 0.64793 |  | 2925.805
2023-05-17 12:00 | 8909.979 | 16.8 | 0 | 0.65571 | 0.000822 | 2840.4335 | 0.65653 |  | 2925.805
2023-05-17 18:00 | 8912.227 | 16.8 | 0 | 0.6458 | 0.000822 | 2840.4434 | 0.64662 |  | 2925.805
2023-05-18 | 8912.209 | 16.8 | 0 | 0.64588 | 0.000822 | 2840.4433 | 0.6467 |  | 2925.805
2023-05-18 06:00 | 8911.374 | 16.8 | 0 | 0.64956 | 0.000822 | 2840.4396 | 0.65038 |  | 2925.805
2023-05-18 12:00 | 8909.717 | 16.8 | 0 | 0.65686 | 0.000822 | 2840.4323 | 0.65768 |  | 2925.805
2023-05-18 18:00 | 8911.865 | 16.8 | 0 | 0.6474 | 0.000822 | 2840.4418 | 0.64822 |  | 2925.805
2023-05-19 | 8912.242 | 16.8 | 0 | 0.64573 | 0.000822 | 2840.4434 | 0.64656 |  | 2925.805
2023-05-19 06:00 | 8911.668 | 16.8 | 0 | 0.64826 | 0.000822 | 2840.4409 | 0.64909 |  | 2925.805
2023-05-19 12:00 | 8911.406 | 16.8 | 0 | 0.64942 | 0.000822 | 2840.4398 | 0.65024 |  | 2925.805
2023-05-19 18:00 | 8911.455 | 16.8 | 0 | 0.6492 | 0.000822 | 2840.44 | 0.65002 |  | 2925.805
2023-05-20 | 8911.965 | 16.8 | 0 | 0.64696 | 0.000822 | 2840.4422 | 0.64778 |  | 2925.805
2023-05-20 06:00 | 8910.324 | 16.8 | 0 | 0.65419 | 0.000822 | 2840.435 | 0.65501 |  | 2925.805
2023-05-20 12:00 | 8909.472 | 16.8 | 0 | 0.65794 | 0.000822 | 2840.4312 | 0.65876 |  | 2925.805
2023-05-20 18:00 | 8912.489 | 16.8 | 0 | 0.64465 | 0.000822 | 2840.4445 | 0.64547 |  | 2925.805
2023-05-21 | 8911.439 | 16.8 | 0 | 0.64927 | 0.000822 | 2840.4399 | 0.65009 |  | 2925.805
2023-05-21 06:00 | 8911.506 | 16.8 | 0 | 0.64898 | 0.000822 | 2840.4402 | 0.6498 |  | 2925.805
2023-05-21 12:00 | 8910.438 | 16.8 | 0 | 0.65368 | 0.000822 | 2840.4355 | 0.6545 |  | 2925.805
2023-05-21 18:00 | 8911.455 | 16.8 | 0 | 0.6492 | 0.000822 | 2840.44 | 0.65002 |  | 2925.805
2023-05-22 | 8912.653 | 16.8 | 0 | 0.64392 | 0.000822 | 2840.4453 | 0.64475 |  | 2925.805
2023-05-22 06:00 | 8911.537 | 16.8 | 0 | 0.64884 | 0.000822 | 2840.4403 | 0.64966 |  | 2925.805
2023-05-22 12:00 | 8909.158 | 16.8 | 0 | 0.65932 | 0.000822 | 2840.4299 | 0.66014 |  | 2925.805
2023-05-22 18:00 | 8912.144 | 16.8 | 0 | 0.64617 | 0.000822 | 2840.443 | 0.64699 |  | 2925.805
2023-05-23 | 8912.227 | 16.8 | 0 | 0.6458 | 0.000822 | 2840.4434 | 0.64662 |  | 2925.805
2023-05-23 06:00 | 8910.946 | 16.8 | 0 | 0.65144 | 0.000822 | 2840.4377 | 0.65227 |  | 2925.805
2023-05-23 12:00 | 8909.521 | 16.8 | 0 | 0.65772 | 0.000822 | 2840.4315 | 0.65855 |  | 2925.805
2023-05-23 18:00 | 8912.111 | 16.8 | 0 | 0.64631 | 0.000822 | 2840.4429 | 0.64713 |  | 2925.805
2023-05-24 | 8911.489 | 16.8 | 0 | 0.64905 | 0.000822 | 2840.4401 | 0.64987 |  | 2925.805
2023-05-24 06:00 | 8911.29 | 16.8 | 0 | 0.64993 | 0.000822 | 2840.4392 | 0.65075 |  | 2925.805
2023-05-24 12:00 | 8909.636 | 16.8 | 0 | 0.65722 | 0.000822 | 2840.432 | 0.65804 |  | 2925.805
2023-05-24 18:00 | 8912.374 | 16.8 | 0 | 0.64515 | 0.000822 | 2840.444 | 0.64597 |  | 2925.805
2023-05-25 | 8912.29 | 16.8 | 0 | 0.64552 | 0.000822 | 2840.4437 | 0.64635 |  | 2925.805
2023-05-25 06:00 | 8911.076 | 16.8 | 0 | 0.65087 | 0.000822 | 2840.4383 | 0.65169 |  | 2925.805
2023-05-25 12:00 | 8909.553 | 16.8 | 0 | 0.65758 | 0.000822 | 2840.4316 | 0.6584 |  | 2925.805
2023-05-25 18:00 | 8912.768 | 16.8 | 0 | 0.64342 | 0.000822 | 2840.4458 | 0.64424 |  | 2925.805
2023-05-26 | 8911.945 | 16.8 | 0 | 0.64704 | 0.000822 | 2840.4421 | 0.64787 |  | 2925.805
2023-05-26 06:00 | 8910.75 | 16.8 | 0 | 0.65231 | 0.000822 | 2840.4369 | 0.65313 |  | 2925.805
2023-05-26 12:00 | 8910.047 | 16.8 | 0 | 0.65541 | 0.000822 | 2840.4338 | 0.65623 |  | 2925.805
2023-05-26 18:00 | 8912.144 | 16.8 | 0 | 0.64617 | 0.000822 | 2840.443 | 0.64699 |  | 2925.805
2023-05-27 | 8912.044 | 16.8 | 0 | 0.64661 | 0.000822 | 2840.4426 | 0.64743 |  | 2925.805
2023-05-27 06:00 | 8910.111 | 16.8 | 0 | 0.65512 | 0.000822 | 2840.4341 | 0.65595 |  | 2925.805
2023-05-27 12:00 | 8911.274 | 16.8 | 0 | 0.65 | 0.000822 | 2840.4392 | 0.65082 |  | 2925.805
2023-05-27 18:00 | 8912.374 | 16.8 | 0 | 0.64515 | 0.000822 | 2840.444 | 0.64597 |  | 2925.805
2023-05-28 | 8912.144 | 16.8 | 0 | 0.64617 | 0.000822 | 2840.443 | 0.64699 |  | 2925.805
2023-05-28 06:00 | 8911.126 | 16.8 | 0 | 0.65065 | 0.000822 | 2840.4385 | 0.65147 |  | 2925.805
2023-05-28 12:00 | 8909.208 | 16.8 | 0 | 0.6591 | 0.000822 | 2840.4301 | 0.65992 |  | 2925.805
2023-05-28 18:00 | 8911.831 | 16.8 | 0 | 0.64755 | 0.000822 | 2840.4416 | 0.64837 |  | 2925.805
2023-05-29 | 8911.308 | 16.8 | 0 | 0.64985 | 0.000822 | 2840.4393 | 0.65067 |  | 2925.805
2023-05-29 06:00 | 8910.687 | 16.8 | 0 | 0.65259 | 0.000822 | 2840.4366 | 0.65341 |  | 2925.805
2023-05-29 12:00 | 8911.685 | 16.8 | 0 | 0.64819 | 0.000822 | 2840.441 | 0.64901 |  | 2925.805
2023-05-29 18:00 | 8912.391 | 16.8 | 0 | 0.64508 | 0.000822 | 2840.4441 | 0.6459 |  | 2925.805
2023-05-30 | 8912.341 | 16.8 | 0 | 0.6453 | 0.000822 | 2840.4439 | 0.64612 |  | 2925.805
2023-05-30 06:00 | 8911.044 | 16.8 | 0 | 0.65101 | 0.000822 | 2840.4382 | 0.65183 |  | 2925.805
2023-05-30 12:00 | 8911.076 | 16.8 | 0 | 0.65087 | 0.000822 | 2840.4383 | 0.65169 |  | 2925.805
2023-05-30 18:00 | 8912.52 | 16.8 | 0 | 0.64451 | 0.000822 | 2840.4447 | 0.64533 |  | 2925.805
2023-05-31 | 8912.489 | 16.8 | 0 | 0.64465 | 0.000822 | 2840.4445 | 0.64547 |  | 2925.805
2023-05-31 06:00 | 8910.308 | 16.8 | 0 | 0.65426 | 0.000822 | 2840.4349 | 0.65508 |  | 2925.805
2023-05-31 12:00 | 8908.454 | 16.8 | 0 | 0.66242 | 0.000822 | 2840.4268 | 0.66325 |  | 2925.805
2023-05-31 18:00 | 8912.13 | 16.8 | 0 | 0.64623 | 0.000822 | 2840.4429 | 0.64705 |  | 2925.805
2023-06-01 | 8911.341 | 16.8 | 0 | 0.6497 | 0.000822 | 2840.4395 | 0.65053 |  | 2925.805
2023-06-01 06:00 | 8910.83 | 16.8 | 0 | 0.65196 | 0.000822 | 2840.4372 | 0.65278 |  | 2925.805
2023-06-01 12:00 | 8909.11 | 16.8 | 0 | 0.65953 | 0.000822 | 2840.4296 | 0.66036 |  | 2925.805
2023-06-01 18:00 | 8912.391 | 16.8 | 0 | 0.64508 | 0.000822 | 2840.4441 | 0.6459 |  | 2925.805
2023-06-02 | 8912.13 | 16.8 | 0 | 0.64623 | 0.000822 | 2840.4429 | 0.64705 |  | 2925.805
2023-06-02 06:00 | 8911.095 | 16.8 | 0 | 0.65079 | 0.000822 | 2840.4384 | 0.65161 |  | 2925.805
2023-06-02 12:00 | 8909.486 | 16.8 | 0 | 0.65788 | 0.000822 | 2840.4313 | 0.6587 |  | 2925.805
2023-06-02 18:00 | 8912.03 | 16.8 | 0 | 0.64667 | 0.000822 | 2840.4425 | 0.64749 |  | 2925.805
2023-06-03 | 8912.374 | 16.8 | 0 | 0.64515 | 0.000822 | 2840.444 | 0.64597 |  | 2925.805
2023-06-03 06:00 | 8911.374 | 16.8 | 0 | 0.64956 | 0.000822 | 2840.4396 | 0.65038 |  | 2925.805
2023-06-03 12:00 | 8909.308 | 16.8 | 0 | 0.65866 | 0.000822 | 2840.4305 | 0.65948 |  | 2925.805
2023-06-03 18:00 | 8912.424 | 16.8 | 0 | 0.64493 | 0.000822 | 2840.4442 | 0.64575 |  | 2925.805
2023-06-04 | 8912.898 | 16.8 | 0 | 0.64284 | 0.000822 | 2840.4463 | 0.64367 |  | 2925.805
2023-06-04 06:00 | 8911.439 | 16.8 | 0 | 0.64927 | 0.000822 | 2840.4399 | 0.65009 |  | 2925.805
2023-06-04 12:00 | 8908.273 | 16.8 | 0 | 0.66322 | 0.000822 | 2840.426 | 0.66404 |  | 2925.805
2023-06-04 18:00 | 8912.391 | 16.8 | 0 | 0.64508 | 0.000822 | 2840.4441 | 0.6459 |  | 2925.805
2023-06-05 | 8912.538 | 16.8 | 0 | 0.64443 | 0.000822 | 2840.4447 | 0.64525 |  | 2925.805
2023-06-05 06:00 | 8912.063 | 16.8 | 0 | 0.64652 | 0.000822 | 2840.4427 | 0.64735 |  | 2925.805
2023-06-05 12:00 | 8909.34 | 16.8 | 0 | 0.65852 | 0.000822 | 2840.4307 | 0.65934 |  | 2925.805
2023-06-05 18:00 | 8912.685 | 16.8 | 0 | 0.64378 | 0.000822 | 2840.4454 | 0.6446 |  | 2925.805
2023-06-06 | 8912.406 | 16.8 | 0 | 0.64501 | 0.000822 | 2840.4442 | 0.64583 |  | 2925.805
2023-06-06 06:00 | 8910.651 | 16.8 | 0 | 0.65274 | 0.000822 | 2840.4364 | 0.65357 |  | 2925.805
2023-06-06 12:00 | 8909.849 | 16.8 | 0 | 0.65628 | 0.000822 | 2840.4329 | 0.6571 |  | 2925.805
2023-06-06 18:00 | 8912.914 | 16.8 | 0 | 0.64277 | 0.000822 | 2840.4464 | 0.6436 |  | 2925.805
2023-06-07 | 8912.751 | 16.8 | 0 | 0.64349 | 0.000822 | 2840.4457 | 0.64431 |  | 2925.805
2023-06-07 06:00 | 8911.569 | 16.8 | 0 | 0.6487 | 0.000822 | 2840.4405 | 0.64952 |  | 2925.805
2023-06-07 12:00 | 8908.897 | 16.8 | 0 | 0.66047 | 0.000822 | 2840.4287 | 0.66129 |  | 2925.805
2023-06-07 18:00 | 8912.653 | 16.8 | 0 | 0.64392 | 0.000822 | 2840.4453 | 0.64475 |  | 2925.805
2023-06-08 | 8912.471 | 16.8 | 0 | 0.64473 | 0.000822 | 2840.4445 | 0.64555 |  | 2925.805
2023-06-08 06:00 | 8910.7 | 16.8 | 0 | 0.65253 | 0.000822 | 2840.4366 | 0.65335 |  | 2925.805
2023-06-08 12:00 | 8909.667 | 16.8 | 0 | 0.65708 | 0.000822 | 2840.4321 | 0.6579 |  | 2925.805
2023-06-08 18:00 | 8912.227 | 16.8 | 0 | 0.6458 | 0.000822 | 2840.4434 | 0.64662 |  | 2925.805
2023-06-09 | 8912.815 | 16.8 | 0 | 0.64321 | 0.000822 | 2840.446 | 0.64403 |  | 2925.805
2023-06-09 06:00 | 8910.717 | 16.8 | 0 | 0.65245 | 0.000822 | 2840.4367 | 0.65328 |  | 2925.805
2023-06-09 12:00 | 8909.273 | 16.8 | 0 | 0.65882 | 0.000822 | 2840.4304 | 0.65964 |  | 2925.805
2023-06-09 18:00 | 8911.586 | 16.8 | 0 | 0.64862 | 0.000822 | 2840.4406 | 0.64945 |  | 2925.805
2023-06-10 | 8912.242 | 16.8 | 0 | 0.64573 | 0.000822 | 2840.4434 | 0.64656 |  | 2925.805
2023-06-10 06:00 | 8910.815 | 16.8 | 0 | 0.65202 | 0.000822 | 2840.4372 | 0.65284 |  | 2925.805
2023-06-10 12:00 | 8908.813 | 16.8 | 0 | 0.66084 | 0.000822 | 2840.4283 | 0.66166 |  | 2925.805
2023-06-10 18:00 | 8911.586 | 16.8 | 0 | 0.64862 | 0.000822 | 2840.4406 | 0.64945 |  | 2925.805
2023-06-11 | 8911.489 | 16.8 | 0 | 0.64905 | 0.000822 | 2840.4401 | 0.64987 |  | 2925.805
2023-06-11 06:00 | 8911.471 | 16.8 | 0 | 0.64913 | 0.000822 | 2840.44 | 0.64995 |  | 2925.805
2023-06-11 12:00 | 8909.11 | 16.8 | 0 | 0.65953 | 0.000822 | 2840.4296 | 0.66036 |  | 2925.805
2023-06-11 18:00 | 8912.585 | 16.8 | 0 | 0.64422 | 0.000822 | 2840.445 | 0.64505 |  | 2925.805
2023-06-12 | 8912.13 | 16.8 | 0 | 0.64623 | 0.000822 | 2840.4429 | 0.64705 |  | 2925.805
2023-06-12 06:00 | 8911.439 | 16.8 | 0 | 0.64927 | 0.000822 | 2840.4399 | 0.65009 |  | 2925.805
2023-06-12 12:00 | 8909.226 | 16.8 | 0 | 0.65902 | 0.000822 | 2840.4302 | 0.65985 |  | 2925.805
2023-06-12 18:00 | 8911.685 | 16.8 | 0 | 0.64819 | 0.000822 | 2840.441 | 0.64901 |  | 2925.805
2023-06-13 | 8912.29 | 16.8 | 0 | 0.64552 | 0.000822 | 2840.4437 | 0.64635 |  | 2925.805
2023-06-13 06:00 | 8910.83 | 16.8 | 0 | 0.65196 | 0.000822 | 2840.4372 | 0.65278 |  | 2925.805
2023-06-13 12:00 | 8910.027 | 16.8 | 0 | 0.65549 | 0.000822 | 2840.4337 | 0.65632 |  | 2925.805
2023-06-13 18:00 | 8912.276 | 16.8 | 0 | 0.64558 | 0.000822 | 2840.4436 | 0.64641 |  | 2925.805
2023-06-14 | 8912.111 | 16.8 | 0 | 0.64631 | 0.000822 | 2840.4429 | 0.64713 |  | 2925.805
2023-06-14 06:00 | 8910.88 | 16.8 | 0 | 0.65174 | 0.000822 | 2840.4374 | 0.65256 |  | 2925.805
2023-06-14 12:00 | 8910.404 | 16.8 | 0 | 0.65383 | 0.000822 | 2840.4353 | 0.65465 |  | 2925.805
2023-06-14 18:00 | 8912.8 | 16.8 | 0 | 0.64328 | 0.000822 | 2840.4459 | 0.6441 |  | 2925.805
2023-06-15 | 8911.489 | 16.8 | 0 | 0.64905 | 0.000822 | 2840.4401 | 0.64987 |  | 2925.805
2023-06-15 06:00 | 8910.355 | 16.8 | 0 | 0.65405 | 0.000822 | 2840.4351 | 0.65487 |  | 2925.805
2023-06-15 12:00 | 8910.076 | 16.8 | 0 | 0.65528 | 0.000822 | 2840.4339 | 0.6561 |  | 2925.805
2023-06-15 18:00 | 8912.391 | 16.8 | 0 | 0.64508 | 0.000822 | 2840.4441 | 0.6459 |  | 2925.805
2023-06-16 | 8911.7 | 16.8 | 0 | 0.64812 | 0.000822 | 2840.4411 | 0.64894 |  | 2925.805
2023-06-16 06:00 | 8910.291 | 16.8 | 0 | 0.65433 | 0.000822 | 2840.4348 | 0.65515 |  | 2925.805
2023-06-16 12:00 | 8907.912 | 16.8 | 0 | 0.66481 | 0.000822 | 2840.4244 | 0.66563 |  | 2925.805
2023-06-16 18:00 | 8912.965 | 16.8 | 0 | 0.64255 | 0.000822 | 2840.4466 | 0.64337 |  | 2925.805
2023-06-17 | 8912.095 | 16.8 | 0 | 0.64638 | 0.000822 | 2840.4428 | 0.6472 |  | 2925.805
2023-06-17 06:00 | 8911.783 | 16.8 | 0 | 0.64776 | 0.000822 | 2840.4414 | 0.64858 |  | 2925.805
2023-06-17 12:00 | 8908.733 | 16.8 | 0 | 0.6612 | 0.000822 | 2840.428 | 0.66202 |  | 2925.805
2023-06-17 18:00 | 8912.325 | 16.8 | 0 | 0.64537 | 0.000822 | 2840.4438 | 0.64619 |  | 2925.805
2023-06-18 | 8911.7 | 16.8 | 0 | 0.64812 | 0.000822 | 2840.4411 | 0.64894 |  | 2925.805
2023-06-18 06:00 | 8911.126 | 16.8 | 0 | 0.65065 | 0.000822 | 2840.4385 | 0.65147 |  | 2925.805
2023-06-18 12:00 | 8909.158 | 16.8 | 0 | 0.65932 | 0.000822 | 2840.4299 | 0.66014 |  | 2925.805
2023-06-18 18:00 | 8911.914 | 16.8 | 0 | 0.64718 | 0.000822 | 2840.442 | 0.648 |  | 2925.805
2023-06-19 | 8912.111 | 16.8 | 0 | 0.64631 | 0.000822 | 2840.4429 | 0.64713 |  | 2925.805
2023-06-19 06:00 | 8911.076 | 16.8 | 0 | 0.65087 | 0.000822 | 2840.4383 | 0.65169 |  | 2925.805
2023-06-19 12:00 | 8909.061 | 16.8 | 0 | 0.65975 | 0.000822 | 2840.4294 | 0.66057 |  | 2925.805
2023-06-19 18:00 | 8912.98 | 16.8 | 0 | 0.64248 | 0.000822 | 2840.4467 | 0.6433 |  | 2925.805
2023-06-20 | 8912.014 | 16.8 | 0 | 0.64674 | 0.000822 | 2840.4424 | 0.64756 |  | 2925.805
2023-06-20 06:00 | 8911.586 | 16.8 | 0 | 0.64862 | 0.000822 | 2840.4406 | 0.64945 |  | 2925.805
2023-06-20 12:00 | 8909.536 | 16.8 | 0 | 0.65766 | 0.000822 | 2840.4315 | 0.65848 |  | 2925.805
2023-06-20 18:00 | 8913.209 | 16.8 | 0 | 0.64147 | 0.000822 | 2840.4477 | 0.6423 |  | 2925.805
2023-06-21 | 8912.538 | 16.8 | 0 | 0.64443 | 0.000822 | 2840.4447 | 0.64525 |  | 2925.805
2023-06-21 06:00 | 8910.946 | 16.8 | 0 | 0.65144 | 0.000822 | 2840.4377 | 0.65227 |  | 2925.805
2023-06-21 12:00 | 8909.158 | 16.8 | 0 | 0.65932 | 0.000822 | 2840.4299 | 0.66014 |  | 2925.805
2023-06-21 18:00 | 8912.111 | 16.8 | 0 | 0.64631 | 0.000822 | 2840.4429 | 0.64713 |  | 2925.805
2023-06-22 | 8911.965 | 16.8 | 0 | 0.64696 | 0.000822 | 2840.4422 | 0.64778 |  | 2925.805
2023-06-22 06:00 | 8911.324 | 16.8 | 0 | 0.64978 | 0.000822 | 2840.4394 | 0.6506 |  | 2925.805
2023-06-22 12:00 | 8909.423 | 16.8 | 0 | 0.65816 | 0.000822 | 2840.431 | 0.65898 |  | 2925.805
2023-06-22 18:00 | 8911.569 | 16.8 | 0 | 0.6487 | 0.000822 | 2840.4405 | 0.64952 |  | 2925.805
2023-06-23 | 8912.309 | 16.8 | 0 | 0.64544 | 0.000822 | 2840.4437 | 0.64626 |  | 2925.805
2023-06-23 06:00 | 8911.161 | 16.8 | 0 | 0.6505 | 0.000822 | 2840.4387 | 0.65132 |  | 2925.805
2023-06-23 12:00 | 8909.536 | 16.8 | 0 | 0.65766 | 0.000822 | 2840.4315 | 0.65848 |  | 2925.805
2023-06-23 18:00 | 8911.85 | 16.8 | 0 | 0.64746 | 0.000822 | 2840.4417 | 0.64828 |  | 2925.805
2023-06-24 | 8912.506 | 16.8 | 0 | 0.64457 | 0.000822 | 2840.4446 | 0.64539 |  | 2925.805
2023-06-24 06:00 | 8911.52 | 16.8 | 0 | 0.64892 | 0.000822 | 2840.4403 | 0.64974 |  | 2925.805
2023-06-24 12:00 | 8909.241 | 16.8 | 0 | 0.65896 | 0.000822 | 2840.4302 | 0.65978 |  | 2925.805
2023-06-24 18:00 | 8911.734 | 16.8 | 0 | 0.64797 | 0.000822 | 2840.4412 | 0.64879 |  | 2925.805
2023-06-25 | 8912.585 | 16.8 | 0 | 0.64422 | 0.000822 | 2840.445 | 0.64505 |  | 2925.805
2023-06-25 06:00 | 8911.176 | 16.8 | 0 | 0.65043 | 0.000822 | 2840.4387 | 0.65125 |  | 2925.805
2023-06-25 12:00 | 8909.077 | 16.8 | 0 | 0.65968 | 0.000822 | 2840.4295 | 0.6605 |  | 2925.805
2023-06-25 18:00 | 8912.357 | 16.8 | 0 | 0.64523 | 0.000822 | 2840.444 | 0.64605 |  | 2925.805
2023-06-26 | 8912.668 | 16.8 | 0 | 0.64386 | 0.000822 | 2840.4453 | 0.64468 |  | 2925.805
2023-06-26 06:00 | 8911.506 | 16.8 | 0 | 0.64898 | 0.000822 | 2840.4402 | 0.6498 |  | 2925.805
2023-06-26 12:00 | 8909.027 | 16.8 | 0 | 0.6599 | 0.000822 | 2840.4293 | 0.66072 |  | 2925.805
2023-06-26 18:00 | 8911.391 | 16.8 | 0 | 0.64948 | 0.000822 | 2840.4397 | 0.65031 |  | 2925.805
2023-06-27 | 8912.489 | 16.8 | 0 | 0.64465 | 0.000822 | 2840.4445 | 0.64547 |  | 2925.805
2023-06-27 06:00 | 8911.21 | 16.8 | 0 | 0.65028 | 0.000822 | 2840.4389 | 0.6511 |  | 2925.805
2023-06-27 12:00 | 8908.932 | 16.8 | 0 | 0.66032 | 0.000822 | 2840.4289 | 0.66114 |  | 2925.805
2023-06-27 18:00 | 8912.52 | 16.8 | 0 | 0.64451 | 0.000822 | 2840.4447 | 0.64533 |  | 2925.805
2023-06-28 | 8912.341 | 16.8 | 0 | 0.6453 | 0.000822 | 2840.4439 | 0.64612 |  | 2925.805
2023-06-28 06:00 | 8910.914 | 16.8 | 0 | 0.65159 | 0.000822 | 2840.4376 | 0.65241 |  | 2925.805
2023-06-28 12:00 | 8909.192 | 16.8 | 0 | 0.65917 | 0.000822 | 2840.43 | 0.65999 |  | 2925.805
2023-06-28 18:00 | 8912.555 | 16.8 | 0 | 0.64436 | 0.000822 | 2840.4448 | 0.64518 |  | 2925.805
2023-06-29 | 8912.014 | 16.8 | 0 | 0.64674 | 0.000822 | 2840.4424 | 0.64756 |  | 2925.805
2023-06-29 06:00 | 8911.783 | 16.8 | 0 | 0.64776 | 0.000822 | 2840.4414 | 0.64858 |  | 2925.805
2023-06-29 12:00 | 8910.093 | 16.8 | 0 | 0.6552 | 0.000822 | 2840.434 | 0.65603 |  | 2925.805
2023-06-29 18:00 | 8912.8 | 16.8 | 0 | 0.64328 | 0.000822 | 2840.4459 | 0.6441 |  | 2925.805
2023-06-30 | 8912.309 | 16.8 | 0 | 0.64544 | 0.000822 | 2840.4437 | 0.64626 |  | 2925.805
2023-06-30 06:00 | 8910.767 | 16.8 | 0 | 0.65223 | 0.000822 | 2840.4369 | 0.65306 |  | 2925.805
2023-06-30 12:00 | 8910.308 | 16.8 | 0 | 0.65426 | 0.000822 | 2840.4349 | 0.65508 |  | 2925.805
2023-06-30 18:00 | 8912.898 | 16.8 | 0 | 0.64284 | 0.000822 | 2840.4463 | 0.64367 |  | 2925.805
2023-07-01 | 8912.489 | 16.8 | 0 | 0.64465 | 0.000822 | 2840.4445 | 0.64547 |  | 2925.805
2023-07-01 06:00 | 8910.504 | 16.8 | 0 | 0.65339 | 0.000822 | 2840.4358 | 0.65421 |  | 2925.805
2023-07-01 12:00 | 8909.241 | 16.8 | 0 | 0.65896 | 0.000822 | 2840.4302 | 0.65978 |  | 2925.805
2023-07-01 18:00 | 8912.751 | 16.8 | 0 | 0.64349 | 0.000822 | 2840.4457 | 0.64431 |  | 2925.805
2023-07-02 | 8912.604 | 16.8 | 0 | 0.64414 | 0.000822 | 2840.445 | 0.64496 |  | 2925.805
2023-07-02 06:00 | 8911.144 | 16.8 | 0 | 0.65057 | 0.000822 | 2840.4386 | 0.65139 |  | 2925.805
2023-07-02 12:00 | 8908.961 | 16.8 | 0 | 0.66019 | 0.000822 | 2840.429 | 0.66101 |  | 2925.805
2023-07-02 18:00 | 8912.506 | 16.8 | 0 | 0.64457 | 0.000822 | 2840.4446 | 0.64539 |  | 2925.805
2023-07-03 | 8911.965 | 16.8 | 0 | 0.64696 | 0.000822 | 2840.4422 | 0.64778 |  | 2925.805
2023-07-03 06:00 | 8911.783 | 16.8 | 0 | 0.64776 | 0.000822 | 2840.4414 | 0.64858 |  | 2925.805
2023-07-03 12:00 | 8909.815 | 16.8 | 0 | 0.65643 | 0.000822 | 2840.4328 | 0.65725 |  | 2925.805
2023-07-03 18:00 | 8912.965 | 16.8 | 0 | 0.64255 | 0.000822 | 2840.4466 | 0.64337 |  | 2925.805
2023-07-04 | 8912.13 | 16.8 | 0 | 0.64623 | 0.000822 | 2840.4429 | 0.64705 |  | 2925.805
2023-07-04 06:00 | 8912.03 | 16.8 | 0 | 0.64667 | 0.000822 | 2840.4425 | 0.64749 |  | 2925.805
2023-07-04 12:00 | 8909.406 | 16.8 | 0 | 0.65823 | 0.000822 | 2840.4309 | 0.65905 |  | 2925.805
2023-07-04 18:00 | 8911.815 | 16.8 | 0 | 0.64762 | 0.000822 | 2840.4416 | 0.64844 |  | 2925.805
2023-07-05 | 8912.635 | 16.8 | 0 | 0.644 | 0.000822 | 2840.4452 | 0.64482 |  | 2925.805
2023-07-05 06:00 | 8910.717 | 16.8 | 0 | 0.65245 | 0.000822 | 2840.4367 | 0.65328 |  | 2925.805
2023-07-05 12:00 | 8909.75 | 16.8 | 0 | 0.65671 | 0.000822 | 2840.4325 | 0.65754 |  | 2925.805
2023-07-05 18:00 | 8911.965 | 16.8 | 0 | 0.64696 | 0.000822 | 2840.4422 | 0.64778 |  | 2925.805
2023-07-06 | 8912.538 | 16.8 | 0 | 0.64443 | 0.000822 | 2840.4447 | 0.64525 |  | 2925.805
2023-07-06 06:00 | 8911.717 | 16.8 | 0 | 0.64805 | 0.000822 | 2840.4411 | 0.64887 |  | 2925.805
2023-07-06 12:00 | 8909.619 | 16.8 | 0 | 0.65729 | 0.000822 | 2840.4319 | 0.65811 |  | 2925.805
2023-07-06 18:00 | 8912.768 | 16.8 | 0 | 0.64342 | 0.000822 | 2840.4458 | 0.64424 |  | 2925.805
2023-07-07 | 8912.783 | 16.8 | 0 | 0.64335 | 0.000822 | 2840.4458 | 0.64417 |  | 2925.805
2023-07-07 06:00 | 8911.7 | 16.8 | 0 | 0.64812 | 0.000822 | 2840.4411 | 0.64894 |  | 2925.805
2023-07-07 12:00 | 8908.799 | 16.8 | 0 | 0.6609 | 0.000822 | 2840.4283 | 0.66173 |  | 2925.805
2023-07-07 18:00 | 8912.555 | 16.8 | 0 | 0.64436 | 0.000822 | 2840.4448 | 0.64518 |  | 2925.805
2023-07-08 | 8913.13 | 16.8 | 0 | 0.64182 | 0.000822 | 2840.4474 | 0.64264 |  | 2925.805
2023-07-08 06:00 | 8911.161 | 16.8 | 0 | 0.6505 | 0.000822 | 2840.4387 | 0.65132 |  | 2925.805
2023-07-08 12:00 | 8909.308 | 16.8 | 0 | 0.65866 | 0.000822 | 2840.4305 | 0.65948 |  | 2925.805
2023-07-08 18:00 | 8912.783 | 16.8 | 0 | 0.64335 | 0.000822 | 2840.4458 | 0.64417 |  | 2925.805
2023-07-09 | 8912.357 | 16.8 | 0 | 0.64523 | 0.000822 | 2840.444 | 0.64605 |  | 2925.805
2023-07-09 06:00 | 8911.161 | 16.8 | 0 | 0.6505 | 0.000822 | 2840.4387 | 0.65132 |  | 2925.805
2023-07-09 12:00 | 8909.192 | 16.8 | 0 | 0.65917 | 0.000822 | 2840.43 | 0.65999 |  | 2925.805
2023-07-09 18:00 | 8912.455 | 16.8 | 0 | 0.6448 | 0.000822 | 2840.4444 | 0.64562 |  | 2925.805
2023-07-10 | 8911.191 | 16.8 | 0 | 0.65037 | 0.000822 | 2840.4388 | 0.65119 |  | 2925.805
2023-07-10 06:00 | 8910.83 | 16.8 | 0 | 0.65196 | 0.000822 | 2840.4372 | 0.65278 |  | 2925.805
2023-07-10 12:00 | 8908.158 | 16.8 | 0 | 0.66373 | 0.000822 | 2840.4254 | 0.66455 |  | 2925.805
2023-07-10 18:00 | 8911.783 | 16.8 | 0 | 0.64776 | 0.000822 | 2840.4414 | 0.64858 |  | 2925.805
2023-07-11 | 8912.111 | 16.8 | 0 | 0.64631 | 0.000822 | 2840.4429 | 0.64713 |  | 2925.805
2023-07-11 06:00 | 8910.914 | 16.8 | 0 | 0.65159 | 0.000822 | 2840.4376 | 0.65241 |  | 2925.805
2023-07-11 12:00 | 8908.668 | 16.8 | 0 | 0.66148 | 0.000822 | 2840.4277 | 0.6623 |  | 2925.805
2023-07-11 18:00 | 8912.111 | 16.8 | 0 | 0.64631 | 0.000822 | 2840.4429 | 0.64713 |  | 2925.805
2023-07-12 | 8912.783 | 16.8 | 0 | 0.64335 | 0.000822 | 2840.4458 | 0.64417 |  | 2925.805
2023-07-12 06:00 | 8911.191 | 16.8 | 0 | 0.65037 | 0.000822 | 2840.4388 | 0.65119 |  | 2925.805
2023-07-12 12:00 | 8909.453 | 16.8 | 0 | 0.65802 | 0.000822 | 2840.4312 | 0.65884 |  | 2925.805
2023-07-12 18:00 | 8912.259 | 16.8 | 0 | 0.64566 | 0.000822 | 2840.4435 | 0.64648 |  | 2925.805
2023-07-13 | 8912.719 | 16.8 | 0 | 0.64363 | 0.000822 | 2840.4455 | 0.64445 |  | 2925.805
2023-07-13 06:00 | 8910.472 | 16.8 | 0 | 0.65353 | 0.000822 | 2840.4356 | 0.65436 |  | 2925.805
2023-07-13 12:00 | 8908.012 | 16.8 | 0 | 0.66437 | 0.000822 | 2840.4248 | 0.66519 |  | 2925.805
2023-07-13 18:00 | 8911.604 | 16.8 | 0 | 0.64855 | 0.000822 | 2840.4406 | 0.64937 |  | 2925.805
2023-07-14 | 8912.653 | 16.8 | 0 | 0.64392 | 0.000822 | 2840.4453 | 0.64475 |  | 2925.805
2023-07-14 06:00 | 8911.668 | 16.8 | 0 | 0.64826 | 0.000822 | 2840.4409 | 0.64909 |  | 2925.805
2023-07-14 12:00 | 8909.208 | 16.8 | 0 | 0.6591 | 0.000822 | 2840.4301 | 0.65992 |  | 2925.805
2023-07-14 18:00 | 8912.144 | 16.8 | 0 | 0.64617 | 0.000822 | 2840.443 | 0.64699 |  | 2925.805
2023-07-15 | 8912.734 | 16.8 | 0 | 0.64357 | 0.000822 | 2840.4456 | 0.64439 |  | 2925.805
2023-07-15 06:00 | 8911.439 | 16.8 | 0 | 0.64927 | 0.000822 | 2840.4399 | 0.65009 |  | 2925.805
2023-07-15 12:00 | 8909.472 | 16.8 | 0 | 0.65794 | 0.000822 | 2840.4312 | 0.65876 |  | 2925.805
2023-07-15 18:00 | 8911.965 | 16.8 | 0 | 0.64696 | 0.000822 | 2840.4422 | 0.64778 |  | 2925.805
2023-07-16 | 8910.637 | 16.8 | 0 | 0.65281 | 0.000822 | 2840.4364 | 0.65363 |  | 2925.805
2023-07-16 06:00 | 8910.308 | 16.8 | 0 | 0.65426 | 0.000822 | 2840.4349 | 0.65508 |  | 2925.805
2023-07-16 12:00 | 8908.046 | 16.8 | 0 | 0.66422 | 0.000822 | 2840.425 | 0.66504 |  | 2925.805
2023-07-16 18:00 | 8912.506 | 16.8 | 0 | 0.64457 | 0.000822 | 2840.4446 | 0.64539 |  | 2925.805
2023-07-17 | 8912.52 | 16.8 | 0 | 0.64451 | 0.000822 | 2840.4447 | 0.64533 |  | 2925.805
2023-07-17 06:00 | 8910.946 | 16.8 | 0 | 0.65144 | 0.000822 | 2840.4377 | 0.65227 |  | 2925.805
2023-07-17 12:00 | 8909.502 | 16.8 | 0 | 0.65781 | 0.000822 | 2840.4314 | 0.65863 |  | 2925.805
2023-07-17 18:00 | 8913.229 | 16.8 | 0 | 0.64139 | 0.000822 | 2840.4478 | 0.64221 |  | 2925.805
2023-07-18 | 8912.538 | 16.8 | 0 | 0.64443 | 0.000822 | 2840.4447 | 0.64525 |  | 2925.805
2023-07-18 06:00 | 8911.013 | 16.8 | 0 | 0.65115 | 0.000822 | 2840.438 | 0.65197 |  | 2925.805
2023-07-18 12:00 | 8909.145 | 16.8 | 0 | 0.65938 | 0.000822 | 2840.4298 | 0.6602 |  | 2925.805
2023-07-18 18:00 | 8912.618 | 16.8 | 0 | 0.64408 | 0.000822 | 2840.4451 | 0.6449 |  | 2925.805
2023-07-19 | 8912.03 | 16.8 | 0 | 0.64667 | 0.000822 | 2840.4425 | 0.64749 |  | 2925.805
2023-07-19 06:00 | 8910.914 | 16.8 | 0 | 0.65159 | 0.000822 | 2840.4376 | 0.65241 |  | 2925.805
2023-07-19 12:00 | 8908.996 | 16.8 | 0 | 0.66004 | 0.000822 | 2840.4291 | 0.66086 |  | 2925.805
2023-07-19 18:00 | 8912.341 | 16.8 | 0 | 0.6453 | 0.000822 | 2840.4439 | 0.64612 |  | 2925.805
2023-07-20 | 8911.85 | 16.8 | 0 | 0.64746 | 0.000822 | 2840.4417 | 0.64828 |  | 2925.805
2023-07-20 06:00 | 8910.308 | 16.8 | 0 | 0.65426 | 0.000822 | 2840.4349 | 0.65508 |  | 2925.805
2023-07-20 12:00 | 8909.553 | 16.8 | 0 | 0.65758 | 0.000822 | 2840.4316 | 0.6584 |  | 2925.805
2023-07-20 18:00 | 8912.014 | 16.8 | 0 | 0.64674 | 0.000822 | 2840.4424 | 0.64756 |  | 2925.805
2023-07-21 | 8910.735 | 16.8 | 0 | 0.65237 | 0.000822 | 2840.4368 | 0.6532 |  | 2925.805
2023-07-21 06:00 | 8909.881 | 16.8 | 0 | 0.65614 | 0.000822 | 2840.433 | 0.65696 |  | 2925.805
2023-07-21 12:00 | 8908.767 | 16.8 | 0 | 0.66105 | 0.000822 | 2840.4281 | 0.66187 |  | 2925.805
2023-07-21 18:00 | 8912.455 | 16.8 | 0 | 0.6448 | 0.000822 | 2840.4444 | 0.64562 |  | 2925.805
2023-07-22 | 8912.159 | 16.8 | 0 | 0.6461 | 0.000822 | 2840.4431 | 0.64692 |  | 2925.805
2023-07-22 06:00 | 8911.586 | 16.8 | 0 | 0.64862 | 0.000822 | 2840.4406 | 0.64945 |  | 2925.805
2023-07-22 12:00 | 8908.932 | 16.8 | 0 | 0.66032 | 0.000822 | 2840.4289 | 0.66114 |  | 2925.805
2023-07-22 18:00 | 8912.276 | 16.8 | 0 | 0.64558 | 0.000822 | 2840.4436 | 0.64641 |  | 2925.805
2023-07-23 | 8912.618 | 16.8 | 0 | 0.64408 | 0.000822 | 2840.4451 | 0.6449 |  | 2925.805
2023-07-23 06:00 | 8911.226 | 16.8 | 0 | 0.65021 | 0.000822 | 2840.439 | 0.65103 |  | 2925.805
2023-07-23 12:00 | 8909.636 | 16.8 | 0 | 0.65722 | 0.000822 | 2840.432 | 0.65804 |  | 2925.805
2023-07-23 18:00 | 8911.945 | 16.8 | 0 | 0.64704 | 0.000822 | 2840.4421 | 0.64787 |  | 2925.805
2023-07-24 | 8912.309 | 16.8 | 0 | 0.64544 | 0.000822 | 2840.4437 | 0.64626 |  | 2925.805
2023-07-24 06:00 | 8910.995 | 16.8 | 0 | 0.65123 | 0.000822 | 2840.4379 | 0.65205 |  | 2925.805
2023-07-24 12:00 | 8909.34 | 16.8 | 0 | 0.65852 | 0.000822 | 2840.4307 | 0.65934 |  | 2925.805
2023-07-24 18:00 | 8913.324 | 16.8 | 0 | 0.64097 | 0.000822 | 2840.4482 | 0.64179 |  | 2925.805
2023-07-25 | 8912.865 | 16.8 | 0 | 0.64299 | 0.000822 | 2840.4462 | 0.64381 |  | 2925.805
2023-07-25 06:00 | 8912.144 | 16.8 | 0 | 0.64617 | 0.000822 | 2840.443 | 0.64699 |  | 2925.805
2023-07-25 12:00 | 8909.077 | 16.8 | 0 | 0.65968 | 0.000822 | 2840.4295 | 0.6605 |  | 2925.805
2023-07-25 18:00 | 8911.685 | 16.8 | 0 | 0.64819 | 0.000822 | 2840.441 | 0.64901 |  | 2925.805
2023-07-26 | 8912.719 | 16.8 | 0 | 0.64363 | 0.000822 | 2840.4455 | 0.64445 |  | 2925.805
2023-07-26 06:00 | 8911.637 | 16.8 | 0 | 0.6484 | 0.000822 | 2840.4408 | 0.64922 |  | 2925.805
2023-07-26 12:00 | 8909.145 | 16.8 | 0 | 0.65938 | 0.000822 | 2840.4298 | 0.6602 |  | 2925.805
2023-07-26 18:00 | 8912.325 | 16.8 | 0 | 0.64537 | 0.000822 | 2840.4438 | 0.64619 |  | 2925.805
2023-07-27 | 8912.471 | 16.8 | 0 | 0.64473 | 0.000822 | 2840.4445 | 0.64555 |  | 2925.805
2023-07-27 06:00 | 8911.717 | 16.8 | 0 | 0.64805 | 0.000822 | 2840.4411 | 0.64887 |  | 2925.805
2023-07-27 12:00 | 8909.913 | 16.8 | 0 | 0.656 | 0.000822 | 2840.4332 | 0.65682 |  | 2925.805
2023-07-27 18:00 | 8912.506 | 16.8 | 0 | 0.64457 | 0.000822 | 2840.4446 | 0.64539 |  | 2925.805
2023-07-28 | 8912.144 | 16.8 | 0 | 0.64617 | 0.000822 | 2840.443 | 0.64699 |  | 2925.805
2023-07-28 06:00 | 8911.439 | 16.8 | 0 | 0.64927 | 0.000822 | 2840.4399 | 0.65009 |  | 2925.805
2023-07-28 12:00 | 8909.502 | 16.8 | 0 | 0.65781 | 0.000822 | 2840.4314 | 0.65863 |  | 2925.805
2023-07-28 18:00 | 8912.489 | 16.8 | 0 | 0.64465 | 0.000822 | 2840.4445 | 0.64547 |  | 2925.805
2023-07-29 | 8911.831 | 16.8 | 0 | 0.64755 | 0.000822 | 2840.4416 | 0.64837 |  | 2925.805
2023-07-29 06:00 | 8911.374 | 16.8 | 0 | 0.64956 | 0.000822 | 2840.4396 | 0.65038 |  | 2925.805
2023-07-29 12:00 | 8907.849 | 16.8 | 0 | 0.66509 | 0.000822 | 2840.4241 | 0.66591 |  | 2925.805
2023-07-29 16:14 | 8912.325 | 16.8 | 0 | 0.64537 | 0.000822 | 2840.4438 | 0.64619 |  | 2925.805
2023-07-29 18:00 | 8912.03 | 16.8 | 0 | 0.64667 | 0.000822 | 2840.4425 | 0.64749 |  | 2925.805
2023-07-30 | 8912.209 | 16.8 | 0 | 0.64588 | 0.000822 | 2840.4433 | 0.6467 |  | 2925.805
2023-07-30 06:00 | 8910.946 | 16.8 | 0 | 0.65144 | 0.000822 | 2840.4377 | 0.65227 |  | 2925.805
2023-07-30 12:00 | 8909.486 | 16.8 | 0 | 0.65788 | 0.000822 | 2840.4313 | 0.6587 |  | 2925.805
2023-07-30 18:00 | 8911.391 | 16.8 | 0 | 0.64948 | 0.000822 | 2840.4397 | 0.65031 |  | 2925.805
2023-07-31 | 8912.111 | 16.8 | 0 | 0.64631 | 0.000822 | 2840.4429 | 0.64713 |  | 2925.805
2023-07-31 06:00 | 8911.8 | 16.8 | 0 | 0.64768 | 0.000822 | 2840.4415 | 0.6485 |  | 2925.805
2023-07-31 12:00 | 8908.373 | 16.8 | 0 | 0.66278 | 0.000822 | 2840.4264 | 0.6636 |  | 2925.805
2023-07-31 18:00 | 8913.735 | 16.8 | 0 | 0.63916 | 0.000822 | 2840.45 | 0.63998 |  | 2925.805
2023-08-01 | 8912.635 | 16.8 | 0 | 0.644 | 0.000822 | 2840.4452 | 0.64482 |  | 2925.805
2023-08-01 06:00 | 8911.126 | 16.8 | 0 | 0.65065 | 0.000822 | 2840.4385 | 0.65147 |  | 2925.805
2023-08-01 12:00 | 8908.438 | 16.8 | 0 | 0.66249 | 0.000822 | 2840.4267 | 0.66332 |  | 2925.805
2023-08-01 18:00 | 8913.244 | 16.8 | 0 | 0.64132 | 0.000822 | 2840.4479 | 0.64214 |  | 2925.805
2023-08-02 | 8912.506 | 16.8 | 0 | 0.64457 | 0.000822 | 2840.4446 | 0.64539 |  | 2925.805
2023-08-02 06:00 | 8911.471 | 16.8 | 0 | 0.64913 | 0.000822 | 2840.44 | 0.64995 |  | 2925.805
2023-08-02 12:00 | 8908.733 | 16.8 | 0 | 0.6612 | 0.000822 | 2840.428 | 0.66202 |  | 2925.805
2023-08-02 18:00 | 8912.898 | 16.8 | 0 | 0.64284 | 0.000822 | 2840.4463 | 0.64367 |  | 2925.805
2023-08-03 | 8912.227 | 16.8 | 0 | 0.6458 | 0.000822 | 2840.4434 | 0.64662 |  | 2925.805
2023-08-03 06:00 | 8911.226 | 16.8 | 0 | 0.65021 | 0.000822 | 2840.439 | 0.65103 |  | 2925.805
2023-08-03 12:00 | 8909.308 | 16.8 | 0 | 0.65866 | 0.000822 | 2840.4305 | 0.65948 |  | 2925.805
2023-08-03 18:00 | 8912.506 | 16.8 | 0 | 0.64457 | 0.000822 | 2840.4446 | 0.64539 |  | 2925.805
2023-08-04 | 8912.406 | 16.8 | 0 | 0.64501 | 0.000822 | 2840.4442 | 0.64583 |  | 2925.805
2023-08-04 06:00 | 8911.406 | 16.8 | 0 | 0.64942 | 0.000822 | 2840.4398 | 0.65024 |  | 2925.805
2023-08-04 12:00 | 8909.095 | 16.8 | 0 | 0.6596 | 0.000822 | 2840.4296 | 0.66042 |  | 2925.805
2023-08-04 18:00 | 8912.653 | 16.8 | 0 | 0.64392 | 0.000822 | 2840.4453 | 0.64475 |  | 2925.805
2023-08-05 | 8912.111 | 16.8 | 0 | 0.64631 | 0.000822 | 2840.4429 | 0.64713 |  | 2925.805
2023-08-05 06:00 | 8911.537 | 16.8 | 0 | 0.64884 | 0.000822 | 2840.4403 | 0.64966 |  | 2925.805
2023-08-05 12:00 | 8909.486 | 16.8 | 0 | 0.65788 | 0.000822 | 2840.4313 | 0.6587 |  | 2925.805
2023-08-05 18:00 | 8912.685 | 16.8 | 0 | 0.64378 | 0.000822 | 2840.4454 | 0.6446 |  | 2925.805
2023-08-06 | 8912.357 | 16.8 | 0 | 0.64523 | 0.000822 | 2840.444 | 0.64605 |  | 2925.805
2023-08-06 06:00 | 8911.013 | 16.8 | 0 | 0.65115 | 0.000822 | 2840.438 | 0.65197 |  | 2925.805
2023-08-06 12:00 | 8910.438 | 16.8 | 0 | 0.65368 | 0.000822 | 2840.4355 | 0.6545 |  | 2925.805
2023-08-06 18:00 | 8911.7 | 16.8 | 0 | 0.64812 | 0.000822 | 2840.4411 | 0.64894 |  | 2925.805
2023-08-07 | 8912.309 | 16.8 | 0 | 0.64544 | 0.000822 | 2840.4437 | 0.64626 |  | 2925.805
2023-08-07 06:00 | 8911.569 | 16.8 | 0 | 0.6487 | 0.000822 | 2840.4405 | 0.64952 |  | 2925.805
2023-08-07 12:00 | 8908.932 | 16.8 | 0 | 0.66032 | 0.000822 | 2840.4289 | 0.66114 |  | 2925.805
2023-08-07 18:00 | 8911.685 | 16.8 | 0 | 0.64819 | 0.000822 | 2840.441 | 0.64901 |  | 2925.805
2023-08-08 | 8911.995 | 16.8 | 0 | 0.64682 | 0.000822 | 2840.4424 | 0.64764 |  | 2925.805
2023-08-08 06:00 | 8911.341 | 16.8 | 0 | 0.6497 | 0.000822 | 2840.4395 | 0.65053 |  | 2925.805
2023-08-08 12:00 | 8909.372 | 16.8 | 0 | 0.65838 | 0.000822 | 2840.4308 | 0.6592 |  | 2925.805
2023-08-08 18:00 | 8912.309 | 16.8 | 0 | 0.64544 | 0.000822 | 2840.4437 | 0.64626 |  | 2925.805
2023-08-09 | 8912.719 | 16.8 | 0 | 0.64363 | 0.000822 | 2840.4455 | 0.64445 |  | 2925.805
2023-08-09 06:00 | 8911.586 | 16.8 | 0 | 0.64862 | 0.000822 | 2840.4406 | 0.64945 |  | 2925.805
2023-08-09 12:00 | 8908.634 | 16.8 | 0 | 0.66163 | 0.000822 | 2840.4275 | 0.66245 |  | 2925.805
2023-08-09 18:00 | 8912.276 | 16.8 | 0 | 0.64558 | 0.000822 | 2840.4436 | 0.64641 |  | 2925.805
2023-08-10 | 8911.945 | 16.8 | 0 | 0.64704 | 0.000822 | 2840.4421 | 0.64787 |  | 2925.805
2023-08-10 06:00 | 8911.21 | 16.8 | 0 | 0.65028 | 0.000822 | 2840.4389 | 0.6511 |  | 2925.805
2023-08-10 12:00 | 8909.34 | 16.8 | 0 | 0.65852 | 0.000822 | 2840.4307 | 0.65934 |  | 2925.805
2023-08-10 18:00 | 8912.159 | 16.8 | 0 | 0.6461 | 0.000822 | 2840.4431 | 0.64692 |  | 2925.805
2023-08-11 | 8912.227 | 16.8 | 0 | 0.6458 | 0.000822 | 2840.4434 | 0.64662 |  | 2925.805
2023-08-11 06:00 | 8911.506 | 16.8 | 0 | 0.64898 | 0.000822 | 2840.4402 | 0.6498 |  | 2925.805
2023-08-11 12:00 | 8908.749 | 16.8 | 0 | 0.66112 | 0.000822 | 2840.4281 | 0.66195 |  | 2925.805
2023-08-11 18:00 | 8911.734 | 16.8 | 0 | 0.64797 | 0.000822 | 2840.4412 | 0.64879 |  | 2925.805
2023-08-12 | 8911.8 | 16.8 | 0 | 0.64768 | 0.000822 | 2840.4415 | 0.6485 |  | 2925.805
2023-08-12 06:00 | 8911.8 | 16.8 | 0 | 0.64768 | 0.000822 | 2840.4415 | 0.6485 |  | 2925.805
2023-08-12 12:00 | 8907.931 | 16.8 | 0 | 0.66473 | 0.000822 | 2840.4244 | 0.66555 |  | 2925.805
2023-08-12 18:00 | 8911.945 | 16.8 | 0 | 0.64704 | 0.000822 | 2840.4421 | 0.64787 |  | 2925.805
2023-08-13 | 8912.914 | 16.8 | 0 | 0.64277 | 0.000822 | 2840.4464 | 0.6436 |  | 2925.805
2023-08-13 06:00 | 8911.7 | 16.8 | 0 | 0.64812 | 0.000822 | 2840.4411 | 0.64894 |  | 2925.805
2023-08-13 12:00 | 8908.569 | 16.8 | 0 | 0.66192 | 0.000822 | 2840.4273 | 0.66274 |  | 2925.805
2023-08-13 18:00 | 8912.751 | 16.8 | 0 | 0.64349 | 0.000822 | 2840.4457 | 0.64431 |  | 2925.805
2023-08-14 | 8912.685 | 16.8 | 0 | 0.64378 | 0.000822 | 2840.4454 | 0.6446 |  | 2925.805
2023-08-14 06:00 | 8911.537 | 16.8 | 0 | 0.64884 | 0.000822 | 2840.4403 | 0.64966 |  | 2925.805
2023-08-14 12:00 | 8909.356 | 16.8 | 0 | 0.65845 | 0.000822 | 2840.4307 | 0.65927 |  | 2925.805
2023-08-14 18:00 | 8912.685 | 16.8 | 0 | 0.64378 | 0.000822 | 2840.4454 | 0.6446 |  | 2925.805
2023-08-15 | 8911.882 | 16.8 | 0 | 0.64732 | 0.000822 | 2840.4419 | 0.64814 |  | 2925.805
2023-08-15 06:00 | 8911.945 | 16.8 | 0 | 0.64704 | 0.000822 | 2840.4421 | 0.64787 |  | 2925.805
2023-08-15 12:00 | 8910.946 | 16.8 | 0 | 0.65144 | 0.000822 | 2840.4377 | 0.65227 |  | 2925.805
2023-08-15 18:00 | 8912.159 | 16.8 | 0 | 0.6461 | 0.000822 | 2840.4431 | 0.64692 |  | 2925.805
2023-08-16 | 8912.585 | 16.8 | 0 | 0.64422 | 0.000822 | 2840.445 | 0.64505 |  | 2925.805
2023-08-16 06:00 | 8911.637 | 16.8 | 0 | 0.6484 | 0.000822 | 2840.4408 | 0.64922 |  | 2925.805
2023-08-16 12:00 | 8910.308 | 16.8 | 0 | 0.65426 | 0.000822 | 2840.4349 | 0.65508 |  | 2925.805
2023-08-16 18:00 | 8912.604 | 16.8 | 0 | 0.64414 | 0.000822 | 2840.445 | 0.64496 |  | 2925.805
2023-08-17 | 8912.668 | 16.8 | 0 | 0.64386 | 0.000822 | 2840.4453 | 0.64468 |  | 2925.805
2023-08-17 06:00 | 8911.569 | 16.8 | 0 | 0.6487 | 0.000822 | 2840.4405 | 0.64952 |  | 2925.805
2023-08-17 12:00 | 8908.357 | 16.8 | 0 | 0.66285 | 0.000822 | 2840.4263 | 0.66367 |  | 2925.805
2023-08-17 18:00 | 8912.768 | 16.8 | 0 | 0.64342 | 0.000822 | 2840.4458 | 0.64424 |  | 2925.805
2023-08-18 | 8912.259 | 16.8 | 0 | 0.64566 | 0.000822 | 2840.4435 | 0.64648 |  | 2925.805
2023-08-18 06:00 | 8911.85 | 16.8 | 0 | 0.64746 | 0.000822 | 2840.4417 | 0.64828 |  | 2925.805
2023-08-18 12:00 | 8909.061 | 16.8 | 0 | 0.65975 | 0.000822 | 2840.4294 | 0.66057 |  | 2925.805
2023-08-18 18:00 | 8911.75 | 16.8 | 0 | 0.6479 | 0.000822 | 2840.4413 | 0.64872 |  | 2925.805
2023-08-19 | 8912.014 | 16.8 | 0 | 0.64674 | 0.000822 | 2840.4424 | 0.64756 |  | 2925.805
2023-08-19 06:00 | 8912.13 | 16.8 | 0 | 0.64623 | 0.000822 | 2840.4429 | 0.64705 |  | 2925.805
2023-08-19 12:00 | 8909.7 | 16.8 | 0 | 0.65693 | 0.000822 | 2840.4322 | 0.65776 |  | 2925.805
2023-08-19 18:00 | 8913.506 | 16.8 | 0 | 0.64017 | 0.000822 | 2840.449 | 0.64099 |  | 2925.805
2023-08-20 | 8912.883 | 16.8 | 0 | 0.64291 | 0.000822 | 2840.4463 | 0.64373 |  | 2925.805
2023-08-20 06:00 | 8911.75 | 16.8 | 0 | 0.6479 | 0.000822 | 2840.4413 | 0.64872 |  | 2925.805
2023-08-20 12:00 | 8908.699 | 16.8 | 0 | 0.66135 | 0.000822 | 2840.4278 | 0.66217 |  | 2925.805
2023-08-20 18:00 | 8912.783 | 16.8 | 0 | 0.64335 | 0.000822 | 2840.4458 | 0.64417 |  | 2925.805
2023-08-21 | 8911.914 | 16.8 | 0 | 0.64718 | 0.000822 | 2840.442 | 0.648 |  | 2925.805
2023-08-21 06:00 | 8911.471 | 16.8 | 0 | 0.64913 | 0.000822 | 2840.44 | 0.64995 |  | 2925.805
2023-08-21 12:00 | 8909.619 | 16.8 | 0 | 0.65729 | 0.000822 | 2840.4319 | 0.65811 |  | 2925.805
2023-08-21 18:00 | 8912.374 | 16.8 | 0 | 0.64515 | 0.000822 | 2840.444 | 0.64597 |  | 2925.805
2023-08-22 | 8911.604 | 16.8 | 0 | 0.64855 | 0.000822 | 2840.4406 | 0.64937 |  | 2925.805
2023-08-22 06:00 | 8912.095 | 16.8 | 0 | 0.64638 | 0.000822 | 2840.4428 | 0.6472 |  | 2925.805
2023-08-22 12:00 | 8909.044 | 16.8 | 0 | 0.65982 | 0.000822 | 2840.4294 | 0.66065 |  | 2925.805
2023-08-22 18:00 | 8912.259 | 16.8 | 0 | 0.64566 | 0.000822 | 2840.4435 | 0.64648 |  | 2925.805
2023-08-23 | 8912.8 | 16.8 | 0 | 0.64328 | 0.000822 | 2840.4459 | 0.6441 |  | 2925.805
2023-08-23 06:00 | 8911.569 | 16.8 | 0 | 0.6487 | 0.000822 | 2840.4405 | 0.64952 |  | 2925.805
2023-08-23 12:00 | 8910.191 | 16.8 | 0 | 0.65477 | 0.000822 | 2840.4344 | 0.65559 |  | 2925.805
2023-08-23 18:00 | 8912.325 | 16.8 | 0 | 0.64537 | 0.000822 | 2840.4438 | 0.64619 |  | 2925.805
2023-08-24 | 8912.014 | 16.8 | 0 | 0.64674 | 0.000822 | 2840.4424 | 0.64756 |  | 2925.805
2023-08-24 06:00 | 8911.471 | 16.8 | 0 | 0.64913 | 0.000822 | 2840.44 | 0.64995 |  | 2925.805
2023-08-24 12:00 | 8909.158 | 16.8 | 0 | 0.65932 | 0.000822 | 2840.4299 | 0.66014 |  | 2925.805
2023-08-24 18:00 | 8911.945 | 16.8 | 0 | 0.64704 | 0.000822 | 2840.4421 | 0.64787 |  | 2925.805
2023-08-25 | 8912.044 | 16.8 | 0 | 0.64661 | 0.000822 | 2840.4426 | 0.64743 |  | 2925.805
2023-08-25 06:00 | 8910.946 | 16.8 | 0 | 0.65144 | 0.000822 | 2840.4377 | 0.65227 |  | 2925.805
2023-08-25 12:00 | 8909.012 | 16.8 | 0 | 0.65997 | 0.000822 | 2840.4292 | 0.66079 |  | 2925.805
2023-08-25 18:00 | 8912.604 | 16.8 | 0 | 0.64414 | 0.000822 | 2840.445 | 0.64496 |  | 2925.805
2023-08-26 | 8912.424 | 16.8 | 0 | 0.64493 | 0.000822 | 2840.4442 | 0.64575 |  | 2925.805
2023-08-26 06:00 | 8911.717 | 16.8 | 0 | 0.64805 | 0.000822 | 2840.4411 | 0.64887 |  | 2925.805
2023-08-26 12:00 | 8909.947 | 16.8 | 0 | 0.65585 | 0.000822 | 2840.4333 | 0.65667 |  | 2925.805
2023-08-26 18:00 | 8911.85 | 16.8 | 0 | 0.64746 | 0.000822 | 2840.4417 | 0.64828 |  | 2925.805
2023-08-27 | 8911.831 | 16.8 | 0 | 0.64755 | 0.000822 | 2840.4416 | 0.64837 |  | 2925.805
2023-08-27 06:00 | 8911.637 | 16.8 | 0 | 0.6484 | 0.000822 | 2840.4408 | 0.64922 |  | 2925.805
2023-08-27 12:00 | 8909.192 | 16.8 | 0 | 0.65917 | 0.000822 | 2840.43 | 0.65999 |  | 2925.805
2023-08-27 18:00 | 8913.209 | 16.8 | 0 | 0.64147 | 0.000822 | 2840.4477 | 0.6423 |  | 2925.805
2023-08-28 | 8912.768 | 16.8 | 0 | 0.64342 | 0.000822 | 2840.4458 | 0.64424 |  | 2925.805
2023-08-28 06:00 | 8911.489 | 16.8 | 0 | 0.64905 | 0.000822 | 2840.4401 | 0.64987 |  | 2925.805
2023-08-28 12:00 | 8908.373 | 16.8 | 0 | 0.66278 | 0.000822 | 2840.4264 | 0.6636 |  | 2925.805
2023-08-28 18:00 | 8912.29 | 16.8 | 0 | 0.64552 | 0.000822 | 2840.4437 | 0.64635 |  | 2925.805
2023-08-29 | 8911.144 | 16.8 | 0 | 0.65057 | 0.000822 | 2840.4386 | 0.65139 |  | 2925.805
2023-08-29 06:00 | 8910.504 | 16.8 | 0 | 0.65339 | 0.000822 | 2840.4358 | 0.65421 |  | 2925.805
2023-08-29 12:00 | 8910.161 | 16.8 | 0 | 0.6549 | 0.000822 | 2840.4343 | 0.65573 |  | 2925.805
2023-08-29 18:00 | 8913.407 | 16.8 | 0 | 0.6406 | 0.000822 | 2840.4486 | 0.64142 |  | 2925.805
2023-08-30 | 8912.341 | 16.8 | 0 | 0.6453 | 0.000822 | 2840.4439 | 0.64612 |  | 2925.805
2023-08-30 06:00 | 8912.227 | 16.8 | 0 | 0.6458 | 0.000822 | 2840.4434 | 0.64662 |  | 2925.805
2023-08-30 12:00 | 8909.619 | 16.8 | 0 | 0.65729 | 0.000822 | 2840.4319 | 0.65811 |  | 2925.805
2023-08-30 18:00 | 8912.506 | 16.8 | 0 | 0.64457 | 0.000822 | 2840.4446 | 0.64539 |  | 2925.805
2023-08-31 | 8912.406 | 16.8 | 0 | 0.64501 | 0.000822 | 2840.4442 | 0.64583 |  | 2925.805
2023-08-31 06:00 | 8911.931 | 16.8 | 0 | 0.6471 | 0.000822 | 2840.4421 | 0.64793 |  | 2925.805
2023-08-31 12:00 | 8909.782 | 16.8 | 0 | 0.65657 | 0.000822 | 2840.4326 | 0.6574 |  | 2925.805
2023-08-31 18:00 | 8912.98 | 16.8 | 0 | 0.64248 | 0.000822 | 2840.4467 | 0.6433 |  | 2925.805
2023-09-01 | 8912.618 | 16.8 | 0 | 0.64408 | 0.000822 | 2840.4451 | 0.6449 |  | 2925.805
2023-09-01 06:00 | 8911.995 | 16.8 | 0 | 0.64682 | 0.000822 | 2840.4424 | 0.64764 |  | 2925.805
2023-09-01 12:00 | 8908.126 | 16.8 | 0 | 0.66387 | 0.000822 | 2840.4253 | 0.66469 |  | 2925.805
2023-09-01 18:00 | 8913.653 | 16.8 | 0 | 0.63952 | 0.000822 | 2840.4497 | 0.64034 |  | 2925.805
2023-09-02 | 8912.555 | 16.8 | 0 | 0.64436 | 0.000822 | 2840.4448 | 0.64518 |  | 2925.805
2023-09-02 06:00 | 8911.668 | 16.8 | 0 | 0.64826 | 0.000822 | 2840.4409 | 0.64909 |  | 2925.805
2023-09-02 12:00 | 8909.849 | 16.8 | 0 | 0.65628 | 0.000822 | 2840.4329 | 0.6571 |  | 2925.805
2023-09-02 18:00 | 8913.686 | 16.8 | 0 | 0.63937 | 0.000822 | 2840.4498 | 0.64019 |  | 2925.805
2023-09-03 | 8911.897 | 16.8 | 0 | 0.64725 | 0.000822 | 2840.4419 | 0.64808 |  | 2925.805
2023-09-03 06:00 | 8912.095 | 16.8 | 0 | 0.64638 | 0.000822 | 2840.4428 | 0.6472 |  | 2925.805
2023-09-03 12:00 | 8910.637 | 16.8 | 0 | 0.65281 | 0.000822 | 2840.4364 | 0.65363 |  | 2925.805
2023-09-03 18:00 | 8913.522 | 16.8 | 0 | 0.64009 | 0.000822 | 2840.4491 | 0.64092 |  | 2925.805
2023-09-04 | 8912.538 | 16.8 | 0 | 0.64443 | 0.000822 | 2840.4447 | 0.64525 |  | 2925.805
2023-09-04 06:00 | 8911.815 | 16.8 | 0 | 0.64762 | 0.000822 | 2840.4416 | 0.64844 |  | 2925.805
2023-09-04 12:00 | 8910.504 | 16.8 | 0 | 0.65339 | 0.000822 | 2840.4358 | 0.65421 |  | 2925.805
2023-09-04 18:00 | 8912.014 | 16.8 | 0 | 0.64674 | 0.000822 | 2840.4424 | 0.64756 |  | 2925.805
2023-09-05 | 8912.014 | 16.8 | 0 | 0.64674 | 0.000822 | 2840.4424 | 0.64756 |  | 2925.805
2023-09-05 06:00 | 8910.897 | 16.8 | 0 | 0.65166 | 0.000822 | 2840.4375 | 0.65248 |  | 2925.805
2023-09-05 12:00 | 8910.85 | 16.8 | 0 | 0.65187 | 0.000822 | 2840.4373 | 0.65269 |  | 2925.805
2023-09-05 18:00 | 8912.865 | 16.8 | 0 | 0.64299 | 0.000822 | 2840.4462 | 0.64381 |  | 2925.805
2023-09-06 | 8912.489 | 16.8 | 0 | 0.64465 | 0.000822 | 2840.4445 | 0.64547 |  | 2925.805
2023-09-06 06:00 | 8911.865 | 16.8 | 0 | 0.6474 | 0.000822 | 2840.4418 | 0.64822 |  | 2925.805
2023-09-06 12:00 | 8908.996 | 16.8 | 0 | 0.66004 | 0.000822 | 2840.4291 | 0.66086 |  | 2925.805
2023-09-06 18:00 | 8913.392 | 16.8 | 0 | 0.64067 | 0.000822 | 2840.4485 | 0.64149 |  | 2925.805
2023-09-07 | 8912.259 | 16.8 | 0 | 0.64566 | 0.000822 | 2840.4435 | 0.64648 |  | 2925.805
2023-09-07 06:00 | 8911.374 | 16.8 | 0 | 0.64956 | 0.000822 | 2840.4396 | 0.65038 |  | 2925.805
2023-09-07 12:00 | 8909.372 | 16.8 | 0 | 0.65838 | 0.000822 | 2840.4308 | 0.6592 |  | 2925.805
2023-09-07 18:00 | 8912.948 | 16.8 | 0 | 0.64262 | 0.000822 | 2840.4466 | 0.64345 |  | 2925.805
2023-09-08 | 8912.783 | 16.8 | 0 | 0.64335 | 0.000822 | 2840.4458 | 0.64417 |  | 2925.805
2023-09-08 06:00 | 8912.555 | 16.8 | 0 | 0.64436 | 0.000822 | 2840.4448 | 0.64518 |  | 2925.805
2023-09-08 12:00 | 8909.226 | 16.8 | 0 | 0.65902 | 0.000822 | 2840.4302 | 0.65985 |  | 2925.805
2023-09-08 18:00 | 8913.179 | 16.8 | 0 | 0.64161 | 0.000822 | 2840.4476 | 0.64243 |  | 2925.805
2023-09-09 | 8912.309 | 16.8 | 0 | 0.64544 | 0.000822 | 2840.4437 | 0.64626 |  | 2925.805
2023-09-09 06:00 | 8911.995 | 16.8 | 0 | 0.64682 | 0.000822 | 2840.4424 | 0.64764 |  | 2925.805
2023-09-09 12:00 | 8909.831 | 16.8 | 0 | 0.65636 | 0.000822 | 2840.4328 | 0.65718 |  | 2925.805
2023-09-09 18:00 | 8913.686 | 16.8 | 0 | 0.63937 | 0.000822 | 2840.4498 | 0.64019 |  | 2925.805
2023-09-10 | 8912.391 | 16.8 | 0 | 0.64508 | 0.000822 | 2840.4441 | 0.6459 |  | 2925.805
2023-09-10 06:00 | 8911.897 | 16.8 | 0 | 0.64725 | 0.000822 | 2840.4419 | 0.64808 |  | 2925.805
2023-09-10 12:00 | 8910.143 | 16.8 | 0 | 0.65498 | 0.000822 | 2840.4342 | 0.6558 |  | 2925.805
2023-09-10 18:00 | 8912.85 | 16.8 | 0 | 0.64306 | 0.000822 | 2840.4461 | 0.64388 |  | 2925.805
2023-09-11 | 8912.259 | 16.8 | 0 | 0.64566 | 0.000822 | 2840.4435 | 0.64648 |  | 2925.805
2023-09-11 06:00 | 8912.538 | 16.8 | 0 | 0.64443 | 0.000822 | 2840.4447 | 0.64525 |  | 2925.805
2023-09-11 12:00 | 8909.865 | 16.8 | 0 | 0.65621 | 0.000822 | 2840.433 | 0.65703 |  | 2925.805
2023-09-11 18:00 | 8913.555 | 16.8 | 0 | 0.63995 | 0.000822 | 2840.4492 | 0.64077 |  | 2925.805
2023-09-12 | 8912.52 | 16.8 | 0 | 0.64451 | 0.000822 | 2840.4447 | 0.64533 |  | 2925.805
2023-09-12 06:00 | 8912.325 | 16.8 | 0 | 0.64537 | 0.000822 | 2840.4438 | 0.64619 |  | 2925.805
2023-09-12 12:00 | 8909.453 | 16.8 | 0 | 0.65802 | 0.000822 | 2840.4312 | 0.65884 |  | 2925.805
2023-09-12 18:00 | 8914.113 | 16.8 | 0 | 0.63749 | 0.000822 | 2840.4517 | 0.63831 |  | 2925.805
2023-09-13 | 8912.341 | 16.8 | 0 | 0.6453 | 0.000822 | 2840.4439 | 0.64612 |  | 2925.805
2023-09-13 06:00 | 8911.668 | 16.8 | 0 | 0.64826 | 0.000822 | 2840.4409 | 0.64909 |  | 2925.805
2023-09-13 12:00 | 8910.651 | 16.8 | 0 | 0.65274 | 0.000822 | 2840.4364 | 0.65357 |  | 2925.805
2023-09-13 18:00 | 8912.98 | 16.8 | 0 | 0.64248 | 0.000822 | 2840.4467 | 0.6433 |  | 2925.805
2023-09-14 | 8912.13 | 16.8 | 0 | 0.64623 | 0.000822 | 2840.4429 | 0.64705 |  | 2925.805
2023-09-14 06:00 | 8911.815 | 16.8 | 0 | 0.64762 | 0.000822 | 2840.4416 | 0.64844 |  | 2925.805
2023-09-14 12:00 | 8912.276 | 16.8 | 0 | 0.64558 | 0.000822 | 2840.4436 | 0.64641 |  | 2925.805
2023-09-14 18:00 | 8912.585 | 16.8 | 0 | 0.64422 | 0.000822 | 2840.445 | 0.64505 |  | 2925.805
2023-09-15 | 8912.585 | 16.8 | 0 | 0.64422 | 0.000822 | 2840.445 | 0.64505 |  | 2925.805
2023-09-15 06:00 | 8912.227 | 16.8 | 0 | 0.6458 | 0.000822 | 2840.4434 | 0.64662 |  | 2925.805
2023-09-15 12:00 | 8909.453 | 16.8 | 0 | 0.65802 | 0.000822 | 2840.4312 | 0.65884 |  | 2925.805
2023-09-15 18:00 | 8911.882 | 16.8 | 0 | 0.64732 | 0.000822 | 2840.4419 | 0.64814 |  | 2925.805
2023-09-16 | 8912.538 | 16.8 | 0 | 0.64443 | 0.000822 | 2840.4447 | 0.64525 |  | 2925.805
2023-09-16 06:00 | 8911.439 | 16.8 | 0 | 0.64927 | 0.000822 | 2840.4399 | 0.65009 |  | 2925.805
2023-09-16 12:00 | 8909.7 | 16.8 | 0 | 0.65693 | 0.000822 | 2840.4322 | 0.65776 |  | 2925.805
2023-09-16 18:00 | 8912.751 | 16.8 | 0 | 0.64349 | 0.000822 | 2840.4457 | 0.64431 |  | 2925.805
2023-09-17 | 8913.047 | 16.8 | 0 | 0.64219 | 0.000822 | 2840.447 | 0.64301 |  | 2925.805
2023-09-17 06:00 | 8911.7 | 16.8 | 0 | 0.64812 | 0.000822 | 2840.4411 | 0.64894 |  | 2925.805
2023-09-17 12:00 | 8908.813 | 16.8 | 0 | 0.66084 | 0.000822 | 2840.4283 | 0.66166 |  | 2925.805
2023-09-17 18:00 | 8913.702 | 16.8 | 0 | 0.6393 | 0.000822 | 2840.4499 | 0.64012 |  | 2925.805
2023-09-18 | 8911.423 | 16.8 | 0 | 0.64934 | 0.000822 | 2840.4398 | 0.65017 |  | 2925.805
2023-09-18 06:00 | 8912.357 | 16.8 | 0 | 0.64523 | 0.000822 | 2840.444 | 0.64605 |  | 2925.805
2023-09-18 12:00 | 8909.684 | 16.8 | 0 | 0.65701 | 0.000822 | 2840.4322 | 0.65783 |  | 2925.805
2023-09-18 18:00 | 8912.768 | 16.8 | 0 | 0.64342 | 0.000822 | 2840.4458 | 0.64424 |  | 2925.805
2023-09-19 | 8912.538 | 16.8 | 0 | 0.64443 | 0.000822 | 2840.4447 | 0.64525 |  | 2925.805
2023-09-19 06:00 | 8911.897 | 16.8 | 0 | 0.64725 | 0.000822 | 2840.4419 | 0.64808 |  | 2925.805
2023-09-19 12:00 | 8911.013 | 16.8 | 0 | 0.65115 | 0.000822 | 2840.438 | 0.65197 |  | 2925.805
2023-09-19 18:00 | 8912.948 | 16.8 | 0 | 0.64262 | 0.000822 | 2840.4466 | 0.64345 |  | 2925.805
2023-09-20 | 8912.111 | 16.8 | 0 | 0.64631 | 0.000822 | 2840.4429 | 0.64713 |  | 2925.805
2023-09-20 06:00 | 8912.653 | 16.8 | 0 | 0.64392 | 0.000822 | 2840.4453 | 0.64475 |  | 2925.805
2023-09-20 12:00 | 8910.226 | 16.8 | 0 | 0.65462 | 0.000822 | 2840.4346 | 0.65544 |  | 2925.805
2023-09-20 18:00 | 8913.62 | 16.8 | 0 | 0.63966 | 0.000822 | 2840.4495 | 0.64049 |  | 2925.805
2023-09-21 | 8911.865 | 16.8 | 0 | 0.6474 | 0.000822 | 2840.4418 | 0.64822 |  | 2925.805
2023-09-21 06:00 | 8911.931 | 16.8 | 0 | 0.6471 | 0.000822 | 2840.4421 | 0.64793 |  | 2925.805
2023-09-21 12:00 | 8910.767 | 16.8 | 0 | 0.65223 | 0.000822 | 2840.4369 | 0.65306 |  | 2925.805
2023-09-21 18:00 | 8912.374 | 16.8 | 0 | 0.64515 | 0.000822 | 2840.444 | 0.64597 |  | 2925.805
2023-09-22 | 8912.635 | 16.8 | 0 | 0.644 | 0.000822 | 2840.4452 | 0.64482 |  | 2925.805
2023-09-22 06:00 | 8911.717 | 16.8 | 0 | 0.64805 | 0.000822 | 2840.4411 | 0.64887 |  | 2925.805
2023-09-22 12:00 | 8910.735 | 16.8 | 0 | 0.65237 | 0.000822 | 2840.4368 | 0.6532 |  | 2925.805
2023-09-22 18:00 | 8913.309 | 16.8 | 0 | 0.64103 | 0.000822 | 2840.4481 | 0.64186 |  | 2925.805
2023-09-23 | 8912.209 | 16.8 | 0 | 0.64588 | 0.000822 | 2840.4433 | 0.6467 |  | 2925.805
2023-09-23 06:00 | 8912.144 | 16.8 | 0 | 0.64617 | 0.000822 | 2840.443 | 0.64699 |  | 2925.805
2023-09-23 12:00 | 8912.668 | 16.8 | 0 | 0.64386 | 0.000822 | 2840.4453 | 0.64468 |  | 2925.805
2023-09-23 18:00 | 8912.585 | 16.8 | 0 | 0.64422 | 0.000822 | 2840.445 | 0.64505 |  | 2925.805
2023-09-24 | 8912.506 | 16.8 | 0 | 0.64457 | 0.000822 | 2840.4446 | 0.64539 |  | 2925.805
2023-09-24 06:00 | 8912.227 | 16.8 | 0 | 0.6458 | 0.000822 | 2840.4434 | 0.64662 |  | 2925.805
2023-09-24 12:00 | 8912.03 | 16.8 | 0 | 0.64667 | 0.000822 | 2840.4425 | 0.64749 |  | 2925.805
2023-09-24 18:00 | 8912.997 | 16.8 | 0 | 0.64241 | 0.000822 | 2840.4468 | 0.64323 |  | 2925.805
2023-09-25 | 8911.897 | 16.8 | 0 | 0.64725 | 0.000822 | 2840.4419 | 0.64808 |  | 2925.805
2023-09-25 06:00 | 8912.079 | 16.8 | 0 | 0.64645 | 0.000822 | 2840.4427 | 0.64727 |  | 2925.805
2023-09-25 12:00 | 8912.276 | 16.8 | 0 | 0.64558 | 0.000822 | 2840.4436 | 0.64641 |  | 2925.805
2023-09-25 18:00 | 8911.7 | 16.8 | 0 | 0.64812 | 0.000822 | 2840.4411 | 0.64894 |  | 2925.805
2023-09-26 | 8911.931 | 16.8 | 0 | 0.6471 | 0.000822 | 2840.4421 | 0.64793 |  | 2925.805
2023-09-26 06:00 | 8913.029 | 16.8 | 0 | 0.64227 | 0.000822 | 2840.4469 | 0.64309 |  | 2925.805
2023-09-26 12:00 | 8911.931 | 16.8 | 0 | 0.6471 | 0.000822 | 2840.4421 | 0.64793 |  | 2925.805
2023-09-26 18:00 | 8913.589 | 16.8 | 0 | 0.6398 | 0.000822 | 2840.4494 | 0.64062 |  | 2925.805
2023-09-27 | 8912.833 | 16.8 | 0 | 0.64313 | 0.000822 | 2840.446 | 0.64395 |  | 2925.805
2023-09-27 06:00 | 8911.717 | 16.8 | 0 | 0.64805 | 0.000822 | 2840.4411 | 0.64887 |  | 2925.805
2023-09-27 12:00 | 8911.489 | 16.8 | 0 | 0.64905 | 0.000822 | 2840.4401 | 0.64987 |  | 2925.805
2023-09-27 18:00 | 8912.063 | 16.8 | 0 | 0.64652 | 0.000822 | 2840.4427 | 0.64735 |  | 2925.805
2023-09-28 | 8911.85 | 16.8 | 0 | 0.64746 | 0.000822 | 2840.4417 | 0.64828 |  | 2925.805
2023-09-28 06:00 | 8912.506 | 16.8 | 0 | 0.64457 | 0.000822 | 2840.4446 | 0.64539 |  | 2925.805
2023-09-28 12:00 | 8909.438 | 16.8 | 0 | 0.65809 | 0.000822 | 2840.4311 | 0.65891 |  | 2925.805
2023-09-28 18:00 | 8912.489 | 16.8 | 0 | 0.64465 | 0.000822 | 2840.4445 | 0.64547 |  | 2925.805
2023-09-29 | 8912.569 | 16.8 | 0 | 0.64429 | 0.000822 | 2840.4449 | 0.64512 |  | 2925.805
2023-09-29 06:00 | 8912.276 | 16.8 | 0 | 0.64558 | 0.000822 | 2840.4436 | 0.64641 |  | 2925.805
2023-09-29 12:00 | 8910.504 | 16.8 | 0 | 0.65339 | 0.000822 | 2840.4358 | 0.65421 |  | 2925.805
2023-09-29 18:00 | 8912.325 | 16.8 | 0 | 0.64537 | 0.000822 | 2840.4438 | 0.64619 |  | 2925.805
2023-09-30 | 8911.783 | 16.8 | 0 | 0.64776 | 0.000822 | 2840.4414 | 0.64858 |  | 2925.805
2023-09-30 06:00 | 8911.8 | 16.8 | 0 | 0.64768 | 0.000822 | 2840.4415 | 0.6485 |  | 2925.805
2023-09-30 12:00 | 8911.308 | 16.8 | 0 | 0.64985 | 0.000822 | 2840.4393 | 0.65067 |  | 2925.805
2023-09-30 18:00 | 8912.227 | 16.8 | 0 | 0.6458 | 0.000822 | 2840.4434 | 0.64662 |  | 2925.805
2023-10-01 | 8912.227 | 16.8 | 0 | 0.6458 | 0.000822 | 2840.4434 | 0.64662 |  | 2925.805
2023-10-01 06:00 | 8911.85 | 16.8 | 0 | 0.64746 | 0.000822 | 2840.4417 | 0.64828 |  | 2925.805
2023-10-01 12:00 | 8911.783 | 16.8 | 0 | 0.64776 | 0.000822 | 2840.4414 | 0.64858 |  | 2925.805
2023-10-01 18:00 | 8912.111 | 16.8 | 0 | 0.64631 | 0.000822 | 2840.4429 | 0.64713 |  | 2925.805
2023-10-02 | 8912.391 | 16.8 | 0 | 0.64508 | 0.000822 | 2840.4441 | 0.6459 |  | 2925.805
2023-10-02 06:00 | 8912.111 | 16.8 | 0 | 0.64631 | 0.000822 | 2840.4429 | 0.64713 |  | 2925.805
2023-10-02 12:00 | 8910.191 | 16.8 | 0 | 0.65477 | 0.000822 | 2840.4344 | 0.65559 |  | 2925.805
2023-10-02 18:00 | 8911.717 | 16.8 | 0 | 0.64805 | 0.000822 | 2840.4411 | 0.64887 |  | 2925.805
2023-10-03 | 8912.341 | 16.8 | 0 | 0.6453 | 0.000822 | 2840.4439 | 0.64612 |  | 2925.805
2023-10-03 06:00 | 8911.685 | 16.8 | 0 | 0.64819 | 0.000822 | 2840.441 | 0.64901 |  | 2925.805
2023-10-03 12:00 | 8912.325 | 16.8 | 0 | 0.64537 | 0.000822 | 2840.4438 | 0.64619 |  | 2925.805
2023-10-03 18:00 | 8911.75 | 16.8 | 0 | 0.6479 | 0.000822 | 2840.4413 | 0.64872 |  | 2925.805
2023-10-04 | 8911.897 | 16.8 | 0 | 0.64725 | 0.000822 | 2840.4419 | 0.64808 |  | 2925.805
2023-10-04 06:00 | 8910.93 | 16.8 | 0 | 0.65152 | 0.000822 | 2840.4377 | 0.65234 |  | 2925.805
2023-10-04 12:00 | 8910.93 | 16.8 | 0 | 0.65152 | 0.000822 | 2840.4377 | 0.65234 |  | 2925.805
2023-10-04 18:00 | 8911.308 | 16.8 | 0 | 0.64985 | 0.000822 | 2840.4393 | 0.65067 |  | 2925.805
2023-10-05 | 8912.309 | 16.8 | 0 | 0.64544 | 0.000822 | 2840.4437 | 0.64626 |  | 2925.805
2023-10-05 06:00 | 8911.569 | 16.8 | 0 | 0.6487 | 0.000822 | 2840.4405 | 0.64952 |  | 2925.805
2023-10-05 12:00 | 8909.095 | 16.8 | 0 | 0.6596 | 0.000822 | 2840.4296 | 0.66042 |  | 2925.805
2023-10-05 18:00 | 8912.948 | 16.8 | 0 | 0.64262 | 0.000822 | 2840.4466 | 0.64345 |  | 2925.805
2023-10-06 | 8912.489 | 16.8 | 0 | 0.64465 | 0.000822 | 2840.4445 | 0.64547 |  | 2925.805
2023-10-06 06:00 | 8912.555 | 16.8 | 0 | 0.64436 | 0.000822 | 2840.4448 | 0.64518 |  | 2925.805
2023-10-06 12:00 | 8912.209 | 16.8 | 0 | 0.64588 | 0.000822 | 2840.4433 | 0.6467 |  | 2925.805
2023-10-07 | 8912.424 | 16.8 | 0 | 0.64493 | 0.000822 | 2840.4442 | 0.64575 |  | 2925.805
2023-10-07 06:00 | 8911.586 | 16.8 | 0 | 0.64862 | 0.000822 | 2840.4406 | 0.64945 |  | 2925.805
2023-10-07 12:00 | 8910.063 | 16.8 | 0 | 0.65534 | 0.000822 | 2840.4338 | 0.65616 |  | 2925.805
2023-10-07 18:00 | 8912.374 | 16.8 | 0 | 0.64515 | 0.000822 | 2840.444 | 0.64597 |  | 2925.805
2023-10-08 | 8911.356 | 16.8 | 0 | 0.64964 | 0.000822 | 2840.4395 | 0.65046 |  | 2925.805
2023-10-08 06:00 | 8912.111 | 16.8 | 0 | 0.64631 | 0.000822 | 2840.4429 | 0.64713 |  | 2925.805
2023-10-08 12:00 | 8911.21 | 16.8 | 0 | 0.65028 | 0.000822 | 2840.4389 | 0.6511 |  | 2925.805
2023-10-08 18:00 | 8912.095 | 16.8 | 0 | 0.64638 | 0.000822 | 2840.4428 | 0.6472 |  | 2925.805
2023-10-09 | 8912.569 | 16.8 | 0 | 0.64429 | 0.000822 | 2840.4449 | 0.64512 |  | 2925.805
2023-10-09 06:00 | 8911.734 | 16.8 | 0 | 0.64797 | 0.000822 | 2840.4412 | 0.64879 |  | 2925.805
2023-10-09 12:00 | 8909.849 | 16.8 | 0 | 0.65628 | 0.000822 | 2840.4329 | 0.6571 |  | 2925.805
2023-10-09 18:00 | 8911.685 | 16.8 | 0 | 0.64819 | 0.000822 | 2840.441 | 0.64901 |  | 2925.805
2023-10-10 | 8912.079 | 16.8 | 0 | 0.64645 | 0.000822 | 2840.4427 | 0.64727 |  | 2925.805
2023-10-10 06:00 | 8911.506 | 16.8 | 0 | 0.64898 | 0.000822 | 2840.4402 | 0.6498 |  | 2925.805
2023-10-10 12:00 | 8910.735 | 16.8 | 0 | 0.65237 | 0.000822 | 2840.4368 | 0.6532 |  | 2925.805
2023-10-10 18:00 | 8911.815 | 16.8 | 0 | 0.64762 | 0.000822 | 2840.4416 | 0.64844 |  | 2925.805
2023-10-11 | 8912.635 | 16.8 | 0 | 0.644 | 0.000822 | 2840.4452 | 0.64482 |  | 2925.805
2023-10-11 06:00 | 8911.161 | 16.8 | 0 | 0.6505 | 0.000822 | 2840.4387 | 0.65132 |  | 2925.805
2023-10-11 12:00 | 8909.308 | 16.8 | 0 | 0.65866 | 0.000822 | 2840.4305 | 0.65948 |  | 2925.805
2023-10-11 18:00 | 8912.03 | 16.8 | 0 | 0.64667 | 0.000822 | 2840.4425 | 0.64749 |  | 2925.805
2023-10-12 | 8912.883 | 16.8 | 0 | 0.64291 | 0.000822 | 2840.4463 | 0.64373 |  | 2925.805
2023-10-12 06:00 | 8912.538 | 16.8 | 0 | 0.64443 | 0.000822 | 2840.4447 | 0.64525 |  | 2925.805
2023-10-12 12:00 | 8910.619 | 16.8 | 0 | 0.65289 | 0.000822 | 2840.4363 | 0.65371 |  | 2925.805
2023-10-12 18:00 | 8912.653 | 16.8 | 0 | 0.64392 | 0.000822 | 2840.4453 | 0.64475 |  | 2925.805
2023-10-13 | 8912.604 | 16.8 | 0 | 0.64414 | 0.000822 | 2840.445 | 0.64496 |  | 2925.805
2023-10-13 06:00 | 8912.585 | 16.8 | 0 | 0.64422 | 0.000822 | 2840.445 | 0.64505 |  | 2925.805
2023-10-13 12:00 | 8910.504 | 16.8 | 0 | 0.65339 | 0.000822 | 2840.4358 | 0.65421 |  | 2925.805
2023-10-13 18:00 | 8911.685 | 16.8 | 0 | 0.64819 | 0.000822 | 2840.441 | 0.64901 |  | 2925.805
2023-10-14 | 8912.569 | 16.8 | 0 | 0.64429 | 0.000822 | 2840.4449 | 0.64512 |  | 2925.805
2023-10-14 06:00 | 8912.144 | 16.8 | 0 | 0.64617 | 0.000822 | 2840.443 | 0.64699 |  | 2925.805
2023-10-14 12:00 | 8910.767 | 16.8 | 0 | 0.65223 | 0.000822 | 2840.4369 | 0.65306 |  | 2925.805
2023-10-14 18:00 | 8912.341 | 16.8 | 0 | 0.6453 | 0.000822 | 2840.4439 | 0.64612 |  | 2925.805
2023-10-15 | 8912.569 | 16.8 | 0 | 0.64429 | 0.000822 | 2840.4449 | 0.64512 |  | 2925.805
2023-10-15 06:00 | 8911.604 | 16.8 | 0 | 0.64855 | 0.000822 | 2840.4406 | 0.64937 |  | 2925.805
2023-10-15 12:00 | 8910.111 | 16.8 | 0 | 0.65512 | 0.000822 | 2840.4341 | 0.65595 |  | 2925.805
2023-10-15 16:15 | 8912.325 | 16.8 | 0 | 0.64537 | 0.000822 | 2840.4438 | 0.64619 |  | 2925.805
2023-10-15 16:22 | 8912.424 | 16.8 | 0 | 0.64493 | 0.000822 | 2840.4442 | 0.64575 |  | 2925.805
2023-10-15 18:00 | 8912.341 | 16.8 | 0 | 0.6453 | 0.000822 | 2840.4439 | 0.64612 |  | 2925.805
2023-10-16 | 8912.357 | 16.8 | 0 | 0.64523 | 0.000822 | 2840.444 | 0.64605 |  | 2925.805
2023-10-16 06:00 | 8912.159 | 16.8 | 0 | 0.6461 | 0.000822 | 2840.4431 | 0.64692 |  | 2925.805
2023-10-16 12:00 | 8911.734 | 16.8 | 0 | 0.64797 | 0.000822 | 2840.4412 | 0.64879 |  | 2925.805
2023-10-16 18:00 | 8911.569 | 16.8 | 0 | 0.6487 | 0.000822 | 2840.4405 | 0.64952 |  | 2925.805
2023-10-17 | 8912.948 | 16.8 | 0 | 0.64262 | 0.000822 | 2840.4466 | 0.64345 |  | 2925.805
2023-10-17 06:00 | 8912.276 | 16.8 | 0 | 0.64558 | 0.000822 | 2840.4436 | 0.64641 |  | 2925.805
2023-10-17 12:00 | 8910.687 | 16.8 | 0 | 0.65259 | 0.000822 | 2840.4366 | 0.65341 |  | 2925.805
2023-10-17 18:00 | 8911.865 | 16.8 | 0 | 0.6474 | 0.000822 | 2840.4418 | 0.64822 |  | 2925.805
2023-10-18 | 8912.815 | 16.8 | 0 | 0.64321 | 0.000822 | 2840.446 | 0.64403 |  | 2925.805
2023-10-18 06:00 | 8912.276 | 16.8 | 0 | 0.64558 | 0.000822 | 2840.4436 | 0.64641 |  | 2925.805
2023-10-18 12:00 | 8911.537 | 16.8 | 0 | 0.64884 | 0.000822 | 2840.4403 | 0.64966 |  | 2925.805
2023-10-18 18:00 | 8911.341 | 16.8 | 0 | 0.6497 | 0.000822 | 2840.4395 | 0.65053 |  | 2925.805
2023-10-19 | 8913.063 | 16.8 | 0 | 0.64212 | 0.000822 | 2840.4471 | 0.64294 |  | 2925.805
2023-10-19 06:00 | 8912.079 | 16.8 | 0 | 0.64645 | 0.000822 | 2840.4427 | 0.64727 |  | 2925.805
2023-10-19 12:00 | 8909.717 | 16.8 | 0 | 0.65686 | 0.000822 | 2840.4323 | 0.65768 |  | 2925.805
2023-10-19 18:00 | 8912.406 | 16.8 | 0 | 0.64501 | 0.000822 | 2840.4442 | 0.64583 |  | 2925.805
2023-10-20 | 8912.014 | 16.8 | 0 | 0.64674 | 0.000822 | 2840.4424 | 0.64756 |  | 2925.805
2023-10-20 06:00 | 8913.047 | 16.8 | 0 | 0.64219 | 0.000822 | 2840.447 | 0.64301 |  | 2925.805
2023-10-20 12:00 | 8910.815 | 16.8 | 0 | 0.65202 | 0.000822 | 2840.4372 | 0.65284 |  | 2925.805
2023-10-20 18:00 | 8911.865 | 16.8 | 0 | 0.6474 | 0.000822 | 2840.4418 | 0.64822 |  | 2925.805
2023-10-21 | 8912.29 | 16.8 | 0 | 0.64552 | 0.000822 | 2840.4437 | 0.64635 |  | 2925.805
2023-10-21 06:00 | 8912.309 | 16.8 | 0 | 0.64544 | 0.000822 | 2840.4437 | 0.64626 |  | 2925.805
2023-10-21 12:00 | 8911.471 | 16.8 | 0 | 0.64913 | 0.000822 | 2840.44 | 0.64995 |  | 2925.805
2023-10-21 18:00 | 8912.159 | 16.8 | 0 | 0.6461 | 0.000822 | 2840.4431 | 0.64692 |  | 2925.805
2023-10-22 | 8912.455 | 16.8 | 0 | 0.6448 | 0.000822 | 2840.4444 | 0.64562 |  | 2925.805
2023-10-22 06:00 | 8911.455 | 16.8 | 0 | 0.6492 | 0.000822 | 2840.44 | 0.65002 |  | 2925.805
2023-10-22 12:00 | 8910.355 | 16.8 | 0 | 0.65405 | 0.000822 | 2840.4351 | 0.65487 |  | 2925.805
2023-10-22 18:00 | 8912.471 | 16.8 | 0 | 0.64473 | 0.000822 | 2840.4445 | 0.64555 |  | 2925.805
2023-10-23 | 8912.604 | 16.8 | 0 | 0.64414 | 0.000822 | 2840.445 | 0.64496 |  | 2925.805
2023-10-23 06:00 | 8912.276 | 16.8 | 0 | 0.64558 | 0.000822 | 2840.4436 | 0.64641 |  | 2925.805
2023-10-23 12:00 | 8911.076 | 16.8 | 0 | 0.65087 | 0.000822 | 2840.4383 | 0.65169 |  | 2925.805
2023-10-23 18:00 | 8911.555 | 16.8 | 0 | 0.64876 | 0.000822 | 2840.4404 | 0.64958 |  | 2925.805
2023-10-24 | 8912.931 | 16.8 | 0 | 0.6427 | 0.000822 | 2840.4465 | 0.64352 |  | 2925.805
2023-10-24 06:00 | 8911.555 | 16.8 | 0 | 0.64876 | 0.000822 | 2840.4404 | 0.64958 |  | 2925.805
2023-10-24 12:00 | 8910.865 | 16.8 | 0 | 0.6518 | 0.000822 | 2840.4374 | 0.65262 |  | 2925.805
2023-10-24 18:00 | 8912.111 | 16.8 | 0 | 0.64631 | 0.000822 | 2840.4429 | 0.64713 |  | 2925.805
2023-10-25 | 8912.276 | 16.8 | 0 | 0.64558 | 0.000822 | 2840.4436 | 0.64641 |  | 2925.805
2023-10-25 06:00 | 8912.52 | 16.8 | 0 | 0.64451 | 0.000822 | 2840.4447 | 0.64533 |  | 2925.805
2023-10-25 12:00 | 8911.637 | 16.8 | 0 | 0.6484 | 0.000822 | 2840.4408 | 0.64922 |  | 2925.805
2023-10-25 18:00 | 8911.995 | 16.8 | 0 | 0.64682 | 0.000822 | 2840.4424 | 0.64764 |  | 2925.805
2023-10-26 | 8912.242 | 16.8 | 0 | 0.64573 | 0.000822 | 2840.4434 | 0.64656 |  | 2925.805
2023-10-26 06:00 | 8911.914 | 16.8 | 0 | 0.64718 | 0.000822 | 2840.442 | 0.648 |  | 2925.805
2023-10-26 12:00 | 8909.7 | 16.8 | 0 | 0.65693 | 0.000822 | 2840.4322 | 0.65776 |  | 2925.805
2023-10-26 18:00 | 8912.439 | 16.8 | 0 | 0.64487 | 0.000822 | 2840.4443 | 0.64569 |  | 2925.805
2023-10-27 | 8911.995 | 16.8 | 0 | 0.64682 | 0.000822 | 2840.4424 | 0.64764 |  | 2925.805
2023-10-27 06:00 | 8911.489 | 16.8 | 0 | 0.64905 | 0.000822 | 2840.4401 | 0.64987 |  | 2925.805
2023-10-27 12:00 | 8912.13 | 16.8 | 0 | 0.64623 | 0.000822 | 2840.4429 | 0.64705 |  | 2925.805
2023-10-27 18:00 | 8912.341 | 16.8 | 0 | 0.6453 | 0.000822 | 2840.4439 | 0.64612 |  | 2925.805
2023-10-28 | 8912.439 | 16.8 | 0 | 0.64487 | 0.000822 | 2840.4443 | 0.64569 |  | 2925.805
2023-10-28 06:00 | 8911.356 | 16.8 | 0 | 0.64964 | 0.000822 | 2840.4395 | 0.65046 |  | 2925.805
2023-10-28 12:00 | 8910.767 | 16.8 | 0 | 0.65223 | 0.000822 | 2840.4369 | 0.65306 |  | 2925.805
2023-10-28 18:00 | 8911.618 | 16.8 | 0 | 0.64848 | 0.000822 | 2840.4407 | 0.64931 |  | 2925.805
2023-10-29 | 8911.668 | 16.8 | 0 | 0.64826 | 0.000822 | 2840.4409 | 0.64909 |  | 2925.805
2023-10-29 06:00 | 8911.29 | 16.8 | 0 | 0.64993 | 0.000822 | 2840.4392 | 0.65075 |  | 2925.805
2023-10-29 12:00 | 8911.537 | 16.8 | 0 | 0.64884 | 0.000822 | 2840.4403 | 0.64966 |  | 2925.805
2023-10-29 18:00 | 8912.374 | 16.8 | 0 | 0.64515 | 0.000822 | 2840.444 | 0.64597 |  | 2925.805
2023-10-30 | 8912.815 | 16.8 | 0 | 0.64321 | 0.000822 | 2840.446 | 0.64403 |  | 2925.805
2023-10-30 06:00 | 8912.325 | 16.8 | 0 | 0.64537 | 0.000822 | 2840.4438 | 0.64619 |  | 2925.805
2023-10-30 12:00 | 8909.865 | 16.8 | 0 | 0.65621 | 0.000822 | 2840.433 | 0.65703 |  | 2925.805
2023-10-30 18:00 | 8912.063 | 16.8 | 0 | 0.64652 | 0.000822 | 2840.4427 | 0.64735 |  | 2925.805
2023-10-31 | 8911.931 | 16.8 | 0 | 0.6471 | 0.000822 | 2840.4421 | 0.64793 |  | 2925.805
2023-10-31 06:00 | 8911.995 | 16.8 | 0 | 0.64682 | 0.000822 | 2840.4424 | 0.64764 |  | 2925.805
2023-10-31 12:00 | 8909.913 | 16.8 | 0 | 0.656 | 0.000822 | 2840.4332 | 0.65682 |  | 2925.805
2023-10-31 18:00 | 8912.734 | 16.8 | 0 | 0.64357 | 0.000822 | 2840.4456 | 0.64439 |  | 2925.805
2023-11-01 | 8912.144 | 16.8 | 0 | 0.64617 | 0.000822 | 2840.443 | 0.64699 |  | 2925.805
2023-11-01 06:00 | 8911.783 | 16.8 | 0 | 0.64776 | 0.000822 | 2840.4414 | 0.64858 |  | 2925.805
2023-11-01 12:00 | 8912.391 | 16.8 | 0 | 0.64508 | 0.000822 | 2840.4441 | 0.6459 |  | 2925.805
2023-11-01 18:00 | 8912.751 | 16.8 | 0 | 0.64349 | 0.000822 | 2840.4457 | 0.64431 |  | 2925.805
2023-11-02 | 8911.685 | 16.8 | 0 | 0.64819 | 0.000822 | 2840.441 | 0.64901 |  | 2925.805
2023-11-02 06:00 | 8911.734 | 16.8 | 0 | 0.64797 | 0.000822 | 2840.4412 | 0.64879 |  | 2925.805
2023-11-02 12:00 | 8911.374 | 16.8 | 0 | 0.64956 | 0.000822 | 2840.4396 | 0.65038 |  | 2925.805
2023-11-02 18:00 | 8911.931 | 16.8 | 0 | 0.6471 | 0.000822 | 2840.4421 | 0.64793 |  | 2925.805
2023-11-03 | 8912.144 | 16.8 | 0 | 0.64617 | 0.000822 | 2840.443 | 0.64699 |  | 2925.805
2023-11-03 06:00 | 8911.52 | 16.8 | 0 | 0.64892 | 0.000822 | 2840.4403 | 0.64974 |  | 2925.805
2023-11-03 12:00 | 8910.521 | 16.8 | 0 | 0.65332 | 0.000822 | 2840.4359 | 0.65414 |  | 2925.805
2023-11-03 18:00 | 8912.079 | 16.8 | 0 | 0.64645 | 0.000822 | 2840.4427 | 0.64727 |  | 2925.805
2023-11-04 | 8912.569 | 16.8 | 0 | 0.64429 | 0.000822 | 2840.4449 | 0.64512 |  | 2925.805
2023-11-04 06:00 | 8911.767 | 16.8 | 0 | 0.64783 | 0.000822 | 2840.4414 | 0.64865 |  | 2925.805
2023-11-04 12:00 | 8911.274 | 16.8 | 0 | 0.65 | 0.000822 | 2840.4392 | 0.65082 |  | 2925.805
2023-11-04 15:24 | 8912.391 | 16.8 | 0 | 0.64508 | 0.000822 | 2840.4441 | 0.6459 |  | 2925.805
2023-11-04 15:26 | 8912.29 | 16.8 | 0 | 0.64552 | 0.000822 | 2840.4437 | 0.64635 |  | 2925.805
2023-11-04 15:30 | 8911.21 | 16.8 | 0 | 0.65028 | 0.000822 | 2840.4389 | 0.6511 |  | 2925.805
2023-11-04 15:30 | 8910.619 | 16.8 | 0 | 0.65289 | 0.000822 | 2840.4363 | 0.65371 |  | 2925.805
2023-11-05 | 8912.144 | 16.8 | 0 | 0.64617 | 0.000822 | 2840.443 | 0.64699 |  | 2925.805
2023-11-05 06:00 | 8912.193 | 16.8 | 0 | 0.64595 | 0.000822 | 2840.4432 | 0.64677 |  | 2925.805
2023-11-05 12:00 | 8911.555 | 16.8 | 0 | 0.64876 | 0.000822 | 2840.4404 | 0.64958 |  | 2925.805
2023-11-05 18:00 | 8912.635 | 16.8 | 0 | 0.644 | 0.000822 | 2840.4452 | 0.64482 |  | 2925.805
2023-11-06 | 8911.75 | 16.8 | 0 | 0.6479 | 0.000822 | 2840.4413 | 0.64872 |  | 2925.805
2023-11-06 06:00 | 8911.21 | 16.8 | 0 | 0.65028 | 0.000822 | 2840.4389 | 0.6511 |  | 2925.805
2023-11-06 12:00 | 8911.52 | 16.8 | 0 | 0.64892 | 0.000822 | 2840.4403 | 0.64974 |  | 2925.805
2023-11-06 18:00 | 8911.98 | 16.8 | 0 | 0.64689 | 0.000822 | 2840.4423 | 0.64771 |  | 2925.805
2023-11-07 | 8912.309 | 16.8 | 0 | 0.64544 | 0.000822 | 2840.4437 | 0.64626 |  | 2925.805
2023-11-07 06:00 | 8911.85 | 16.8 | 0 | 0.64746 | 0.000822 | 2840.4417 | 0.64828 |  | 2925.805
2023-11-07 12:00 | 8912.309 | 16.8 | 0 | 0.64544 | 0.000822 | 2840.4437 | 0.64626 |  | 2925.805
2023-11-07 18:00 | 8911.945 | 16.8 | 0 | 0.64704 | 0.000822 | 2840.4421 | 0.64787 |  | 2925.805
2023-11-08 | 8912.635 | 16.8 | 0 | 0.644 | 0.000822 | 2840.4452 | 0.64482 |  | 2925.805
2023-11-08 06:00 | 8912.209 | 16.8 | 0 | 0.64588 | 0.000822 | 2840.4433 | 0.6467 |  | 2925.805
2023-11-08 12:00 | 8911.52 | 16.8 | 0 | 0.64892 | 0.000822 | 2840.4403 | 0.64974 |  | 2925.805
2023-11-08 18:00 | 8912.111 | 16.8 | 0 | 0.64631 | 0.000822 | 2840.4429 | 0.64713 |  | 2925.805
2023-11-09 | 8912.095 | 16.8 | 0 | 0.64638 | 0.000822 | 2840.4428 | 0.6472 |  | 2925.805
2023-11-09 06:00 | 8912.193 | 16.8 | 0 | 0.64595 | 0.000822 | 2840.4432 | 0.64677 |  | 2925.805
2023-11-09 12:00 | 8911.506 | 16.8 | 0 | 0.64898 | 0.000822 | 2840.4402 | 0.6498 |  | 2925.805
2023-11-09 18:00 | 8912.997 | 16.8 | 0 | 0.64241 | 0.000822 | 2840.4468 | 0.64323 |  | 2925.805
2023-11-10 | 8911.831 | 16.8 | 0 | 0.64755 | 0.000822 | 2840.4416 | 0.64837 |  | 2925.805
2023-11-10 06:00 | 8912.52 | 16.8 | 0 | 0.64451 | 0.000822 | 2840.4447 | 0.64533 |  | 2925.805
2023-11-10 12:00 | 8911.028 | 16.8 | 0 | 0.65108 | 0.000822 | 2840.4381 | 0.65191 |  | 2925.805
2023-11-10 18:00 | 8912.095 | 16.8 | 0 | 0.64638 | 0.000822 | 2840.4428 | 0.6472 |  | 2925.805
2023-11-11 | 8911.931 | 16.8 | 0 | 0.6471 | 0.000822 | 2840.4421 | 0.64793 |  | 2925.805
2023-11-11 06:00 | 8912.555 | 16.8 | 0 | 0.64436 | 0.000822 | 2840.4448 | 0.64518 |  | 2925.805
2023-11-11 12:00 | 8912.014 | 16.8 | 0 | 0.64674 | 0.000822 | 2840.4424 | 0.64756 |  | 2925.805
2023-11-11 18:00 | 8912.931 | 16.8 | 0 | 0.6427 | 0.000822 | 2840.4465 | 0.64352 |  | 2925.805
2023-11-12 | 8912.374 | 16.8 | 0 | 0.64515 | 0.000822 | 2840.444 | 0.64597 |  | 2925.805
2023-11-12 06:00 | 8912.276 | 16.8 | 0 | 0.64558 | 0.000822 | 2840.4436 | 0.64641 |  | 2925.805
2023-11-12 12:00 | 8911.489 | 16.8 | 0 | 0.64905 | 0.000822 | 2840.4401 | 0.64987 |  | 2925.805
2023-11-12 18:00 | 8912.865 | 16.8 | 0 | 0.64299 | 0.000822 | 2840.4462 | 0.64381 |  | 2925.805
2023-11-13 | 8912.159 | 16.8 | 0 | 0.6461 | 0.000822 | 2840.4431 | 0.64692 |  | 2925.805
2023-11-13 06:00 | 8912.506 | 16.8 | 0 | 0.64457 | 0.000822 | 2840.4446 | 0.64539 |  | 2925.805
2023-11-13 12:00 | 8911.75 | 16.8 | 0 | 0.6479 | 0.000822 | 2840.4413 | 0.64872 |  | 2925.805
2023-11-13 18:00 | 8913.324 | 16.8 | 0 | 0.64097 | 0.000822 | 2840.4482 | 0.64179 |  | 2925.805
2023-11-14 | 8912.406 | 16.8 | 0 | 0.64501 | 0.000822 | 2840.4442 | 0.64583 |  | 2925.805
2023-11-14 06:00 | 8911.044 | 16.8 | 0 | 0.65101 | 0.000822 | 2840.4382 | 0.65183 |  | 2925.805
2023-11-14 12:00 | 8910.047 | 16.8 | 0 | 0.65541 | 0.000822 | 2840.4338 | 0.65623 |  | 2925.805
2023-11-14 18:00 | 8913.785 | 16.8 | 0 | 0.63894 | 0.000822 | 2840.4502 | 0.63976 |  | 2925.805
2023-11-15 | 8912.193 | 16.8 | 0 | 0.64595 | 0.000822 | 2840.4432 | 0.64677 |  | 2925.805
2023-11-15 06:00 | 8912.734 | 16.8 | 0 | 0.64357 | 0.000822 | 2840.4456 | 0.64439 |  | 2925.805
2023-11-15 12:00 | 8910.7 | 16.8 | 0 | 0.65253 | 0.000822 | 2840.4366 | 0.65335 |  | 2925.805
2023-11-15 18:00 | 8912.276 | 16.8 | 0 | 0.64558 | 0.000822 | 2840.4436 | 0.64641 |  | 2925.805
2023-11-16 | 8912.193 | 16.8 | 0 | 0.64595 | 0.000822 | 2840.4432 | 0.64677 |  | 2925.805
2023-11-16 06:00 | 8911.537 | 16.8 | 0 | 0.64884 | 0.000822 | 2840.4403 | 0.64966 |  | 2925.805
2023-11-16 12:00 | 8912.391 | 16.8 | 0 | 0.64508 | 0.000822 | 2840.4441 | 0.6459 |  | 2925.805
2023-11-16 18:00 | 8912.604 | 16.8 | 0 | 0.64414 | 0.000822 | 2840.445 | 0.64496 |  | 2925.805
2023-11-17 | 8912.489 | 16.8 | 0 | 0.64465 | 0.000822 | 2840.4445 | 0.64547 |  | 2925.805
2023-11-17 06:00 | 8912.455 | 16.8 | 0 | 0.6448 | 0.000822 | 2840.4444 | 0.64562 |  | 2925.805
2023-11-17 12:00 | 8912.569 | 16.8 | 0 | 0.64429 | 0.000822 | 2840.4449 | 0.64512 |  | 2925.805
2023-11-17 18:00 | 8912.506 | 16.8 | 0 | 0.64457 | 0.000822 | 2840.4446 | 0.64539 |  | 2925.805
2023-11-18 | 8911.783 | 16.8 | 0 | 0.64776 | 0.000822 | 2840.4414 | 0.64858 |  | 2925.805
2023-11-18 06:00 | 8912.03 | 16.8 | 0 | 0.64667 | 0.000822 | 2840.4425 | 0.64749 |  | 2925.805
2023-11-18 12:00 | 8910.291 | 16.8 | 0 | 0.65433 | 0.000822 | 2840.4348 | 0.65515 |  | 2925.805
2023-11-18 18:00 | 8912.325 | 16.8 | 0 | 0.64537 | 0.000822 | 2840.4438 | 0.64619 |  | 2925.805
2023-11-19 | 8912.768 | 16.8 | 0 | 0.64342 | 0.000822 | 2840.4458 | 0.64424 |  | 2925.805
2023-11-19 06:00 | 8911.028 | 16.8 | 0 | 0.65108 | 0.000822 | 2840.4381 | 0.65191 |  | 2925.805
2023-11-19 12:00 | 8910.914 | 16.8 | 0 | 0.65159 | 0.000822 | 2840.4376 | 0.65241 |  | 2925.805
2023-11-19 18:00 | 8910.687 | 16.8 | 0 | 0.65259 | 0.000822 | 2840.4366 | 0.65341 |  | 2925.805
2023-11-20 | 8912.883 | 16.8 | 0 | 0.64291 | 0.000822 | 2840.4463 | 0.64373 |  | 2925.805
2023-11-20 06:00 | 8911.406 | 16.8 | 0 | 0.64942 | 0.000822 | 2840.4398 | 0.65024 |  | 2925.805
2023-11-20 12:00 | 8909.979 | 16.8 | 0 | 0.65571 | 0.000822 | 2840.4335 | 0.65653 |  | 2925.805
2023-11-20 18:00 | 8912.585 | 16.8 | 0 | 0.64422 | 0.000822 | 2840.445 | 0.64505 |  | 2925.805
2023-11-21 | 8912.585 | 16.8 | 0 | 0.64422 | 0.000822 | 2840.445 | 0.64505 |  | 2925.805
2023-11-21 06:00 | 8911.995 | 16.8 | 0 | 0.64682 | 0.000822 | 2840.4424 | 0.64764 |  | 2925.805
2023-11-21 12:00 | 8911.75 | 16.8 | 0 | 0.6479 | 0.000822 | 2840.4413 | 0.64872 |  | 2925.805
2023-11-21 18:00 | 8911.717 | 16.8 | 0 | 0.64805 | 0.000822 | 2840.4411 | 0.64887 |  | 2925.805
2023-11-22 | 8912.965 | 16.8 | 0 | 0.64255 | 0.000822 | 2840.4466 | 0.64337 |  | 2925.805
2023-11-22 06:00 | 8911.374 | 16.8 | 0 | 0.64956 | 0.000822 | 2840.4396 | 0.65038 |  | 2925.805
2023-11-22 12:00 | 8910.552 | 16.8 | 0 | 0.65318 | 0.000822 | 2840.436 | 0.654 |  | 2925.805
2023-11-22 18:00 | 8912.227 | 16.8 | 0 | 0.6458 | 0.000822 | 2840.4434 | 0.64662 |  | 2925.805
2023-11-23 | 8912.635 | 16.8 | 0 | 0.644 | 0.000822 | 2840.4452 | 0.64482 |  | 2925.805
2023-11-23 06:00 | 8912.144 | 16.8 | 0 | 0.64617 | 0.000822 | 2840.443 | 0.64699 |  | 2925.805
2023-11-23 12:00 | 8909.799 | 16.8 | 0 | 0.6565 | 0.000822 | 2840.4327 | 0.65732 |  | 2925.805
2023-11-23 18:00 | 8912.555 | 16.8 | 0 | 0.64436 | 0.000822 | 2840.4448 | 0.64518 |  | 2925.805
2023-11-24 | 8912.618 | 16.8 | 0 | 0.64408 | 0.000822 | 2840.4451 | 0.6449 |  | 2925.805
2023-11-24 06:00 | 8911.882 | 16.8 | 0 | 0.64732 | 0.000822 | 2840.4419 | 0.64814 |  | 2925.805
2023-11-24 12:00 | 8909.636 | 16.8 | 0 | 0.65722 | 0.000822 | 2840.432 | 0.65804 |  | 2925.805
2023-11-24 18:00 | 8911.7 | 16.8 | 0 | 0.64812 | 0.000822 | 2840.4411 | 0.64894 |  | 2925.805
2023-11-25 | 8912.635 | 16.8 | 0 | 0.644 | 0.000822 | 2840.4452 | 0.64482 |  | 2925.805
2023-11-25 06:00 | 8912.341 | 16.8 | 0 | 0.6453 | 0.000822 | 2840.4439 | 0.64612 |  | 2925.805
2023-11-25 12:00 | 8911.356 | 16.8 | 0 | 0.64964 | 0.000822 | 2840.4395 | 0.65046 |  | 2925.805
2023-11-25 18:00 | 8912.374 | 16.8 | 0 | 0.64515 | 0.000822 | 2840.444 | 0.64597 |  | 2925.805
2023-11-26 | 8912.391 | 16.8 | 0 | 0.64508 | 0.000822 | 2840.4441 | 0.6459 |  | 2925.805
2023-11-26 06:00 | 8911.439 | 16.8 | 0 | 0.64927 | 0.000822 | 2840.4399 | 0.65009 |  | 2925.805
2023-11-26 12:00 | 8912.014 | 16.8 | 0 | 0.64674 | 0.000822 | 2840.4424 | 0.64756 |  | 2925.805
2023-11-26 18:00 | 8912.391 | 16.8 | 0 | 0.64508 | 0.000822 | 2840.4441 | 0.6459 |  | 2925.805
2023-11-27 | 8911.767 | 16.8 | 0 | 0.64783 | 0.000822 | 2840.4414 | 0.64865 |  | 2925.805
2023-11-27 06:00 | 8911.965 | 16.8 | 0 | 0.64696 | 0.000822 | 2840.4422 | 0.64778 |  | 2925.805
2023-11-27 12:00 | 8910.914 | 16.8 | 0 | 0.65159 | 0.000822 | 2840.4376 | 0.65241 |  | 2925.805
2023-11-27 18:00 | 8911.767 | 16.8 | 0 | 0.64783 | 0.000822 | 2840.4414 | 0.64865 |  | 2925.805
2023-11-28 | 8912.618 | 16.8 | 0 | 0.64408 | 0.000822 | 2840.4451 | 0.6449 |  | 2925.805
2023-11-28 06:00 | 8911.831 | 16.8 | 0 | 0.64755 | 0.000822 | 2840.4416 | 0.64837 |  | 2925.805
2023-11-28 12:00 | 8911.455 | 16.8 | 0 | 0.6492 | 0.000822 | 2840.44 | 0.65002 |  | 2925.805
2023-11-28 18:00 | 8911.882 | 16.8 | 0 | 0.64732 | 0.000822 | 2840.4419 | 0.64814 |  | 2925.805
2023-11-29 | 8912.604 | 16.8 | 0 | 0.64414 | 0.000822 | 2840.445 | 0.64496 |  | 2925.805
2023-11-29 06:00 | 8911.98 | 16.8 | 0 | 0.64689 | 0.000822 | 2840.4423 | 0.64771 |  | 2925.805
2023-11-29 12:00 | 8910.78 | 16.8 | 0 | 0.65218 | 0.000822 | 2840.437 | 0.653 |  | 2925.805
2023-11-29 18:00 | 8912.209 | 16.8 | 0 | 0.64588 | 0.000822 | 2840.4433 | 0.6467 |  | 2925.805
2023-11-30 | 8912.618 | 16.8 | 0 | 0.64408 | 0.000822 | 2840.4451 | 0.6449 |  | 2925.805
2023-11-30 06:00 | 8911.685 | 16.8 | 0 | 0.64819 | 0.000822 | 2840.441 | 0.64901 |  | 2925.805
2023-11-30 12:00 | 8911.865 | 16.8 | 0 | 0.6474 | 0.000822 | 2840.4418 | 0.64822 |  | 2925.805
2023-11-30 18:00 | 8912.159 | 16.8 | 0 | 0.6461 | 0.000822 | 2840.4431 | 0.64692 |  | 2925.805
2023-12-01 | 8912.424 | 16.8 | 0 | 0.64493 | 0.000822 | 2840.4442 | 0.64575 |  | 2925.805
2023-12-01 06:00 | 8911.406 | 16.8 | 0 | 0.64942 | 0.000822 | 2840.4398 | 0.65024 |  | 2925.805
2023-12-01 12:00 | 8911.569 | 16.8 | 0 | 0.6487 | 0.000822 | 2840.4405 | 0.64952 |  | 2925.805
2023-12-01 18:00 | 8911.586 | 16.8 | 0 | 0.64862 | 0.000822 | 2840.4406 | 0.64945 |  | 2925.805
2023-12-02 | 8912.883 | 16.8 | 0 | 0.64291 | 0.000822 | 2840.4463 | 0.64373 |  | 2925.805
2023-12-02 06:00 | 8912.768 | 16.8 | 0 | 0.64342 | 0.000822 | 2840.4458 | 0.64424 |  | 2925.805
2023-12-02 12:00 | 8910.521 | 16.8 | 0 | 0.65332 | 0.000822 | 2840.4359 | 0.65414 |  | 2925.805
2023-12-02 18:00 | 8912.424 | 16.8 | 0 | 0.64493 | 0.000822 | 2840.4442 | 0.64575 |  | 2925.805
2023-12-03 | 8912.965 | 16.8 | 0 | 0.64255 | 0.000822 | 2840.4466 | 0.64337 |  | 2925.805
2023-12-03 06:00 | 8911.555 | 16.8 | 0 | 0.64876 | 0.000822 | 2840.4404 | 0.64958 |  | 2925.805
2023-12-03 12:00 | 8912.193 | 16.8 | 0 | 0.64595 | 0.000822 | 2840.4432 | 0.64677 |  | 2925.805
2023-12-03 18:00 | 8912.685 | 16.8 | 0 | 0.64378 | 0.000822 | 2840.4454 | 0.6446 |  | 2925.805
2023-12-04 | 8912.193 | 16.8 | 0 | 0.64595 | 0.000822 | 2840.4432 | 0.64677 |  | 2925.805
2023-12-04 06:00 | 8912.063 | 16.8 | 0 | 0.64652 | 0.000822 | 2840.4427 | 0.64735 |  | 2925.805
2023-12-04 12:00 | 8910.521 | 16.8 | 0 | 0.65332 | 0.000822 | 2840.4359 | 0.65414 |  | 2925.805
2023-12-04 15:04 | 8912.604 | 16.8 | 0 | 0.64414 | 0.000822 | 2840.445 | 0.64496 |  | 2925.805
2023-12-04 18:00 | 8912.439 | 16.8 | 0 | 0.64487 | 0.000822 | 2840.4443 | 0.64569 |  | 2925.805
2023-12-05 | 8912.227 | 16.8 | 0 | 0.6458 | 0.000822 | 2840.4434 | 0.64662 |  | 2925.805
2023-12-05 06:00 | 8911.8 | 16.8 | 0 | 0.64768 | 0.000822 | 2840.4415 | 0.6485 |  | 2925.805
2023-12-05 12:00 | 8911.29 | 16.8 | 0 | 0.64993 | 0.000822 | 2840.4392 | 0.65075 |  | 2925.805
2023-12-05 18:00 | 8911.897 | 16.8 | 0 | 0.64725 | 0.000822 | 2840.4419 | 0.64808 |  | 2925.805
2023-12-06 | 8912.815 | 16.8 | 0 | 0.64321 | 0.000822 | 2840.446 | 0.64403 |  | 2925.805
2023-12-06 06:00 | 8911.668 | 16.8 | 0 | 0.64826 | 0.000822 | 2840.4409 | 0.64909 |  | 2925.805
2023-12-06 12:00 | 8911.455 | 16.8 | 0 | 0.6492 | 0.000822 | 2840.44 | 0.65002 |  | 2925.805
2023-12-06 18:00 | 8911.945 | 16.8 | 0 | 0.64704 | 0.000822 | 2840.4421 | 0.64787 |  | 2925.805
2023-12-07 | 8912.209 | 16.8 | 0 | 0.64588 | 0.000822 | 2840.4433 | 0.6467 |  | 2925.805
2023-12-07 06:00 | 8911.391 | 16.8 | 0 | 0.64948 | 0.000822 | 2840.4397 | 0.65031 |  | 2925.805
2023-12-07 12:00 | 8909.767 | 16.8 | 0 | 0.65664 | 0.000822 | 2840.4325 | 0.65746 |  | 2925.805
2023-12-07 18:00 | 8911.637 | 16.8 | 0 | 0.6484 | 0.000822 | 2840.4408 | 0.64922 |  | 2925.805
2023-12-08 | 8912.653 | 16.8 | 0 | 0.64392 | 0.000822 | 2840.4453 | 0.64475 |  | 2925.805
2023-12-08 06:00 | 8911.897 | 16.8 | 0 | 0.64725 | 0.000822 | 2840.4419 | 0.64808 |  | 2925.805
2023-12-08 12:00 | 8909.356 | 16.8 | 0 | 0.65845 | 0.000822 | 2840.4307 | 0.65927 |  | 2925.805
2023-12-08 18:00 | 8912.178 | 16.8 | 0 | 0.64602 | 0.000822 | 2840.4432 | 0.64684 |  | 2925.805
2023-12-09 | 8912.309 | 16.8 | 0 | 0.64544 | 0.000822 | 2840.4437 | 0.64626 |  | 2925.805
2023-12-09 06:00 | 8912.455 | 16.8 | 0 | 0.6448 | 0.000822 | 2840.4444 | 0.64562 |  | 2925.805
2023-12-09 12:00 | 8911.176 | 16.8 | 0 | 0.65043 | 0.000822 | 2840.4387 | 0.65125 |  | 2925.805
2023-12-09 18:00 | 8911.455 | 16.8 | 0 | 0.6492 | 0.000822 | 2840.44 | 0.65002 |  | 2925.805
2023-12-10 | 8911.914 | 16.8 | 0 | 0.64718 | 0.000822 | 2840.442 | 0.648 |  | 2925.805
2023-12-10 06:00 | 8912.014 | 16.8 | 0 | 0.64674 | 0.000822 | 2840.4424 | 0.64756 |  | 2925.805
2023-12-10 12:00 | 8912.325 | 16.8 | 0 | 0.64537 | 0.000822 | 2840.4438 | 0.64619 |  | 2925.805
2023-12-10 18:00 | 8912.242 | 16.8 | 0 | 0.64573 | 0.000822 | 2840.4434 | 0.64656 |  | 2925.805
2023-12-11 | 8912.178 | 16.8 | 0 | 0.64602 | 0.000822 | 2840.4432 | 0.64684 |  | 2925.805
2023-12-11 06:00 | 8912.604 | 16.8 | 0 | 0.64414 | 0.000822 | 2840.445 | 0.64496 |  | 2925.805
2023-12-11 12:00 | 8911.555 | 16.8 | 0 | 0.64876 | 0.000822 | 2840.4404 | 0.64958 |  | 2925.805
2023-12-11 18:00 | 8912.242 | 16.8 | 0 | 0.64573 | 0.000822 | 2840.4434 | 0.64656 |  | 2925.805
2023-12-12 | 8912.357 | 16.8 | 0 | 0.64523 | 0.000822 | 2840.444 | 0.64605 |  | 2925.805
2023-12-12 06:00 | 8912.538 | 16.8 | 0 | 0.64443 | 0.000822 | 2840.4447 | 0.64525 |  | 2925.805
2023-12-12 12:00 | 8911.455 | 16.8 | 0 | 0.6492 | 0.000822 | 2840.44 | 0.65002 |  | 2925.805
2023-12-12 18:00 | 8912.424 | 16.8 | 0 | 0.64493 | 0.000822 | 2840.4442 | 0.64575 |  | 2925.805
2023-12-13 | 8912.209 | 16.8 | 0 | 0.64588 | 0.000822 | 2840.4433 | 0.6467 |  | 2925.805
2023-12-13 06:00 | 8912.815 | 16.8 | 0 | 0.64321 | 0.000822 | 2840.446 | 0.64403 |  | 2925.805
2023-12-13 12:00 | 8911.945 | 16.8 | 0 | 0.64704 | 0.000822 | 2840.4421 | 0.64787 |  | 2925.805
2023-12-13 18:00 | 8912.341 | 16.8 | 0 | 0.6453 | 0.000822 | 2840.4439 | 0.64612 |  | 2925.805
2023-12-14 | 8912.668 | 16.8 | 0 | 0.64386 | 0.000822 | 2840.4453 | 0.64468 |  | 2925.805
2023-12-14 06:00 | 8912.209 | 16.8 | 0 | 0.64588 | 0.000822 | 2840.4433 | 0.6467 |  | 2925.805
2023-12-14 12:00 | 8909.732 | 16.8 | 0 | 0.65679 | 0.000822 | 2840.4324 | 0.65762 |  | 2925.805
2023-12-14 18:00 | 8911.882 | 16.8 | 0 | 0.64732 | 0.000822 | 2840.4419 | 0.64814 |  | 2925.805
2023-12-15 | 8912.374 | 16.8 | 0 | 0.64515 | 0.000822 | 2840.444 | 0.64597 |  | 2925.805
2023-12-15 06:00 | 8911.831 | 16.8 | 0 | 0.64755 | 0.000822 | 2840.4416 | 0.64837 |  | 2925.805
2023-12-15 12:00 | 8912.506 | 16.8 | 0 | 0.64457 | 0.000822 | 2840.4446 | 0.64539 |  | 2925.805
2023-12-15 18:00 | 8912.569 | 16.8 | 0 | 0.64429 | 0.000822 | 2840.4449 | 0.64512 |  | 2925.805
2023-12-16 | 8912.095 | 16.8 | 0 | 0.64638 | 0.000822 | 2840.4428 | 0.6472 |  | 2925.805
2023-12-16 06:00 | 8911.897 | 16.8 | 0 | 0.64725 | 0.000822 | 2840.4419 | 0.64808 |  | 2925.805
2023-12-16 12:00 | 8911.308 | 16.8 | 0 | 0.64985 | 0.000822 | 2840.4393 | 0.65067 |  | 2925.805
2023-12-16 18:00 | 8911.259 | 16.8 | 0 | 0.65007 | 0.000822 | 2840.4391 | 0.65089 |  | 2925.805
2023-12-17 | 8912.309 | 16.8 | 0 | 0.64544 | 0.000822 | 2840.4437 | 0.64626 |  | 2925.805
2023-12-17 06:00 | 8911.259 | 16.8 | 0 | 0.65007 | 0.000822 | 2840.4391 | 0.65089 |  | 2925.805
2023-12-17 12:00 | 8911.21 | 16.8 | 0 | 0.65028 | 0.000822 | 2840.4389 | 0.6511 |  | 2925.805
2023-12-17 18:00 | 8912.357 | 16.8 | 0 | 0.64523 | 0.000822 | 2840.444 | 0.64605 |  | 2925.805
2023-12-18 | 8912.768 | 16.8 | 0 | 0.64342 | 0.000822 | 2840.4458 | 0.64424 |  | 2925.805
2023-12-18 06:00 | 8912.159 | 16.8 | 0 | 0.6461 | 0.000822 | 2840.4431 | 0.64692 |  | 2925.805
2023-12-18 12:00 | 8912.439 | 16.8 | 0 | 0.64487 | 0.000822 | 2840.4443 | 0.64569 |  | 2925.805
2023-12-18 18:00 | 8912.653 | 16.8 | 0 | 0.64392 | 0.000822 | 2840.4453 | 0.64475 |  | 2925.805
2023-12-19 | 8911.882 | 16.8 | 0 | 0.64732 | 0.000822 | 2840.4419 | 0.64814 |  | 2925.805
2023-12-19 06:00 | 8911.914 | 16.8 | 0 | 0.64718 | 0.000822 | 2840.442 | 0.648 |  | 2925.805
2023-12-19 12:00 | 8911.865 | 16.8 | 0 | 0.6474 | 0.000822 | 2840.4418 | 0.64822 |  | 2925.805
2023-12-19 18:00 | 8912.044 | 16.8 | 0 | 0.64661 | 0.000822 | 2840.4426 | 0.64743 |  | 2925.805
2023-12-20 | 8912.193 | 16.8 | 0 | 0.64595 | 0.000822 | 2840.4432 | 0.64677 |  | 2925.805
2023-12-20 06:00 | 8911.259 | 16.8 | 0 | 0.65007 | 0.000822 | 2840.4391 | 0.65089 |  | 2925.805
2023-12-20 12:00 | 8910.161 | 16.8 | 0 | 0.6549 | 0.000822 | 2840.4343 | 0.65573 |  | 2925.805
2023-12-20 18:00 | 8912.325 | 16.8 | 0 | 0.64537 | 0.000822 | 2840.4438 | 0.64619 |  | 2925.805
2023-12-21 | 8912.044 | 16.8 | 0 | 0.64661 | 0.000822 | 2840.4426 | 0.64743 |  | 2925.805
2023-12-21 06:00 | 8911.651 | 16.8 | 0 | 0.64834 | 0.000822 | 2840.4408 | 0.64916 |  | 2925.805
2023-12-21 12:00 | 8911.637 | 16.8 | 0 | 0.6484 | 0.000822 | 2840.4408 | 0.64922 |  | 2925.805
2023-12-21 18:00 | 8912.703 | 16.8 | 0 | 0.6437 | 0.000822 | 2840.4455 | 0.64453 |  | 2925.805
2023-12-22 | 8912.242 | 16.8 | 0 | 0.64573 | 0.000822 | 2840.4434 | 0.64656 |  | 2925.805
2023-12-22 06:00 | 8912.259 | 16.8 | 0 | 0.64566 | 0.000822 | 2840.4435 | 0.64648 |  | 2925.805
2023-12-22 12:00 | 8910.324 | 16.8 | 0 | 0.65419 | 0.000822 | 2840.435 | 0.65501 |  | 2925.805
2023-12-22 18:00 | 8912.653 | 16.8 | 0 | 0.64392 | 0.000822 | 2840.4453 | 0.64475 |  | 2925.805
2023-12-23 | 8912.555 | 16.8 | 0 | 0.64436 | 0.000822 | 2840.4448 | 0.64518 |  | 2925.805
2023-12-23 06:00 | 8911.29 | 16.8 | 0 | 0.64993 | 0.000822 | 2840.4392 | 0.65075 |  | 2925.805
2023-12-23 12:00 | 8911.569 | 16.8 | 0 | 0.6487 | 0.000822 | 2840.4405 | 0.64952 |  | 2925.805
2023-12-23 18:00 | 8912.948 | 16.8 | 0 | 0.64262 | 0.000822 | 2840.4466 | 0.64345 |  | 2925.805
2023-12-24 | 8912.341 | 16.8 | 0 | 0.6453 | 0.000822 | 2840.4439 | 0.64612 |  | 2925.805
2023-12-24 06:00 | 8912.585 | 16.8 | 0 | 0.64422 | 0.000822 | 2840.445 | 0.64505 |  | 2925.805
2023-12-24 12:00 | 8908.719 | 16.8 | 0 | 0.66126 | 0.000822 | 2840.4279 | 0.66208 |  | 2925.805
2023-12-24 18:00 | 8911.945 | 16.8 | 0 | 0.64704 | 0.000822 | 2840.4421 | 0.64787 |  | 2925.805
2023-12-25 | 8912.227 | 16.8 | 0 | 0.6458 | 0.000822 | 2840.4434 | 0.64662 |  | 2925.805
2023-12-25 06:00 | 8911.651 | 16.8 | 0 | 0.64834 | 0.000822 | 2840.4408 | 0.64916 |  | 2925.805
2023-12-25 12:00 | 8911.076 | 16.8 | 0 | 0.65087 | 0.000822 | 2840.4383 | 0.65169 |  | 2925.805
2023-12-25 18:00 | 8912.391 | 16.8 | 0 | 0.64508 | 0.000822 | 2840.4441 | 0.6459 |  | 2925.805
2023-12-26 | 8912.569 | 16.8 | 0 | 0.64429 | 0.000822 | 2840.4449 | 0.64512 |  | 2925.805
2023-12-26 06:00 | 8912.111 | 16.8 | 0 | 0.64631 | 0.000822 | 2840.4429 | 0.64713 |  | 2925.805
2023-12-26 12:00 | 8909.667 | 16.8 | 0 | 0.65708 | 0.000822 | 2840.4321 | 0.6579 |  | 2925.805
2023-12-26 18:00 | 8911.882 | 16.8 | 0 | 0.64732 | 0.000822 | 2840.4419 | 0.64814 |  | 2925.805
2023-12-27 | 8912.506 | 16.8 | 0 | 0.64457 | 0.000822 | 2840.4446 | 0.64539 |  | 2925.805
2023-12-27 06:00 | 8911.8 | 16.8 | 0 | 0.64768 | 0.000822 | 2840.4415 | 0.6485 |  | 2925.805
2023-12-27 12:00 | 8912.865 | 16.8 | 0 | 0.64299 | 0.000822 | 2840.4462 | 0.64381 |  | 2925.805
2023-12-27 18:00 | 8911.341 | 16.8 | 0 | 0.6497 | 0.000822 | 2840.4395 | 0.65053 |  | 2925.805
2023-12-28 | 8911.308 | 16.8 | 0 | 0.64985 | 0.000822 | 2840.4393 | 0.65067 |  | 2925.805
2023-12-28 06:00 | 8911.241 | 16.8 | 0 | 0.65014 | 0.000822 | 2840.439 | 0.65097 |  | 2925.805
2023-12-28 12:00 | 8910.391 | 16.8 | 0 | 0.65389 | 0.000822 | 2840.4353 | 0.65471 |  | 2925.805
2023-12-28 18:00 | 8911.85 | 16.8 | 0 | 0.64746 | 0.000822 | 2840.4417 | 0.64828 |  | 2925.805
2023-12-29 | 8912.471 | 16.8 | 0 | 0.64473 | 0.000822 | 2840.4445 | 0.64555 |  | 2925.805
2023-12-29 06:00 | 8911.391 | 16.8 | 0 | 0.64948 | 0.000822 | 2840.4397 | 0.65031 |  | 2925.805
2023-12-29 12:00 | 8912.555 | 16.8 | 0 | 0.64436 | 0.000822 | 2840.4448 | 0.64518 |  | 2925.805
2023-12-29 18:00 | 8911.914 | 16.8 | 0 | 0.64718 | 0.000822 | 2840.442 | 0.648 |  | 2925.805
2023-12-30 | 8911.995 | 16.8 | 0 | 0.64682 | 0.000822 | 2840.4424 | 0.64764 |  | 2925.805
2023-12-30 06:00 | 8911.341 | 16.8 | 0 | 0.6497 | 0.000822 | 2840.4395 | 0.65053 |  | 2925.805
2023-12-30 12:00 | 8908.323 | 16.8 | 0 | 0.663 | 0.000822 | 2840.4262 | 0.66382 |  | 2925.805
2023-12-30 18:00 | 8911.914 | 16.8 | 0 | 0.64718 | 0.000822 | 2840.442 | 0.648 |  | 2925.805
2023-12-31 | 8911.489 | 16.8 | 0 | 0.64905 | 0.000822 | 2840.4401 | 0.64987 |  | 2925.805
2023-12-31 06:00 | 8911.489 | 16.8 | 0 | 0.64905 | 0.000822 | 2840.4401 | 0.64987 |  | 2925.805
2023-12-31 12:00 | 8911.076 | 16.8 | 0 | 0.65087 | 0.000822 | 2840.4383 | 0.65169 |  | 2925.805
2023-12-31 16:03 | 8911.914 | 16.8 | 0 | 0.64718 | 0.000822 | 2840.442 | 0.648 |  | 2925.805
2023-12-31 18:00 | 8911.865 | 16.8 | 0 | 0.6474 | 0.000822 | 2840.4418 | 0.64822 |  | 2925.805
2024-01-01 | 8911.471 | 16.8 | 0 | 0.64913 | 0.000822 | 2840.44 | 0.64995 |  | 2925.805
2024-01-01 06:00 | 8910.88 | 16.8 | 0 | 0.65174 | 0.000822 | 2840.4374 | 0.65256 |  | 2925.805
2024-01-01 12:00 | 8909.979 | 16.8 | 0 | 0.65571 | 0.000822 | 2840.4335 | 0.65653 |  | 2925.805
2024-01-01 18:00 | 8912.391 | 16.8 | 0 | 0.64508 | 0.000822 | 2840.4441 | 0.6459 |  | 2925.805
2024-01-02 | 8912.719 | 16.8 | 0 | 0.64363 | 0.000822 | 2840.4455 | 0.64445 |  | 2925.805
2024-01-02 06:00 | 8911.815 | 16.8 | 0 | 0.64762 | 0.000822 | 2840.4416 | 0.64844 |  | 2925.805
2024-01-02 12:00 | 8910.027 | 16.8 | 0 | 0.65549 | 0.000822 | 2840.4337 | 0.65632 |  | 2925.805
2024-01-02 18:00 | 8912.751 | 16.8 | 0 | 0.64349 | 0.000822 | 2840.4457 | 0.64431 |  | 2925.805
2024-01-03 | 8912.044 | 16.8 | 0 | 0.64661 | 0.000822 | 2840.4426 | 0.64743 |  | 2925.805
2024-01-03 06:00 | 8911.406 | 16.8 | 0 | 0.64942 | 0.000822 | 2840.4398 | 0.65024 |  | 2925.805
2024-01-03 12:00 | 8909.389 | 16.8 | 0 | 0.6583 | 0.000822 | 2840.4309 | 0.65913 |  | 2925.805
2024-01-03 18:00 | 8912.719 | 16.8 | 0 | 0.64363 | 0.000822 | 2840.4455 | 0.64445 |  | 2925.805
2024-01-04 | 8912.424 | 16.8 | 0 | 0.64493 | 0.000822 | 2840.4442 | 0.64575 |  | 2925.805
2024-01-04 06:00 | 8911.98 | 16.8 | 0 | 0.64689 | 0.000822 | 2840.4423 | 0.64771 |  | 2925.805
2024-01-04 12:00 | 8910.291 | 16.8 | 0 | 0.65433 | 0.000822 | 2840.4348 | 0.65515 |  | 2925.805
2024-01-04 18:00 | 8911.8 | 16.8 | 0 | 0.64768 | 0.000822 | 2840.4415 | 0.6485 |  | 2925.805
2024-01-05 | 8912.506 | 16.8 | 0 | 0.64457 | 0.000822 | 2840.4446 | 0.64539 |  | 2925.805
2024-01-05 06:00 | 8911.21 | 16.8 | 0 | 0.65028 | 0.000822 | 2840.4389 | 0.6511 |  | 2925.805
2024-01-05 12:00 | 8909.636 | 16.8 | 0 | 0.65722 | 0.000822 | 2840.432 | 0.65804 |  | 2925.805
2024-01-05 18:00 | 8912.783 | 16.8 | 0 | 0.64335 | 0.000822 | 2840.4458 | 0.64417 |  | 2925.805
2024-01-06 | 8912.276 | 16.8 | 0 | 0.64558 | 0.000822 | 2840.4436 | 0.64641 |  | 2925.805
2024-01-06 06:00 | 8911.356 | 16.8 | 0 | 0.64964 | 0.000822 | 2840.4395 | 0.65046 |  | 2925.805
2024-01-06 12:00 | 8909.684 | 16.8 | 0 | 0.65701 | 0.000822 | 2840.4322 | 0.65783 |  | 2925.805
2024-01-06 18:00 | 8912.455 | 16.8 | 0 | 0.6448 | 0.000822 | 2840.4444 | 0.64562 |  | 2925.805
2024-01-07 | 8912.357 | 16.8 | 0 | 0.64523 | 0.000822 | 2840.444 | 0.64605 |  | 2925.805
2024-01-07 06:00 | 8911.783 | 16.8 | 0 | 0.64776 | 0.000822 | 2840.4414 | 0.64858 |  | 2925.805
2024-01-07 12:00 | 8910.438 | 16.8 | 0 | 0.65368 | 0.000822 | 2840.4355 | 0.6545 |  | 2925.805
2024-01-07 18:00 | 8912.8 | 16.8 | 0 | 0.64328 | 0.000822 | 2840.4459 | 0.6441 |  | 2925.805
2024-01-08 | 8912.604 | 16.8 | 0 | 0.64414 | 0.000822 | 2840.445 | 0.64496 |  | 2925.805
2024-01-08 06:00 | 8912.29 | 16.8 | 0 | 0.64552 | 0.000822 | 2840.4437 | 0.64635 |  | 2925.805
2024-01-08 12:00 | 8910.965 | 16.8 | 0 | 0.65136 | 0.000822 | 2840.4378 | 0.65218 |  | 2925.805
2024-01-08 18:00 | 8912.585 | 16.8 | 0 | 0.64422 | 0.000822 | 2840.445 | 0.64505 |  | 2925.805
2024-01-09 | 8912.555 | 16.8 | 0 | 0.64436 | 0.000822 | 2840.4448 | 0.64518 |  | 2925.805
2024-01-09 06:00 | 8912.341 | 16.8 | 0 | 0.6453 | 0.000822 | 2840.4439 | 0.64612 |  | 2925.805
2024-01-09 12:00 | 8911.537 | 16.8 | 0 | 0.64884 | 0.000822 | 2840.4403 | 0.64966 |  | 2925.805
2024-01-09 18:00 | 8912.751 | 16.8 | 0 | 0.64349 | 0.000822 | 2840.4457 | 0.64431 |  | 2925.805
2024-01-10 | 8912.768 | 16.8 | 0 | 0.64342 | 0.000822 | 2840.4458 | 0.64424 |  | 2925.805
2024-01-10 06:00 | 8912.471 | 16.8 | 0 | 0.64473 | 0.000822 | 2840.4445 | 0.64555 |  | 2925.805
2024-01-10 12:00 | 8909.964 | 16.8 | 0 | 0.65577 | 0.000822 | 2840.4334 | 0.65659 |  | 2925.805
2024-01-10 18:00 | 8912.653 | 16.8 | 0 | 0.64392 | 0.000822 | 2840.4453 | 0.64475 |  | 2925.805
2024-01-11 | 8912.29 | 16.8 | 0 | 0.64552 | 0.000822 | 2840.4437 | 0.64635 |  | 2925.805
2024-01-11 06:00 | 8911.717 | 16.8 | 0 | 0.64805 | 0.000822 | 2840.4411 | 0.64887 |  | 2925.805
2024-01-11 12:00 | 8909.044 | 16.8 | 0 | 0.65982 | 0.000822 | 2840.4294 | 0.66065 |  | 2925.805
2024-01-11 18:00 | 8912.374 | 16.8 | 0 | 0.64515 | 0.000822 | 2840.444 | 0.64597 |  | 2925.805
2024-01-12 | 8912.569 | 16.8 | 0 | 0.64429 | 0.000822 | 2840.4449 | 0.64512 |  | 2925.805
2024-01-12 06:00 | 8912.063 | 16.8 | 0 | 0.64652 | 0.000822 | 2840.4427 | 0.64735 |  | 2925.805
2024-01-12 12:00 | 8908.813 | 16.8 | 0 | 0.66084 | 0.000822 | 2840.4283 | 0.66166 |  | 2925.805
2024-01-12 18:00 | 8912.668 | 16.8 | 0 | 0.64386 | 0.000822 | 2840.4453 | 0.64468 |  | 2925.805
2024-01-13 | 8911.965 | 16.8 | 0 | 0.64696 | 0.000822 | 2840.4422 | 0.64778 |  | 2925.805
2024-01-13 06:00 | 8911.651 | 16.8 | 0 | 0.64834 | 0.000822 | 2840.4408 | 0.64916 |  | 2925.805
2024-01-13 11:22 | 8908.602 | 16.8 | 0 | 0.66177 | 0.000822 | 2840.4274 | 0.66259 |  | 2925.805
2024-01-13 11:24 | 8907.863 | 16.8 | 0 | 0.66503 | 0.000822 | 2840.4241 | 0.66585 |  | 2925.805
2024-01-13 12:00 | 8909.553 | 16.8 | 0 | 0.65758 | 0.000822 | 2840.4316 | 0.6584 |  | 2925.805
2024-01-13 18:00 | 8912.653 | 16.8 | 0 | 0.64392 | 0.000822 | 2840.4453 | 0.64475 |  | 2925.805
2024-01-14 | 8911.537 | 16.8 | 0 | 0.64884 | 0.000822 | 2840.4403 | 0.64966 |  | 2925.805
2024-01-14 06:00 | 8910.914 | 16.8 | 0 | 0.65159 | 0.000822 | 2840.4376 | 0.65241 |  | 2925.805
2024-01-14 12:00 | 8910.258 | 16.8 | 0 | 0.65448 | 0.000822 | 2840.4347 | 0.6553 |  | 2925.805
2024-01-14 18:00 | 8912.635 | 16.8 | 0 | 0.644 | 0.000822 | 2840.4452 | 0.64482 |  | 2925.805
2024-01-15 | 8911.98 | 16.8 | 0 | 0.64689 | 0.000822 | 2840.4423 | 0.64771 |  | 2925.805
2024-01-15 06:00 | 8911.489 | 16.8 | 0 | 0.64905 | 0.000822 | 2840.4401 | 0.64987 |  | 2925.805
2024-01-15 12:00 | 8909.815 | 16.8 | 0 | 0.65643 | 0.000822 | 2840.4328 | 0.65725 |  | 2925.805
2024-01-15 18:00 | 8912.063 | 16.8 | 0 | 0.64652 | 0.000822 | 2840.4427 | 0.64735 |  | 2925.805
2024-01-16 | 8912.178 | 16.8 | 0 | 0.64602 | 0.000822 | 2840.4432 | 0.64684 |  | 2925.805
2024-01-16 06:00 | 8911.668 | 16.8 | 0 | 0.64826 | 0.000822 | 2840.4409 | 0.64909 |  | 2925.805
2024-01-16 12:00 | 8910.161 | 16.8 | 0 | 0.6549 | 0.000822 | 2840.4343 | 0.65573 |  | 2925.805
2024-01-16 18:00 | 8912.653 | 16.8 | 0 | 0.64392 | 0.000822 | 2840.4453 | 0.64475 |  | 2925.805
2024-01-17 | 8911.637 | 16.8 | 0 | 0.6484 | 0.000822 | 2840.4408 | 0.64922 |  | 2925.805
2024-01-17 06:00 | 8911.423 | 16.8 | 0 | 0.64934 | 0.000822 | 2840.4398 | 0.65017 |  | 2925.805
2024-01-17 12:00 | 8909.406 | 16.8 | 0 | 0.65823 | 0.000822 | 2840.4309 | 0.65905 |  | 2925.805
2024-01-17 18:00 | 8912.538 | 16.8 | 0 | 0.64443 | 0.000822 | 2840.4447 | 0.64525 |  | 2925.805
2024-01-18 | 8912.751 | 16.8 | 0 | 0.64349 | 0.000822 | 2840.4457 | 0.64431 |  | 2925.805
2024-01-18 06:00 | 8911.767 | 16.8 | 0 | 0.64783 | 0.000822 | 2840.4414 | 0.64865 |  | 2925.805
2024-01-18 12:00 | 8910.815 | 16.8 | 0 | 0.65202 | 0.000822 | 2840.4372 | 0.65284 |  | 2925.805
2024-01-18 18:00 | 8912.063 | 16.8 | 0 | 0.64652 | 0.000822 | 2840.4427 | 0.64735 |  | 2925.805
2024-01-19 | 8912.242 | 16.8 | 0 | 0.64573 | 0.000822 | 2840.4434 | 0.64656 |  | 2925.805
2024-01-19 06:00 | 8911.423 | 16.8 | 0 | 0.64934 | 0.000822 | 2840.4398 | 0.65017 |  | 2925.805
2024-01-19 12:00 | 8910.454 | 16.8 | 0 | 0.65361 | 0.000822 | 2840.4356 | 0.65443 |  | 2925.805
2024-01-19 18:00 | 8913.159 | 16.8 | 0 | 0.64169 | 0.000822 | 2840.4475 | 0.64252 |  | 2925.805
2024-01-20 | 8912.997 | 16.8 | 0 | 0.64241 | 0.000822 | 2840.4468 | 0.64323 |  | 2925.805
2024-01-20 06:00 | 8911.8 | 16.8 | 0 | 0.64768 | 0.000822 | 2840.4415 | 0.6485 |  | 2925.805
2024-01-20 12:00 | 8912.242 | 16.8 | 0 | 0.64573 | 0.000822 | 2840.4434 | 0.64656 |  | 2925.805
2024-01-20 18:00 | 8912.618 | 16.8 | 0 | 0.64408 | 0.000822 | 2840.4451 | 0.6449 |  | 2925.805
2024-01-21 | 8912.506 | 16.8 | 0 | 0.64457 | 0.000822 | 2840.4446 | 0.64539 |  | 2925.805
2024-01-21 06:00 | 8912.325 | 16.8 | 0 | 0.64537 | 0.000822 | 2840.4438 | 0.64619 |  | 2925.805
2024-01-21 12:00 | 8909.996 | 16.8 | 0 | 0.65563 | 0.000822 | 2840.4335 | 0.65645 |  | 2925.805
2024-01-21 18:00 | 8912.406 | 16.8 | 0 | 0.64501 | 0.000822 | 2840.4442 | 0.64583 |  | 2925.805
2024-01-22 | 8912.111 | 16.8 | 0 | 0.64631 | 0.000822 | 2840.4429 | 0.64713 |  | 2925.805
2024-01-22 06:00 | 8911.471 | 16.8 | 0 | 0.64913 | 0.000822 | 2840.44 | 0.64995 |  | 2925.805
2024-01-22 12:00 | 8910.258 | 16.8 | 0 | 0.65448 | 0.000822 | 2840.4347 | 0.6553 |  | 2925.805
2024-01-22 18:00 | 8912.668 | 16.8 | 0 | 0.64386 | 0.000822 | 2840.4453 | 0.64468 |  | 2925.805
2024-01-23 | 8912.455 | 16.8 | 0 | 0.6448 | 0.000822 | 2840.4444 | 0.64562 |  | 2925.805
2024-01-23 06:00 | 8911.076 | 16.8 | 0 | 0.65087 | 0.000822 | 2840.4383 | 0.65169 |  | 2925.805
2024-01-23 12:00 | 8910.355 | 16.8 | 0 | 0.65405 | 0.000822 | 2840.4351 | 0.65487 |  | 2925.805
2024-01-23 18:00 | 8912.455 | 16.8 | 0 | 0.6448 | 0.000822 | 2840.4444 | 0.64562 |  | 2925.805
2024-01-24 | 8912.439 | 16.8 | 0 | 0.64487 | 0.000822 | 2840.4443 | 0.64569 |  | 2925.805
2024-01-24 06:00 | 8912.03 | 16.8 | 0 | 0.64667 | 0.000822 | 2840.4425 | 0.64749 |  | 2925.805
2024-01-24 12:00 | 8909.684 | 16.8 | 0 | 0.65701 | 0.000822 | 2840.4322 | 0.65783 |  | 2925.805
2024-01-24 18:00 | 8912.341 | 16.8 | 0 | 0.6453 | 0.000822 | 2840.4439 | 0.64612 |  | 2925.805
2024-01-25 | 8912.635 | 16.8 | 0 | 0.644 | 0.000822 | 2840.4452 | 0.64482 |  | 2925.805
2024-01-25 06:00 | 8912.193 | 16.8 | 0 | 0.64595 | 0.000822 | 2840.4432 | 0.64677 |  | 2925.805
2024-01-25 12:00 | 8909.453 | 16.8 | 0 | 0.65802 | 0.000822 | 2840.4312 | 0.65884 |  | 2925.805
2024-01-25 18:00 | 8911.569 | 16.8 | 0 | 0.6487 | 0.000822 | 2840.4405 | 0.64952 |  | 2925.805
2024-01-26 | 8912.044 | 16.8 | 0 | 0.64661 | 0.000822 | 2840.4426 | 0.64743 |  | 2925.805
2024-01-26 06:00 | 8912.309 | 16.8 | 0 | 0.64544 | 0.000822 | 2840.4437 | 0.64626 |  | 2925.805
2024-01-26 12:00 | 8909.849 | 16.8 | 0 | 0.65628 | 0.000822 | 2840.4329 | 0.6571 |  | 2925.805
2024-01-26 18:00 | 8911.734 | 16.8 | 0 | 0.64797 | 0.000822 | 2840.4412 | 0.64879 |  | 2925.805
2024-01-27 | 8912.569 | 16.8 | 0 | 0.64429 | 0.000822 | 2840.4449 | 0.64512 |  | 2925.805
2024-01-27 06:00 | 8911.815 | 16.8 | 0 | 0.64762 | 0.000822 | 2840.4416 | 0.64844 |  | 2925.805
2024-01-27 12:00 | 8909.158 | 16.8 | 0 | 0.65932 | 0.000822 | 2840.4299 | 0.66014 |  | 2925.805
2024-01-27 18:00 | 8912.242 | 16.8 | 0 | 0.64573 | 0.000822 | 2840.4434 | 0.64656 |  | 2925.805
2024-01-28 | 8911.52 | 16.8 | 0 | 0.64892 | 0.000822 | 2840.4403 | 0.64974 |  | 2925.805
2024-01-28 06:00 | 8910.85 | 16.8 | 0 | 0.65187 | 0.000822 | 2840.4373 | 0.65269 |  | 2925.805
2024-01-28 12:00 | 8910.602 | 16.8 | 0 | 0.65296 | 0.000822 | 2840.4362 | 0.65378 |  | 2925.805
2024-01-28 18:00 | 8912.439 | 16.8 | 0 | 0.64487 | 0.000822 | 2840.4443 | 0.64569 |  | 2925.805
2024-01-29 | 8912.178 | 16.8 | 0 | 0.64602 | 0.000822 | 2840.4432 | 0.64684 |  | 2925.805
2024-01-29 06:00 | 8911.161 | 16.8 | 0 | 0.6505 | 0.000822 | 2840.4387 | 0.65132 |  | 2925.805
2024-01-29 12:00 | 8909.619 | 16.8 | 0 | 0.65729 | 0.000822 | 2840.4319 | 0.65811 |  | 2925.805
2024-01-29 18:00 | 8912.997 | 16.8 | 0 | 0.64241 | 0.000822 | 2840.4468 | 0.64323 |  | 2925.805
2024-01-30 | 8911.651 | 16.8 | 0 | 0.64834 | 0.000822 | 2840.4408 | 0.64916 |  | 2925.805
2024-01-30 06:00 | 8911.75 | 16.8 | 0 | 0.6479 | 0.000822 | 2840.4413 | 0.64872 |  | 2925.805
2024-01-30 12:00 | 8909.767 | 16.8 | 0 | 0.65664 | 0.000822 | 2840.4325 | 0.65746 |  | 2925.805
2024-01-30 18:00 | 8912.685 | 16.8 | 0 | 0.64378 | 0.000822 | 2840.4454 | 0.6446 |  | 2925.805
2024-01-31 | 8912.357 | 16.8 | 0 | 0.64523 | 0.000822 | 2840.444 | 0.64605 |  | 2925.805
2024-01-31 06:00 | 8911.391 | 16.8 | 0 | 0.64948 | 0.000822 | 2840.4397 | 0.65031 |  | 2925.805
2024-01-31 12:00 | 8909.372 | 16.8 | 0 | 0.65838 | 0.000822 | 2840.4308 | 0.6592 |  | 2925.805
2024-01-31 18:00 | 8912.29 | 16.8 | 0 | 0.64552 | 0.000822 | 2840.4437 | 0.64635 |  | 2925.805
2024-02-01 | 8912.276 | 16.8 | 0 | 0.64558 | 0.000822 | 2840.4436 | 0.64641 |  | 2925.805
2024-02-01 06:00 | 8910.717 | 16.8 | 0 | 0.65245 | 0.000822 | 2840.4367 | 0.65328 |  | 2925.805
2024-02-01 12:00 | 8910.176 | 16.8 | 0 | 0.65484 | 0.000822 | 2840.4343 | 0.65566 |  | 2925.805
2024-02-01 18:00 | 8911.176 | 16.8 | 0 | 0.65043 | 0.000822 | 2840.4387 | 0.65125 |  | 2925.805
2024-02-02 | 8911.637 | 16.8 | 0 | 0.6484 | 0.000822 | 2840.4408 | 0.64922 |  | 2925.805
2024-02-02 06:00 | 8911.324 | 16.8 | 0 | 0.64978 | 0.000822 | 2840.4394 | 0.6506 |  | 2925.805
2024-02-02 12:00 | 8909.323 | 16.8 | 0 | 0.6586 | 0.000822 | 2840.4306 | 0.65942 |  | 2925.805
2024-02-02 18:00 | 8912.357 | 16.8 | 0 | 0.64523 | 0.000822 | 2840.444 | 0.64605 |  | 2925.805
2024-02-03 | 8911.931 | 16.8 | 0 | 0.6471 | 0.000822 | 2840.4421 | 0.64793 |  | 2925.805
2024-02-03 06:00 | 8910.979 | 16.8 | 0 | 0.6513 | 0.000822 | 2840.4379 | 0.65212 |  | 2925.805
2024-02-03 12:00 | 8910.637 | 16.8 | 0 | 0.65281 | 0.000822 | 2840.4364 | 0.65363 |  | 2925.805
2024-02-03 18:00 | 8911.882 | 16.8 | 0 | 0.64732 | 0.000822 | 2840.4419 | 0.64814 |  | 2925.805
2024-02-04 | 8911.52 | 16.8 | 0 | 0.64892 | 0.000822 | 2840.4403 | 0.64974 |  | 2925.805
2024-02-04 06:00 | 8911.161 | 16.8 | 0 | 0.6505 | 0.000822 | 2840.4387 | 0.65132 |  | 2925.805
2024-02-04 12:00 | 8909.486 | 16.8 | 0 | 0.65788 | 0.000822 | 2840.4313 | 0.6587 |  | 2925.805
2024-02-04 18:00 | 8912.178 | 16.8 | 0 | 0.64602 | 0.000822 | 2840.4432 | 0.64684 |  | 2925.805
2024-02-05 | 8912.569 | 16.8 | 0 | 0.64429 | 0.000822 | 2840.4449 | 0.64512 |  | 2925.805
2024-02-05 06:00 | 8911.52 | 16.8 | 0 | 0.64892 | 0.000822 | 2840.4403 | 0.64974 |  | 2925.805
2024-02-05 12:00 | 8909.012 | 16.8 | 0 | 0.65997 | 0.000822 | 2840.4292 | 0.66079 |  | 2925.805
2024-02-05 18:00 | 8912.13 | 16.8 | 0 | 0.64623 | 0.000822 | 2840.4429 | 0.64705 |  | 2925.805
2024-02-06 | 8912.111 | 16.8 | 0 | 0.64631 | 0.000822 | 2840.4429 | 0.64713 |  | 2925.805
2024-02-06 06:00 | 8911.52 | 16.8 | 0 | 0.64892 | 0.000822 | 2840.4403 | 0.64974 |  | 2925.805
2024-02-06 12:00 | 8909.619 | 16.8 | 0 | 0.65729 | 0.000822 | 2840.4319 | 0.65811 |  | 2925.805
2024-02-06 18:00 | 8912.391 | 16.8 | 0 | 0.64508 | 0.000822 | 2840.4441 | 0.6459 |  | 2925.805
2024-02-07 | 8911.865 | 16.8 | 0 | 0.6474 | 0.000822 | 2840.4418 | 0.64822 |  | 2925.805
2024-02-07 06:00 | 8911.637 | 16.8 | 0 | 0.6484 | 0.000822 | 2840.4408 | 0.64922 |  | 2925.805
2024-02-07 12:00 | 8910.667 | 16.8 | 0 | 0.65267 | 0.000822 | 2840.4365 | 0.6535 |  | 2925.805
2024-02-07 18:00 | 8912.276 | 16.8 | 0 | 0.64558 | 0.000822 | 2840.4436 | 0.64641 |  | 2925.805
2024-02-08 | 8911.8 | 16.8 | 0 | 0.64768 | 0.000822 | 2840.4415 | 0.6485 |  | 2925.805
2024-02-08 06:00 | 8912.014 | 16.8 | 0 | 0.64674 | 0.000822 | 2840.4424 | 0.64756 |  | 2925.805
2024-02-08 12:00 | 8910.521 | 16.8 | 0 | 0.65332 | 0.000822 | 2840.4359 | 0.65414 |  | 2925.805
2024-02-08 18:00 | 8912.931 | 16.8 | 0 | 0.6427 | 0.000822 | 2840.4465 | 0.64352 |  | 2925.805
2024-02-09 | 8912.424 | 16.8 | 0 | 0.64493 | 0.000822 | 2840.4442 | 0.64575 |  | 2925.805
2024-02-09 06:00 | 8910.75 | 16.8 | 0 | 0.65231 | 0.000822 | 2840.4369 | 0.65313 |  | 2925.805
2024-02-09 12:00 | 8908.897 | 16.8 | 0 | 0.66047 | 0.000822 | 2840.4287 | 0.66129 |  | 2925.805
2024-02-09 18:00 | 8912.309 | 16.8 | 0 | 0.64544 | 0.000822 | 2840.4437 | 0.64626 |  | 2925.805
2024-02-10 | 8912.538 | 16.8 | 0 | 0.64443 | 0.000822 | 2840.4447 | 0.64525 |  | 2925.805
2024-02-10 06:00 | 8911.783 | 16.8 | 0 | 0.64776 | 0.000822 | 2840.4414 | 0.64858 |  | 2925.805
2024-02-10 12:00 | 8909.308 | 16.8 | 0 | 0.65866 | 0.000822 | 2840.4305 | 0.65948 |  | 2925.805
2024-02-10 18:00 | 8912.85 | 16.8 | 0 | 0.64306 | 0.000822 | 2840.4461 | 0.64388 |  | 2925.805
2024-02-11 | 8912.242 | 16.8 | 0 | 0.64573 | 0.000822 | 2840.4434 | 0.64656 |  | 2925.805
2024-02-11 06:00 | 8911.044 | 16.8 | 0 | 0.65101 | 0.000822 | 2840.4382 | 0.65183 |  | 2925.805
2024-02-11 12:00 | 8909.93 | 16.8 | 0 | 0.65592 | 0.000822 | 2840.4333 | 0.65674 |  | 2925.805
2024-02-11 15:50 | 8912.193 | 16.8 | 0 | 0.64595 | 0.000822 | 2840.4432 | 0.64677 |  | 2925.805
2024-02-11 18:00 | 8911.98 | 16.8 | 0 | 0.64689 | 0.000822 | 2840.4423 | 0.64771 |  | 2925.805
2024-02-12 | 8912.178 | 16.8 | 0 | 0.64602 | 0.000822 | 2840.4432 | 0.64684 |  | 2925.805
2024-02-12 06:00 | 8910.651 | 16.8 | 0 | 0.65274 | 0.000822 | 2840.4364 | 0.65357 |  | 2925.805
2024-02-12 12:00 | 8911.537 | 16.8 | 0 | 0.64884 | 0.000822 | 2840.4403 | 0.64966 |  | 2925.805
2024-02-12 18:00 | 8912.309 | 16.8 | 0 | 0.64544 | 0.000822 | 2840.4437 | 0.64626 |  | 2925.805
2024-02-13 | 8912.357 | 16.8 | 0 | 0.64523 | 0.000822 | 2840.444 | 0.64605 |  | 2925.805
2024-02-13 06:00 | 8911.914 | 16.8 | 0 | 0.64718 | 0.000822 | 2840.442 | 0.648 |  | 2925.805
2024-02-13 12:00 | 8910.275 | 16.8 | 0 | 0.6544 | 0.000822 | 2840.4348 | 0.65522 |  | 2925.805
2024-02-13 18:00 | 8912.03 | 16.8 | 0 | 0.64667 | 0.000822 | 2840.4425 | 0.64749 |  | 2925.805
2024-02-14 | 8911.783 | 16.8 | 0 | 0.64776 | 0.000822 | 2840.4414 | 0.64858 |  | 2925.805
2024-02-14 06:00 | 8910.521 | 16.8 | 0 | 0.65332 | 0.000822 | 2840.4359 | 0.65414 |  | 2925.805
2024-02-14 12:00 | 8909.767 | 16.8 | 0 | 0.65664 | 0.000822 | 2840.4325 | 0.65746 |  | 2925.805
2024-02-14 18:00 | 8912.063 | 16.8 | 0 | 0.64652 | 0.000822 | 2840.4427 | 0.64735 |  | 2925.805
2024-02-15 | 8911.914 | 16.8 | 0 | 0.64718 | 0.000822 | 2840.442 | 0.648 |  | 2925.805
2024-02-15 06:00 | 8911.637 | 16.8 | 0 | 0.6484 | 0.000822 | 2840.4408 | 0.64922 |  | 2925.805
2024-02-15 12:00 | 8909.553 | 16.8 | 0 | 0.65758 | 0.000822 | 2840.4316 | 0.6584 |  | 2925.805
2024-02-15 18:00 | 8912.424 | 16.8 | 0 | 0.64493 | 0.000822 | 2840.4442 | 0.64575 |  | 2925.805
2024-02-16 | 8913.063 | 16.8 | 0 | 0.64212 | 0.000822 | 2840.4471 | 0.64294 |  | 2925.805
2024-02-16 06:00 | 8911.455 | 16.8 | 0 | 0.6492 | 0.000822 | 2840.44 | 0.65002 |  | 2925.805
2024-02-16 12:00 | 8910.586 | 16.8 | 0 | 0.65303 | 0.000822 | 2840.4361 | 0.65385 |  | 2925.805
2024-02-16 18:00 | 8912.898 | 16.8 | 0 | 0.64284 | 0.000822 | 2840.4463 | 0.64367 |  | 2925.805
2024-02-17 | 8911.618 | 16.8 | 0 | 0.64848 | 0.000822 | 2840.4407 | 0.64931 |  | 2925.805
2024-02-17 06:00 | 8911.637 | 16.8 | 0 | 0.6484 | 0.000822 | 2840.4408 | 0.64922 |  | 2925.805
2024-02-17 12:00 | 8909.308 | 16.8 | 0 | 0.65866 | 0.000822 | 2840.4305 | 0.65948 |  | 2925.805
2024-02-17 18:00 | 8911.965 | 16.8 | 0 | 0.64696 | 0.000822 | 2840.4422 | 0.64778 |  | 2925.805
2024-02-18 | 8911.604 | 16.8 | 0 | 0.64855 | 0.000822 | 2840.4406 | 0.64937 |  | 2925.805
2024-02-18 06:00 | 8910.865 | 16.8 | 0 | 0.6518 | 0.000822 | 2840.4374 | 0.65262 |  | 2925.805
2024-02-18 12:00 | 8909.389 | 16.8 | 0 | 0.6583 | 0.000822 | 2840.4309 | 0.65913 |  | 2925.805
2024-02-18 18:00 | 8911.8 | 16.8 | 0 | 0.64768 | 0.000822 | 2840.4415 | 0.6485 |  | 2925.805
2024-02-19 | 8911.717 | 16.8 | 0 | 0.64805 | 0.000822 | 2840.4411 | 0.64887 |  | 2925.805
2024-02-19 06:00 | 8911.111 | 16.8 | 0 | 0.65072 | 0.000822 | 2840.4385 | 0.65154 |  | 2925.805
2024-02-19 12:00 | 8909.027 | 16.8 | 0 | 0.6599 | 0.000822 | 2840.4293 | 0.66072 |  | 2925.805
2024-02-19 18:00 | 8911.423 | 16.8 | 0 | 0.64934 | 0.000822 | 2840.4398 | 0.65017 |  | 2925.805
2024-02-20 | 8911.717 | 16.8 | 0 | 0.64805 | 0.000822 | 2840.4411 | 0.64887 |  | 2925.805
2024-02-20 06:00 | 8910.275 | 16.8 | 0 | 0.6544 | 0.000822 | 2840.4348 | 0.65522 |  | 2925.805
2024-02-20 12:00 | 8909.996 | 16.8 | 0 | 0.65563 | 0.000822 | 2840.4335 | 0.65645 |  | 2925.805
2024-02-20 18:00 | 8912.341 | 16.8 | 0 | 0.6453 | 0.000822 | 2840.4439 | 0.64612 |  | 2925.805
2024-02-21 | 8912.357 | 16.8 | 0 | 0.64523 | 0.000822 | 2840.444 | 0.64605 |  | 2925.805
2024-02-21 06:00 | 8911.685 | 16.8 | 0 | 0.64819 | 0.000822 | 2840.441 | 0.64901 |  | 2925.805
2024-02-21 12:00 | 8909.521 | 16.8 | 0 | 0.65772 | 0.000822 | 2840.4315 | 0.65855 |  | 2925.805
2024-02-21 18:00 | 8912.768 | 16.8 | 0 | 0.64342 | 0.000822 | 2840.4458 | 0.64424 |  | 2925.805
2024-02-22 | 8911.637 | 16.8 | 0 | 0.6484 | 0.000822 | 2840.4408 | 0.64922 |  | 2925.805
2024-02-22 06:00 | 8909.913 | 16.8 | 0 | 0.656 | 0.000822 | 2840.4332 | 0.65682 |  | 2925.805
2024-02-22 12:00 | 8909.061 | 16.8 | 0 | 0.65975 | 0.000822 | 2840.4294 | 0.66057 |  | 2925.805
2024-02-22 18:00 | 8912.506 | 16.8 | 0 | 0.64457 | 0.000822 | 2840.4446 | 0.64539 |  | 2925.805
2024-02-23 | 8911.7 | 16.8 | 0 | 0.64812 | 0.000822 | 2840.4411 | 0.64894 |  | 2925.805
2024-02-23 06:00 | 8910.767 | 16.8 | 0 | 0.65223 | 0.000822 | 2840.4369 | 0.65306 |  | 2925.805
2024-02-23 12:00 | 8908.782 | 16.8 | 0 | 0.66098 | 0.000822 | 2840.4282 | 0.6618 |  | 2925.805
2024-02-23 18:00 | 8912.883 | 16.8 | 0 | 0.64291 | 0.000822 | 2840.4463 | 0.64373 |  | 2925.805
2024-02-24 | 8912.604 | 16.8 | 0 | 0.64414 | 0.000822 | 2840.445 | 0.64496 |  | 2925.805
2024-02-24 06:00 | 8911.914 | 16.8 | 0 | 0.64718 | 0.000822 | 2840.442 | 0.648 |  | 2925.805
2024-02-24 12:00 | 8909.027 | 16.8 | 0 | 0.6599 | 0.000822 | 2840.4293 | 0.66072 |  | 2925.805
2024-02-24 14:41 | 8911.356 | 16.8 | 0 | 0.64964 | 0.000822 | 2840.4395 | 0.65046 |  | 2925.805
2024-02-24 18:00 | 8912.471 | 16.8 | 0 | 0.64473 | 0.000822 | 2840.4445 | 0.64555 |  | 2925.805
2024-02-25 | 8911.931 | 16.8 | 0 | 0.6471 | 0.000822 | 2840.4421 | 0.64793 |  | 2925.805
2024-02-25 06:00 | 8911.555 | 16.8 | 0 | 0.64876 | 0.000822 | 2840.4404 | 0.64958 |  | 2925.805
2024-02-25 12:00 | 8909.423 | 16.8 | 0 | 0.65816 | 0.000822 | 2840.431 | 0.65898 |  | 2925.805
2024-02-25 18:00 | 8912.259 | 16.8 | 0 | 0.64566 | 0.000822 | 2840.4435 | 0.64648 |  | 2925.805
2024-02-26 | 8912.159 | 16.8 | 0 | 0.6461 | 0.000822 | 2840.4431 | 0.64692 |  | 2925.805
2024-02-26 06:00 | 8910.521 | 16.8 | 0 | 0.65332 | 0.000822 | 2840.4359 | 0.65414 |  | 2925.805
2024-02-26 12:00 | 8909.684 | 16.8 | 0 | 0.65701 | 0.000822 | 2840.4322 | 0.65783 |  | 2925.805
2024-02-26 18:00 | 8912.8 | 16.8 | 0 | 0.64328 | 0.000822 | 2840.4459 | 0.6441 |  | 2925.805
2024-02-27 | 8912.079 | 16.8 | 0 | 0.64645 | 0.000822 | 2840.4427 | 0.64727 |  | 2925.805
2024-02-27 06:00 | 8911.618 | 16.8 | 0 | 0.64848 | 0.000822 | 2840.4407 | 0.64931 |  | 2925.805
2024-02-27 12:00 | 8909.061 | 16.8 | 0 | 0.65975 | 0.000822 | 2840.4294 | 0.66057 |  | 2925.805
2024-02-27 18:00 | 8912.29 | 16.8 | 0 | 0.64552 | 0.000822 | 2840.4437 | 0.64635 |  | 2925.805
2024-02-28 | 8912.357 | 16.8 | 0 | 0.64523 | 0.000822 | 2840.444 | 0.64605 |  | 2925.805
2024-02-28 06:00 | 8911.651 | 16.8 | 0 | 0.64834 | 0.000822 | 2840.4408 | 0.64916 |  | 2925.805
2024-02-28 12:00 | 8909.602 | 16.8 | 0 | 0.65737 | 0.000822 | 2840.4318 | 0.65819 |  | 2925.805
2024-02-28 18:00 | 8912.685 | 16.8 | 0 | 0.64378 | 0.000822 | 2840.4454 | 0.6446 |  | 2925.805
2024-02-29 | 8912.965 | 16.8 | 0 | 0.64255 | 0.000822 | 2840.4466 | 0.64337 |  | 2925.805
2024-02-29 06:00 | 8910.341 | 16.8 | 0 | 0.65411 | 0.000822 | 2840.4351 | 0.65493 |  | 2925.805
2024-02-29 12:00 | 8909.208 | 16.8 | 0 | 0.6591 | 0.000822 | 2840.4301 | 0.65992 |  | 2925.805
2024-02-29 18:00 | 8911.965 | 16.8 | 0 | 0.64696 | 0.000822 | 2840.4422 | 0.64778 |  | 2925.805
2024-03-01 | 8911.995 | 16.8 | 0 | 0.64682 | 0.000822 | 2840.4424 | 0.64764 |  | 2925.805
2024-03-01 06:00 | 8909.815 | 16.8 | 0 | 0.65643 | 0.000822 | 2840.4328 | 0.65725 |  | 2925.805
2024-03-01 12:00 | 8909.323 | 16.8 | 0 | 0.6586 | 0.000822 | 2840.4306 | 0.65942 |  | 2925.805
2024-03-01 18:00 | 8910.619 | 16.8 | 0 | 0.65289 | 0.000822 | 2840.4363 | 0.65371 |  | 2925.805
2024-03-02 | 8910.897 | 16.8 | 0 | 0.65166 | 0.000822 | 2840.4375 | 0.65248 |  | 2925.805
2024-03-02 06:00 | 8911.308 | 16.8 | 0 | 0.64985 | 0.000822 | 2840.4393 | 0.65067 |  | 2925.805
2024-03-02 11:12 | 8907.555 | 16.8 | 0 | 0.66639 | 0.000822 | 2840.4228 | 0.66721 |  | 2925.805
2024-03-02 12:00 | 8909.831 | 16.8 | 0 | 0.65636 | 0.000822 | 2840.4328 | 0.65718 |  | 2925.805
2024-03-02 18:00 | 8912.29 | 16.8 | 0 | 0.64552 | 0.000822 | 2840.4437 | 0.64635 |  | 2925.805
2024-03-03 | 8911.21 | 16.8 | 0 | 0.65028 | 0.000822 | 2840.4389 | 0.6511 |  | 2925.805
2024-03-03 06:00 | 8910.291 | 16.8 | 0 | 0.65433 | 0.000822 | 2840.4348 | 0.65515 |  | 2925.805
2024-03-03 12:00 | 8908.357 | 16.8 | 0 | 0.66285 | 0.000822 | 2840.4263 | 0.66367 |  | 2925.805
2024-03-03 18:00 | 8912.276 | 16.8 | 0 | 0.64558 | 0.000822 | 2840.4436 | 0.64641 |  | 2925.805
2024-03-04 | 8911.29 | 16.8 | 0 | 0.64993 | 0.000822 | 2840.4392 | 0.65075 |  | 2925.805
2024-03-04 06:00 | 8909.996 | 16.8 | 0 | 0.65563 | 0.000822 | 2840.4335 | 0.65645 |  | 2925.805
2024-03-04 12:00 | 8909.815 | 16.8 | 0 | 0.65643 | 0.000822 | 2840.4328 | 0.65725 |  | 2925.805
2024-03-04 18:00 | 8912.227 | 16.8 | 0 | 0.6458 | 0.000822 | 2840.4434 | 0.64662 |  | 2925.805
2024-03-05 | 8911.506 | 16.8 | 0 | 0.64898 | 0.000822 | 2840.4402 | 0.6498 |  | 2925.805
2024-03-05 06:00 | 8909.996 | 16.8 | 0 | 0.65563 | 0.000822 | 2840.4335 | 0.65645 |  | 2925.805
2024-03-05 12:00 | 8910.324 | 16.8 | 0 | 0.65419 | 0.000822 | 2840.435 | 0.65501 |  | 2925.805
2024-03-05 18:00 | 8911.455 | 16.8 | 0 | 0.6492 | 0.000822 | 2840.44 | 0.65002 |  | 2925.805
2024-03-06 | 8912.374 | 16.8 | 0 | 0.64515 | 0.000822 | 2840.444 | 0.64597 |  | 2925.805
2024-03-06 06:00 | 8911.324 | 16.8 | 0 | 0.64978 | 0.000822 | 2840.4394 | 0.6506 |  | 2925.805
2024-03-06 12:00 | 8910.176 | 16.8 | 0 | 0.65484 | 0.000822 | 2840.4343 | 0.65566 |  | 2925.805
2024-03-06 18:00 | 8912.653 | 16.8 | 0 | 0.64392 | 0.000822 | 2840.4453 | 0.64475 |  | 2925.805
2024-03-07 | 8911.637 | 16.8 | 0 | 0.6484 | 0.000822 | 2840.4408 | 0.64922 |  | 2925.805
2024-03-07 06:00 | 8911.668 | 16.8 | 0 | 0.64826 | 0.000822 | 2840.4409 | 0.64909 |  | 2925.805
2024-03-07 12:00 | 8910.717 | 16.8 | 0 | 0.65245 | 0.000822 | 2840.4367 | 0.65328 |  | 2925.805
2024-03-07 18:00 | 8912.309 | 16.8 | 0 | 0.64544 | 0.000822 | 2840.4437 | 0.64626 |  | 2925.805
2024-03-08 | 8912.751 | 16.8 | 0 | 0.64349 | 0.000822 | 2840.4457 | 0.64431 |  | 2925.805
2024-03-08 06:00 | 8911.191 | 16.8 | 0 | 0.65037 | 0.000822 | 2840.4388 | 0.65119 |  | 2925.805
2024-03-08 12:00 | 8910.013 | 16.8 | 0 | 0.65556 | 0.000822 | 2840.4336 | 0.65638 |  | 2925.805
2024-03-08 18:00 | 8912.768 | 16.8 | 0 | 0.64342 | 0.000822 | 2840.4458 | 0.64424 |  | 2925.805
2024-03-09 | 8911.685 | 16.8 | 0 | 0.64819 | 0.000822 | 2840.441 | 0.64901 |  | 2925.805
2024-03-09 06:00 | 8911.52 | 16.8 | 0 | 0.64892 | 0.000822 | 2840.4403 | 0.64974 |  | 2925.805
2024-03-09 12:00 | 8909.585 | 16.8 | 0 | 0.65744 | 0.000822 | 2840.4317 | 0.65826 |  | 2925.805
2024-03-09 18:00 | 8912.555 | 16.8 | 0 | 0.64436 | 0.000822 | 2840.4448 | 0.64518 |  | 2925.805
2024-03-10 | 8912.489 | 16.8 | 0 | 0.64465 | 0.000822 | 2840.4445 | 0.64547 |  | 2925.805
2024-03-10 06:00 | 8911.965 | 16.8 | 0 | 0.64696 | 0.000822 | 2840.4422 | 0.64778 |  | 2925.805
2024-03-10 12:00 | 8911.537 | 16.8 | 0 | 0.64884 | 0.000822 | 2840.4403 | 0.64966 |  | 2925.805
2024-03-10 18:00 | 8912.309 | 16.8 | 0 | 0.64544 | 0.000822 | 2840.4437 | 0.64626 |  | 2925.805
2024-03-11 | 8912.357 | 16.8 | 0 | 0.64523 | 0.000822 | 2840.444 | 0.64605 |  | 2925.805
2024-03-11 06:00 | 8910.85 | 16.8 | 0 | 0.65187 | 0.000822 | 2840.4373 | 0.65269 |  | 2925.805
2024-03-11 12:00 | 8909.913 | 16.8 | 0 | 0.656 | 0.000822 | 2840.4332 | 0.65682 |  | 2925.805
2024-03-11 18:00 | 8912.242 | 16.8 | 0 | 0.64573 | 0.000822 | 2840.4434 | 0.64656 |  | 2925.805
2024-03-12 | 8912.095 | 16.8 | 0 | 0.64638 | 0.000822 | 2840.4428 | 0.6472 |  | 2925.805
2024-03-12 06:00 | 8910.979 | 16.8 | 0 | 0.6513 | 0.000822 | 2840.4379 | 0.65212 |  | 2925.805
2024-03-12 12:00 | 8910.946 | 16.8 | 0 | 0.65144 | 0.000822 | 2840.4377 | 0.65227 |  | 2925.805
2024-03-12 18:00 | 8912.85 | 16.8 | 0 | 0.64306 | 0.000822 | 2840.4461 | 0.64388 |  | 2925.805
2024-03-13 | 8911.586 | 16.8 | 0 | 0.64862 | 0.000822 | 2840.4406 | 0.64945 |  | 2925.805
2024-03-13 06:00 | 8911.569 | 16.8 | 0 | 0.6487 | 0.000822 | 2840.4405 | 0.64952 |  | 2925.805
2024-03-13 12:00 | 8909.521 | 16.8 | 0 | 0.65772 | 0.000822 | 2840.4315 | 0.65855 |  | 2925.805
2024-03-13 18:00 | 8912.044 | 16.8 | 0 | 0.64661 | 0.000822 | 2840.4426 | 0.64743 |  | 2925.805
2024-03-14 | 8911.604 | 16.8 | 0 | 0.64855 | 0.000822 | 2840.4406 | 0.64937 |  | 2925.805
2024-03-14 06:00 | 8910.651 | 16.8 | 0 | 0.65274 | 0.000822 | 2840.4364 | 0.65357 |  | 2925.805
2024-03-14 12:00 | 8908.208 | 16.8 | 0 | 0.66351 | 0.000822 | 2840.4257 | 0.66433 |  | 2925.805
2024-03-14 18:00 | 8912.585 | 16.8 | 0 | 0.64422 | 0.000822 | 2840.445 | 0.64505 |  | 2925.805
2024-03-15 | 8911.618 | 16.8 | 0 | 0.64848 | 0.000822 | 2840.4407 | 0.64931 |  | 2925.805
2024-03-15 06:00 | 8910.7 | 16.8 | 0 | 0.65253 | 0.000822 | 2840.4366 | 0.65335 |  | 2925.805
2024-03-15 12:00 | 8908.373 | 16.8 | 0 | 0.66278 | 0.000822 | 2840.4264 | 0.6636 |  | 2925.805
2024-03-15 18:00 | 8912.815 | 16.8 | 0 | 0.64321 | 0.000822 | 2840.446 | 0.64403 |  | 2925.805
2024-03-16 | 8912.424 | 16.8 | 0 | 0.64493 | 0.000822 | 2840.4442 | 0.64575 |  | 2925.805
2024-03-16 06:00 | 8910.93 | 16.8 | 0 | 0.65152 | 0.000822 | 2840.4377 | 0.65234 |  | 2925.805
2024-03-16 12:00 | 8909.323 | 16.8 | 0 | 0.6586 | 0.000822 | 2840.4306 | 0.65942 |  | 2925.805
2024-03-16 16:21 | 8912.569 | 16.8 | 0 | 0.64429 | 0.000822 | 2840.4449 | 0.64512 |  | 2925.805
2024-03-16 18:00 | 8911.85 | 16.8 | 0 | 0.64746 | 0.000822 | 2840.4417 | 0.64828 |  | 2925.805
2024-03-17 | 8911.783 | 16.8 | 0 | 0.64776 | 0.000822 | 2840.4414 | 0.64858 |  | 2925.805
2024-03-17 06:00 | 8911.028 | 16.8 | 0 | 0.65108 | 0.000822 | 2840.4381 | 0.65191 |  | 2925.805
2024-03-17 12:00 | 8910.521 | 16.8 | 0 | 0.65332 | 0.000822 | 2840.4359 | 0.65414 |  | 2925.805
2024-03-17 18:00 | 8912.538 | 16.8 | 0 | 0.64443 | 0.000822 | 2840.4447 | 0.64525 |  | 2925.805
2024-03-18 | 8911.882 | 16.8 | 0 | 0.64732 | 0.000822 | 2840.4419 | 0.64814 |  | 2925.805
2024-03-18 06:00 | 8911.259 | 16.8 | 0 | 0.65007 | 0.000822 | 2840.4391 | 0.65089 |  | 2925.805
2024-03-18 12:00 | 8909.553 | 16.8 | 0 | 0.65758 | 0.000822 | 2840.4316 | 0.6584 |  | 2925.805
2024-03-18 18:00 | 8911.555 | 16.8 | 0 | 0.64876 | 0.000822 | 2840.4404 | 0.64958 |  | 2925.805
2024-03-19 | 8911.586 | 16.8 | 0 | 0.64862 | 0.000822 | 2840.4406 | 0.64945 |  | 2925.805
2024-03-19 06:00 | 8910.667 | 16.8 | 0 | 0.65267 | 0.000822 | 2840.4365 | 0.6535 |  | 2925.805
2024-03-19 12:00 | 8910.602 | 16.8 | 0 | 0.65296 | 0.000822 | 2840.4362 | 0.65378 |  | 2925.805
2024-03-19 18:00 | 8912.227 | 16.8 | 0 | 0.6458 | 0.000822 | 2840.4434 | 0.64662 |  | 2925.805
2024-03-20 | 8911.489 | 16.8 | 0 | 0.64905 | 0.000822 | 2840.4401 | 0.64987 |  | 2925.805
2024-03-20 06:00 | 8910.241 | 16.8 | 0 | 0.65455 | 0.000822 | 2840.4346 | 0.65537 |  | 2925.805
2024-03-20 12:00 | 8908.619 | 16.8 | 0 | 0.6617 | 0.000822 | 2840.4275 | 0.66252 |  | 2925.805
2024-03-20 18:00 | 8912.815 | 16.8 | 0 | 0.64321 | 0.000822 | 2840.446 | 0.64403 |  | 2925.805
2024-03-21 | 8911.406 | 16.8 | 0 | 0.64942 | 0.000822 | 2840.4398 | 0.65024 |  | 2925.805
2024-03-21 06:00 | 8909.93 | 16.8 | 0 | 0.65592 | 0.000822 | 2840.4333 | 0.65674 |  | 2925.805
2024-03-21 12:00 | 8909.273 | 16.8 | 0 | 0.65882 | 0.000822 | 2840.4304 | 0.65964 |  | 2925.805
2024-03-21 18:00 | 8911.241 | 16.8 | 0 | 0.65014 | 0.000822 | 2840.439 | 0.65097 |  | 2925.805
2024-03-22 | 8910.586 | 16.8 | 0 | 0.65303 | 0.000822 | 2840.4361 | 0.65385 |  | 2925.805
2024-03-22 06:00 | 8910.126 | 16.8 | 0 | 0.65506 | 0.000822 | 2840.4341 | 0.65588 |  | 2925.805
2024-03-22 12:00 | 8909.323 | 16.8 | 0 | 0.6586 | 0.000822 | 2840.4306 | 0.65942 |  | 2925.805
2024-03-22 18:00 | 8910.404 | 16.8 | 0 | 0.65383 | 0.000822 | 2840.4353 | 0.65465 |  | 2925.805
2024-03-23 | 8910.111 | 16.8 | 0 | 0.65512 | 0.000822 | 2840.4341 | 0.65595 |  | 2925.805
2024-03-23 06:00 | 8909.767 | 16.8 | 0 | 0.65664 | 0.000822 | 2840.4325 | 0.65746 |  | 2925.805
2024-03-23 12:00 | 8909.602 | 16.8 | 0 | 0.65737 | 0.000822 | 2840.4318 | 0.65819 |  | 2925.805
2024-03-23 18:00 | 8911.226 | 16.8 | 0 | 0.65021 | 0.000822 | 2840.439 | 0.65103 |  | 2925.805
2024-03-24 | 8910.602 | 16.8 | 0 | 0.65296 | 0.000822 | 2840.4362 | 0.65378 |  | 2925.805
2024-03-24 06:00 | 8910.027 | 16.8 | 0 | 0.65549 | 0.000822 | 2840.4337 | 0.65632 |  | 2925.805
2024-03-24 12:00 | 8909.865 | 16.8 | 0 | 0.65621 | 0.000822 | 2840.433 | 0.65703 |  | 2925.805
2024-03-24 18:00 | 8912.29 | 16.8 | 0 | 0.64552 | 0.000822 | 2840.4437 | 0.64635 |  | 2925.805
2024-03-25 | 8911.439 | 16.8 | 0 | 0.64927 | 0.000822 | 2840.4399 | 0.65009 |  | 2925.805
2024-03-25 06:00 | 8912.079 | 16.8 | 0 | 0.64645 | 0.000822 | 2840.4427 | 0.64727 |  | 2925.805
2024-03-25 12:00 | 8909.585 | 16.8 | 0 | 0.65744 | 0.000822 | 2840.4317 | 0.65826 |  | 2925.805
2024-03-25 18:00 | 8912.455 | 16.8 | 0 | 0.6448 | 0.000822 | 2840.4444 | 0.64562 |  | 2925.805
2024-03-26 | 8912.833 | 16.8 | 0 | 0.64313 | 0.000822 | 2840.446 | 0.64395 |  | 2925.805
2024-03-26 06:00 | 8911.21 | 16.8 | 0 | 0.65028 | 0.000822 | 2840.4389 | 0.6511 |  | 2925.805
2024-03-26 12:00 | 8911.882 | 16.8 | 0 | 0.64732 | 0.000822 | 2840.4419 | 0.64814 |  | 2925.805
2024-03-26 18:00 | 8911.945 | 16.8 | 0 | 0.64704 | 0.000822 | 2840.4421 | 0.64787 |  | 2925.805
2024-03-27 | 8911.767 | 16.8 | 0 | 0.64783 | 0.000822 | 2840.4414 | 0.64865 |  | 2925.805
2024-03-27 06:00 | 8911.176 | 16.8 | 0 | 0.65043 | 0.000822 | 2840.4387 | 0.65125 |  | 2925.805
2024-03-27 12:00 | 8908.405 | 16.8 | 0 | 0.66264 | 0.000822 | 2840.4265 | 0.66346 |  | 2925.805
2024-03-27 18:00 | 8912.391 | 16.8 | 0 | 0.64508 | 0.000822 | 2840.4441 | 0.6459 |  | 2925.805
2024-03-28 | 8912.734 | 16.8 | 0 | 0.64357 | 0.000822 | 2840.4456 | 0.64439 |  | 2925.805
2024-03-28 06:00 | 8910.258 | 16.8 | 0 | 0.65448 | 0.000822 | 2840.4347 | 0.6553 |  | 2925.805
2024-03-28 12:00 | 8908.208 | 16.8 | 0 | 0.66351 | 0.000822 | 2840.4257 | 0.66433 |  | 2925.805
2024-03-28 18:00 | 8912.391 | 16.8 | 0 | 0.64508 | 0.000822 | 2840.4441 | 0.6459 |  | 2925.805
2024-03-29 | 8911.98 | 16.8 | 0 | 0.64689 | 0.000822 | 2840.4423 | 0.64771 |  | 2925.805
2024-03-29 06:00 | 8911.586 | 16.8 | 0 | 0.64862 | 0.000822 | 2840.4406 | 0.64945 |  | 2925.805
2024-03-29 12:00 | 8909.095 | 16.8 | 0 | 0.6596 | 0.000822 | 2840.4296 | 0.66042 |  | 2925.805
2024-03-29 18:00 | 8912.276 | 16.8 | 0 | 0.64558 | 0.000822 | 2840.4436 | 0.64641 |  | 2925.805
2024-03-30 | 8912.209 | 16.8 | 0 | 0.64588 | 0.000822 | 2840.4433 | 0.6467 |  | 2925.805
2024-03-30 06:00 | 8911.455 | 16.8 | 0 | 0.6492 | 0.000822 | 2840.44 | 0.65002 |  | 2925.805
2024-03-30 12:00 | 8908.849 | 16.8 | 0 | 0.66068 | 0.000822 | 2840.4285 | 0.66151 |  | 2925.805
2024-03-30 18:00 | 8912.538 | 16.8 | 0 | 0.64443 | 0.000822 | 2840.4447 | 0.64525 |  | 2925.805
2024-03-31 | 8911.52 | 16.8 | 0 | 0.64892 | 0.000822 | 2840.4403 | 0.64974 |  | 2925.805
2024-03-31 06:00 | 8912.159 | 16.8 | 0 | 0.6461 | 0.000822 | 2840.4431 | 0.64692 |  | 2925.805
2024-03-31 12:00 | 8910.717 | 16.8 | 0 | 0.65245 | 0.000822 | 2840.4367 | 0.65328 |  | 2925.805
2024-03-31 18:00 | 8911.618 | 16.8 | 0 | 0.64848 | 0.000822 | 2840.4407 | 0.64931 |  | 2925.805
2024-04-01 | 8911.356 | 16.8 | 0 | 0.64964 | 0.000822 | 2840.4395 | 0.65046 |  | 2925.805
2024-04-01 06:00 | 8910.143 | 16.8 | 0 | 0.65498 | 0.000822 | 2840.4342 | 0.6558 |  | 2925.805
2024-04-01 12:00 | 8909.077 | 16.8 | 0 | 0.65968 | 0.000822 | 2840.4295 | 0.6605 |  | 2925.805
2024-04-01 18:00 | 8911.324 | 16.8 | 0 | 0.64978 | 0.000822 | 2840.4394 | 0.6506 |  | 2925.805
2024-04-02 | 8910.521 | 16.8 | 0 | 0.65332 | 0.000822 | 2840.4359 | 0.65414 |  | 2925.805
2024-04-02 06:00 | 8909.226 | 16.8 | 0 | 0.65902 | 0.000822 | 2840.4302 | 0.65985 |  | 2925.805
2024-04-02 12:00 | 8909.012 | 16.8 | 0 | 0.65997 | 0.000822 | 2840.4292 | 0.66079 |  | 2925.805
2024-04-02 18:00 | 8911.471 | 16.8 | 0 | 0.64913 | 0.000822 | 2840.44 | 0.64995 |  | 2925.805
2024-04-03 | 8911.063 | 16.8 | 0 | 0.65093 | 0.000822 | 2840.4382 | 0.65175 |  | 2925.805
2024-04-03 06:00 | 8909.667 | 16.8 | 0 | 0.65708 | 0.000822 | 2840.4321 | 0.6579 |  | 2925.805
2024-04-03 12:00 | 8909.126 | 16.8 | 0 | 0.65946 | 0.000822 | 2840.4297 | 0.66029 |  | 2925.805
2024-04-03 18:00 | 8911.995 | 16.8 | 0 | 0.64682 | 0.000822 | 2840.4424 | 0.64764 |  | 2925.805
2024-04-04 | 8910.897 | 16.8 | 0 | 0.65166 | 0.000822 | 2840.4375 | 0.65248 |  | 2925.805
2024-04-04 06:00 | 8910.341 | 16.8 | 0 | 0.65411 | 0.000822 | 2840.4351 | 0.65493 |  | 2925.805
2024-04-04 12:00 | 8910.537 | 16.8 | 0 | 0.65325 | 0.000822 | 2840.4359 | 0.65407 |  | 2925.805
2024-04-04 18:00 | 8911.965 | 16.8 | 0 | 0.64696 | 0.000822 | 2840.4422 | 0.64778 |  | 2925.805
2024-04-05 | 8911.126 | 16.8 | 0 | 0.65065 | 0.000822 | 2840.4385 | 0.65147 |  | 2925.805
2024-04-05 06:00 | 8910.619 | 16.8 | 0 | 0.65289 | 0.000822 | 2840.4363 | 0.65371 |  | 2925.805
2024-04-05 12:00 | 8909.571 | 16.8 | 0 | 0.6575 | 0.000822 | 2840.4317 | 0.65832 |  | 2925.805
2024-04-05 18:00 | 8911.506 | 16.8 | 0 | 0.64898 | 0.000822 | 2840.4402 | 0.6498 |  | 2925.805
2024-04-06 | 8911.914 | 16.8 | 0 | 0.64718 | 0.000822 | 2840.442 | 0.648 |  | 2925.805
2024-04-06 06:00 | 8909.947 | 16.8 | 0 | 0.65585 | 0.000822 | 2840.4333 | 0.65667 |  | 2925.805
2024-04-06 12:00 | 8909.651 | 16.8 | 0 | 0.65715 | 0.000822 | 2840.432 | 0.65797 |  | 2925.805
2024-04-06 18:00 | 8910.308 | 16.8 | 0 | 0.65426 | 0.000822 | 2840.4349 | 0.65508 |  | 2925.805
2024-04-07 | 8910.161 | 16.8 | 0 | 0.6549 | 0.000822 | 2840.4343 | 0.65573 |  | 2925.805
2024-04-07 06:00 | 8910.161 | 16.8 | 0 | 0.6549 | 0.000822 | 2840.4343 | 0.65573 |  | 2925.805
2024-04-07 12:00 | 8909.226 | 16.8 | 0 | 0.65902 | 0.000822 | 2840.4302 | 0.65985 |  | 2925.805
2024-04-07 18:00 | 8912.569 | 16.8 | 0 | 0.64429 | 0.000822 | 2840.4449 | 0.64512 |  | 2925.805
2024-04-08 | 8911.7 | 16.8 | 0 | 0.64812 | 0.000822 | 2840.4411 | 0.64894 |  | 2925.805
2024-04-08 06:00 | 8910.241 | 16.8 | 0 | 0.65455 | 0.000822 | 2840.4346 | 0.65537 |  | 2925.805
2024-04-08 12:00 | 8908.339 | 16.8 | 0 | 0.66293 | 0.000822 | 2840.4262 | 0.66375 |  | 2925.805
2024-04-08 18:00 | 8912.341 | 16.8 | 0 | 0.6453 | 0.000822 | 2840.4439 | 0.64612 |  | 2925.805
2024-04-09 | 8911.734 | 16.8 | 0 | 0.64797 | 0.000822 | 2840.4412 | 0.64879 |  | 2925.805
2024-04-09 06:00 | 8910.372 | 16.8 | 0 | 0.65397 | 0.000822 | 2840.4352 | 0.6548 |  | 2925.805
2024-04-09 12:00 | 8909.027 | 16.8 | 0 | 0.6599 | 0.000822 | 2840.4293 | 0.66072 |  | 2925.805
2024-04-09 18:00 | 8912.618 | 16.8 | 0 | 0.64408 | 0.000822 | 2840.4451 | 0.6449 |  | 2925.805
2024-04-10 | 8911.52 | 16.8 | 0 | 0.64892 | 0.000822 | 2840.4403 | 0.64974 |  | 2925.805
2024-04-10 06:00 | 8911.241 | 16.8 | 0 | 0.65014 | 0.000822 | 2840.439 | 0.65097 |  | 2925.805
2024-04-10 12:00 | 8908.651 | 16.8 | 0 | 0.66156 | 0.000822 | 2840.4276 | 0.66238 |  | 2925.805
2024-04-10 18:00 | 8912.555 | 16.8 | 0 | 0.64436 | 0.000822 | 2840.4448 | 0.64518 |  | 2925.805
2024-04-11 | 8911.8 | 16.8 | 0 | 0.64768 | 0.000822 | 2840.4415 | 0.6485 |  | 2925.805
2024-04-11 06:00 | 8911.21 | 16.8 | 0 | 0.65028 | 0.000822 | 2840.4389 | 0.6511 |  | 2925.805
2024-04-11 10:14 | 8909.389 | 16.8 | 0 | 0.6583 | 0.000822 | 2840.4309 | 0.65913 |  | 2925.805
2024-04-11 12:00 | 8911.931 | 16.8 | 0 | 0.6471 | 0.000822 | 2840.4421 | 0.64793 |  | 2925.805
2024-04-11 18:00 | 8912.489 | 16.8 | 0 | 0.64465 | 0.000822 | 2840.4445 | 0.64547 |  | 2925.805
2024-04-12 | 8911.85 | 16.8 | 0 | 0.64746 | 0.000822 | 2840.4417 | 0.64828 |  | 2925.805
2024-04-12 06:00 | 8910.047 | 16.8 | 0 | 0.65541 | 0.000822 | 2840.4338 | 0.65623 |  | 2925.805
2024-04-12 12:00 | 8909.177 | 16.8 | 0 | 0.65924 | 0.000822 | 2840.4299 | 0.66006 |  | 2925.805
2024-04-12 18:00 | 8912.357 | 16.8 | 0 | 0.64523 | 0.000822 | 2840.444 | 0.64605 |  | 2925.805
2024-04-13 | 8911.914 | 16.8 | 0 | 0.64718 | 0.000822 | 2840.442 | 0.648 |  | 2925.805
2024-04-13 06:00 | 8911.028 | 16.8 | 0 | 0.65108 | 0.000822 | 2840.4381 | 0.65191 |  | 2925.805
2024-04-13 12:00 | 8910.454 | 16.8 | 0 | 0.65361 | 0.000822 | 2840.4356 | 0.65443 |  | 2925.805
2024-04-13 18:00 | 8912.227 | 16.8 | 0 | 0.6458 | 0.000822 | 2840.4434 | 0.64662 |  | 2925.805
2024-04-14 | 8911.668 | 16.8 | 0 | 0.64826 | 0.000822 | 2840.4409 | 0.64909 |  | 2925.805
2024-04-14 06:00 | 8911.259 | 16.8 | 0 | 0.65007 | 0.000822 | 2840.4391 | 0.65089 |  | 2925.805
2024-04-14 12:00 | 8909.717 | 16.8 | 0 | 0.65686 | 0.000822 | 2840.4323 | 0.65768 |  | 2925.805
2024-04-14 18:00 | 8911.897 | 16.8 | 0 | 0.64725 | 0.000822 | 2840.4419 | 0.64808 |  | 2925.805
2024-04-15 | 8912.111 | 16.8 | 0 | 0.64631 | 0.000822 | 2840.4429 | 0.64713 |  | 2925.805
2024-04-15 06:00 | 8911.341 | 16.8 | 0 | 0.6497 | 0.000822 | 2840.4395 | 0.65053 |  | 2925.805
2024-04-15 12:00 | 8909.849 | 16.8 | 0 | 0.65628 | 0.000822 | 2840.4329 | 0.6571 |  | 2925.805
2024-04-15 18:00 | 8911.897 | 16.8 | 0 | 0.64725 | 0.000822 | 2840.4419 | 0.64808 |  | 2925.805
2024-04-16 | 8911.537 | 16.8 | 0 | 0.64884 | 0.000822 | 2840.4403 | 0.64966 |  | 2925.805
2024-04-16 06:00 | 8910.472 | 16.8 | 0 | 0.65353 | 0.000822 | 2840.4356 | 0.65436 |  | 2925.805
2024-04-16 12:00 | 8909.406 | 16.8 | 0 | 0.65823 | 0.000822 | 2840.4309 | 0.65905 |  | 2925.805
2024-04-16 18:00 | 8911.945 | 16.8 | 0 | 0.64704 | 0.000822 | 2840.4421 | 0.64787 |  | 2925.805
2024-04-17 | 8912.03 | 16.8 | 0 | 0.64667 | 0.000822 | 2840.4425 | 0.64749 |  | 2925.805
2024-04-17 06:00 | 8910.83 | 16.8 | 0 | 0.65196 | 0.000822 | 2840.4372 | 0.65278 |  | 2925.805
2024-04-17 12:00 | 8909.208 | 16.8 | 0 | 0.6591 | 0.000822 | 2840.4301 | 0.65992 |  | 2925.805
2024-04-17 18:00 | 8911.815 | 16.8 | 0 | 0.64762 | 0.000822 | 2840.4416 | 0.64844 |  | 2925.805
2024-04-18 | 8911.618 | 16.8 | 0 | 0.64848 | 0.000822 | 2840.4407 | 0.64931 |  | 2925.805
2024-04-18 06:00 | 8909.831 | 16.8 | 0 | 0.65636 | 0.000822 | 2840.4328 | 0.65718 |  | 2925.805
2024-04-18 12:00 | 8910.226 | 16.8 | 0 | 0.65462 | 0.000822 | 2840.4346 | 0.65544 |  | 2925.805
2024-04-18 18:00 | 8911.783 | 16.8 | 0 | 0.64776 | 0.000822 | 2840.4414 | 0.64858 |  | 2925.805
2024-04-19 | 8911.945 | 16.8 | 0 | 0.64704 | 0.000822 | 2840.4421 | 0.64787 |  | 2925.805
2024-04-19 06:00 | 8911.191 | 16.8 | 0 | 0.65037 | 0.000822 | 2840.4388 | 0.65119 |  | 2925.805
2024-04-19 12:00 | 8911.668 | 16.8 | 0 | 0.64826 | 0.000822 | 2840.4409 | 0.64909 |  | 2925.805
2024-04-19 18:00 | 8912.8 | 16.8 | 0 | 0.64328 | 0.000822 | 2840.4459 | 0.6441 |  | 2925.805
2024-04-20 | 8911.717 | 16.8 | 0 | 0.64805 | 0.000822 | 2840.4411 | 0.64887 |  | 2925.805
2024-04-20 06:00 | 8910.569 | 16.8 | 0 | 0.65311 | 0.000822 | 2840.4361 | 0.65393 |  | 2925.805
2024-04-20 12:00 | 8909.126 | 16.8 | 0 | 0.65946 | 0.000822 | 2840.4297 | 0.66029 |  | 2925.805
2024-04-20 18:00 | 8912.489 | 16.8 | 0 | 0.64465 | 0.000822 | 2840.4445 | 0.64547 |  | 2925.805
2024-04-21 | 8911.423 | 16.8 | 0 | 0.64934 | 0.000822 | 2840.4398 | 0.65017 |  | 2925.805
2024-04-21 06:00 | 8910.308 | 16.8 | 0 | 0.65426 | 0.000822 | 2840.4349 | 0.65508 |  | 2925.805
2024-04-21 12:00 | 8910.537 | 16.8 | 0 | 0.65325 | 0.000822 | 2840.4359 | 0.65407 |  | 2925.805
2024-04-21 18:00 | 8912.357 | 16.8 | 0 | 0.64523 | 0.000822 | 2840.444 | 0.64605 |  | 2925.805
2024-04-22 | 8911.668 | 16.8 | 0 | 0.64826 | 0.000822 | 2840.4409 | 0.64909 |  | 2925.805
2024-04-22 06:00 | 8910.143 | 16.8 | 0 | 0.65498 | 0.000822 | 2840.4342 | 0.6558 |  | 2925.805
2024-04-22 12:00 | 8909.585 | 16.8 | 0 | 0.65744 | 0.000822 | 2840.4317 | 0.65826 |  | 2925.805
2024-04-22 18:00 | 8911.618 | 16.8 | 0 | 0.64848 | 0.000822 | 2840.4407 | 0.64931 |  | 2925.805
2024-04-23 | 8911.259 | 16.8 | 0 | 0.65007 | 0.000822 | 2840.4391 | 0.65089 |  | 2925.805
2024-04-23 06:00 | 8910.423 | 16.8 | 0 | 0.65375 | 0.000822 | 2840.4354 | 0.65457 |  | 2925.805
2024-04-23 12:00 | 8909.145 | 16.8 | 0 | 0.65938 | 0.000822 | 2840.4298 | 0.6602 |  | 2925.805
2024-04-23 18:00 | 8911.75 | 16.8 | 0 | 0.6479 | 0.000822 | 2840.4413 | 0.64872 |  | 2925.805
2024-04-24 | 8910.602 | 16.8 | 0 | 0.65296 | 0.000822 | 2840.4362 | 0.65378 |  | 2925.805
2024-04-24 06:00 | 8909.684 | 16.8 | 0 | 0.65701 | 0.000822 | 2840.4322 | 0.65783 |  | 2925.805
2024-04-24 12:00 | 8908.882 | 16.8 | 0 | 0.66054 | 0.000822 | 2840.4286 | 0.66136 |  | 2925.805
2024-04-24 18:00 | 8912.079 | 16.8 | 0 | 0.64645 | 0.000822 | 2840.4427 | 0.64727 |  | 2925.805
2024-04-25 | 8910.454 | 16.8 | 0 | 0.65361 | 0.000822 | 2840.4356 | 0.65443 |  | 2925.805
2024-04-25 06:00 | 8909.126 | 16.8 | 0 | 0.65946 | 0.000822 | 2840.4297 | 0.66029 |  | 2925.805
2024-04-25 12:00 | 8908.553 | 16.8 | 0 | 0.66199 | 0.000822 | 2840.4272 | 0.66281 |  | 2925.805
2024-04-25 18:00 | 8911.882 | 16.8 | 0 | 0.64732 | 0.000822 | 2840.4419 | 0.64814 |  | 2925.805
2024-04-26 | 8911.241 | 16.8 | 0 | 0.65014 | 0.000822 | 2840.439 | 0.65097 |  | 2925.805
2024-04-26 06:00 | 8910.291 | 16.8 | 0 | 0.65433 | 0.000822 | 2840.4348 | 0.65515 |  | 2925.805
2024-04-26 12:00 | 8910.027 | 16.8 | 0 | 0.65549 | 0.000822 | 2840.4337 | 0.65632 |  | 2925.805
2024-04-26 18:00 | 8911.21 | 16.8 | 0 | 0.65028 | 0.000822 | 2840.4389 | 0.6511 |  | 2925.805
2024-04-27 | 8911.144 | 16.8 | 0 | 0.65057 | 0.000822 | 2840.4386 | 0.65139 |  | 2925.805
2024-04-27 06:00 | 8910.667 | 16.8 | 0 | 0.65267 | 0.000822 | 2840.4365 | 0.6535 |  | 2925.805
2024-04-27 12:00 | 8908.733 | 16.8 | 0 | 0.6612 | 0.000822 | 2840.428 | 0.66202 |  | 2925.805
2024-04-27 18:00 | 8912.144 | 16.8 | 0 | 0.64617 | 0.000822 | 2840.443 | 0.64699 |  | 2925.805
2024-04-28 | 8911.865 | 16.8 | 0 | 0.6474 | 0.000822 | 2840.4418 | 0.64822 |  | 2925.805
2024-04-28 06:00 | 8909.831 | 16.8 | 0 | 0.65636 | 0.000822 | 2840.4328 | 0.65718 |  | 2925.805
2024-04-28 12:00 | 8909.095 | 16.8 | 0 | 0.6596 | 0.000822 | 2840.4296 | 0.66042 |  | 2925.805
2024-04-28 18:00 | 8912.569 | 16.8 | 0 | 0.64429 | 0.000822 | 2840.4449 | 0.64512 |  | 2925.805
2024-04-29 | 8910.946 | 16.8 | 0 | 0.65144 | 0.000822 | 2840.4377 | 0.65227 |  | 2925.805
2024-04-29 06:00 | 8910.8 | 16.8 | 0 | 0.65209 | 0.000822 | 2840.4371 | 0.65291 |  | 2925.805
2024-04-29 12:00 | 8909.849 | 16.8 | 0 | 0.65628 | 0.000822 | 2840.4329 | 0.6571 |  | 2925.805
2024-04-29 18:00 | 8912.044 | 16.8 | 0 | 0.64661 | 0.000822 | 2840.4426 | 0.64743 |  | 2925.805
2024-04-30 | 8911.341 | 16.8 | 0 | 0.6497 | 0.000822 | 2840.4395 | 0.65053 |  | 2925.805
2024-04-30 06:00 | 8910.372 | 16.8 | 0 | 0.65397 | 0.000822 | 2840.4352 | 0.6548 |  | 2925.805
2024-04-30 12:00 | 8909.226 | 16.8 | 0 | 0.65902 | 0.000822 | 2840.4302 | 0.65985 |  | 2925.805
2024-04-30 18:00 | 8912.159 | 16.8 | 0 | 0.6461 | 0.000822 | 2840.4431 | 0.64692 |  | 2925.805
2024-05-01 | 8911.356 | 16.8 | 0 | 0.64964 | 0.000822 | 2840.4395 | 0.65046 |  | 2925.805
2024-05-01 06:00 | 8910.521 | 16.8 | 0 | 0.65332 | 0.000822 | 2840.4359 | 0.65414 |  | 2925.805
2024-05-01 12:00 | 8910.552 | 16.8 | 0 | 0.65318 | 0.000822 | 2840.436 | 0.654 |  | 2925.805
2024-05-01 18:00 | 8912.13 | 16.8 | 0 | 0.64623 | 0.000822 | 2840.4429 | 0.64705 |  | 2925.805
2024-05-02 | 8911.8 | 16.8 | 0 | 0.64768 | 0.000822 | 2840.4415 | 0.6485 |  | 2925.805
2024-05-02 06:00 | 8911.439 | 16.8 | 0 | 0.64927 | 0.000822 | 2840.4399 | 0.65009 |  | 2925.805
2024-05-02 09:24 | 8908.258 | 16.8 | 0 | 0.66329 | 0.000822 | 2840.4259 | 0.66411 |  | 2925.805
2024-05-02 12:00 | 8909.389 | 16.8 | 0 | 0.6583 | 0.000822 | 2840.4309 | 0.65913 |  | 2925.805
2024-05-02 18:00 | 8912.635 | 16.8 | 0 | 0.644 | 0.000822 | 2840.4452 | 0.64482 |  | 2925.805
2024-05-03 | 8911.831 | 16.8 | 0 | 0.64755 | 0.000822 | 2840.4416 | 0.64837 |  | 2925.805
2024-05-03 06:00 | 8910.7 | 16.8 | 0 | 0.65253 | 0.000822 | 2840.4366 | 0.65335 |  | 2925.805
2024-05-03 12:00 | 8909.865 | 16.8 | 0 | 0.65621 | 0.000822 | 2840.433 | 0.65703 |  | 2925.805
2024-05-03 18:00 | 8912.178 | 16.8 | 0 | 0.64602 | 0.000822 | 2840.4432 | 0.64684 |  | 2925.805
2024-05-04 | 8911.865 | 16.8 | 0 | 0.6474 | 0.000822 | 2840.4418 | 0.64822 |  | 2925.805
2024-05-04 06:00 | 8910.586 | 16.8 | 0 | 0.65303 | 0.000822 | 2840.4361 | 0.65385 |  | 2925.805
2024-05-04 12:00 | 8909.651 | 16.8 | 0 | 0.65715 | 0.000822 | 2840.432 | 0.65797 |  | 2925.805
2024-05-04 18:00 | 8912.209 | 16.8 | 0 | 0.64588 | 0.000822 | 2840.4433 | 0.6467 |  | 2925.805
2024-05-05 | 8910.504 | 16.8 | 0 | 0.65339 | 0.000822 | 2840.4358 | 0.65421 |  | 2925.805
2024-05-05 06:00 | 8910.063 | 16.8 | 0 | 0.65534 | 0.000822 | 2840.4338 | 0.65616 |  | 2925.805
2024-05-05 12:00 | 8910.047 | 16.8 | 0 | 0.65541 | 0.000822 | 2840.4338 | 0.65623 |  | 2925.805
2024-05-05 18:00 | 8912.111 | 16.8 | 0 | 0.64631 | 0.000822 | 2840.4429 | 0.64713 |  | 2925.805
2024-05-06 | 8911.506 | 16.8 | 0 | 0.64898 | 0.000822 | 2840.4402 | 0.6498 |  | 2925.805
2024-05-06 06:00 | 8910.454 | 16.8 | 0 | 0.65361 | 0.000822 | 2840.4356 | 0.65443 |  | 2925.805
2024-05-06 12:00 | 8910.504 | 16.8 | 0 | 0.65339 | 0.000822 | 2840.4358 | 0.65421 |  | 2925.805
2024-05-06 18:00 | 8911.489 | 16.8 | 0 | 0.64905 | 0.000822 | 2840.4401 | 0.64987 |  | 2925.805
2024-05-07 | 8910.191 | 16.8 | 0 | 0.65477 | 0.000822 | 2840.4344 | 0.65559 |  | 2925.805
2024-05-07 06:00 | 8909.684 | 16.8 | 0 | 0.65701 | 0.000822 | 2840.4322 | 0.65783 |  | 2925.805
2024-05-07 12:00 | 8910.391 | 16.8 | 0 | 0.65389 | 0.000822 | 2840.4353 | 0.65471 |  | 2925.805
2024-05-07 18:00 | 8911.637 | 16.8 | 0 | 0.6484 | 0.000822 | 2840.4408 | 0.64922 |  | 2925.805
2024-05-08 | 8910.258 | 16.8 | 0 | 0.65448 | 0.000822 | 2840.4347 | 0.6553 |  | 2925.805
2024-05-08 06:00 | 8909.996 | 16.8 | 0 | 0.65563 | 0.000822 | 2840.4335 | 0.65645 |  | 2925.805
2024-05-08 12:00 | 8909.486 | 16.8 | 0 | 0.65788 | 0.000822 | 2840.4313 | 0.6587 |  | 2925.805
2024-05-08 18:00 | 8911.767 | 16.8 | 0 | 0.64783 | 0.000822 | 2840.4414 | 0.64865 |  | 2925.805
2024-05-09 | 8911.274 | 16.8 | 0 | 0.65 | 0.000822 | 2840.4392 | 0.65082 |  | 2925.805
2024-05-09 06:00 | 8910.391 | 16.8 | 0 | 0.65389 | 0.000822 | 2840.4353 | 0.65471 |  | 2925.805
2024-05-09 12:00 | 8909.571 | 16.8 | 0 | 0.6575 | 0.000822 | 2840.4317 | 0.65832 |  | 2925.805
2024-05-09 18:00 | 8912.439 | 16.8 | 0 | 0.64487 | 0.000822 | 2840.4443 | 0.64569 |  | 2925.805
2024-05-10 | 8911.882 | 16.8 | 0 | 0.64732 | 0.000822 | 2840.4419 | 0.64814 |  | 2925.805
2024-05-10 06:00 | 8910.914 | 16.8 | 0 | 0.65159 | 0.000822 | 2840.4376 | 0.65241 |  | 2925.805
2024-05-10 12:00 | 8908.932 | 16.8 | 0 | 0.66032 | 0.000822 | 2840.4289 | 0.66114 |  | 2925.805
2024-05-10 18:00 | 8911.865 | 16.8 | 0 | 0.6474 | 0.000822 | 2840.4418 | 0.64822 |  | 2925.805
2024-05-11 | 8910.21 | 16.8 | 0 | 0.65469 | 0.000822 | 2840.4345 | 0.65551 |  | 2925.805
2024-05-11 06:00 | 8910.355 | 16.8 | 0 | 0.65405 | 0.000822 | 2840.4351 | 0.65487 |  | 2925.805
2024-05-11 12:00 | 8908.585 | 16.8 | 0 | 0.66185 | 0.000822 | 2840.4273 | 0.66267 |  | 2925.805
2024-05-11 18:00 | 8912.406 | 16.8 | 0 | 0.64501 | 0.000822 | 2840.4442 | 0.64583 |  | 2925.805
2024-05-12 | 8911.8 | 16.8 | 0 | 0.64768 | 0.000822 | 2840.4415 | 0.6485 |  | 2925.805
2024-05-12 06:00 | 8909.767 | 16.8 | 0 | 0.65664 | 0.000822 | 2840.4325 | 0.65746 |  | 2925.805
2024-05-12 12:00 | 8907.947 | 16.8 | 0 | 0.66466 | 0.000822 | 2840.4245 | 0.66548 |  | 2925.805
2024-05-12 18:00 | 8912.242 | 16.8 | 0 | 0.64573 | 0.000822 | 2840.4434 | 0.64656 |  | 2925.805
2024-05-13 | 8911.274 | 16.8 | 0 | 0.65 | 0.000822 | 2840.4392 | 0.65082 |  | 2925.805
2024-05-13 06:00 | 8910.308 | 16.8 | 0 | 0.65426 | 0.000822 | 2840.4349 | 0.65508 |  | 2925.805
2024-05-13 12:00 | 8910.651 | 16.8 | 0 | 0.65274 | 0.000822 | 2840.4364 | 0.65357 |  | 2925.805
2024-05-13 18:00 | 8912.424 | 16.8 | 0 | 0.64493 | 0.000822 | 2840.4442 | 0.64575 |  | 2925.805
2024-05-14 | 8911.555 | 16.8 | 0 | 0.64876 | 0.000822 | 2840.4404 | 0.64958 |  | 2925.805
2024-05-14 06:00 | 8911.028 | 16.8 | 0 | 0.65108 | 0.000822 | 2840.4381 | 0.65191 |  | 2925.805
2024-05-14 10:58 | 8908.978 | 16.8 | 0 | 0.66012 | 0.000822 | 2840.4291 | 0.66094 |  | 2925.805
2024-05-14 12:00 | 8908.912 | 16.8 | 0 | 0.66041 | 0.000822 | 2840.4288 | 0.66123 |  | 2925.805
2024-05-14 18:00 | 8911.144 | 16.8 | 0 | 0.65057 | 0.000822 | 2840.4386 | 0.65139 |  | 2925.805
2024-05-15 | 8910.241 | 16.8 | 0 | 0.65455 | 0.000822 | 2840.4346 | 0.65537 |  | 2925.805
2024-05-15 06:00 | 8910.063 | 16.8 | 0 | 0.65534 | 0.000822 | 2840.4338 | 0.65616 |  | 2925.805
2024-05-15 12:00 | 8908.553 | 16.8 | 0 | 0.66199 | 0.000822 | 2840.4272 | 0.66281 |  | 2925.805
2024-05-15 18:00 | 8911.945 | 16.8 | 0 | 0.64704 | 0.000822 | 2840.4421 | 0.64787 |  | 2925.805
2024-05-16 | 8910.355 | 16.8 | 0 | 0.65405 | 0.000822 | 2840.4351 | 0.65487 |  | 2925.805
2024-05-16 06:00 | 8909.585 | 16.8 | 0 | 0.65744 | 0.000822 | 2840.4317 | 0.65826 |  | 2925.805
2024-05-16 12:00 | 8909.226 | 16.8 | 0 | 0.65902 | 0.000822 | 2840.4302 | 0.65985 |  | 2925.805
2024-05-16 18:00 | 8911.569 | 16.8 | 0 | 0.6487 | 0.000822 | 2840.4405 | 0.64952 |  | 2925.805
2024-05-17 | 8910.83 | 16.8 | 0 | 0.65196 | 0.000822 | 2840.4372 | 0.65278 |  | 2925.805
2024-05-17 06:00 | 8910.308 | 16.8 | 0 | 0.65426 | 0.000822 | 2840.4349 | 0.65508 |  | 2925.805
2024-05-17 12:00 | 8908.882 | 16.8 | 0 | 0.66054 | 0.000822 | 2840.4286 | 0.66136 |  | 2925.805
2024-05-17 18:00 | 8911.555 | 16.8 | 0 | 0.64876 | 0.000822 | 2840.4404 | 0.64958 |  | 2925.805
2024-05-18 | 8911.882 | 16.8 | 0 | 0.64732 | 0.000822 | 2840.4419 | 0.64814 |  | 2925.805
2024-05-18 06:00 | 8910.504 | 16.8 | 0 | 0.65339 | 0.000822 | 2840.4358 | 0.65421 |  | 2925.805
2024-05-18 12:00 | 8908.388 | 16.8 | 0 | 0.66272 | 0.000822 | 2840.4265 | 0.66354 |  | 2925.805
2024-05-18 18:00 | 8912.439 | 16.8 | 0 | 0.64487 | 0.000822 | 2840.4443 | 0.64569 |  | 2925.805
2024-05-19 | 8912.03 | 16.8 | 0 | 0.64667 | 0.000822 | 2840.4425 | 0.64749 |  | 2925.805
2024-05-19 06:00 | 8910.372 | 16.8 | 0 | 0.65397 | 0.000822 | 2840.4352 | 0.6548 |  | 2925.805
2024-05-19 12:00 | 8909.372 | 16.8 | 0 | 0.65838 | 0.000822 | 2840.4308 | 0.6592 |  | 2925.805
2024-05-19 18:00 | 8912.685 | 16.8 | 0 | 0.64378 | 0.000822 | 2840.4454 | 0.6446 |  | 2925.805
2024-05-20 | 8911.8 | 16.8 | 0 | 0.64768 | 0.000822 | 2840.4415 | 0.6485 |  | 2925.805
2024-05-20 06:00 | 8909.521 | 16.8 | 0 | 0.65772 | 0.000822 | 2840.4315 | 0.65855 |  | 2925.805
2024-05-20 12:00 | 8909.044 | 16.8 | 0 | 0.65982 | 0.000822 | 2840.4294 | 0.66065 |  | 2925.805
2024-05-20 18:00 | 8911.897 | 16.8 | 0 | 0.64725 | 0.000822 | 2840.4419 | 0.64808 |  | 2925.805
2024-05-21 | 8911.537 | 16.8 | 0 | 0.64884 | 0.000822 | 2840.4403 | 0.64966 |  | 2925.805
2024-05-21 06:00 | 8910.21 | 16.8 | 0 | 0.65469 | 0.000822 | 2840.4345 | 0.65551 |  | 2925.805
2024-05-21 10:24 | 8907.912 | 16.8 | 0 | 0.66481 | 0.000822 | 2840.4244 | 0.66563 |  | 2925.805
2024-05-21 12:00 | 8908.733 | 16.8 | 0 | 0.6612 | 0.000822 | 2840.428 | 0.66202 |  | 2925.805
2024-05-21 18:00 | 8911.931 | 16.8 | 0 | 0.6471 | 0.000822 | 2840.4421 | 0.64793 |  | 2925.805
2024-05-22 | 8912.178 | 16.8 | 0 | 0.64602 | 0.000822 | 2840.4432 | 0.64684 |  | 2925.805
2024-05-22 06:00 | 8910.897 | 16.8 | 0 | 0.65166 | 0.000822 | 2840.4375 | 0.65248 |  | 2925.805
2024-05-22 12:00 | 8908.651 | 16.8 | 0 | 0.66156 | 0.000822 | 2840.4276 | 0.66238 |  | 2925.805
2024-05-22 18:00 | 8912.618 | 16.8 | 0 | 0.64408 | 0.000822 | 2840.4451 | 0.6449 |  | 2925.805
2024-05-23 | 8911.734 | 16.8 | 0 | 0.64797 | 0.000822 | 2840.4412 | 0.64879 |  | 2925.805
2024-05-23 06:00 | 8910.75 | 16.8 | 0 | 0.65231 | 0.000822 | 2840.4369 | 0.65313 |  | 2925.805
2024-05-23 12:00 | 8908.782 | 16.8 | 0 | 0.66098 | 0.000822 | 2840.4282 | 0.6618 |  | 2925.805
2024-05-23 18:00 | 8912.044 | 16.8 | 0 | 0.64661 | 0.000822 | 2840.4426 | 0.64743 |  | 2925.805
2024-05-24 | 8912.178 | 16.8 | 0 | 0.64602 | 0.000822 | 2840.4432 | 0.64684 |  | 2925.805
2024-05-24 06:00 | 8910.75 | 16.8 | 0 | 0.65231 | 0.000822 | 2840.4369 | 0.65313 |  | 2925.805
2024-05-24 12:00 | 8908.486 | 16.8 | 0 | 0.66228 | 0.000822 | 2840.4269 | 0.66311 |  | 2925.805
2024-05-24 18:00 | 8911.717 | 16.8 | 0 | 0.64805 | 0.000822 | 2840.4411 | 0.64887 |  | 2925.805
2024-05-25 | 8912.29 | 16.8 | 0 | 0.64552 | 0.000822 | 2840.4437 | 0.64635 |  | 2925.805
2024-05-25 06:00 | 8910.027 | 16.8 | 0 | 0.65549 | 0.000822 | 2840.4337 | 0.65632 |  | 2925.805
2024-05-25 12:00 | 8910.372 | 16.8 | 0 | 0.65397 | 0.000822 | 2840.4352 | 0.6548 |  | 2925.805
2024-05-25 18:00 | 8912.506 | 16.8 | 0 | 0.64457 | 0.000822 | 2840.4446 | 0.64539 |  | 2925.805
2024-05-26 | 8911.095 | 16.8 | 0 | 0.65079 | 0.000822 | 2840.4384 | 0.65161 |  | 2925.805
2024-05-26 06:00 | 8909.389 | 16.8 | 0 | 0.6583 | 0.000822 | 2840.4309 | 0.65913 |  | 2925.805
2024-05-26 12:00 | 8908.438 | 16.8 | 0 | 0.66249 | 0.000822 | 2840.4267 | 0.66332 |  | 2925.805
2024-05-26 18:00 | 8911.945 | 16.8 | 0 | 0.64704 | 0.000822 | 2840.4421 | 0.64787 |  | 2925.805
2024-05-27 | 8911.52 | 16.8 | 0 | 0.64892 | 0.000822 | 2840.4403 | 0.64974 |  | 2925.805
2024-05-27 06:00 | 8909.865 | 16.8 | 0 | 0.65621 | 0.000822 | 2840.433 | 0.65703 |  | 2925.805
2024-05-27 12:00 | 8909.536 | 16.8 | 0 | 0.65766 | 0.000822 | 2840.4315 | 0.65848 |  | 2925.805
2024-05-27 18:00 | 8912.111 | 16.8 | 0 | 0.64631 | 0.000822 | 2840.4429 | 0.64713 |  | 2925.805
2024-05-28 | 8911.161 | 16.8 | 0 | 0.6505 | 0.000822 | 2840.4387 | 0.65132 |  | 2925.805
2024-05-28 06:00 | 8910.258 | 16.8 | 0 | 0.65448 | 0.000822 | 2840.4347 | 0.6553 |  | 2925.805
2024-05-28 12:00 | 8908.158 | 16.8 | 0 | 0.66373 | 0.000822 | 2840.4254 | 0.66455 |  | 2925.805
2024-05-28 18:00 | 8912.374 | 16.8 | 0 | 0.64515 | 0.000822 | 2840.444 | 0.64597 |  | 2925.805
2024-05-29 | 8911.637 | 16.8 | 0 | 0.6484 | 0.000822 | 2840.4408 | 0.64922 |  | 2925.805
2024-05-29 06:00 | 8910.047 | 16.8 | 0 | 0.65541 | 0.000822 | 2840.4338 | 0.65623 |  | 2925.805
2024-05-29 12:00 | 8908.505 | 16.8 | 0 | 0.6622 | 0.000822 | 2840.427 | 0.66302 |  | 2925.805
2024-05-29 18:00 | 8912.668 | 16.8 | 0 | 0.64386 | 0.000822 | 2840.4453 | 0.64468 |  | 2925.805
2024-05-30 | 8911.995 | 16.8 | 0 | 0.64682 | 0.000822 | 2840.4424 | 0.64764 |  | 2925.805
2024-05-30 06:00 | 8910.85 | 16.8 | 0 | 0.65187 | 0.000822 | 2840.4373 | 0.65269 |  | 2925.805
2024-05-30 12:00 | 8908.438 | 16.8 | 0 | 0.66249 | 0.000822 | 2840.4267 | 0.66332 |  | 2925.805
2024-05-30 18:00 | 8912.455 | 16.8 | 0 | 0.6448 | 0.000822 | 2840.4444 | 0.64562 |  | 2925.805
2024-05-31 | 8911.815 | 16.8 | 0 | 0.64762 | 0.000822 | 2840.4416 | 0.64844 |  | 2925.805
2024-05-31 06:00 | 8910.504 | 16.8 | 0 | 0.65339 | 0.000822 | 2840.4358 | 0.65421 |  | 2925.805
2024-05-31 12:00 | 8909.34 | 16.8 | 0 | 0.65852 | 0.000822 | 2840.4307 | 0.65934 |  | 2925.805
2024-05-31 18:00 | 8912.471 | 16.8 | 0 | 0.64473 | 0.000822 | 2840.4445 | 0.64555 |  | 2925.805
2024-06-01 | 8911.685 | 16.8 | 0 | 0.64819 | 0.000822 | 2840.441 | 0.64901 |  | 2925.805
2024-06-01 06:00 | 8910.88 | 16.8 | 0 | 0.65174 | 0.000822 | 2840.4374 | 0.65256 |  | 2925.805
2024-06-01 12:00 | 8908.719 | 16.8 | 0 | 0.66126 | 0.000822 | 2840.4279 | 0.66208 |  | 2925.805
2024-06-01 18:00 | 8912.538 | 16.8 | 0 | 0.64443 | 0.000822 | 2840.4447 | 0.64525 |  | 2925.805
2024-06-02 | 8911.471 | 16.8 | 0 | 0.64913 | 0.000822 | 2840.44 | 0.64995 |  | 2925.805
2024-06-02 06:00 | 8910.423 | 16.8 | 0 | 0.65375 | 0.000822 | 2840.4354 | 0.65457 |  | 2925.805
2024-06-02 12:00 | 8908.553 | 16.8 | 0 | 0.66199 | 0.000822 | 2840.4272 | 0.66281 |  | 2925.805
2024-06-02 18:00 | 8912.424 | 16.8 | 0 | 0.64493 | 0.000822 | 2840.4442 | 0.64575 |  | 2925.805
2024-06-03 | 8911.391 | 16.8 | 0 | 0.64948 | 0.000822 | 2840.4397 | 0.65031 |  | 2925.805
2024-06-03 06:00 | 8911.176 | 16.8 | 0 | 0.65043 | 0.000822 | 2840.4387 | 0.65125 |  | 2925.805
2024-06-03 12:00 | 8907.931 | 16.8 | 0 | 0.66473 | 0.000822 | 2840.4244 | 0.66555 |  | 2925.805
2024-06-03 18:00 | 8912.276 | 16.8 | 0 | 0.64558 | 0.000822 | 2840.4436 | 0.64641 |  | 2925.805
2024-06-04 | 8911.783 | 16.8 | 0 | 0.64776 | 0.000822 | 2840.4414 | 0.64858 |  | 2925.805
2024-06-04 06:00 | 8910.241 | 16.8 | 0 | 0.65455 | 0.000822 | 2840.4346 | 0.65537 |  | 2925.805
2024-06-04 12:00 | 8908.046 | 16.8 | 0 | 0.66422 | 0.000822 | 2840.425 | 0.66504 |  | 2925.805
2024-06-04 18:00 | 8912.325 | 16.8 | 0 | 0.64537 | 0.000822 | 2840.4438 | 0.64619 |  | 2925.805
2024-06-05 | 8911.685 | 16.8 | 0 | 0.64819 | 0.000822 | 2840.441 | 0.64901 |  | 2925.805
2024-06-05 06:00 | 8910.258 | 16.8 | 0 | 0.65448 | 0.000822 | 2840.4347 | 0.6553 |  | 2925.805
2024-06-05 12:00 | 8909.356 | 16.8 | 0 | 0.65845 | 0.000822 | 2840.4307 | 0.65927 |  | 2925.805
2024-06-05 18:00 | 8912.604 | 16.8 | 0 | 0.64414 | 0.000822 | 2840.445 | 0.64496 |  | 2925.805
2024-06-06 | 8911.391 | 16.8 | 0 | 0.64948 | 0.000822 | 2840.4397 | 0.65031 |  | 2925.805
2024-06-06 06:00 | 8910.552 | 16.8 | 0 | 0.65318 | 0.000822 | 2840.436 | 0.654 |  | 2925.805
2024-06-06 11:19 | 8906.455 | 16.8 | 0 | 0.67123 | 0.000822 | 2840.4179 | 0.67205 |  | 2925.805
2024-06-06 12:00 | 8908.767 | 16.8 | 0 | 0.66105 | 0.000822 | 2840.4281 | 0.66187 |  | 2925.805
2024-06-06 18:00 | 8911.111 | 16.8 | 0 | 0.65072 | 0.000822 | 2840.4385 | 0.65154 |  | 2925.805
2024-06-07 | 8911.52 | 16.8 | 0 | 0.64892 | 0.000822 | 2840.4403 | 0.64974 |  | 2925.805
2024-06-07 06:00 | 8910.767 | 16.8 | 0 | 0.65223 | 0.000822 | 2840.4369 | 0.65306 |  | 2925.805
2024-06-07 12:00 | 8909.438 | 16.8 | 0 | 0.65809 | 0.000822 | 2840.4311 | 0.65891 |  | 2925.805
2024-06-07 18:00 | 8912.276 | 16.8 | 0 | 0.64558 | 0.000822 | 2840.4436 | 0.64641 |  | 2925.805
2024-06-08 | 8911.555 | 16.8 | 0 | 0.64876 | 0.000822 | 2840.4404 | 0.64958 |  | 2925.805
2024-06-08 06:00 | 8910.324 | 16.8 | 0 | 0.65419 | 0.000822 | 2840.435 | 0.65501 |  | 2925.805
2024-06-08 12:00 | 8908.273 | 16.8 | 0 | 0.66322 | 0.000822 | 2840.426 | 0.66404 |  | 2925.805
2024-06-08 18:00 | 8911.569 | 16.8 | 0 | 0.6487 | 0.000822 | 2840.4405 | 0.64952 |  | 2925.805
2024-06-09 | 8911.767 | 16.8 | 0 | 0.64783 | 0.000822 | 2840.4414 | 0.64865 |  | 2925.805
2024-06-09 06:00 | 8911.356 | 16.8 | 0 | 0.64964 | 0.000822 | 2840.4395 | 0.65046 |  | 2925.805
2024-06-09 12:00 | 8909.767 | 16.8 | 0 | 0.65664 | 0.000822 | 2840.4325 | 0.65746 |  | 2925.805
2024-06-09 18:00 | 8912.341 | 16.8 | 0 | 0.6453 | 0.000822 | 2840.4439 | 0.64612 |  | 2925.805
2024-06-10 | 8911.29 | 16.8 | 0 | 0.64993 | 0.000822 | 2840.4392 | 0.65075 |  | 2925.805
2024-06-10 06:00 | 8911.685 | 16.8 | 0 | 0.64819 | 0.000822 | 2840.441 | 0.64901 |  | 2925.805
2024-06-10 12:00 | 8908.832 | 16.8 | 0 | 0.66076 | 0.000822 | 2840.4284 | 0.66158 |  | 2925.805
2024-06-10 18:00 | 8911.569 | 16.8 | 0 | 0.6487 | 0.000822 | 2840.4405 | 0.64952 |  | 2925.805
2024-06-11 | 8912.111 | 16.8 | 0 | 0.64631 | 0.000822 | 2840.4429 | 0.64713 |  | 2925.805
2024-06-11 06:00 | 8909.717 | 16.8 | 0 | 0.65686 | 0.000822 | 2840.4323 | 0.65768 |  | 2925.805
2024-06-11 12:00 | 8908.897 | 16.8 | 0 | 0.66047 | 0.000822 | 2840.4287 | 0.66129 |  | 2925.805
2024-06-11 18:00 | 8911.308 | 16.8 | 0 | 0.64985 | 0.000822 | 2840.4393 | 0.65067 |  | 2925.805
2024-06-12 | 8910.667 | 16.8 | 0 | 0.65267 | 0.000822 | 2840.4365 | 0.6535 |  | 2925.805
2024-06-12 06:00 | 8909.913 | 16.8 | 0 | 0.656 | 0.000822 | 2840.4332 | 0.65682 |  | 2925.805
2024-06-12 12:00 | 8908.651 | 16.8 | 0 | 0.66156 | 0.000822 | 2840.4276 | 0.66238 |  | 2925.805
2024-06-12 18:00 | 8911.783 | 16.8 | 0 | 0.64776 | 0.000822 | 2840.4414 | 0.64858 |  | 2925.805
2024-06-13 | 8910.865 | 16.8 | 0 | 0.6518 | 0.000822 | 2840.4374 | 0.65262 |  | 2925.805
2024-06-13 06:00 | 8910.602 | 16.8 | 0 | 0.65296 | 0.000822 | 2840.4362 | 0.65378 |  | 2925.805
2024-06-13 12:00 | 8907.995 | 16.8 | 0 | 0.66445 | 0.000822 | 2840.4247 | 0.66527 |  | 2925.805
2024-06-13 18:00 | 8910.85 | 16.8 | 0 | 0.65187 | 0.000822 | 2840.4373 | 0.65269 |  | 2925.805
2024-06-14 | 8911.489 | 16.8 | 0 | 0.64905 | 0.000822 | 2840.4401 | 0.64987 |  | 2925.805
2024-06-14 06:00 | 8910.191 | 16.8 | 0 | 0.65477 | 0.000822 | 2840.4344 | 0.65559 |  | 2925.805
2024-06-14 12:00 | 8908.932 | 16.8 | 0 | 0.66032 | 0.000822 | 2840.4289 | 0.66114 |  | 2925.805
2024-06-14 18:00 | 8913.57 | 16.8 | 0 | 0.63988 | 0.000822 | 2840.4493 | 0.64071 |  | 2925.805
2024-06-15 | 8911.604 | 16.8 | 0 | 0.64855 | 0.000822 | 2840.4406 | 0.64937 |  | 2925.805
2024-06-15 06:00 | 8910.161 | 16.8 | 0 | 0.6549 | 0.000822 | 2840.4343 | 0.65573 |  | 2925.805
2024-06-15 12:00 | 8910.865 | 16.8 | 0 | 0.6518 | 0.000822 | 2840.4374 | 0.65262 |  | 2925.805
2024-06-15 15:14 | 8911.161 | 16.8 | 0 | 0.6505 | 0.000822 | 2840.4387 | 0.65132 |  | 2925.805
2024-06-15 18:00 | 8912.406 | 16.8 | 0 | 0.64501 | 0.000822 | 2840.4442 | 0.64583 |  | 2925.805
2024-06-16 | 8911.604 | 16.8 | 0 | 0.64855 | 0.000822 | 2840.4406 | 0.64937 |  | 2925.805
2024-06-16 06:00 | 8910.391 | 16.8 | 0 | 0.65389 | 0.000822 | 2840.4353 | 0.65471 |  | 2925.805
2024-06-16 12:00 | 8908.849 | 16.8 | 0 | 0.66068 | 0.000822 | 2840.4285 | 0.66151 |  | 2925.805
2024-06-16 18:00 | 8912.325 | 16.8 | 0 | 0.64537 | 0.000822 | 2840.4438 | 0.64619 |  | 2925.805
2024-06-17 | 8911.374 | 16.8 | 0 | 0.64956 | 0.000822 | 2840.4396 | 0.65038 |  | 2925.805
2024-06-17 06:00 | 8910.191 | 16.8 | 0 | 0.65477 | 0.000822 | 2840.4344 | 0.65559 |  | 2925.805
2024-06-17 12:00 | 8907.816 | 16.8 | 0 | 0.66524 | 0.000822 | 2840.4239 | 0.66606 |  | 2925.805
2024-06-17 18:00 | 8912.325 | 16.8 | 0 | 0.64537 | 0.000822 | 2840.4438 | 0.64619 |  | 2925.805
2024-06-18 | 8911.637 | 16.8 | 0 | 0.6484 | 0.000822 | 2840.4408 | 0.64922 |  | 2925.805
2024-06-18 06:00 | 8910.111 | 16.8 | 0 | 0.65512 | 0.000822 | 2840.4341 | 0.65595 |  | 2925.805
2024-06-18 12:00 | 8909.831 | 16.8 | 0 | 0.65636 | 0.000822 | 2840.4328 | 0.65718 |  | 2925.805
2024-06-18 18:00 | 8912.357 | 16.8 | 0 | 0.64523 | 0.000822 | 2840.444 | 0.64605 |  | 2925.805
2024-06-19 | 8910.85 | 16.8 | 0 | 0.65187 | 0.000822 | 2840.4373 | 0.65269 |  | 2925.805
2024-06-19 06:00 | 8910.126 | 16.8 | 0 | 0.65506 | 0.000822 | 2840.4341 | 0.65588 |  | 2925.805
2024-06-19 12:00 | 8909.782 | 16.8 | 0 | 0.65657 | 0.000822 | 2840.4326 | 0.6574 |  | 2925.805
2024-06-19 18:00 | 8911.734 | 16.8 | 0 | 0.64797 | 0.000822 | 2840.4412 | 0.64879 |  | 2925.805
2024-06-20 | 8910.552 | 16.8 | 0 | 0.65318 | 0.000822 | 2840.436 | 0.654 |  | 2925.805
2024-06-20 06:00 | 8910.324 | 16.8 | 0 | 0.65419 | 0.000822 | 2840.435 | 0.65501 |  | 2925.805
2024-06-20 12:00 | 8909.732 | 16.8 | 0 | 0.65679 | 0.000822 | 2840.4324 | 0.65762 |  | 2925.805
2024-06-20 18:00 | 8911.391 | 16.8 | 0 | 0.64948 | 0.000822 | 2840.4397 | 0.65031 |  | 2925.805
2024-06-21 | 8910.063 | 16.8 | 0 | 0.65534 | 0.000822 | 2840.4338 | 0.65616 |  | 2925.805
2024-06-21 06:00 | 8909.438 | 16.8 | 0 | 0.65809 | 0.000822 | 2840.4311 | 0.65891 |  | 2925.805
2024-06-21 12:00 | 8908.046 | 16.8 | 0 | 0.66422 | 0.000822 | 2840.425 | 0.66504 |  | 2925.805
2024-06-21 18:00 | 8909.782 | 16.8 | 0 | 0.65657 | 0.000822 | 2840.4326 | 0.6574 |  | 2925.805
2024-06-22 | 8909.521 | 16.8 | 0 | 0.65772 | 0.000822 | 2840.4315 | 0.65855 |  | 2925.805
2024-06-22 06:00 | 8908.978 | 16.8 | 0 | 0.66012 | 0.000822 | 2840.4291 | 0.66094 |  | 2925.805
2024-06-22 12:00 | 8908.897 | 16.8 | 0 | 0.66047 | 0.000822 | 2840.4287 | 0.66129 |  | 2925.805
2024-06-22 18:00 | 8912.227 | 16.8 | 0 | 0.6458 | 0.000822 | 2840.4434 | 0.64662 |  | 2925.805
2024-06-23 | 8911.226 | 16.8 | 0 | 0.65021 | 0.000822 | 2840.439 | 0.65103 |  | 2925.805
2024-06-23 06:00 | 8910.355 | 16.8 | 0 | 0.65405 | 0.000822 | 2840.4351 | 0.65487 |  | 2925.805
2024-06-23 12:00 | 8908.749 | 16.8 | 0 | 0.66112 | 0.000822 | 2840.4281 | 0.66195 |  | 2925.805
2024-06-23 18:00 | 8911.85 | 16.8 | 0 | 0.64746 | 0.000822 | 2840.4417 | 0.64828 |  | 2925.805
2024-06-24 | 8911.126 | 16.8 | 0 | 0.65065 | 0.000822 | 2840.4385 | 0.65147 |  | 2925.805
2024-06-24 06:00 | 8910.258 | 16.8 | 0 | 0.65448 | 0.000822 | 2840.4347 | 0.6553 |  | 2925.805
2024-06-24 12:00 | 8907.995 | 16.8 | 0 | 0.66445 | 0.000822 | 2840.4247 | 0.66527 |  | 2925.805
2024-06-24 18:00 | 8912.734 | 16.8 | 0 | 0.64357 | 0.000822 | 2840.4456 | 0.64439 |  | 2925.805
2024-06-25 | 8911.717 | 16.8 | 0 | 0.64805 | 0.000822 | 2840.4411 | 0.64887 |  | 2925.805
2024-06-25 06:00 | 8910.126 | 16.8 | 0 | 0.65506 | 0.000822 | 2840.4341 | 0.65588 |  | 2925.805
2024-06-25 12:00 | 8908.225 | 16.8 | 0 | 0.66343 | 0.000822 | 2840.4257 | 0.66426 |  | 2925.805
2024-06-25 18:00 | 8912.489 | 16.8 | 0 | 0.64465 | 0.000822 | 2840.4445 | 0.64547 |  | 2925.805
2024-06-26 | 8911.75 | 16.8 | 0 | 0.6479 | 0.000822 | 2840.4413 | 0.64872 |  | 2925.805
2024-06-26 06:00 | 8910.767 | 16.8 | 0 | 0.65223 | 0.000822 | 2840.4369 | 0.65306 |  | 2925.805
2024-06-26 12:00 | 8908.553 | 16.8 | 0 | 0.66199 | 0.000822 | 2840.4272 | 0.66281 |  | 2925.805
2024-06-26 18:00 | 8912.014 | 16.8 | 0 | 0.64674 | 0.000822 | 2840.4424 | 0.64756 |  | 2925.805
2024-06-27 | 8911.767 | 16.8 | 0 | 0.64783 | 0.000822 | 2840.4414 | 0.64865 |  | 2925.805
2024-06-27 06:00 | 8910.423 | 16.8 | 0 | 0.65375 | 0.000822 | 2840.4354 | 0.65457 |  | 2925.805
2024-06-27 12:00 | 8907.274 | 16.8 | 0 | 0.66762 | 0.000822 | 2840.4216 | 0.66845 |  | 2925.805
2024-06-27 18:00 | 8911.7 | 16.8 | 0 | 0.64812 | 0.000822 | 2840.4411 | 0.64894 |  | 2925.805
2024-06-28 | 8911.374 | 16.8 | 0 | 0.64956 | 0.000822 | 2840.4396 | 0.65038 |  | 2925.805
2024-06-28 06:00 | 8910.865 | 16.8 | 0 | 0.6518 | 0.000822 | 2840.4374 | 0.65262 |  | 2925.805
2024-06-28 12:00 | 8908.897 | 16.8 | 0 | 0.66047 | 0.000822 | 2840.4287 | 0.66129 |  | 2925.805
2024-06-28 18:00 | 8912.044 | 16.8 | 0 | 0.64661 | 0.000822 | 2840.4426 | 0.64743 |  | 2925.805
2024-06-29 | 8911.734 | 16.8 | 0 | 0.64797 | 0.000822 | 2840.4412 | 0.64879 |  | 2925.805
2024-06-29 06:00 | 8912.13 | 16.8 | 0 | 0.64623 | 0.000822 | 2840.4429 | 0.64705 |  | 2925.805
2024-06-29 12:00 | 8908.719 | 16.8 | 0 | 0.66126 | 0.000822 | 2840.4279 | 0.66208 |  | 2925.805
2024-06-29 18:00 | 8911.815 | 16.8 | 0 | 0.64762 | 0.000822 | 2840.4416 | 0.64844 |  | 2925.805
2024-06-30 | 8911.455 | 16.8 | 0 | 0.6492 | 0.000822 | 2840.44 | 0.65002 |  | 2925.805
2024-06-30 06:00 | 8911.21 | 16.8 | 0 | 0.65028 | 0.000822 | 2840.4389 | 0.6511 |  | 2925.805
2024-06-30 12:00 | 8908.862 | 16.8 | 0 | 0.66063 | 0.000822 | 2840.4286 | 0.66145 |  | 2925.805
2024-06-30 18:00 | 8911.783 | 16.8 | 0 | 0.64776 | 0.000822 | 2840.4414 | 0.64858 |  | 2925.805
2024-07-01 | 8911.618 | 16.8 | 0 | 0.64848 | 0.000822 | 2840.4407 | 0.64931 |  | 2925.805
2024-07-01 06:00 | 8910.487 | 16.8 | 0 | 0.65347 | 0.000822 | 2840.4357 | 0.65429 |  | 2925.805
2024-07-01 10:49 | 8908.273 | 16.8 | 0 | 0.66322 | 0.000822 | 2840.426 | 0.66404 |  | 2925.805
2024-07-01 12:00 | 8908.423 | 16.8 | 0 | 0.66256 | 0.000822 | 2840.4266 | 0.66338 |  | 2925.805
2024-07-01 18:00 | 8912.471 | 16.8 | 0 | 0.64473 | 0.000822 | 2840.4445 | 0.64555 |  | 2925.805
2024-07-02 | 8911.439 | 16.8 | 0 | 0.64927 | 0.000822 | 2840.4399 | 0.65009 |  | 2925.805
2024-07-02 06:00 | 8910.667 | 16.8 | 0 | 0.65267 | 0.000822 | 2840.4365 | 0.6535 |  | 2925.805
2024-07-02 12:00 | 8908.832 | 16.8 | 0 | 0.66076 | 0.000822 | 2840.4284 | 0.66158 |  | 2925.805
2024-07-02 18:00 | 8912.768 | 16.8 | 0 | 0.64342 | 0.000822 | 2840.4458 | 0.64424 |  | 2925.805
2024-07-03 | 8911.586 | 16.8 | 0 | 0.64862 | 0.000822 | 2840.4406 | 0.64945 |  | 2925.805
2024-07-03 06:00 | 8910.637 | 16.8 | 0 | 0.65281 | 0.000822 | 2840.4364 | 0.65363 |  | 2925.805
2024-07-03 12:00 | 8908.668 | 16.8 | 0 | 0.66148 | 0.000822 | 2840.4277 | 0.6623 |  | 2925.805
2024-07-03 18:00 | 8912.538 | 16.8 | 0 | 0.64443 | 0.000822 | 2840.4447 | 0.64525 |  | 2925.805
2024-07-04 | 8912.424 | 16.8 | 0 | 0.64493 | 0.000822 | 2840.4442 | 0.64575 |  | 2925.805
2024-07-04 06:00 | 8911.604 | 16.8 | 0 | 0.64855 | 0.000822 | 2840.4406 | 0.64937 |  | 2925.805
2024-07-04 12:00 | 8908.126 | 16.8 | 0 | 0.66387 | 0.000822 | 2840.4253 | 0.66469 |  | 2925.805
2024-07-04 18:00 | 8912.357 | 16.8 | 0 | 0.64523 | 0.000822 | 2840.444 | 0.64605 |  | 2925.805
2024-07-05 | 8912.391 | 16.8 | 0 | 0.64508 | 0.000822 | 2840.4441 | 0.6459 |  | 2925.805
2024-07-05 06:00 | 8910.355 | 16.8 | 0 | 0.65405 | 0.000822 | 2840.4351 | 0.65487 |  | 2925.805
2024-07-05 12:00 | 8908.733 | 16.8 | 0 | 0.6612 | 0.000822 | 2840.428 | 0.66202 |  | 2925.805
2024-07-05 18:00 | 8912.014 | 16.8 | 0 | 0.64674 | 0.000822 | 2840.4424 | 0.64756 |  | 2925.805
2024-07-06 | 8911.85 | 16.8 | 0 | 0.64746 | 0.000822 | 2840.4417 | 0.64828 |  | 2925.805
2024-07-06 06:00 | 8909.406 | 16.8 | 0 | 0.65823 | 0.000822 | 2840.4309 | 0.65905 |  | 2925.805
2024-07-06 12:00 | 8906.209 | 16.8 | 0 | 0.67232 | 0.000822 | 2840.4169 | 0.67314 |  | 2925.805
2024-07-06 18:00 | 8911.668 | 16.8 | 0 | 0.64826 | 0.000822 | 2840.4409 | 0.64909 |  | 2925.805
2024-07-07 | 8912.325 | 16.8 | 0 | 0.64537 | 0.000822 | 2840.4438 | 0.64619 |  | 2925.805
2024-07-07 06:00 | 8910.191 | 16.8 | 0 | 0.65477 | 0.000822 | 2840.4344 | 0.65559 |  | 2925.805
2024-07-07 12:00 | 8908.602 | 16.8 | 0 | 0.66177 | 0.000822 | 2840.4274 | 0.66259 |  | 2925.805
2024-07-07 18:00 | 8912.471 | 16.8 | 0 | 0.64473 | 0.000822 | 2840.4445 | 0.64555 |  | 2925.805
2024-07-08 | 8910.651 | 16.8 | 0 | 0.65274 | 0.000822 | 2840.4364 | 0.65357 |  | 2925.805
2024-07-08 06:00 | 8910.341 | 16.8 | 0 | 0.65411 | 0.000822 | 2840.4351 | 0.65493 |  | 2925.805
2024-07-08 12:00 | 8909.323 | 16.8 | 0 | 0.6586 | 0.000822 | 2840.4306 | 0.65942 |  | 2925.805
2024-07-08 18:00 | 8912.044 | 16.8 | 0 | 0.64661 | 0.000822 | 2840.4426 | 0.64743 |  | 2925.805
2024-07-09 | 8911.831 | 16.8 | 0 | 0.64755 | 0.000822 | 2840.4416 | 0.64837 |  | 2925.805
2024-07-09 06:00 | 8910.586 | 16.8 | 0 | 0.65303 | 0.000822 | 2840.4361 | 0.65385 |  | 2925.805
2024-07-09 12:00 | 8907.912 | 16.8 | 0 | 0.66481 | 0.000822 | 2840.4244 | 0.66563 |  | 2925.805
2024-07-09 18:00 | 8911.783 | 16.8 | 0 | 0.64776 | 0.000822 | 2840.4414 | 0.64858 |  | 2925.805
2024-07-10 | 8912.03 | 16.8 | 0 | 0.64667 | 0.000822 | 2840.4425 | 0.64749 |  | 2925.805
2024-07-10 06:00 | 8910.965 | 16.8 | 0 | 0.65136 | 0.000822 | 2840.4378 | 0.65218 |  | 2925.805
2024-07-10 12:00 | 8908.521 | 16.8 | 0 | 0.66213 | 0.000822 | 2840.427 | 0.66295 |  | 2925.805
2024-07-10 18:00 | 8912.178 | 16.8 | 0 | 0.64602 | 0.000822 | 2840.4432 | 0.64684 |  | 2925.805
2024-07-11 | 8911.274 | 16.8 | 0 | 0.65 | 0.000822 | 2840.4392 | 0.65082 |  | 2925.805
2024-07-11 06:00 | 8911.191 | 16.8 | 0 | 0.65037 | 0.000822 | 2840.4388 | 0.65119 |  | 2925.805
2024-07-11 12:00 | 8907.438 | 16.8 | 0 | 0.6669 | 0.000822 | 2840.4223 | 0.66772 |  | 2925.805
2024-07-11 18:00 | 8911.391 | 16.8 | 0 | 0.64948 | 0.000822 | 2840.4397 | 0.65031 |  | 2925.805
2024-07-12 | 8911.471 | 16.8 | 0 | 0.64913 | 0.000822 | 2840.44 | 0.64995 |  | 2925.805
2024-07-12 06:00 | 8910.965 | 16.8 | 0 | 0.65136 | 0.000822 | 2840.4378 | 0.65218 |  | 2925.805
2024-07-12 12:00 | 8909.389 | 16.8 | 0 | 0.6583 | 0.000822 | 2840.4309 | 0.65913 |  | 2925.805
2024-07-12 18:00 | 8911.914 | 16.8 | 0 | 0.64718 | 0.000822 | 2840.442 | 0.648 |  | 2925.805
2024-07-13 | 8911.506 | 16.8 | 0 | 0.64898 | 0.000822 | 2840.4402 | 0.6498 |  | 2925.805
2024-07-13 06:00 | 8910.241 | 16.8 | 0 | 0.65455 | 0.000822 | 2840.4346 | 0.65537 |  | 2925.805
2024-07-13 12:00 | 8908.782 | 16.8 | 0 | 0.66098 | 0.000822 | 2840.4282 | 0.6618 |  | 2925.805
2024-07-13 18:00 | 8912.815 | 16.8 | 0 | 0.64321 | 0.000822 | 2840.446 | 0.64403 |  | 2925.805
2024-07-14 | 8911.897 | 16.8 | 0 | 0.64725 | 0.000822 | 2840.4419 | 0.64808 |  | 2925.805
2024-07-14 06:00 | 8910.472 | 16.8 | 0 | 0.65353 | 0.000822 | 2840.4356 | 0.65436 |  | 2925.805
2024-07-14 12:00 | 8908.521 | 16.8 | 0 | 0.66213 | 0.000822 | 2840.427 | 0.66295 |  | 2925.805
2024-07-14 18:00 | 8911.324 | 16.8 | 0 | 0.64978 | 0.000822 | 2840.4394 | 0.6506 |  | 2925.805
2024-07-15 | 8912.259 | 16.8 | 0 | 0.64566 | 0.000822 | 2840.4435 | 0.64648 |  | 2925.805
2024-07-15 06:00 | 8910.914 | 16.8 | 0 | 0.65159 | 0.000822 | 2840.4376 | 0.65241 |  | 2925.805
2024-07-15 12:00 | 8908.06 | 16.8 | 0 | 0.66416 | 0.000822 | 2840.425 | 0.66498 |  | 2925.805
2024-07-15 18:00 | 8912.668 | 16.8 | 0 | 0.64386 | 0.000822 | 2840.4453 | 0.64468 |  | 2925.805
2024-07-16 | 8912.095 | 16.8 | 0 | 0.64638 | 0.000822 | 2840.4428 | 0.6472 |  | 2925.805
2024-07-16 06:00 | 8910.8 | 16.8 | 0 | 0.65209 | 0.000822 | 2840.4371 | 0.65291 |  | 2925.805
2024-07-16 12:00 | 8907.963 | 16.8 | 0 | 0.66459 | 0.000822 | 2840.4246 | 0.66541 |  | 2925.805
2024-07-16 18:00 | 8912.259 | 16.8 | 0 | 0.64566 | 0.000822 | 2840.4435 | 0.64648 |  | 2925.805
2024-07-17 | 8911.717 | 16.8 | 0 | 0.64805 | 0.000822 | 2840.4411 | 0.64887 |  | 2925.805
2024-07-17 06:00 | 8910.454 | 16.8 | 0 | 0.65361 | 0.000822 | 2840.4356 | 0.65443 |  | 2925.805
2024-07-17 12:00 | 8908.243 | 16.8 | 0 | 0.66335 | 0.000822 | 2840.4258 | 0.66418 |  | 2925.805
2024-07-17 18:00 | 8912.471 | 16.8 | 0 | 0.64473 | 0.000822 | 2840.4445 | 0.64555 |  | 2925.805
2024-07-18 | 8911.783 | 16.8 | 0 | 0.64776 | 0.000822 | 2840.4414 | 0.64858 |  | 2925.805
2024-07-18 06:00 | 8910.143 | 16.8 | 0 | 0.65498 | 0.000822 | 2840.4342 | 0.6558 |  | 2925.805
2024-07-18 12:00 | 8908.832 | 16.8 | 0 | 0.66076 | 0.000822 | 2840.4284 | 0.66158 |  | 2925.805
2024-07-18 18:00 | 8912.768 | 16.8 | 0 | 0.64342 | 0.000822 | 2840.4458 | 0.64424 |  | 2925.805
2024-07-19 | 8911.356 | 16.8 | 0 | 0.64964 | 0.000822 | 2840.4395 | 0.65046 |  | 2925.805
2024-07-19 06:00 | 8910.995 | 16.8 | 0 | 0.65123 | 0.000822 | 2840.4379 | 0.65205 |  | 2925.805
2024-07-19 12:00 | 8907.635 | 16.8 | 0 | 0.66603 | 0.000822 | 2840.4231 | 0.66685 |  | 2925.805
2024-07-19 18:00 | 8912.585 | 16.8 | 0 | 0.64422 | 0.000822 | 2840.445 | 0.64505 |  | 2925.805
2024-07-20 | 8911.831 | 16.8 | 0 | 0.64755 | 0.000822 | 2840.4416 | 0.64837 |  | 2925.805
2024-07-20 06:00 | 8910.143 | 16.8 | 0 | 0.65498 | 0.000822 | 2840.4342 | 0.6558 |  | 2925.805
2024-07-20 12:00 | 8907.029 | 16.8 | 0 | 0.6687 | 0.000822 | 2840.4205 | 0.66953 |  | 2925.805
2024-07-20 18:00 | 8912.209 | 16.8 | 0 | 0.64588 | 0.000822 | 2840.4433 | 0.6467 |  | 2925.805
2024-07-21 | 8911.21 | 16.8 | 0 | 0.65028 | 0.000822 | 2840.4389 | 0.6511 |  | 2925.805
2024-07-21 06:00 | 8911.374 | 16.8 | 0 | 0.64956 | 0.000822 | 2840.4396 | 0.65038 |  | 2925.805
2024-07-21 12:00 | 8908.668 | 16.8 | 0 | 0.66148 | 0.000822 | 2840.4277 | 0.6623 |  | 2925.805
2024-07-21 18:00 | 8911.85 | 16.8 | 0 | 0.64746 | 0.000822 | 2840.4417 | 0.64828 |  | 2925.805
2024-07-22 | 8912.259 | 16.8 | 0 | 0.64566 | 0.000822 | 2840.4435 | 0.64648 |  | 2925.805
2024-07-22 06:00 | 8910.569 | 16.8 | 0 | 0.65311 | 0.000822 | 2840.4361 | 0.65393 |  | 2925.805
2024-07-22 12:00 | 8909.273 | 16.8 | 0 | 0.65882 | 0.000822 | 2840.4304 | 0.65964 |  | 2925.805
2024-07-22 18:00 | 8912.471 | 16.8 | 0 | 0.64473 | 0.000822 | 2840.4445 | 0.64555 |  | 2925.805
2024-07-23 | 8911.651 | 16.8 | 0 | 0.64834 | 0.000822 | 2840.4408 | 0.64916 |  | 2925.805
2024-07-23 06:00 | 8909.947 | 16.8 | 0 | 0.65585 | 0.000822 | 2840.4333 | 0.65667 |  | 2925.805
2024-07-23 12:00 | 8909.406 | 16.8 | 0 | 0.65823 | 0.000822 | 2840.4309 | 0.65905 |  | 2925.805
2024-07-23 18:00 | 8912.439 | 16.8 | 0 | 0.64487 | 0.000822 | 2840.4443 | 0.64569 |  | 2925.805
2024-07-24 | 8910.667 | 16.8 | 0 | 0.65267 | 0.000822 | 2840.4365 | 0.6535 |  | 2925.805
2024-07-24 06:00 | 8909.815 | 16.8 | 0 | 0.65643 | 0.000822 | 2840.4328 | 0.65725 |  | 2925.805
2024-07-24 12:00 | 8909.226 | 16.8 | 0 | 0.65902 | 0.000822 | 2840.4302 | 0.65985 |  | 2925.805
2024-07-24 18:00 | 8911.8 | 16.8 | 0 | 0.64768 | 0.000822 | 2840.4415 | 0.6485 |  | 2925.805
2024-07-25 | 8910.454 | 16.8 | 0 | 0.65361 | 0.000822 | 2840.4356 | 0.65443 |  | 2925.805
2024-07-25 06:00 | 8909.782 | 16.8 | 0 | 0.65657 | 0.000822 | 2840.4326 | 0.6574 |  | 2925.805
2024-07-25 12:00 | 8907.584 | 16.8 | 0 | 0.66626 | 0.000822 | 2840.4229 | 0.66708 |  | 2925.805
2024-07-25 18:00 | 8911.831 | 16.8 | 0 | 0.64755 | 0.000822 | 2840.4416 | 0.64837 |  | 2925.805
2024-07-26 | 8911.831 | 16.8 | 0 | 0.64755 | 0.000822 | 2840.4416 | 0.64837 |  | 2925.805
2024-07-26 06:00 | 8910.487 | 16.8 | 0 | 0.65347 | 0.000822 | 2840.4357 | 0.65429 |  | 2925.805
2024-07-26 12:00 | 8907.749 | 16.8 | 0 | 0.66553 | 0.000822 | 2840.4236 | 0.66635 |  | 2925.805
2024-07-26 18:00 | 8912.815 | 16.8 | 0 | 0.64321 | 0.000822 | 2840.446 | 0.64403 |  | 2925.805
2024-07-27 | 8911.356 | 16.8 | 0 | 0.64964 | 0.000822 | 2840.4395 | 0.65046 |  | 2925.805
2024-07-27 06:00 | 8910.7 | 16.8 | 0 | 0.65253 | 0.000822 | 2840.4366 | 0.65335 |  | 2925.805
2024-07-27 12:00 | 8908.813 | 16.8 | 0 | 0.66084 | 0.000822 | 2840.4283 | 0.66166 |  | 2925.805
2024-07-27 18:00 | 8911.7 | 16.8 | 0 | 0.64812 | 0.000822 | 2840.4411 | 0.64894 |  | 2925.805
2024-07-28 | 8912.276 | 16.8 | 0 | 0.64558 | 0.000822 | 2840.4436 | 0.64641 |  | 2925.805
2024-07-28 06:00 | 8910.815 | 16.8 | 0 | 0.65202 | 0.000822 | 2840.4372 | 0.65284 |  | 2925.805
2024-07-28 12:00 | 8908.373 | 16.8 | 0 | 0.66278 | 0.000822 | 2840.4264 | 0.6636 |  | 2925.805
2024-07-28 18:00 | 8911.75 | 16.8 | 0 | 0.6479 | 0.000822 | 2840.4413 | 0.64872 |  | 2925.805
2024-07-29 | 8912.014 | 16.8 | 0 | 0.64674 | 0.000822 | 2840.4424 | 0.64756 |  | 2925.805
2024-07-29 06:00 | 8910.404 | 16.8 | 0 | 0.65383 | 0.000822 | 2840.4353 | 0.65465 |  | 2925.805
2024-07-29 12:00 | 8908.243 | 16.8 | 0 | 0.66335 | 0.000822 | 2840.4258 | 0.66418 |  | 2925.805
2024-07-29 18:00 | 8912.29 | 16.8 | 0 | 0.64552 | 0.000822 | 2840.4437 | 0.64635 |  | 2925.805
2024-07-30 | 8911.734 | 16.8 | 0 | 0.64797 | 0.000822 | 2840.4412 | 0.64879 |  | 2925.805
2024-07-30 06:00 | 8910.487 | 16.8 | 0 | 0.65347 | 0.000822 | 2840.4357 | 0.65429 |  | 2925.805
2024-07-30 12:00 | 8907.782 | 16.8 | 0 | 0.66539 | 0.000822 | 2840.4238 | 0.66621 |  | 2925.805
2024-07-30 18:00 | 8912.13 | 16.8 | 0 | 0.64623 | 0.000822 | 2840.4429 | 0.64705 |  | 2925.805
2024-07-31 | 8911.586 | 16.8 | 0 | 0.64862 | 0.000822 | 2840.4406 | 0.64945 |  | 2925.805
2024-07-31 06:00 | 8910.454 | 16.8 | 0 | 0.65361 | 0.000822 | 2840.4356 | 0.65443 |  | 2925.805
2024-07-31 12:00 | 8907.535 | 16.8 | 0 | 0.66647 | 0.000822 | 2840.4227 | 0.6673 |  | 2925.805
2024-07-31 18:00 | 8911.29 | 16.8 | 0 | 0.64993 | 0.000822 | 2840.4392 | 0.65075 |  | 2925.805
2024-08-01 | 8911.995 | 16.8 | 0 | 0.64682 | 0.000822 | 2840.4424 | 0.64764 |  | 2925.805
2024-08-01 06:00 | 8910.815 | 16.8 | 0 | 0.65202 | 0.000822 | 2840.4372 | 0.65284 |  | 2925.805
2024-08-01 12:00 | 8909.273 | 16.8 | 0 | 0.65882 | 0.000822 | 2840.4304 | 0.65964 |  | 2925.805
2024-08-01 18:00 | 8912.03 | 16.8 | 0 | 0.64667 | 0.000822 | 2840.4425 | 0.64749 |  | 2925.805
2024-08-02 | 8912.883 | 16.8 | 0 | 0.64291 | 0.000822 | 2840.4463 | 0.64373 |  | 2925.805
2024-08-02 06:00 | 8910.454 | 16.8 | 0 | 0.65361 | 0.000822 | 2840.4356 | 0.65443 |  | 2925.805
2024-08-02 12:00 | 8908.273 | 16.8 | 0 | 0.66322 | 0.000822 | 2840.426 | 0.66404 |  | 2925.805
2024-08-02 18:00 | 8911.98 | 16.8 | 0 | 0.64689 | 0.000822 | 2840.4423 | 0.64771 |  | 2925.805
2024-08-03 | 8912.538 | 16.8 | 0 | 0.64443 | 0.000822 | 2840.4447 | 0.64525 |  | 2925.805
2024-08-03 06:00 | 8911.356 | 16.8 | 0 | 0.64964 | 0.000822 | 2840.4395 | 0.65046 |  | 2925.805
2024-08-03 12:00 | 8908.423 | 16.8 | 0 | 0.66256 | 0.000822 | 2840.4266 | 0.66338 |  | 2925.805
2024-08-03 18:00 | 8911.8 | 16.8 | 0 | 0.64768 | 0.000822 | 2840.4415 | 0.6485 |  | 2925.805
2024-08-04 | 8912.391 | 16.8 | 0 | 0.64508 | 0.000822 | 2840.4441 | 0.6459 |  | 2925.805
2024-08-04 06:00 | 8911.75 | 16.8 | 0 | 0.6479 | 0.000822 | 2840.4413 | 0.64872 |  | 2925.805
2024-08-04 12:00 | 8909.979 | 16.8 | 0 | 0.65571 | 0.000822 | 2840.4335 | 0.65653 |  | 2925.805
2024-08-04 18:00 | 8911.095 | 16.8 | 0 | 0.65079 | 0.000822 | 2840.4384 | 0.65161 |  | 2925.805
2024-08-05 | 8913.047 | 16.8 | 0 | 0.64219 | 0.000822 | 2840.447 | 0.64301 |  | 2925.805
2024-08-05 06:00 | 8910.308 | 16.8 | 0 | 0.65426 | 0.000822 | 2840.4349 | 0.65508 |  | 2925.805
2024-08-05 12:00 | 8910.291 | 16.8 | 0 | 0.65433 | 0.000822 | 2840.4348 | 0.65515 |  | 2925.805
2024-08-05 18:00 | 8911.767 | 16.8 | 0 | 0.64783 | 0.000822 | 2840.4414 | 0.64865 |  | 2925.805
2024-08-06 | 8910.569 | 16.8 | 0 | 0.65311 | 0.000822 | 2840.4361 | 0.65393 |  | 2925.805
2024-08-06 06:00 | 8910.161 | 16.8 | 0 | 0.6549 | 0.000822 | 2840.4343 | 0.65573 |  | 2925.805
2024-08-06 12:00 | 8908.243 | 16.8 | 0 | 0.66335 | 0.000822 | 2840.4258 | 0.66418 |  | 2925.805
2024-08-06 18:00 | 8911.555 | 16.8 | 0 | 0.64876 | 0.000822 | 2840.4404 | 0.64958 |  | 2925.805
2024-08-07 | 8911.044 | 16.8 | 0 | 0.65101 | 0.000822 | 2840.4382 | 0.65183 |  | 2925.805
2024-08-07 06:00 | 8910.258 | 16.8 | 0 | 0.65448 | 0.000822 | 2840.4347 | 0.6553 |  | 2925.805
2024-08-07 12:00 | 8907.749 | 16.8 | 0 | 0.66553 | 0.000822 | 2840.4236 | 0.66635 |  | 2925.805
2024-08-07 18:00 | 8912.178 | 16.8 | 0 | 0.64602 | 0.000822 | 2840.4432 | 0.64684 |  | 2925.805
2024-08-08 | 8911.637 | 16.8 | 0 | 0.6484 | 0.000822 | 2840.4408 | 0.64922 |  | 2925.805
2024-08-08 06:00 | 8910.275 | 16.8 | 0 | 0.6544 | 0.000822 | 2840.4348 | 0.65522 |  | 2925.805
2024-08-08 12:00 | 8909.077 | 16.8 | 0 | 0.65968 | 0.000822 | 2840.4295 | 0.6605 |  | 2925.805
2024-08-08 18:00 | 8911.044 | 16.8 | 0 | 0.65101 | 0.000822 | 2840.4382 | 0.65183 |  | 2925.805
2024-08-09 | 8912.391 | 16.8 | 0 | 0.64508 | 0.000822 | 2840.4441 | 0.6459 |  | 2925.805
2024-08-09 06:00 | 8910.75 | 16.8 | 0 | 0.65231 | 0.000822 | 2840.4369 | 0.65313 |  | 2925.805
2024-08-09 12:00 | 8908.799 | 16.8 | 0 | 0.6609 | 0.000822 | 2840.4283 | 0.66173 |  | 2925.805
2024-08-09 18:00 | 8912.063 | 16.8 | 0 | 0.64652 | 0.000822 | 2840.4427 | 0.64735 |  | 2925.805
2024-08-10 | 8911.914 | 16.8 | 0 | 0.64718 | 0.000822 | 2840.442 | 0.648 |  | 2925.805
2024-08-10 06:00 | 8910.423 | 16.8 | 0 | 0.65375 | 0.000822 | 2840.4354 | 0.65457 |  | 2925.805
2024-08-10 12:00 | 8909.799 | 16.8 | 0 | 0.6565 | 0.000822 | 2840.4327 | 0.65732 |  | 2925.805
2024-08-10 18:00 | 8912.044 | 16.8 | 0 | 0.64661 | 0.000822 | 2840.4426 | 0.64743 |  | 2925.805
2024-08-11 | 8911.98 | 16.8 | 0 | 0.64689 | 0.000822 | 2840.4423 | 0.64771 |  | 2925.805
2024-08-11 06:00 | 8910.602 | 16.8 | 0 | 0.65296 | 0.000822 | 2840.4362 | 0.65378 |  | 2925.805
2024-08-11 12:00 | 8909.308 | 16.8 | 0 | 0.65866 | 0.000822 | 2840.4305 | 0.65948 |  | 2925.805
2024-08-11 18:00 | 8911.98 | 16.8 | 0 | 0.64689 | 0.000822 | 2840.4423 | 0.64771 |  | 2925.805
2024-08-12 | 8912.391 | 16.8 | 0 | 0.64508 | 0.000822 | 2840.4441 | 0.6459 |  | 2925.805
2024-08-12 06:00 | 8911.191 | 16.8 | 0 | 0.65037 | 0.000822 | 2840.4388 | 0.65119 |  | 2925.805
2024-08-12 10:42 | 8908.634 | 16.8 | 0 | 0.66163 | 0.000822 | 2840.4275 | 0.66245 |  | 2925.805
2024-08-12 12:00 | 8907.979 | 16.8 | 0 | 0.66452 | 0.000822 | 2840.4247 | 0.66534 |  | 2925.805
2024-08-12 18:00 | 8912.585 | 16.8 | 0 | 0.64422 | 0.000822 | 2840.445 | 0.64505 |  | 2925.805
2024-08-13 | 8911.586 | 16.8 | 0 | 0.64862 | 0.000822 | 2840.4406 | 0.64945 |  | 2925.805
2024-08-13 06:00 | 8910.291 | 16.8 | 0 | 0.65433 | 0.000822 | 2840.4348 | 0.65515 |  | 2925.805
2024-08-13 12:00 | 8908.175 | 16.8 | 0 | 0.66365 | 0.000822 | 2840.4255 | 0.66448 |  | 2925.805
2024-08-13 18:00 | 8912.471 | 16.8 | 0 | 0.64473 | 0.000822 | 2840.4445 | 0.64555 |  | 2925.805
2024-08-14 | 8912.471 | 16.8 | 0 | 0.64473 | 0.000822 | 2840.4445 | 0.64555 |  | 2925.805
2024-08-14 06:00 | 8910.569 | 16.8 | 0 | 0.65311 | 0.000822 | 2840.4361 | 0.65393 |  | 2925.805
2024-08-14 12:00 | 8907.109 | 16.8 | 0 | 0.66835 | 0.000822 | 2840.4208 | 0.66917 |  | 2925.805
2024-08-14 18:00 | 8912.178 | 16.8 | 0 | 0.64602 | 0.000822 | 2840.4432 | 0.64684 |  | 2925.805
2024-08-15 | 8912.424 | 16.8 | 0 | 0.64493 | 0.000822 | 2840.4442 | 0.64575 |  | 2925.805
2024-08-15 06:00 | 8910.472 | 16.8 | 0 | 0.65353 | 0.000822 | 2840.4356 | 0.65436 |  | 2925.805
2024-08-15 12:00 | 8908.109 | 16.8 | 0 | 0.66394 | 0.000822 | 2840.4252 | 0.66477 |  | 2925.805
2024-08-15 18:00 | 8912.406 | 16.8 | 0 | 0.64501 | 0.000822 | 2840.4442 | 0.64583 |  | 2925.805
2024-08-16 | 8911.882 | 16.8 | 0 | 0.64732 | 0.000822 | 2840.4419 | 0.64814 |  | 2925.805
2024-08-16 06:00 | 8910.487 | 16.8 | 0 | 0.65347 | 0.000822 | 2840.4357 | 0.65429 |  | 2925.805
2024-08-16 12:00 | 8908.782 | 16.8 | 0 | 0.66098 | 0.000822 | 2840.4282 | 0.6618 |  | 2925.805
2024-08-16 18:00 | 8912.489 | 16.8 | 0 | 0.64465 | 0.000822 | 2840.4445 | 0.64547 |  | 2925.805
2024-08-17 | 8911.52 | 16.8 | 0 | 0.64892 | 0.000822 | 2840.4403 | 0.64974 |  | 2925.805
2024-08-17 06:00 | 8909.996 | 16.8 | 0 | 0.65563 | 0.000822 | 2840.4335 | 0.65645 |  | 2925.805
2024-08-17 12:00 | 8907.323 | 16.8 | 0 | 0.66741 | 0.000822 | 2840.4218 | 0.66823 |  | 2925.805
2024-08-17 18:00 | 8912.898 | 16.8 | 0 | 0.64284 | 0.000822 | 2840.4463 | 0.64367 |  | 2925.805
2024-08-18 | 8911.259 | 16.8 | 0 | 0.65007 | 0.000822 | 2840.4391 | 0.65089 |  | 2925.805
2024-08-18 06:00 | 8909.472 | 16.8 | 0 | 0.65794 | 0.000822 | 2840.4312 | 0.65876 |  | 2925.805
2024-08-18 12:00 | 8909.323 | 16.8 | 0 | 0.6586 | 0.000822 | 2840.4306 | 0.65942 |  | 2925.805
2024-08-18 18:00 | 8912.506 | 16.8 | 0 | 0.64457 | 0.000822 | 2840.4446 | 0.64539 |  | 2925.805
2024-08-19 | 8911.111 | 16.8 | 0 | 0.65072 | 0.000822 | 2840.4385 | 0.65154 |  | 2925.805
2024-08-19 06:00 | 8910.013 | 16.8 | 0 | 0.65556 | 0.000822 | 2840.4336 | 0.65638 |  | 2925.805
2024-08-19 12:00 | 8908.947 | 16.8 | 0 | 0.66025 | 0.000822 | 2840.4289 | 0.66107 |  | 2925.805
2024-08-19 18:00 | 8912.193 | 16.8 | 0 | 0.64595 | 0.000822 | 2840.4432 | 0.64677 |  | 2925.805
2024-08-20 | 8912.111 | 16.8 | 0 | 0.64631 | 0.000822 | 2840.4429 | 0.64713 |  | 2925.805
2024-08-20 06:00 | 8911.161 | 16.8 | 0 | 0.6505 | 0.000822 | 2840.4387 | 0.65132 |  | 2925.805
2024-08-20 12:00 | 8910.275 | 16.8 | 0 | 0.6544 | 0.000822 | 2840.4348 | 0.65522 |  | 2925.805
2024-08-20 18:00 | 8912.52 | 16.8 | 0 | 0.64451 | 0.000822 | 2840.4447 | 0.64533 |  | 2925.805
2024-08-21 | 8911.391 | 16.8 | 0 | 0.64948 | 0.000822 | 2840.4397 | 0.65031 |  | 2925.805
2024-08-21 06:00 | 8910.735 | 16.8 | 0 | 0.65237 | 0.000822 | 2840.4368 | 0.6532 |  | 2925.805
2024-08-21 12:00 | 8908.454 | 16.8 | 0 | 0.66242 | 0.000822 | 2840.4268 | 0.66325 |  | 2925.805
2024-08-21 18:00 | 8911.668 | 16.8 | 0 | 0.64826 | 0.000822 | 2840.4409 | 0.64909 |  | 2925.805
2024-08-22 | 8912.406 | 16.8 | 0 | 0.64501 | 0.000822 | 2840.4442 | 0.64583 |  | 2925.805
2024-08-22 06:00 | 8910.965 | 16.8 | 0 | 0.65136 | 0.000822 | 2840.4378 | 0.65218 |  | 2925.805
2024-08-22 12:00 | 8909.913 | 16.8 | 0 | 0.656 | 0.000822 | 2840.4332 | 0.65682 |  | 2925.805
2024-08-22 18:00 | 8912.391 | 16.8 | 0 | 0.64508 | 0.000822 | 2840.4441 | 0.6459 |  | 2925.805
2024-08-23 | 8912.193 | 16.8 | 0 | 0.64595 | 0.000822 | 2840.4432 | 0.64677 |  | 2925.805
2024-08-23 06:00 | 8911.374 | 16.8 | 0 | 0.64956 | 0.000822 | 2840.4396 | 0.65038 |  | 2925.805
2024-08-23 12:00 | 8907.881 | 16.8 | 0 | 0.66495 | 0.000822 | 2840.4242 | 0.66577 |  | 2925.805
2024-08-23 18:00 | 8911.52 | 16.8 | 0 | 0.64892 | 0.000822 | 2840.4403 | 0.64974 |  | 2925.805
2024-08-24 | 8912.044 | 16.8 | 0 | 0.64661 | 0.000822 | 2840.4426 | 0.64743 |  | 2925.805
2024-08-24 06:00 | 8911.604 | 16.8 | 0 | 0.64855 | 0.000822 | 2840.4406 | 0.64937 |  | 2925.805
2024-08-24 12:00 | 8908.651 | 16.8 | 0 | 0.66156 | 0.000822 | 2840.4276 | 0.66238 |  | 2925.805
2024-08-24 18:00 | 8912.538 | 16.8 | 0 | 0.64443 | 0.000822 | 2840.4447 | 0.64525 |  | 2925.805
2024-08-25 | 8911.52 | 16.8 | 0 | 0.64892 | 0.000822 | 2840.4403 | 0.64974 |  | 2925.805
2024-08-25 06:00 | 8911.063 | 16.8 | 0 | 0.65093 | 0.000822 | 2840.4382 | 0.65175 |  | 2925.805
2024-08-25 12:00 | 8909.996 | 16.8 | 0 | 0.65563 | 0.000822 | 2840.4335 | 0.65645 |  | 2925.805
2024-08-25 18:00 | 8911.914 | 16.8 | 0 | 0.64718 | 0.000822 | 2840.442 | 0.648 |  | 2925.805
2024-08-26 | 8911.439 | 16.8 | 0 | 0.64927 | 0.000822 | 2840.4399 | 0.65009 |  | 2925.805
2024-08-26 06:00 | 8910.258 | 16.8 | 0 | 0.65448 | 0.000822 | 2840.4347 | 0.6553 |  | 2925.805
2024-08-26 12:00 | 8909.881 | 16.8 | 0 | 0.65614 | 0.000822 | 2840.433 | 0.65696 |  | 2925.805
2024-08-26 18:00 | 8911.945 | 16.8 | 0 | 0.64704 | 0.000822 | 2840.4421 | 0.64787 |  | 2925.805
2024-08-27 | 8912.159 | 16.8 | 0 | 0.6461 | 0.000822 | 2840.4431 | 0.64692 |  | 2925.805
2024-08-27 06:00 | 8911.668 | 16.8 | 0 | 0.64826 | 0.000822 | 2840.4409 | 0.64909 |  | 2925.805
2024-08-27 12:00 | 8908.012 | 16.8 | 0 | 0.66437 | 0.000822 | 2840.4248 | 0.66519 |  | 2925.805
2024-08-27 18:00 | 8911.815 | 16.8 | 0 | 0.64762 | 0.000822 | 2840.4416 | 0.64844 |  | 2925.805
2024-08-28 | 8912.259 | 16.8 | 0 | 0.64566 | 0.000822 | 2840.4435 | 0.64648 |  | 2925.805
2024-08-28 06:00 | 8911.555 | 16.8 | 0 | 0.64876 | 0.000822 | 2840.4404 | 0.64958 |  | 2925.805
2024-08-28 12:00 | 8907.799 | 16.8 | 0 | 0.66531 | 0.000822 | 2840.4239 | 0.66613 |  | 2925.805
2024-08-28 18:00 | 8912.391 | 16.8 | 0 | 0.64508 | 0.000822 | 2840.4441 | 0.6459 |  | 2925.805
2024-08-29 | 8912.014 | 16.8 | 0 | 0.64674 | 0.000822 | 2840.4424 | 0.64756 |  | 2925.805
2024-08-29 06:00 | 8911.259 | 16.8 | 0 | 0.65007 | 0.000822 | 2840.4391 | 0.65089 |  | 2925.805
2024-08-29 12:00 | 8907.57 | 16.8 | 0 | 0.66632 | 0.000822 | 2840.4229 | 0.66714 |  | 2925.805
2024-08-29 18:00 | 8912.242 | 16.8 | 0 | 0.64573 | 0.000822 | 2840.4434 | 0.64656 |  | 2925.805
2024-08-30 | 8912.439 | 16.8 | 0 | 0.64487 | 0.000822 | 2840.4443 | 0.64569 |  | 2925.805
2024-08-30 06:00 | 8911.423 | 16.8 | 0 | 0.64934 | 0.000822 | 2840.4398 | 0.65017 |  | 2925.805
2024-08-30 10:31 | 8907.388 | 16.8 | 0 | 0.66712 | 0.000822 | 2840.4221 | 0.66794 |  | 2925.805
2024-08-30 12:00 | 8908.553 | 16.8 | 0 | 0.66199 | 0.000822 | 2840.4272 | 0.66281 |  | 2925.805
2024-08-30 18:00 | 8911.75 | 16.8 | 0 | 0.6479 | 0.000822 | 2840.4413 | 0.64872 |  | 2925.805
2024-08-31 | 8912.471 | 16.8 | 0 | 0.64473 | 0.000822 | 2840.4445 | 0.64555 |  | 2925.805
2024-08-31 06:00 | 8911.076 | 16.8 | 0 | 0.65087 | 0.000822 | 2840.4383 | 0.65169 |  | 2925.805
2024-08-31 12:00 | 8908.208 | 16.8 | 0 | 0.66351 | 0.000822 | 2840.4257 | 0.66433 |  | 2925.805
2024-08-31 18:00 | 8912.489 | 16.8 | 0 | 0.64465 | 0.000822 | 2840.4445 | 0.64547 |  | 2925.805
2024-09-01 | 8912.538 | 16.8 | 0 | 0.64443 | 0.000822 | 2840.4447 | 0.64525 |  | 2925.805
2024-09-01 06:00 | 8911.374 | 16.8 | 0 | 0.64956 | 0.000822 | 2840.4396 | 0.65038 |  | 2925.805
2024-09-01 12:00 | 8908.243 | 16.8 | 0 | 0.66335 | 0.000822 | 2840.4258 | 0.66418 |  | 2925.805
2024-09-01 18:00 | 8912.063 | 16.8 | 0 | 0.64652 | 0.000822 | 2840.4427 | 0.64735 |  | 2925.805
2024-09-02 | 8912.439 | 16.8 | 0 | 0.64487 | 0.000822 | 2840.4443 | 0.64569 |  | 2925.805
2024-09-02 06:00 | 8911.028 | 16.8 | 0 | 0.65108 | 0.000822 | 2840.4381 | 0.65191 |  | 2925.805
2024-09-02 12:00 | 8909.258 | 16.8 | 0 | 0.65888 | 0.000822 | 2840.4303 | 0.6597 |  | 2925.805
2024-09-02 18:00 | 8911.668 | 16.8 | 0 | 0.64826 | 0.000822 | 2840.4409 | 0.64909 |  | 2925.805
2024-09-03 | 8912.111 | 16.8 | 0 | 0.64631 | 0.000822 | 2840.4429 | 0.64713 |  | 2925.805
2024-09-03 06:00 | 8910.552 | 16.8 | 0 | 0.65318 | 0.000822 | 2840.436 | 0.654 |  | 2925.805
2024-09-03 12:00 | 8908.978 | 16.8 | 0 | 0.66012 | 0.000822 | 2840.4291 | 0.66094 |  | 2925.805
2024-09-03 18:00 | 8911.882 | 16.8 | 0 | 0.64732 | 0.000822 | 2840.4419 | 0.64814 |  | 2925.805
2024-09-04 | 8912.653 | 16.8 | 0 | 0.64392 | 0.000822 | 2840.4453 | 0.64475 |  | 2925.805
2024-09-04 06:00 | 8912.111 | 16.8 | 0 | 0.64631 | 0.000822 | 2840.4429 | 0.64713 |  | 2925.805
2024-09-04 12:00 | 8909.502 | 16.8 | 0 | 0.65781 | 0.000822 | 2840.4314 | 0.65863 |  | 2925.805
2024-09-04 18:00 | 8912.783 | 16.8 | 0 | 0.64335 | 0.000822 | 2840.4458 | 0.64417 |  | 2925.805
2024-09-05 | 8912.734 | 16.8 | 0 | 0.64357 | 0.000822 | 2840.4456 | 0.64439 |  | 2925.805
2024-09-05 06:00 | 8911.406 | 16.8 | 0 | 0.64942 | 0.000822 | 2840.4398 | 0.65024 |  | 2925.805
2024-09-05 12:00 | 8908.373 | 16.8 | 0 | 0.66278 | 0.000822 | 2840.4264 | 0.6636 |  | 2925.805
2024-09-05 18:00 | 8912.783 | 16.8 | 0 | 0.64335 | 0.000822 | 2840.4458 | 0.64417 |  | 2925.805
2024-09-06 | 8912.833 | 16.8 | 0 | 0.64313 | 0.000822 | 2840.446 | 0.64395 |  | 2925.805
2024-09-06 06:00 | 8911.555 | 16.8 | 0 | 0.64876 | 0.000822 | 2840.4404 | 0.64958 |  | 2925.805
2024-09-06 12:00 | 8910.063 | 16.8 | 0 | 0.65534 | 0.000822 | 2840.4338 | 0.65616 |  | 2925.805
2024-09-06 18:00 | 8912.635 | 16.8 | 0 | 0.644 | 0.000822 | 2840.4452 | 0.64482 |  | 2925.805
2024-09-07 | 8911.931 | 16.8 | 0 | 0.6471 | 0.000822 | 2840.4421 | 0.64793 |  | 2925.805
2024-09-07 06:00 | 8911.308 | 16.8 | 0 | 0.64985 | 0.000822 | 2840.4393 | 0.65067 |  | 2925.805
2024-09-07 12:00 | 8906.57 | 16.8 | 0 | 0.67073 | 0.000822 | 2840.4185 | 0.67155 |  | 2925.805
2024-09-07 18:00 | 8912.719 | 16.8 | 0 | 0.64363 | 0.000822 | 2840.4455 | 0.64445 |  | 2925.805
2024-09-08 | 8912.898 | 16.8 | 0 | 0.64284 | 0.000822 | 2840.4463 | 0.64367 |  | 2925.805
2024-09-08 06:00 | 8910.586 | 16.8 | 0 | 0.65303 | 0.000822 | 2840.4361 | 0.65385 |  | 2925.805
2024-09-08 12:00 | 8908.799 | 16.8 | 0 | 0.6609 | 0.000822 | 2840.4283 | 0.66173 |  | 2925.805
2024-09-08 18:00 | 8912.209 | 16.8 | 0 | 0.64588 | 0.000822 | 2840.4433 | 0.6467 |  | 2925.805
2024-09-09 | 8912.178 | 16.8 | 0 | 0.64602 | 0.000822 | 2840.4432 | 0.64684 |  | 2925.805
2024-09-09 06:00 | 8910.341 | 16.8 | 0 | 0.65411 | 0.000822 | 2840.4351 | 0.65493 |  | 2925.805
2024-09-09 12:00 | 8907.863 | 16.8 | 0 | 0.66503 | 0.000822 | 2840.4241 | 0.66585 |  | 2925.805
2024-09-09 18:00 | 8912.455 | 16.8 | 0 | 0.6448 | 0.000822 | 2840.4444 | 0.64562 |  | 2925.805
2024-09-10 | 8912.144 | 16.8 | 0 | 0.64617 | 0.000822 | 2840.443 | 0.64699 |  | 2925.805
2024-09-10 06:00 | 8911.341 | 16.8 | 0 | 0.6497 | 0.000822 | 2840.4395 | 0.65053 |  | 2925.805
2024-09-10 12:00 | 8908.505 | 16.8 | 0 | 0.6622 | 0.000822 | 2840.427 | 0.66302 |  | 2925.805
2024-09-10 18:00 | 8912.159 | 16.8 | 0 | 0.6461 | 0.000822 | 2840.4431 | 0.64692 |  | 2925.805
2024-09-11 | 8912.341 | 16.8 | 0 | 0.6453 | 0.000822 | 2840.4439 | 0.64612 |  | 2925.805
2024-09-11 06:00 | 8911.226 | 16.8 | 0 | 0.65021 | 0.000822 | 2840.439 | 0.65103 |  | 2925.805
2024-09-11 12:00 | 8908.126 | 16.8 | 0 | 0.66387 | 0.000822 | 2840.4253 | 0.66469 |  | 2925.805
2024-09-11 18:00 | 8911.965 | 16.8 | 0 | 0.64696 | 0.000822 | 2840.4422 | 0.64778 |  | 2925.805
2024-09-12 | 8912.209 | 16.8 | 0 | 0.64588 | 0.000822 | 2840.4433 | 0.6467 |  | 2925.805
2024-09-12 06:00 | 8911.931 | 16.8 | 0 | 0.6471 | 0.000822 | 2840.4421 | 0.64793 |  | 2925.805
2024-09-12 12:00 | 8907.897 | 16.8 | 0 | 0.66488 | 0.000822 | 2840.4243 | 0.6657 |  | 2925.805
2024-09-12 18:00 | 8912.52 | 16.8 | 0 | 0.64451 | 0.000822 | 2840.4447 | 0.64533 |  | 2925.805
2024-09-13 | 8912.325 | 16.8 | 0 | 0.64537 | 0.000822 | 2840.4438 | 0.64619 |  | 2925.805
2024-09-13 06:00 | 8911.604 | 16.8 | 0 | 0.64855 | 0.000822 | 2840.4406 | 0.64937 |  | 2925.805
2024-09-13 12:00 | 8909.158 | 16.8 | 0 | 0.65932 | 0.000822 | 2840.4299 | 0.66014 |  | 2925.805
2024-09-13 18:00 | 8912.585 | 16.8 | 0 | 0.64422 | 0.000822 | 2840.445 | 0.64505 |  | 2925.805
2024-09-14 | 8911.945 | 16.8 | 0 | 0.64704 | 0.000822 | 2840.4421 | 0.64787 |  | 2925.805
2024-09-14 06:00 | 8911.831 | 16.8 | 0 | 0.64755 | 0.000822 | 2840.4416 | 0.64837 |  | 2925.805
2024-09-14 12:00 | 8908.749 | 16.8 | 0 | 0.66112 | 0.000822 | 2840.4281 | 0.66195 |  | 2925.805
2024-09-14 18:00 | 8913.047 | 16.8 | 0 | 0.64219 | 0.000822 | 2840.447 | 0.64301 |  | 2925.805
2024-09-15 | 8912.374 | 16.8 | 0 | 0.64515 | 0.000822 | 2840.444 | 0.64597 |  | 2925.805
2024-09-15 06:00 | 8910.995 | 16.8 | 0 | 0.65123 | 0.000822 | 2840.4379 | 0.65205 |  | 2925.805
2024-09-15 12:00 | 8908.767 | 16.8 | 0 | 0.66105 | 0.000822 | 2840.4281 | 0.66187 |  | 2925.805
2024-09-15 18:00 | 8911.668 | 16.8 | 0 | 0.64826 | 0.000822 | 2840.4409 | 0.64909 |  | 2925.805
2024-09-16 | 8912.424 | 16.8 | 0 | 0.64493 | 0.000822 | 2840.4442 | 0.64575 |  | 2925.805
2024-09-16 06:00 | 8910.487 | 16.8 | 0 | 0.65347 | 0.000822 | 2840.4357 | 0.65429 |  | 2925.805
2024-09-16 12:00 | 8909.241 | 16.8 | 0 | 0.65896 | 0.000822 | 2840.4302 | 0.65978 |  | 2925.805
2024-09-16 18:00 | 8912.193 | 16.8 | 0 | 0.64595 | 0.000822 | 2840.4432 | 0.64677 |  | 2925.805
2024-09-17 | 8911.8 | 16.8 | 0 | 0.64768 | 0.000822 | 2840.4415 | 0.6485 |  | 2925.805
2024-09-17 06:00 | 8911.126 | 16.8 | 0 | 0.65065 | 0.000822 | 2840.4385 | 0.65147 |  | 2925.805
2024-09-17 12:00 | 8908.323 | 16.8 | 0 | 0.663 | 0.000822 | 2840.4262 | 0.66382 |  | 2925.805
2024-09-17 18:00 | 8911.931 | 16.8 | 0 | 0.6471 | 0.000822 | 2840.4421 | 0.64793 |  | 2925.805
2024-09-18 | 8912.29 | 16.8 | 0 | 0.64552 | 0.000822 | 2840.4437 | 0.64635 |  | 2925.805
2024-09-18 06:00 | 8911.537 | 16.8 | 0 | 0.64884 | 0.000822 | 2840.4403 | 0.64966 |  | 2925.805
2024-09-18 12:00 | 8909.192 | 16.8 | 0 | 0.65917 | 0.000822 | 2840.43 | 0.65999 |  | 2925.805
2024-09-18 18:00 | 8911.931 | 16.8 | 0 | 0.6471 | 0.000822 | 2840.4421 | 0.64793 |  | 2925.805
2024-09-19 | 8911.897 | 16.8 | 0 | 0.64725 | 0.000822 | 2840.4419 | 0.64808 |  | 2925.805
2024-09-19 06:00 | 8911.52 | 16.8 | 0 | 0.64892 | 0.000822 | 2840.4403 | 0.64974 |  | 2925.805
2024-09-19 12:00 | 8910.126 | 16.8 | 0 | 0.65506 | 0.000822 | 2840.4341 | 0.65588 |  | 2925.805
2024-09-19 18:00 | 8912.13 | 16.8 | 0 | 0.64623 | 0.000822 | 2840.4429 | 0.64705 |  | 2925.805
2024-09-20 | 8912.618 | 16.8 | 0 | 0.64408 | 0.000822 | 2840.4451 | 0.6449 |  | 2925.805
2024-09-20 06:00 | 8911.668 | 16.8 | 0 | 0.64826 | 0.000822 | 2840.4409 | 0.64909 |  | 2925.805
2024-09-20 12:00 | 8909.602 | 16.8 | 0 | 0.65737 | 0.000822 | 2840.4318 | 0.65819 |  | 2925.805
2024-09-20 18:00 | 8912.653 | 16.8 | 0 | 0.64392 | 0.000822 | 2840.4453 | 0.64475 |  | 2925.805
2024-09-21 | 8912.325 | 16.8 | 0 | 0.64537 | 0.000822 | 2840.4438 | 0.64619 |  | 2925.805
2024-09-21 06:00 | 8910.355 | 16.8 | 0 | 0.65405 | 0.000822 | 2840.4351 | 0.65487 |  | 2925.805
2024-09-21 12:00 | 8910.8 | 16.8 | 0 | 0.65209 | 0.000822 | 2840.4371 | 0.65291 |  | 2925.805
2024-09-21 15:56 | 8912.703 | 16.8 | 0 | 0.6437 | 0.000822 | 2840.4455 | 0.64453 |  | 2925.805
2024-09-21 18:00 | 8912.783 | 16.8 | 0 | 0.64335 | 0.000822 | 2840.4458 | 0.64417 |  | 2925.805
2024-09-22 | 8911.651 | 16.8 | 0 | 0.64834 | 0.000822 | 2840.4408 | 0.64916 |  | 2925.805
2024-09-22 06:00 | 8910.897 | 16.8 | 0 | 0.65166 | 0.000822 | 2840.4375 | 0.65248 |  | 2925.805
2024-09-22 12:00 | 8908.813 | 16.8 | 0 | 0.66084 | 0.000822 | 2840.4283 | 0.66166 |  | 2925.805
2024-09-22 18:00 | 8911.7 | 16.8 | 0 | 0.64812 | 0.000822 | 2840.4411 | 0.64894 |  | 2925.805
2024-09-23 | 8912.242 | 16.8 | 0 | 0.64573 | 0.000822 | 2840.4434 | 0.64656 |  | 2925.805
2024-09-23 06:00 | 8910.275 | 16.8 | 0 | 0.6544 | 0.000822 | 2840.4348 | 0.65522 |  | 2925.805
2024-09-23 12:00 | 8910.487 | 16.8 | 0 | 0.65347 | 0.000822 | 2840.4357 | 0.65429 |  | 2925.805
2024-09-23 18:00 | 8911.965 | 16.8 | 0 | 0.64696 | 0.000822 | 2840.4422 | 0.64778 |  | 2925.805
2024-09-24 | 8911.882 | 16.8 | 0 | 0.64732 | 0.000822 | 2840.4419 | 0.64814 |  | 2925.805
2024-09-24 06:00 | 8910.965 | 16.8 | 0 | 0.65136 | 0.000822 | 2840.4378 | 0.65218 |  | 2925.805
2024-09-24 12:00 | 8908.029 | 16.8 | 0 | 0.6643 | 0.000822 | 2840.4249 | 0.66512 |  | 2925.805
2024-09-24 18:00 | 8911.717 | 16.8 | 0 | 0.64805 | 0.000822 | 2840.4411 | 0.64887 |  | 2925.805
2024-09-25 | 8912.471 | 16.8 | 0 | 0.64473 | 0.000822 | 2840.4445 | 0.64555 |  | 2925.805
2024-09-25 06:00 | 8912.751 | 16.8 | 0 | 0.64349 | 0.000822 | 2840.4457 | 0.64431 |  | 2925.805
2024-09-25 12:00 | 8908.109 | 16.8 | 0 | 0.66394 | 0.000822 | 2840.4252 | 0.66477 |  | 2925.805
2024-09-25 18:00 | 8912.29 | 16.8 | 0 | 0.64552 | 0.000822 | 2840.4437 | 0.64635 |  | 2925.805
2024-09-26 | 8912.374 | 16.8 | 0 | 0.64515 | 0.000822 | 2840.444 | 0.64597 |  | 2925.805
2024-09-26 06:00 | 8911.341 | 16.8 | 0 | 0.6497 | 0.000822 | 2840.4395 | 0.65053 |  | 2925.805
2024-09-26 12:00 | 8910.815 | 16.8 | 0 | 0.65202 | 0.000822 | 2840.4372 | 0.65284 |  | 2925.805
2024-09-26 18:00 | 8912.209 | 16.8 | 0 | 0.64588 | 0.000822 | 2840.4433 | 0.6467 |  | 2925.805
2024-09-27 | 8912.833 | 16.8 | 0 | 0.64313 | 0.000822 | 2840.446 | 0.64395 |  | 2925.805
2024-09-27 06:00 | 8911.637 | 16.8 | 0 | 0.6484 | 0.000822 | 2840.4408 | 0.64922 |  | 2925.805
2024-09-27 12:00 | 8910.063 | 16.8 | 0 | 0.65534 | 0.000822 | 2840.4338 | 0.65616 |  | 2925.805
2024-09-27 18:00 | 8912.159 | 16.8 | 0 | 0.6461 | 0.000822 | 2840.4431 | 0.64692 |  | 2925.805
2024-09-28 | 8912.865 | 16.8 | 0 | 0.64299 | 0.000822 | 2840.4462 | 0.64381 |  | 2925.805
2024-09-28 06:00 | 8911.995 | 16.8 | 0 | 0.64682 | 0.000822 | 2840.4424 | 0.64764 |  | 2925.805
2024-09-28 10:50 | 8909.571 | 16.8 | 0 | 0.6575 | 0.000822 | 2840.4317 | 0.65832 |  | 2925.805
2024-09-28 12:00 | 8908.813 | 16.8 | 0 | 0.66084 | 0.000822 | 2840.4283 | 0.66166 |  | 2925.805
2024-09-28 18:00 | 8911.439 | 16.8 | 0 | 0.64927 | 0.000822 | 2840.4399 | 0.65009 |  | 2925.805
2024-09-29 | 8911.897 | 16.8 | 0 | 0.64725 | 0.000822 | 2840.4419 | 0.64808 |  | 2925.805
2024-09-29 06:00 | 8910.372 | 16.8 | 0 | 0.65397 | 0.000822 | 2840.4352 | 0.6548 |  | 2925.805
2024-09-29 12:00 | 8909.126 | 16.8 | 0 | 0.65946 | 0.000822 | 2840.4297 | 0.66029 |  | 2925.805
2024-09-29 18:00 | 8912.538 | 16.8 | 0 | 0.64443 | 0.000822 | 2840.4447 | 0.64525 |  | 2925.805
2024-09-30 | 8912.144 | 16.8 | 0 | 0.64617 | 0.000822 | 2840.443 | 0.64699 |  | 2925.805
2024-09-30 06:00 | 8910.651 | 16.8 | 0 | 0.65274 | 0.000822 | 2840.4364 | 0.65357 |  | 2925.805
2024-09-30 12:00 | 8910.93 | 16.8 | 0 | 0.65152 | 0.000822 | 2840.4377 | 0.65234 |  | 2925.805
2024-09-30 18:00 | 8911.569 | 16.8 | 0 | 0.6487 | 0.000822 | 2840.4405 | 0.64952 |  | 2925.805
2024-10-01 | 8911.506 | 16.8 | 0 | 0.64898 | 0.000822 | 2840.4402 | 0.6498 |  | 2925.805
2024-10-01 06:00 | 8910.161 | 16.8 | 0 | 0.6549 | 0.000822 | 2840.4343 | 0.65573 |  | 2925.805
2024-10-01 12:00 | 8908.323 | 16.8 | 0 | 0.663 | 0.000822 | 2840.4262 | 0.66382 |  | 2925.805
2024-10-01 18:00 | 8912.014 | 16.8 | 0 | 0.64674 | 0.000822 | 2840.4424 | 0.64756 |  | 2925.805
2024-10-02 | 8912.276 | 16.8 | 0 | 0.64558 | 0.000822 | 2840.4436 | 0.64641 |  | 2925.805
2024-10-02 06:00 | 8911.7 | 16.8 | 0 | 0.64812 | 0.000822 | 2840.4411 | 0.64894 |  | 2925.805
2024-10-02 12:00 | 8908.602 | 16.8 | 0 | 0.66177 | 0.000822 | 2840.4274 | 0.66259 |  | 2925.805
2024-10-02 18:00 | 8911.85 | 16.8 | 0 | 0.64746 | 0.000822 | 2840.4417 | 0.64828 |  | 2925.805
2024-10-03 | 8911.865 | 16.8 | 0 | 0.6474 | 0.000822 | 2840.4418 | 0.64822 |  | 2925.805
2024-10-03 06:00 | 8910.586 | 16.8 | 0 | 0.65303 | 0.000822 | 2840.4361 | 0.65385 |  | 2925.805
2024-10-03 12:00 | 8910.637 | 16.8 | 0 | 0.65281 | 0.000822 | 2840.4364 | 0.65363 |  | 2925.805
2024-10-03 18:00 | 8912.259 | 16.8 | 0 | 0.64566 | 0.000822 | 2840.4435 | 0.64648 |  | 2925.805
2024-10-04 | 8911.537 | 16.8 | 0 | 0.64884 | 0.000822 | 2840.4403 | 0.64966 |  | 2925.805
2024-10-04 06:00 | 8911.897 | 16.8 | 0 | 0.64725 | 0.000822 | 2840.4419 | 0.64808 |  | 2925.805
2024-10-04 12:00 | 8908.862 | 16.8 | 0 | 0.66063 | 0.000822 | 2840.4286 | 0.66145 |  | 2925.805
2024-10-04 18:00 | 8912.997 | 16.8 | 0 | 0.64241 | 0.000822 | 2840.4468 | 0.64323 |  | 2925.805
2024-10-05 | 8912.668 | 16.8 | 0 | 0.64386 | 0.000822 | 2840.4453 | 0.64468 |  | 2925.805
2024-10-05 06:00 | 8911.734 | 16.8 | 0 | 0.64797 | 0.000822 | 2840.4412 | 0.64879 |  | 2925.805
2024-10-05 12:00 | 8909.571 | 16.8 | 0 | 0.6575 | 0.000822 | 2840.4317 | 0.65832 |  | 2925.805
2024-10-05 18:00 | 8912.374 | 16.8 | 0 | 0.64515 | 0.000822 | 2840.444 | 0.64597 |  | 2925.805
2024-10-06 | 8911.537 | 16.8 | 0 | 0.64884 | 0.000822 | 2840.4403 | 0.64966 |  | 2925.805
2024-10-06 06:00 | 8911.668 | 16.8 | 0 | 0.64826 | 0.000822 | 2840.4409 | 0.64909 |  | 2925.805
2024-10-06 12:00 | 8909.831 | 16.8 | 0 | 0.65636 | 0.000822 | 2840.4328 | 0.65718 |  | 2925.805
2024-10-06 18:00 | 8912.044 | 16.8 | 0 | 0.64661 | 0.000822 | 2840.4426 | 0.64743 |  | 2925.805
2024-10-07 | 8912.357 | 16.8 | 0 | 0.64523 | 0.000822 | 2840.444 | 0.64605 |  | 2925.805
2024-10-07 06:00 | 8911.076 | 16.8 | 0 | 0.65087 | 0.000822 | 2840.4383 | 0.65169 |  | 2925.805
2024-10-07 12:00 | 8909.356 | 16.8 | 0 | 0.65845 | 0.000822 | 2840.4307 | 0.65927 |  | 2925.805
2024-10-07 18:00 | 8912.178 | 16.8 | 0 | 0.64602 | 0.000822 | 2840.4432 | 0.64684 |  | 2925.805
2024-10-08 | 8912.471 | 16.8 | 0 | 0.64473 | 0.000822 | 2840.4445 | 0.64555 |  | 2925.805
2024-10-08 06:00 | 8911.995 | 16.8 | 0 | 0.64682 | 0.000822 | 2840.4424 | 0.64764 |  | 2925.805
2024-10-08 12:00 | 8911.586 | 16.8 | 0 | 0.64862 | 0.000822 | 2840.4406 | 0.64945 |  | 2925.805
2024-10-08 18:00 | 8912.703 | 16.8 | 0 | 0.6437 | 0.000822 | 2840.4455 | 0.64453 |  | 2925.805
2024-10-09 | 8912.424 | 16.8 | 0 | 0.64493 | 0.000822 | 2840.4442 | 0.64575 |  | 2925.805
2024-10-09 06:00 | 8911.783 | 16.8 | 0 | 0.64776 | 0.000822 | 2840.4414 | 0.64858 |  | 2925.805
2024-10-09 12:00 | 8910.21 | 16.8 | 0 | 0.65469 | 0.000822 | 2840.4345 | 0.65551 |  | 2925.805
2024-10-09 18:00 | 8912.259 | 16.8 | 0 | 0.64566 | 0.000822 | 2840.4435 | 0.64648 |  | 2925.805
2024-10-10 | 8911.98 | 16.8 | 0 | 0.64689 | 0.000822 | 2840.4423 | 0.64771 |  | 2925.805
2024-10-10 06:00 | 8911.176 | 16.8 | 0 | 0.65043 | 0.000822 | 2840.4387 | 0.65125 |  | 2925.805
2024-10-10 12:00 | 8910.111 | 16.8 | 0 | 0.65512 | 0.000822 | 2840.4341 | 0.65595 |  | 2925.805
2024-10-10 18:00 | 8912.325 | 16.8 | 0 | 0.64537 | 0.000822 | 2840.4438 | 0.64619 |  | 2925.805
2024-10-11 | 8912.455 | 16.8 | 0 | 0.6448 | 0.000822 | 2840.4444 | 0.64562 |  | 2925.805
2024-10-11 06:00 | 8910.537 | 16.8 | 0 | 0.65325 | 0.000822 | 2840.4359 | 0.65407 |  | 2925.805
2024-10-11 12:00 | 8909.291 | 16.8 | 0 | 0.65874 | 0.000822 | 2840.4304 | 0.65956 |  | 2925.805
2024-10-11 18:00 | 8911.734 | 16.8 | 0 | 0.64797 | 0.000822 | 2840.4412 | 0.64879 |  | 2925.805
2024-10-12 | 8911.063 | 16.8 | 0 | 0.65093 | 0.000822 | 2840.4382 | 0.65175 |  | 2925.805
2024-10-12 06:00 | 8910.979 | 16.8 | 0 | 0.6513 | 0.000822 | 2840.4379 | 0.65212 |  | 2925.805
2024-10-12 12:00 | 8910.569 | 16.8 | 0 | 0.65311 | 0.000822 | 2840.4361 | 0.65393 |  | 2925.805
2024-10-12 18:00 | 8911.965 | 16.8 | 0 | 0.64696 | 0.000822 | 2840.4422 | 0.64778 |  | 2925.805
2024-10-13 | 8912.341 | 16.8 | 0 | 0.6453 | 0.000822 | 2840.4439 | 0.64612 |  | 2925.805
2024-10-13 06:00 | 8911.489 | 16.8 | 0 | 0.64905 | 0.000822 | 2840.4401 | 0.64987 |  | 2925.805
2024-10-13 12:00 | 8911.226 | 16.8 | 0 | 0.65021 | 0.000822 | 2840.439 | 0.65103 |  | 2925.805
2024-10-13 18:00 | 8911.995 | 16.8 | 0 | 0.64682 | 0.000822 | 2840.4424 | 0.64764 |  | 2925.805
2024-10-14 | 8912.063 | 16.8 | 0 | 0.64652 | 0.000822 | 2840.4427 | 0.64735 |  | 2925.805
2024-10-14 06:00 | 8910.767 | 16.8 | 0 | 0.65223 | 0.000822 | 2840.4369 | 0.65306 |  | 2925.805
2024-10-14 12:00 | 8910.717 | 16.8 | 0 | 0.65245 | 0.000822 | 2840.4367 | 0.65328 |  | 2925.805
2024-10-14 18:00 | 8911.897 | 16.8 | 0 | 0.64725 | 0.000822 | 2840.4419 | 0.64808 |  | 2925.805
2024-10-15 | 8911.259 | 16.8 | 0 | 0.65007 | 0.000822 | 2840.4391 | 0.65089 |  | 2925.805
2024-10-15 06:00 | 8911.013 | 16.8 | 0 | 0.65115 | 0.000822 | 2840.438 | 0.65197 |  | 2925.805
2024-10-15 12:00 | 8909.947 | 16.8 | 0 | 0.65585 | 0.000822 | 2840.4333 | 0.65667 |  | 2925.805
2024-10-15 18:00 | 8912.144 | 16.8 | 0 | 0.64617 | 0.000822 | 2840.443 | 0.64699 |  | 2925.805
2024-10-16 | 8911.783 | 16.8 | 0 | 0.64776 | 0.000822 | 2840.4414 | 0.64858 |  | 2925.805
2024-10-16 06:00 | 8911.897 | 16.8 | 0 | 0.64725 | 0.000822 | 2840.4419 | 0.64808 |  | 2925.805
2024-10-16 12:00 | 8908.505 | 16.8 | 0 | 0.6622 | 0.000822 | 2840.427 | 0.66302 |  | 2925.805
2024-10-16 18:00 | 8912.309 | 16.8 | 0 | 0.64544 | 0.000822 | 2840.4437 | 0.64626 |  | 2925.805
2024-10-17 | 8912.242 | 16.8 | 0 | 0.64573 | 0.000822 | 2840.4434 | 0.64656 |  | 2925.805
2024-10-17 06:00 | 8911.668 | 16.8 | 0 | 0.64826 | 0.000822 | 2840.4409 | 0.64909 |  | 2925.805
2024-10-17 12:00 | 8907.767 | 16.8 | 0 | 0.66545 | 0.000822 | 2840.4237 | 0.66627 |  | 2925.805
2024-10-17 18:00 | 8912.309 | 16.8 | 0 | 0.64544 | 0.000822 | 2840.4437 | 0.64626 |  | 2925.805
2024-10-18 | 8911.995 | 16.8 | 0 | 0.64682 | 0.000822 | 2840.4424 | 0.64764 |  | 2925.805
2024-10-18 06:00 | 8911.537 | 16.8 | 0 | 0.64884 | 0.000822 | 2840.4403 | 0.64966 |  | 2925.805
2024-10-18 12:00 | 8909.767 | 16.8 | 0 | 0.65664 | 0.000822 | 2840.4325 | 0.65746 |  | 2925.805
2024-10-18 18:00 | 8912.309 | 16.8 | 0 | 0.64544 | 0.000822 | 2840.4437 | 0.64626 |  | 2925.805
2024-10-19 | 8912.095 | 16.8 | 0 | 0.64638 | 0.000822 | 2840.4428 | 0.6472 |  | 2925.805
2024-10-19 06:00 | 8911.717 | 16.8 | 0 | 0.64805 | 0.000822 | 2840.4411 | 0.64887 |  | 2925.805
2024-10-19 12:00 | 8908.912 | 16.8 | 0 | 0.66041 | 0.000822 | 2840.4288 | 0.66123 |  | 2925.805
2024-10-19 18:00 | 8912.079 | 16.8 | 0 | 0.64645 | 0.000822 | 2840.4427 | 0.64727 |  | 2925.805
2024-10-20 | 8911.586 | 16.8 | 0 | 0.64862 | 0.000822 | 2840.4406 | 0.64945 |  | 2925.805
2024-10-20 06:00 | 8911.489 | 16.8 | 0 | 0.64905 | 0.000822 | 2840.4401 | 0.64987 |  | 2925.805
2024-10-20 12:00 | 8911.176 | 16.8 | 0 | 0.65043 | 0.000822 | 2840.4387 | 0.65125 |  | 2925.805
2024-10-20 18:00 | 8911.767 | 16.8 | 0 | 0.64783 | 0.000822 | 2840.4414 | 0.64865 |  | 2925.805
2024-10-21 | 8912.063 | 16.8 | 0 | 0.64652 | 0.000822 | 2840.4427 | 0.64735 |  | 2925.805
2024-10-21 06:00 | 8911.783 | 16.8 | 0 | 0.64776 | 0.000822 | 2840.4414 | 0.64858 |  | 2925.805
2024-10-21 12:00 | 8910.076 | 16.8 | 0 | 0.65528 | 0.000822 | 2840.4339 | 0.6561 |  | 2925.805
2024-10-21 18:00 | 8912.439 | 16.8 | 0 | 0.64487 | 0.000822 | 2840.4443 | 0.64569 |  | 2925.805
2024-10-22 | 8912.374 | 16.8 | 0 | 0.64515 | 0.000822 | 2840.444 | 0.64597 |  | 2925.805
2024-10-22 06:00 | 8911.144 | 16.8 | 0 | 0.65057 | 0.000822 | 2840.4386 | 0.65139 |  | 2925.805
2024-10-22 12:00 | 8910.552 | 16.8 | 0 | 0.65318 | 0.000822 | 2840.436 | 0.654 |  | 2925.805
2024-10-22 18:00 | 8912.276 | 16.8 | 0 | 0.64558 | 0.000822 | 2840.4436 | 0.64641 |  | 2925.805
2024-10-23 | 8912.079 | 16.8 | 0 | 0.64645 | 0.000822 | 2840.4427 | 0.64727 |  | 2925.805
2024-10-23 06:00 | 8910.865 | 16.8 | 0 | 0.6518 | 0.000822 | 2840.4374 | 0.65262 |  | 2925.805
2024-10-23 12:00 | 8909.979 | 16.8 | 0 | 0.65571 | 0.000822 | 2840.4335 | 0.65653 |  | 2925.805
2024-10-23 18:00 | 8912.341 | 16.8 | 0 | 0.6453 | 0.000822 | 2840.4439 | 0.64612 |  | 2925.805
2024-10-24 | 8912.585 | 16.8 | 0 | 0.64422 | 0.000822 | 2840.445 | 0.64505 |  | 2925.805
2024-10-24 06:00 | 8911.489 | 16.8 | 0 | 0.64905 | 0.000822 | 2840.4401 | 0.64987 |  | 2925.805
2024-10-24 12:00 | 8909.438 | 16.8 | 0 | 0.65809 | 0.000822 | 2840.4311 | 0.65891 |  | 2925.805
2024-10-24 18:00 | 8911.995 | 16.8 | 0 | 0.64682 | 0.000822 | 2840.4424 | 0.64764 |  | 2925.805
2024-10-25 | 8911.685 | 16.8 | 0 | 0.64819 | 0.000822 | 2840.441 | 0.64901 |  | 2925.805
2024-10-25 06:00 | 8910.637 | 16.8 | 0 | 0.65281 | 0.000822 | 2840.4364 | 0.65363 |  | 2925.805
2024-10-25 12:00 | 8909.75 | 16.8 | 0 | 0.65671 | 0.000822 | 2840.4325 | 0.65754 |  | 2925.805
2024-10-25 18:00 | 8911.945 | 16.8 | 0 | 0.64704 | 0.000822 | 2840.4421 | 0.64787 |  | 2925.805
2024-10-26 | 8912.471 | 16.8 | 0 | 0.64473 | 0.000822 | 2840.4445 | 0.64555 |  | 2925.805
2024-10-26 06:00 | 8912.159 | 16.8 | 0 | 0.6461 | 0.000822 | 2840.4431 | 0.64692 |  | 2925.805
2024-10-26 12:00 | 8910.717 | 16.8 | 0 | 0.65245 | 0.000822 | 2840.4367 | 0.65328 |  | 2925.805
2024-10-26 18:00 | 8912.703 | 16.8 | 0 | 0.6437 | 0.000822 | 2840.4455 | 0.64453 |  | 2925.805
2024-10-27 | 8912.063 | 16.8 | 0 | 0.64652 | 0.000822 | 2840.4427 | 0.64735 |  | 2925.805
2024-10-27 06:00 | 8911.569 | 16.8 | 0 | 0.6487 | 0.000822 | 2840.4405 | 0.64952 |  | 2925.805
2024-10-27 12:00 | 8909.126 | 16.8 | 0 | 0.65946 | 0.000822 | 2840.4297 | 0.66029 |  | 2925.805
2024-10-27 18:00 | 8912.309 | 16.8 | 0 | 0.64544 | 0.000822 | 2840.4437 | 0.64626 |  | 2925.805
2024-10-28 | 8912.391 | 16.8 | 0 | 0.64508 | 0.000822 | 2840.4441 | 0.6459 |  | 2925.805
2024-10-28 06:00 | 8912.309 | 16.8 | 0 | 0.64544 | 0.000822 | 2840.4437 | 0.64626 |  | 2925.805
2024-10-28 12:00 | 8910.013 | 16.8 | 0 | 0.65556 | 0.000822 | 2840.4336 | 0.65638 |  | 2925.805
2024-10-28 18:00 | 8912.865 | 16.8 | 0 | 0.64299 | 0.000822 | 2840.4462 | 0.64381 |  | 2925.805
2024-10-29 | 8912.209 | 16.8 | 0 | 0.64588 | 0.000822 | 2840.4433 | 0.6467 |  | 2925.805
2024-10-29 06:00 | 8911.391 | 16.8 | 0 | 0.64948 | 0.000822 | 2840.4397 | 0.65031 |  | 2925.805
2024-10-29 12:00 | 8911.274 | 16.8 | 0 | 0.65 | 0.000822 | 2840.4392 | 0.65082 |  | 2925.805
2024-10-29 18:00 | 8912.357 | 16.8 | 0 | 0.64523 | 0.000822 | 2840.444 | 0.64605 |  | 2925.805
2024-10-30 | 8912.653 | 16.8 | 0 | 0.64392 | 0.000822 | 2840.4453 | 0.64475 |  | 2925.805
2024-10-30 06:00 | 8911.865 | 16.8 | 0 | 0.6474 | 0.000822 | 2840.4418 | 0.64822 |  | 2925.805
2024-10-30 11:16 | 8908.897 | 16.8 | 0 | 0.66047 | 0.000822 | 2840.4287 | 0.66129 |  | 2925.805
2024-10-30 12:00 | 8910.076 | 16.8 | 0 | 0.65528 | 0.000822 | 2840.4339 | 0.6561 |  | 2925.805
2024-10-30 18:00 | 8912.391 | 16.8 | 0 | 0.64508 | 0.000822 | 2840.4441 | 0.6459 |  | 2925.805
2024-10-31 | 8912.455 | 16.8 | 0 | 0.6448 | 0.000822 | 2840.4444 | 0.64562 |  | 2925.805
2024-10-31 06:00 | 8911.144 | 16.8 | 0 | 0.65057 | 0.000822 | 2840.4386 | 0.65139 |  | 2925.805
2024-10-31 12:00 | 8908.719 | 16.8 | 0 | 0.66126 | 0.000822 | 2840.4279 | 0.66208 |  | 2925.805
2024-10-31 18:00 | 8912.751 | 16.8 | 0 | 0.64349 | 0.000822 | 2840.4457 | 0.64431 |  | 2925.805
2024-11-01 | 8912.52 | 16.8 | 0 | 0.64451 | 0.000822 | 2840.4447 | 0.64533 |  | 2925.805
2024-11-01 06:00 | 8910.047 | 16.8 | 0 | 0.65541 | 0.000822 | 2840.4338 | 0.65623 |  | 2925.805
2024-11-01 12:00 | 8910.291 | 16.8 | 0 | 0.65433 | 0.000822 | 2840.4348 | 0.65515 |  | 2925.805
2024-11-01 18:00 | 8912.506 | 16.8 | 0 | 0.64457 | 0.000822 | 2840.4446 | 0.64539 |  | 2925.805
2024-11-02 | 8911.668 | 16.8 | 0 | 0.64826 | 0.000822 | 2840.4409 | 0.64909 |  | 2925.805
2024-11-02 06:00 | 8911.241 | 16.8 | 0 | 0.65014 | 0.000822 | 2840.439 | 0.65097 |  | 2925.805
2024-11-02 12:00 | 8910.537 | 16.8 | 0 | 0.65325 | 0.000822 | 2840.4359 | 0.65407 |  | 2925.805
2024-11-02 18:00 | 8911.7 | 16.8 | 0 | 0.64812 | 0.000822 | 2840.4411 | 0.64894 |  | 2925.805
2024-11-03 | 8911.52 | 16.8 | 0 | 0.64892 | 0.000822 | 2840.4403 | 0.64974 |  | 2925.805
2024-11-03 06:00 | 8910.504 | 16.8 | 0 | 0.65339 | 0.000822 | 2840.4358 | 0.65421 |  | 2925.805
2024-11-03 12:00 | 8908.684 | 16.8 | 0 | 0.66141 | 0.000822 | 2840.4278 | 0.66223 |  | 2925.805
2024-11-03 18:00 | 8912.538 | 16.8 | 0 | 0.64443 | 0.000822 | 2840.4447 | 0.64525 |  | 2925.805
2024-11-04 | 8911.274 | 16.8 | 0 | 0.65 | 0.000822 | 2840.4392 | 0.65082 |  | 2925.805
2024-11-04 06:00 | 8910.391 | 16.8 | 0 | 0.65389 | 0.000822 | 2840.4353 | 0.65471 |  | 2925.805
2024-11-04 12:00 | 8908.684 | 16.8 | 0 | 0.66141 | 0.000822 | 2840.4278 | 0.66223 |  | 2925.805
2024-11-04 18:00 | 8912.111 | 16.8 | 0 | 0.64631 | 0.000822 | 2840.4429 | 0.64713 |  | 2925.805
2024-11-05 | 8911.931 | 16.8 | 0 | 0.6471 | 0.000822 | 2840.4421 | 0.64793 |  | 2925.805
2024-11-05 06:00 | 8910.965 | 16.8 | 0 | 0.65136 | 0.000822 | 2840.4378 | 0.65218 |  | 2925.805
2024-11-05 12:00 | 8908.145 | 16.8 | 0 | 0.66379 | 0.000822 | 2840.4254 | 0.66461 |  | 2925.805
2024-11-05 18:00 | 8912.095 | 16.8 | 0 | 0.64638 | 0.000822 | 2840.4428 | 0.6472 |  | 2925.805
2024-11-06 12:00 | 8911.489 | 16.8 | 0 | 0.64905 | 0.000822 | 2840.4401 | 0.64987 |  | 2925.805
2024-11-06 18:00 | 8912.815 | 16.8 | 0 | 0.64321 | 0.000822 | 2840.446 | 0.64403 |  | 2925.805
2024-11-07 | 8911.783 | 16.8 | 0 | 0.64776 | 0.000822 | 2840.4414 | 0.64858 |  | 2925.805
2024-11-07 06:00 | 8910.88 | 16.8 | 0 | 0.65174 | 0.000822 | 2840.4374 | 0.65256 |  | 2925.805
2024-11-07 12:00 | 8910.161 | 16.8 | 0 | 0.6549 | 0.000822 | 2840.4343 | 0.65573 |  | 2925.805
2024-11-07 18:00 | 8912.424 | 16.8 | 0 | 0.64493 | 0.000822 | 2840.4442 | 0.64575 |  | 2925.805
2024-11-08 | 8911.815 | 16.8 | 0 | 0.64762 | 0.000822 | 2840.4416 | 0.64844 |  | 2925.805
2024-11-08 06:00 | 8910.85 | 16.8 | 0 | 0.65187 | 0.000822 | 2840.4373 | 0.65269 |  | 2925.805
2024-11-08 12:00 | 8908.849 | 16.8 | 0 | 0.66068 | 0.000822 | 2840.4285 | 0.66151 |  | 2925.805
2024-11-08 18:00 | 8912.209 | 16.8 | 0 | 0.64588 | 0.000822 | 2840.4433 | 0.6467 |  | 2925.805
2024-11-09 | 8912.374 | 16.8 | 0 | 0.64515 | 0.000822 | 2840.444 | 0.64597 |  | 2925.805
2024-11-09 06:00 | 8911.341 | 16.8 | 0 | 0.6497 | 0.000822 | 2840.4395 | 0.65053 |  | 2925.805
2024-11-09 12:00 | 8910.88 | 16.8 | 0 | 0.65174 | 0.000822 | 2840.4374 | 0.65256 |  | 2925.805
2024-11-09 18:00 | 8911.717 | 16.8 | 0 | 0.64805 | 0.000822 | 2840.4411 | 0.64887 |  | 2925.805
2024-11-10 | 8911.161 | 16.8 | 0 | 0.6505 | 0.000822 | 2840.4387 | 0.65132 |  | 2925.805
2024-11-10 06:00 | 8911.586 | 16.8 | 0 | 0.64862 | 0.000822 | 2840.4406 | 0.64945 |  | 2925.805
2024-11-10 12:00 | 8907.863 | 16.8 | 0 | 0.66503 | 0.000822 | 2840.4241 | 0.66585 |  | 2925.805
2024-11-10 18:00 | 8912.685 | 16.8 | 0 | 0.64378 | 0.000822 | 2840.4454 | 0.6446 |  | 2925.805
2024-11-11 | 8912.719 | 16.8 | 0 | 0.64363 | 0.000822 | 2840.4455 | 0.64445 |  | 2925.805
2024-11-11 06:00 | 8910.717 | 16.8 | 0 | 0.65245 | 0.000822 | 2840.4367 | 0.65328 |  | 2925.805
2024-11-11 12:00 | 8909.732 | 16.8 | 0 | 0.65679 | 0.000822 | 2840.4324 | 0.65762 |  | 2925.805
2024-11-11 18:00 | 8912.489 | 16.8 | 0 | 0.64465 | 0.000822 | 2840.4445 | 0.64547 |  | 2925.805
2024-11-12 | 8912.931 | 16.8 | 0 | 0.6427 | 0.000822 | 2840.4465 | 0.64352 |  | 2925.805
2024-11-12 06:00 | 8911.076 | 16.8 | 0 | 0.65087 | 0.000822 | 2840.4383 | 0.65169 |  | 2925.805
2024-11-12 12:00 | 8909.947 | 16.8 | 0 | 0.65585 | 0.000822 | 2840.4333 | 0.65667 |  | 2925.805
2024-11-12 18:00 | 8912.424 | 16.8 | 0 | 0.64493 | 0.000822 | 2840.4442 | 0.64575 |  | 2925.805
2024-11-13 | 8912.997 | 16.8 | 0 | 0.64241 | 0.000822 | 2840.4468 | 0.64323 |  | 2925.805
2024-11-13 06:00 | 8911.506 | 16.8 | 0 | 0.64898 | 0.000822 | 2840.4402 | 0.6498 |  | 2925.805
2024-11-13 12:00 | 8908.832 | 16.8 | 0 | 0.66076 | 0.000822 | 2840.4284 | 0.66158 |  | 2925.805
2024-11-13 18:00 | 8912.783 | 16.8 | 0 | 0.64335 | 0.000822 | 2840.4458 | 0.64417 |  | 2925.805
2024-11-14 | 8912.391 | 16.8 | 0 | 0.64508 | 0.000822 | 2840.4441 | 0.6459 |  | 2925.805
2024-11-14 06:00 | 8911.391 | 16.8 | 0 | 0.64948 | 0.000822 | 2840.4397 | 0.65031 |  | 2925.805
2024-11-14 12:00 | 8909.438 | 16.8 | 0 | 0.65809 | 0.000822 | 2840.4311 | 0.65891 |  | 2925.805
2024-11-14 18:00 | 8911.98 | 16.8 | 0 | 0.64689 | 0.000822 | 2840.4423 | 0.64771 |  | 2925.805
2024-11-15 | 8912.03 | 16.8 | 0 | 0.64667 | 0.000822 | 2840.4425 | 0.64749 |  | 2925.805
2024-11-15 06:00 | 8910.537 | 16.8 | 0 | 0.65325 | 0.000822 | 2840.4359 | 0.65407 |  | 2925.805
2024-11-15 12:00 | 8909.979 | 16.8 | 0 | 0.65571 | 0.000822 | 2840.4335 | 0.65653 |  | 2925.805
2024-11-15 18:00 | 8912.095 | 16.8 | 0 | 0.64638 | 0.000822 | 2840.4428 | 0.6472 |  | 2925.805
2024-11-16 | 8912.635 | 16.8 | 0 | 0.644 | 0.000822 | 2840.4452 | 0.64482 |  | 2925.805
2024-11-16 06:00 | 8911.569 | 16.8 | 0 | 0.6487 | 0.000822 | 2840.4405 | 0.64952 |  | 2925.805
2024-11-16 12:00 | 8909.095 | 16.8 | 0 | 0.6596 | 0.000822 | 2840.4296 | 0.66042 |  | 2925.805
2024-11-16 18:00 | 8911.126 | 16.8 | 0 | 0.65065 | 0.000822 | 2840.4385 | 0.65147 |  | 2925.805
2024-11-17 | 8911.75 | 16.8 | 0 | 0.6479 | 0.000822 | 2840.4413 | 0.64872 |  | 2925.805
2024-11-17 06:00 | 8911.668 | 16.8 | 0 | 0.64826 | 0.000822 | 2840.4409 | 0.64909 |  | 2925.805
2024-11-17 12:00 | 8908.719 | 16.8 | 0 | 0.66126 | 0.000822 | 2840.4279 | 0.66208 |  | 2925.805
2024-11-17 18:00 | 8912.653 | 16.8 | 0 | 0.64392 | 0.000822 | 2840.4453 | 0.64475 |  | 2925.805
2024-11-18 | 8912.898 | 16.8 | 0 | 0.64284 | 0.000822 | 2840.4463 | 0.64367 |  | 2925.805
2024-11-18 06:00 | 8910.586 | 16.8 | 0 | 0.65303 | 0.000822 | 2840.4361 | 0.65385 |  | 2925.805
2024-11-18 12:00 | 8909.782 | 16.8 | 0 | 0.65657 | 0.000822 | 2840.4326 | 0.6574 |  | 2925.805
2024-11-18 18:00 | 8912.751 | 16.8 | 0 | 0.64349 | 0.000822 | 2840.4457 | 0.64431 |  | 2925.805
2024-11-19 | 8912.883 | 16.8 | 0 | 0.64291 | 0.000822 | 2840.4463 | 0.64373 |  | 2925.805
2024-11-19 06:00 | 8911.241 | 16.8 | 0 | 0.65014 | 0.000822 | 2840.439 | 0.65097 |  | 2925.805
2024-11-19 12:00 | 8910.521 | 16.8 | 0 | 0.65332 | 0.000822 | 2840.4359 | 0.65414 |  | 2925.805
2024-11-19 18:00 | 8913.13 | 16.8 | 0 | 0.64182 | 0.000822 | 2840.4474 | 0.64264 |  | 2925.805
2024-11-20 | 8912.52 | 16.8 | 0 | 0.64451 | 0.000822 | 2840.4447 | 0.64533 |  | 2925.805
2024-11-20 06:00 | 8911.897 | 16.8 | 0 | 0.64725 | 0.000822 | 2840.4419 | 0.64808 |  | 2925.805
2024-11-20 12:00 | 8908.06 | 16.8 | 0 | 0.66416 | 0.000822 | 2840.425 | 0.66498 |  | 2925.805
2024-11-20 18:00 | 8912.242 | 16.8 | 0 | 0.64573 | 0.000822 | 2840.4434 | 0.64656 |  | 2925.805
2024-11-21 | 8912.391 | 16.8 | 0 | 0.64508 | 0.000822 | 2840.4441 | 0.6459 |  | 2925.805
2024-11-21 06:00 | 8911.356 | 16.8 | 0 | 0.64964 | 0.000822 | 2840.4395 | 0.65046 |  | 2925.805
2024-11-21 12:00 | 8911.126 | 16.8 | 0 | 0.65065 | 0.000822 | 2840.4385 | 0.65147 |  | 2925.805
2024-11-21 18:00 | 8911.111 | 16.8 | 0 | 0.65072 | 0.000822 | 2840.4385 | 0.65154 |  | 2925.805
2024-11-22 | 8911.241 | 16.8 | 0 | 0.65014 | 0.000822 | 2840.439 | 0.65097 |  | 2925.805
2024-11-22 06:00 | 8910.865 | 16.8 | 0 | 0.6518 | 0.000822 | 2840.4374 | 0.65262 |  | 2925.805
2024-11-22 12:00 | 8909.486 | 16.8 | 0 | 0.65788 | 0.000822 | 2840.4313 | 0.6587 |  | 2925.805
2024-11-22 18:00 | 8911.717 | 16.8 | 0 | 0.64805 | 0.000822 | 2840.4411 | 0.64887 |  | 2925.805
2024-11-23 | 8910.946 | 16.8 | 0 | 0.65144 | 0.000822 | 2840.4377 | 0.65227 |  | 2925.805
2024-11-23 06:00 | 8910.946 | 16.8 | 0 | 0.65144 | 0.000822 | 2840.4377 | 0.65227 |  | 2925.805
2024-11-23 12:00 | 8909.158 | 16.8 | 0 | 0.65932 | 0.000822 | 2840.4299 | 0.66014 |  | 2925.805
2024-11-23 18:00 | 8912.569 | 16.8 | 0 | 0.64429 | 0.000822 | 2840.4449 | 0.64512 |  | 2925.805
2024-11-24 | 8911.191 | 16.8 | 0 | 0.65037 | 0.000822 | 2840.4388 | 0.65119 |  | 2925.805
2024-11-24 06:00 | 8911.489 | 16.8 | 0 | 0.64905 | 0.000822 | 2840.4401 | 0.64987 |  | 2925.805
2024-11-24 12:00 | 8908.961 | 16.8 | 0 | 0.66019 | 0.000822 | 2840.429 | 0.66101 |  | 2925.805
2024-11-24 18:00 | 8911.651 | 16.8 | 0 | 0.64834 | 0.000822 | 2840.4408 | 0.64916 |  | 2925.805
2024-11-25 | 8911.471 | 16.8 | 0 | 0.64913 | 0.000822 | 2840.44 | 0.64995 |  | 2925.805
2024-11-25 06:00 | 8910.914 | 16.8 | 0 | 0.65159 | 0.000822 | 2840.4376 | 0.65241 |  | 2925.805
2024-11-25 12:00 | 8909.356 | 16.8 | 0 | 0.65845 | 0.000822 | 2840.4307 | 0.65927 |  | 2925.805
2024-11-25 18:00 | 8911.29 | 16.8 | 0 | 0.64993 | 0.000822 | 2840.4392 | 0.65075 |  | 2925.805
2024-11-26 | 8910.8 | 16.8 | 0 | 0.65209 | 0.000822 | 2840.4371 | 0.65291 |  | 2925.805
2024-11-26 06:00 | 8910.914 | 16.8 | 0 | 0.65159 | 0.000822 | 2840.4376 | 0.65241 |  | 2925.805
2024-11-26 12:00 | 8908.699 | 16.8 | 0 | 0.66135 | 0.000822 | 2840.4278 | 0.66217 |  | 2925.805
2024-11-26 18:00 | 8911.75 | 16.8 | 0 | 0.6479 | 0.000822 | 2840.4413 | 0.64872 |  | 2925.805
2024-11-27 | 8911.324 | 16.8 | 0 | 0.64978 | 0.000822 | 2840.4394 | 0.6506 |  | 2925.805
2024-11-27 06:00 | 8910.687 | 16.8 | 0 | 0.65259 | 0.000822 | 2840.4366 | 0.65341 |  | 2925.805
2024-11-27 12:00 | 8909.061 | 16.8 | 0 | 0.65975 | 0.000822 | 2840.4294 | 0.66057 |  | 2925.805
2024-11-27 18:00 | 8912.914 | 16.8 | 0 | 0.64277 | 0.000822 | 2840.4464 | 0.6436 |  | 2925.805
2024-11-28 | 8911.259 | 16.8 | 0 | 0.65007 | 0.000822 | 2840.4391 | 0.65089 |  | 2925.805
2024-11-28 06:00 | 8911.391 | 16.8 | 0 | 0.64948 | 0.000822 | 2840.4397 | 0.65031 |  | 2925.805
2024-11-28 12:00 | 8911.191 | 16.8 | 0 | 0.65037 | 0.000822 | 2840.4388 | 0.65119 |  | 2925.805
2024-11-28 18:00 | 8912.044 | 16.8 | 0 | 0.64661 | 0.000822 | 2840.4426 | 0.64743 |  | 2925.805
2024-11-29 | 8910.78 | 16.8 | 0 | 0.65218 | 0.000822 | 2840.437 | 0.653 |  | 2925.805
2024-11-29 06:00 | 8910.979 | 16.8 | 0 | 0.6513 | 0.000822 | 2840.4379 | 0.65212 |  | 2925.805
2024-11-29 12:00 | 8909.423 | 16.8 | 0 | 0.65816 | 0.000822 | 2840.431 | 0.65898 |  | 2925.805
2024-11-29 18:00 | 8911.274 | 16.8 | 0 | 0.65 | 0.000822 | 2840.4392 | 0.65082 |  | 2925.805
2024-11-30 | 8912.685 | 16.8 | 0 | 0.64378 | 0.000822 | 2840.4454 | 0.6446 |  | 2925.805
2024-11-30 06:00 | 8910.78 | 16.8 | 0 | 0.65218 | 0.000822 | 2840.437 | 0.653 |  | 2925.805
2024-11-30 12:00 | 8910.93 | 16.8 | 0 | 0.65152 | 0.000822 | 2840.4377 | 0.65234 |  | 2925.805
2024-11-30 18:00 | 8911.506 | 16.8 | 0 | 0.64898 | 0.000822 | 2840.4402 | 0.6498 |  | 2925.805
2024-12-01 | 8911.75 | 16.8 | 0 | 0.6479 | 0.000822 | 2840.4413 | 0.64872 |  | 2925.805
2024-12-01 06:00 | 8911.324 | 16.8 | 0 | 0.64978 | 0.000822 | 2840.4394 | 0.6506 |  | 2925.805
2024-12-01 12:00 | 8908.619 | 16.8 | 0 | 0.6617 | 0.000822 | 2840.4275 | 0.66252 |  | 2925.805
2024-12-01 18:00 | 8912.538 | 16.8 | 0 | 0.64443 | 0.000822 | 2840.4447 | 0.64525 |  | 2925.805
2024-12-02 | 8911.308 | 16.8 | 0 | 0.64985 | 0.000822 | 2840.4393 | 0.65067 |  | 2925.805
2024-12-02 06:00 | 8911.374 | 16.8 | 0 | 0.64956 | 0.000822 | 2840.4396 | 0.65038 |  | 2925.805
2024-12-02 12:00 | 8909.667 | 16.8 | 0 | 0.65708 | 0.000822 | 2840.4321 | 0.6579 |  | 2925.805
2024-12-02 18:00 | 8911.586 | 16.8 | 0 | 0.64862 | 0.000822 | 2840.4406 | 0.64945 |  | 2925.805
2024-12-03 | 8911.882 | 16.8 | 0 | 0.64732 | 0.000822 | 2840.4419 | 0.64814 |  | 2925.805
2024-12-03 06:00 | 8910.767 | 16.8 | 0 | 0.65223 | 0.000822 | 2840.4369 | 0.65306 |  | 2925.805
2024-12-03 12:00 | 8908.536 | 16.8 | 0 | 0.66206 | 0.000822 | 2840.4271 | 0.66289 |  | 2925.805
2024-12-03 18:00 | 8911.995 | 16.8 | 0 | 0.64682 | 0.000822 | 2840.4424 | 0.64764 |  | 2925.805
2024-12-04 | 8911.063 | 16.8 | 0 | 0.65093 | 0.000822 | 2840.4382 | 0.65175 |  | 2925.805
2024-12-04 06:00 | 8911.028 | 16.8 | 0 | 0.65108 | 0.000822 | 2840.4381 | 0.65191 |  | 2925.805
2024-12-04 09:56 | 8909.799 | 16.8 | 0 | 0.6565 | 0.000822 | 2840.4327 | 0.65732 |  | 2925.805
2024-12-04 12:00 | 8910.521 | 16.8 | 0 | 0.65332 | 0.000822 | 2840.4359 | 0.65414 |  | 2925.805
2024-12-04 18:00 | 8911.489 | 16.8 | 0 | 0.64905 | 0.000822 | 2840.4401 | 0.64987 |  | 2925.805
2024-12-05 | 8911.945 | 16.8 | 0 | 0.64704 | 0.000822 | 2840.4421 | 0.64787 |  | 2925.805
2024-12-05 06:00 | 8911.637 | 16.8 | 0 | 0.6484 | 0.000822 | 2840.4408 | 0.64922 |  | 2925.805
2024-12-05 12:00 | 8911.324 | 16.8 | 0 | 0.64978 | 0.000822 | 2840.4394 | 0.6506 |  | 2925.805
2024-12-05 18:00 | 8912.815 | 16.8 | 0 | 0.64321 | 0.000822 | 2840.446 | 0.64403 |  | 2925.805
2024-12-06 | 8912.325 | 16.8 | 0 | 0.64537 | 0.000822 | 2840.4438 | 0.64619 |  | 2925.805
2024-12-06 06:00 | 8910.552 | 16.8 | 0 | 0.65318 | 0.000822 | 2840.436 | 0.654 |  | 2925.805
2024-12-06 12:00 | 8909.486 | 16.8 | 0 | 0.65788 | 0.000822 | 2840.4313 | 0.6587 |  | 2925.805
2024-12-06 18:00 | 8911.259 | 16.8 | 0 | 0.65007 | 0.000822 | 2840.4391 | 0.65089 |  | 2925.805
2024-12-07 | 8911.783 | 16.8 | 0 | 0.64776 | 0.000822 | 2840.4414 | 0.64858 |  | 2925.805
2024-12-07 06:00 | 8911.356 | 16.8 | 0 | 0.64964 | 0.000822 | 2840.4395 | 0.65046 |  | 2925.805
2024-12-07 12:00 | 8910.651 | 16.8 | 0 | 0.65274 | 0.000822 | 2840.4364 | 0.65357 |  | 2925.805
2024-12-07 18:00 | 8911.063 | 16.8 | 0 | 0.65093 | 0.000822 | 2840.4382 | 0.65175 |  | 2925.805
2024-12-08 | 8911.374 | 16.8 | 0 | 0.64956 | 0.000822 | 2840.4396 | 0.65038 |  | 2925.805
2024-12-08 06:00 | 8910.651 | 16.8 | 0 | 0.65274 | 0.000822 | 2840.4364 | 0.65357 |  | 2925.805
2024-12-08 12:00 | 8909.323 | 16.8 | 0 | 0.6586 | 0.000822 | 2840.4306 | 0.65942 |  | 2925.805
2024-12-08 18:00 | 8911.29 | 16.8 | 0 | 0.64993 | 0.000822 | 2840.4392 | 0.65075 |  | 2925.805
2024-12-09 | 8910.995 | 16.8 | 0 | 0.65123 | 0.000822 | 2840.4379 | 0.65205 |  | 2925.805
2024-12-09 06:00 | 8911.374 | 16.8 | 0 | 0.64956 | 0.000822 | 2840.4396 | 0.65038 |  | 2925.805
2024-12-09 12:00 | 8910.487 | 16.8 | 0 | 0.65347 | 0.000822 | 2840.4357 | 0.65429 |  | 2925.805
2024-12-09 18:00 | 8912.193 | 16.8 | 0 | 0.64595 | 0.000822 | 2840.4432 | 0.64677 |  | 2925.805
2024-12-10 | 8911.717 | 16.8 | 0 | 0.64805 | 0.000822 | 2840.4411 | 0.64887 |  | 2925.805
2024-12-10 06:00 | 8911.076 | 16.8 | 0 | 0.65087 | 0.000822 | 2840.4383 | 0.65169 |  | 2925.805
2024-12-10 12:00 | 8910.995 | 16.8 | 0 | 0.65123 | 0.000822 | 2840.4379 | 0.65205 |  | 2925.805
2024-12-10 18:00 | 8912.178 | 16.8 | 0 | 0.64602 | 0.000822 | 2840.4432 | 0.64684 |  | 2925.805
2024-12-11 | 8911.21 | 16.8 | 0 | 0.65028 | 0.000822 | 2840.4389 | 0.6511 |  | 2925.805
2024-12-11 06:00 | 8910.995 | 16.8 | 0 | 0.65123 | 0.000822 | 2840.4379 | 0.65205 |  | 2925.805
2024-12-11 12:00 | 8909.815 | 16.8 | 0 | 0.65643 | 0.000822 | 2840.4328 | 0.65725 |  | 2925.805
2024-12-11 18:00 | 8911.423 | 16.8 | 0 | 0.64934 | 0.000822 | 2840.4398 | 0.65017 |  | 2925.805
2024-12-12 | 8911.831 | 16.8 | 0 | 0.64755 | 0.000822 | 2840.4416 | 0.64837 |  | 2925.805
2024-12-12 06:00 | 8911.013 | 16.8 | 0 | 0.65115 | 0.000822 | 2840.438 | 0.65197 |  | 2925.805
2024-12-12 12:00 | 8909.061 | 16.8 | 0 | 0.65975 | 0.000822 | 2840.4294 | 0.66057 |  | 2925.805
2024-12-12 18:00 | 8911.489 | 16.8 | 0 | 0.64905 | 0.000822 | 2840.4401 | 0.64987 |  | 2925.805
2024-12-13 | 8911.063 | 16.8 | 0 | 0.65093 | 0.000822 | 2840.4382 | 0.65175 |  | 2925.805
2024-12-13 06:00 | 8910.637 | 16.8 | 0 | 0.65281 | 0.000822 | 2840.4364 | 0.65363 |  | 2925.805
2024-12-13 12:00 | 8909.044 | 16.8 | 0 | 0.65982 | 0.000822 | 2840.4294 | 0.66065 |  | 2925.805
2024-12-13 18:00 | 8911.767 | 16.8 | 0 | 0.64783 | 0.000822 | 2840.4414 | 0.64865 |  | 2925.805
2024-12-14 | 8911.455 | 16.8 | 0 | 0.6492 | 0.000822 | 2840.44 | 0.65002 |  | 2925.805
2024-12-14 06:00 | 8910.78 | 16.8 | 0 | 0.65218 | 0.000822 | 2840.437 | 0.653 |  | 2925.805
2024-12-14 12:00 | 8909.372 | 16.8 | 0 | 0.65838 | 0.000822 | 2840.4308 | 0.6592 |  | 2925.805
2024-12-14 18:00 | 8912.569 | 16.8 | 0 | 0.64429 | 0.000822 | 2840.4449 | 0.64512 |  | 2925.805
2024-12-15 | 8911.815 | 16.8 | 0 | 0.64762 | 0.000822 | 2840.4416 | 0.64844 |  | 2925.805
2024-12-15 06:00 | 8910.423 | 16.8 | 0 | 0.65375 | 0.000822 | 2840.4354 | 0.65457 |  | 2925.805
2024-12-15 12:00 | 8910.341 | 16.8 | 0 | 0.65411 | 0.000822 | 2840.4351 | 0.65493 |  | 2925.805
2024-12-15 18:00 | 8911.685 | 16.8 | 0 | 0.64819 | 0.000822 | 2840.441 | 0.64901 |  | 2925.805
2024-12-16 | 8911.734 | 16.8 | 0 | 0.64797 | 0.000822 | 2840.4412 | 0.64879 |  | 2925.805
2024-12-16 06:00 | 8910.815 | 16.8 | 0 | 0.65202 | 0.000822 | 2840.4372 | 0.65284 |  | 2925.805
2024-12-16 12:00 | 8908.932 | 16.8 | 0 | 0.66032 | 0.000822 | 2840.4289 | 0.66114 |  | 2925.805
2024-12-16 18:00 | 8912.309 | 16.8 | 0 | 0.64544 | 0.000822 | 2840.4437 | 0.64626 |  | 2925.805
2024-12-17 | 8911.98 | 16.8 | 0 | 0.64689 | 0.000822 | 2840.4423 | 0.64771 |  | 2925.805
2024-12-17 06:00 | 8911.783 | 16.8 | 0 | 0.64776 | 0.000822 | 2840.4414 | 0.64858 |  | 2925.805
2024-12-17 12:00 | 8911.391 | 16.8 | 0 | 0.64948 | 0.000822 | 2840.4397 | 0.65031 |  | 2925.805
2024-12-17 18:00 | 8912.538 | 16.8 | 0 | 0.64443 | 0.000822 | 2840.4447 | 0.64525 |  | 2925.805
2024-12-18 | 8912.653 | 16.8 | 0 | 0.64392 | 0.000822 | 2840.4453 | 0.64475 |  | 2925.805
2024-12-18 06:00 | 8911.489 | 16.8 | 0 | 0.64905 | 0.000822 | 2840.4401 | 0.64987 |  | 2925.805
2024-12-18 12:00 | 8908.569 | 16.8 | 0 | 0.66192 | 0.000822 | 2840.4273 | 0.66274 |  | 2925.805
2024-12-18 18:00 | 8913.029 | 16.8 | 0 | 0.64227 | 0.000822 | 2840.4469 | 0.64309 |  | 2925.805
2024-12-19 | 8912.439 | 16.8 | 0 | 0.64487 | 0.000822 | 2840.4443 | 0.64569 |  | 2925.805
2024-12-19 06:00 | 8911.111 | 16.8 | 0 | 0.65072 | 0.000822 | 2840.4385 | 0.65154 |  | 2925.805
2024-12-19 12:00 | 8909.619 | 16.8 | 0 | 0.65729 | 0.000822 | 2840.4319 | 0.65811 |  | 2925.805
2024-12-19 18:00 | 8911.685 | 16.8 | 0 | 0.64819 | 0.000822 | 2840.441 | 0.64901 |  | 2925.805
2024-12-20 | 8911.241 | 16.8 | 0 | 0.65014 | 0.000822 | 2840.439 | 0.65097 |  | 2925.805
2024-12-20 06:00 | 8911.455 | 16.8 | 0 | 0.6492 | 0.000822 | 2840.44 | 0.65002 |  | 2925.805
2024-12-20 12:00 | 8910.126 | 16.8 | 0 | 0.65506 | 0.000822 | 2840.4341 | 0.65588 |  | 2925.805
2024-12-20 18:00 | 8911.637 | 16.8 | 0 | 0.6484 | 0.000822 | 2840.4408 | 0.64922 |  | 2925.805
2024-12-21 | 8910.83 | 16.8 | 0 | 0.65196 | 0.000822 | 2840.4372 | 0.65278 |  | 2925.805
2024-12-21 06:00 | 8910.308 | 16.8 | 0 | 0.65426 | 0.000822 | 2840.4349 | 0.65508 |  | 2925.805
2024-12-21 12:00 | 8908.932 | 16.8 | 0 | 0.66032 | 0.000822 | 2840.4289 | 0.66114 |  | 2925.805
2024-12-21 18:00 | 8913.229 | 16.8 | 0 | 0.64139 | 0.000822 | 2840.4478 | 0.64221 |  | 2925.805
2024-12-22 | 8912.03 | 16.8 | 0 | 0.64667 | 0.000822 | 2840.4425 | 0.64749 |  | 2925.805
2024-12-22 06:00 | 8910.717 | 16.8 | 0 | 0.65245 | 0.000822 | 2840.4367 | 0.65328 |  | 2925.805
2024-12-22 12:00 | 8909.849 | 16.8 | 0 | 0.65628 | 0.000822 | 2840.4329 | 0.6571 |  | 2925.805
2024-12-22 18:00 | 8911.604 | 16.8 | 0 | 0.64855 | 0.000822 | 2840.4406 | 0.64937 |  | 2925.805
2024-12-23 | 8910.965 | 16.8 | 0 | 0.65136 | 0.000822 | 2840.4378 | 0.65218 |  | 2925.805
2024-12-23 06:00 | 8910.815 | 16.8 | 0 | 0.65202 | 0.000822 | 2840.4372 | 0.65284 |  | 2925.805
2024-12-23 12:00 | 8909.423 | 16.8 | 0 | 0.65816 | 0.000822 | 2840.431 | 0.65898 |  | 2925.805
2024-12-23 18:00 | 8912.095 | 16.8 | 0 | 0.64638 | 0.000822 | 2840.4428 | 0.6472 |  | 2925.805
2024-12-24 | 8911.489 | 16.8 | 0 | 0.64905 | 0.000822 | 2840.4401 | 0.64987 |  | 2925.805
2024-12-24 06:00 | 8910.865 | 16.8 | 0 | 0.6518 | 0.000822 | 2840.4374 | 0.65262 |  | 2925.805
2024-12-24 12:00 | 8909.521 | 16.8 | 0 | 0.65772 | 0.000822 | 2840.4315 | 0.65855 |  | 2925.805
2024-12-24 18:00 | 8911.095 | 16.8 | 0 | 0.65079 | 0.000822 | 2840.4384 | 0.65161 |  | 2925.805
2024-12-25 | 8911.095 | 16.8 | 0 | 0.65079 | 0.000822 | 2840.4384 | 0.65161 |  | 2925.805
2024-12-25 06:00 | 8911.063 | 16.8 | 0 | 0.65093 | 0.000822 | 2840.4382 | 0.65175 |  | 2925.805
2024-12-25 12:00 | 8909.258 | 16.8 | 0 | 0.65888 | 0.000822 | 2840.4303 | 0.6597 |  | 2925.805
2024-12-25 18:00 | 8911.75 | 16.8 | 0 | 0.6479 | 0.000822 | 2840.4413 | 0.64872 |  | 2925.805
2024-12-26 | 8911.341 | 16.8 | 0 | 0.6497 | 0.000822 | 2840.4395 | 0.65053 |  | 2925.805
2024-12-26 06:00 | 8910.995 | 16.8 | 0 | 0.65123 | 0.000822 | 2840.4379 | 0.65205 |  | 2925.805
2024-12-26 12:00 | 8909.273 | 16.8 | 0 | 0.65882 | 0.000822 | 2840.4304 | 0.65964 |  | 2925.805
2024-12-26 18:00 | 8911.111 | 16.8 | 0 | 0.65072 | 0.000822 | 2840.4385 | 0.65154 |  | 2925.805
2024-12-27 | 8910.521 | 16.8 | 0 | 0.65332 | 0.000822 | 2840.4359 | 0.65414 |  | 2925.805
2024-12-27 06:00 | 8910.88 | 16.8 | 0 | 0.65174 | 0.000822 | 2840.4374 | 0.65256 |  | 2925.805
2024-12-27 12:00 | 8910.241 | 16.8 | 0 | 0.65455 | 0.000822 | 2840.4346 | 0.65537 |  | 2925.805
2024-12-27 15:06 | 8911.274 | 16.8 | 0 | 0.65 | 0.000822 | 2840.4392 | 0.65082 |  | 2925.805
2024-12-27 18:00 | 8911.324 | 16.8 | 0 | 0.64978 | 0.000822 | 2840.4394 | 0.6506 |  | 2925.805
2024-12-28 | 8911.471 | 16.8 | 0 | 0.64913 | 0.000822 | 2840.44 | 0.64995 |  | 2925.805
2024-12-28 06:00 | 8910.275 | 16.8 | 0 | 0.6544 | 0.000822 | 2840.4348 | 0.65522 |  | 2925.805
2024-12-28 12:00 | 8909.799 | 16.8 | 0 | 0.6565 | 0.000822 | 2840.4327 | 0.65732 |  | 2925.805
2024-12-28 18:00 | 8911.076 | 16.8 | 0 | 0.65087 | 0.000822 | 2840.4383 | 0.65169 |  | 2925.805
2024-12-29 | 8911.144 | 16.8 | 0 | 0.65057 | 0.000822 | 2840.4386 | 0.65139 |  | 2925.805
2024-12-29 06:00 | 8911.406 | 16.8 | 0 | 0.64942 | 0.000822 | 2840.4398 | 0.65024 |  | 2925.805
2024-12-29 12:00 | 8910.93 | 16.8 | 0 | 0.65152 | 0.000822 | 2840.4377 | 0.65234 |  | 2925.805
2024-12-29 18:00 | 8911.914 | 16.8 | 0 | 0.64718 | 0.000822 | 2840.442 | 0.648 |  | 2925.805
2024-12-30 | 8910.865 | 16.8 | 0 | 0.6518 | 0.000822 | 2840.4374 | 0.65262 |  | 2925.805
2024-12-30 06:00 | 8910.83 | 16.8 | 0 | 0.65196 | 0.000822 | 2840.4372 | 0.65278 |  | 2925.805
2024-12-30 12:00 | 8908.438 | 16.8 | 0 | 0.66249 | 0.000822 | 2840.4267 | 0.66332 |  | 2925.805
2024-12-30 18:00 | 8910.78 | 16.8 | 0 | 0.65218 | 0.000822 | 2840.437 | 0.653 |  | 2925.805
2024-12-31 | 8911.406 | 16.8 | 0 | 0.64942 | 0.000822 | 2840.4398 | 0.65024 |  | 2925.805
2024-12-31 06:00 | 8910.85 | 16.8 | 0 | 0.65187 | 0.000822 | 2840.4373 | 0.65269 |  | 2925.805
2024-12-31 12:00 | 8908.912 | 16.8 | 0 | 0.66041 | 0.000822 | 2840.4288 | 0.66123 |  | 2925.805
2024-12-31 13:57 | 8908.243 | 16.8 | 0 | 0.66335 | 0.000822 | 2840.4258 | 0.66418 |  | 2925.805
2024-12-31 18:00 | 8911.324 | 16.8 | 0 | 0.64978 | 0.000822 | 2840.4394 | 0.6506 |  | 2925.805
2025-01-01 | 8911.226 | 16.8 | 0 | 0.65021 | 0.000822 | 2840.439 | 0.65103 |  | 2925.805
2025-01-01 06:00 | 8910.815 | 16.8 | 0 | 0.65202 | 0.000822 | 2840.4372 | 0.65284 |  | 2925.805
2025-01-01 12:00 | 8909.947 | 16.8 | 0 | 0.65585 | 0.000822 | 2840.4333 | 0.65667 |  | 2925.805
2025-01-01 18:00 | 8911.734 | 16.8 | 0 | 0.64797 | 0.000822 | 2840.4412 | 0.64879 |  | 2925.805
2025-01-02 | 8911.651 | 16.8 | 0 | 0.64834 | 0.000822 | 2840.4408 | 0.64916 |  | 2925.805
2025-01-02 06:00 | 8910.83 | 16.8 | 0 | 0.65196 | 0.000822 | 2840.4372 | 0.65278 |  | 2925.805
2025-01-02 12:00 | 8909.831 | 16.8 | 0 | 0.65636 | 0.000822 | 2840.4328 | 0.65718 |  | 2925.805
2025-01-02 18:00 | 8910.619 | 16.8 | 0 | 0.65289 | 0.000822 | 2840.4363 | 0.65371 |  | 2925.805
2025-01-03 | 8911.111 | 16.8 | 0 | 0.65072 | 0.000822 | 2840.4385 | 0.65154 |  | 2925.805
2025-01-03 06:00 | 8910.391 | 16.8 | 0 | 0.65389 | 0.000822 | 2840.4353 | 0.65471 |  | 2925.805
2025-01-03 12:00 | 8908.897 | 16.8 | 0 | 0.66047 | 0.000822 | 2840.4287 | 0.66129 |  | 2925.805
2025-01-03 18:00 | 8910.637 | 16.8 | 0 | 0.65281 | 0.000822 | 2840.4364 | 0.65363 |  | 2925.805
2025-01-04 | 8911.076 | 16.8 | 0 | 0.65087 | 0.000822 | 2840.4383 | 0.65169 |  | 2925.805
2025-01-04 06:00 | 8909.831 | 16.8 | 0 | 0.65636 | 0.000822 | 2840.4328 | 0.65718 |  | 2925.805
2025-01-04 12:00 | 8908.569 | 16.8 | 0 | 0.66192 | 0.000822 | 2840.4273 | 0.66274 |  | 2925.805
2025-01-04 18:00 | 8911.604 | 16.8 | 0 | 0.64855 | 0.000822 | 2840.4406 | 0.64937 |  | 2925.805
2025-01-05 | 8910.619 | 16.8 | 0 | 0.65289 | 0.000822 | 2840.4363 | 0.65371 |  | 2925.805
2025-01-05 06:00 | 8910.076 | 16.8 | 0 | 0.65528 | 0.000822 | 2840.4339 | 0.6561 |  | 2925.805
2025-01-05 12:00 | 8908.996 | 16.8 | 0 | 0.66004 | 0.000822 | 2840.4291 | 0.66086 |  | 2925.805
2025-01-05 18:00 | 8910.815 | 16.8 | 0 | 0.65202 | 0.000822 | 2840.4372 | 0.65284 |  | 2925.805
2025-01-06 | 8910.93 | 16.8 | 0 | 0.65152 | 0.000822 | 2840.4377 | 0.65234 |  | 2925.805
2025-01-06 06:00 | 8910.047 | 16.8 | 0 | 0.65541 | 0.000822 | 2840.4338 | 0.65623 |  | 2925.805
2025-01-06 12:00 | 8909.619 | 16.8 | 0 | 0.65729 | 0.000822 | 2840.4319 | 0.65811 |  | 2925.805
2025-01-06 18:00 | 8911.882 | 16.8 | 0 | 0.64732 | 0.000822 | 2840.4419 | 0.64814 |  | 2925.805
2025-01-07 | 8910.897 | 16.8 | 0 | 0.65166 | 0.000822 | 2840.4375 | 0.65248 |  | 2925.805
2025-01-07 06:00 | 8911.176 | 16.8 | 0 | 0.65043 | 0.000822 | 2840.4387 | 0.65125 |  | 2925.805
2025-01-07 12:00 | 8910.391 | 16.8 | 0 | 0.65389 | 0.000822 | 2840.4353 | 0.65471 |  | 2925.805
2025-01-07 18:00 | 8910.487 | 16.8 | 0 | 0.65347 | 0.000822 | 2840.4357 | 0.65429 |  | 2925.805
2025-01-08 | 8911.241 | 16.8 | 0 | 0.65014 | 0.000822 | 2840.439 | 0.65097 |  | 2925.805
2025-01-08 06:00 | 8910.324 | 16.8 | 0 | 0.65419 | 0.000822 | 2840.435 | 0.65501 |  | 2925.805
2025-01-08 12:00 | 8909.913 | 16.8 | 0 | 0.656 | 0.000822 | 2840.4332 | 0.65682 |  | 2925.805
2025-01-08 18:00 | 8911.013 | 16.8 | 0 | 0.65115 | 0.000822 | 2840.438 | 0.65197 |  | 2925.805
2025-01-09 | 8910.063 | 16.8 | 0 | 0.65534 | 0.000822 | 2840.4338 | 0.65616 |  | 2925.805
2025-01-09 06:00 | 8909.602 | 16.8 | 0 | 0.65737 | 0.000822 | 2840.4318 | 0.65819 |  | 2925.805
2025-01-09 12:00 | 8910.372 | 16.8 | 0 | 0.65397 | 0.000822 | 2840.4352 | 0.6548 |  | 2925.805
2025-01-09 18:00 | 8910.586 | 16.8 | 0 | 0.65303 | 0.000822 | 2840.4361 | 0.65385 |  | 2925.805
2025-01-10 | 8910.914 | 16.8 | 0 | 0.65159 | 0.000822 | 2840.4376 | 0.65241 |  | 2925.805
2025-01-10 06:00 | 8910.717 | 16.8 | 0 | 0.65245 | 0.000822 | 2840.4367 | 0.65328 |  | 2925.805
2025-01-10 12:00 | 8909.979 | 16.8 | 0 | 0.65571 | 0.000822 | 2840.4335 | 0.65653 |  | 2925.805
2025-01-10 18:00 | 8910.965 | 16.8 | 0 | 0.65136 | 0.000822 | 2840.4378 | 0.65218 |  | 2925.805
2025-01-11 | 8910.78 | 16.8 | 0 | 0.65218 | 0.000822 | 2840.437 | 0.653 |  | 2925.805
2025-01-11 06:00 | 8910.651 | 16.8 | 0 | 0.65274 | 0.000822 | 2840.4364 | 0.65357 |  | 2925.805
2025-01-11 12:00 | 8911.439 | 16.8 | 0 | 0.64927 | 0.000822 | 2840.4399 | 0.65009 |  | 2925.805
2025-01-11 18:00 | 8910.78 | 16.8 | 0 | 0.65218 | 0.000822 | 2840.437 | 0.653 |  | 2925.805
2025-01-12 | 8911.341 | 16.8 | 0 | 0.6497 | 0.000822 | 2840.4395 | 0.65053 |  | 2925.805
2025-01-12 06:00 | 8910.651 | 16.8 | 0 | 0.65274 | 0.000822 | 2840.4364 | 0.65357 |  | 2925.805
2025-01-12 12:00 | 8908.536 | 16.8 | 0 | 0.66206 | 0.000822 | 2840.4271 | 0.66289 |  | 2925.805
2025-01-12 18:00 | 8911.095 | 16.8 | 0 | 0.65079 | 0.000822 | 2840.4384 | 0.65161 |  | 2925.805
2025-01-13 | 8911.569 | 16.8 | 0 | 0.6487 | 0.000822 | 2840.4405 | 0.64952 |  | 2925.805
2025-01-13 06:00 | 8910.569 | 16.8 | 0 | 0.65311 | 0.000822 | 2840.4361 | 0.65393 |  | 2925.805
2025-01-13 12:00 | 8910.355 | 16.8 | 0 | 0.65405 | 0.000822 | 2840.4351 | 0.65487 |  | 2925.805
2025-01-13 18:00 | 8910.979 | 16.8 | 0 | 0.6513 | 0.000822 | 2840.4379 | 0.65212 |  | 2925.805
2025-01-14 | 8911.226 | 16.8 | 0 | 0.65021 | 0.000822 | 2840.439 | 0.65103 |  | 2925.805
2025-01-14 06:00 | 8911.191 | 16.8 | 0 | 0.65037 | 0.000822 | 2840.4388 | 0.65119 |  | 2925.805
2025-01-14 12:00 | 8908.619 | 16.8 | 0 | 0.6617 | 0.000822 | 2840.4275 | 0.66252 |  | 2925.805
2025-01-14 18:00 | 8911.013 | 16.8 | 0 | 0.65115 | 0.000822 | 2840.438 | 0.65197 |  | 2925.805
2025-01-15 | 8910.979 | 16.8 | 0 | 0.6513 | 0.000822 | 2840.4379 | 0.65212 |  | 2925.805
2025-01-15 06:00 | 8910.241 | 16.8 | 0 | 0.65455 | 0.000822 | 2840.4346 | 0.65537 |  | 2925.805
2025-01-15 12:00 | 8906.946 | 16.8 | 0 | 0.66907 | 0.000822 | 2840.4201 | 0.66989 |  | 2925.805
2025-01-15 18:00 | 8910.767 | 16.8 | 0 | 0.65223 | 0.000822 | 2840.4369 | 0.65306 |  | 2925.805
2025-01-16 | 8910.946 | 16.8 | 0 | 0.65144 | 0.000822 | 2840.4377 | 0.65227 |  | 2925.805
2025-01-16 06:00 | 8910.569 | 16.8 | 0 | 0.65311 | 0.000822 | 2840.4361 | 0.65393 |  | 2925.805
2025-01-16 12:00 | 8909.291 | 16.8 | 0 | 0.65874 | 0.000822 | 2840.4304 | 0.65956 |  | 2925.805
2025-01-16 18:00 | 8910.83 | 16.8 | 0 | 0.65196 | 0.000822 | 2840.4372 | 0.65278 |  | 2925.805
2025-01-17 | 8910.946 | 16.8 | 0 | 0.65144 | 0.000822 | 2840.4377 | 0.65227 |  | 2925.805
2025-01-17 06:00 | 8910.7 | 16.8 | 0 | 0.65253 | 0.000822 | 2840.4366 | 0.65335 |  | 2925.805
2025-01-17 12:00 | 8909.585 | 16.8 | 0 | 0.65744 | 0.000822 | 2840.4317 | 0.65826 |  | 2925.805
2025-01-17 18:00 | 8911.076 | 16.8 | 0 | 0.65087 | 0.000822 | 2840.4383 | 0.65169 |  | 2925.805
2025-01-18 | 8910.995 | 16.8 | 0 | 0.65123 | 0.000822 | 2840.4379 | 0.65205 |  | 2925.805
2025-01-18 06:00 | 8910.995 | 16.8 | 0 | 0.65123 | 0.000822 | 2840.4379 | 0.65205 |  | 2925.805
2025-01-18 12:00 | 8909.553 | 16.8 | 0 | 0.65758 | 0.000822 | 2840.4316 | 0.6584 |  | 2925.805
2025-01-18 18:00 | 8911.013 | 16.8 | 0 | 0.65115 | 0.000822 | 2840.438 | 0.65197 |  | 2925.805
2025-01-19 | 8911.063 | 16.8 | 0 | 0.65093 | 0.000822 | 2840.4382 | 0.65175 |  | 2925.805
2025-01-19 06:00 | 8910.308 | 16.8 | 0 | 0.65426 | 0.000822 | 2840.4349 | 0.65508 |  | 2925.805
2025-01-19 12:00 | 8908.782 | 16.8 | 0 | 0.66098 | 0.000822 | 2840.4282 | 0.6618 |  | 2925.805
2025-01-19 18:00 | 8911.489 | 16.8 | 0 | 0.64905 | 0.000822 | 2840.4401 | 0.64987 |  | 2925.805
2025-01-20 | 8911.995 | 16.8 | 0 | 0.64682 | 0.000822 | 2840.4424 | 0.64764 |  | 2925.805
2025-01-20 06:00 | 8911.637 | 16.8 | 0 | 0.6484 | 0.000822 | 2840.4408 | 0.64922 |  | 2925.805
2025-01-20 12:00 | 8909.865 | 16.8 | 0 | 0.65621 | 0.000822 | 2840.433 | 0.65703 |  | 2925.805
2025-01-20 18:00 | 8910.93 | 16.8 | 0 | 0.65152 | 0.000822 | 2840.4377 | 0.65234 |  | 2925.805
2025-01-21 | 8911.063 | 16.8 | 0 | 0.65093 | 0.000822 | 2840.4382 | 0.65175 |  | 2925.805
2025-01-21 06:00 | 8910.423 | 16.8 | 0 | 0.65375 | 0.000822 | 2840.4354 | 0.65457 |  | 2925.805
2025-01-21 12:00 | 8909.585 | 16.8 | 0 | 0.65744 | 0.000822 | 2840.4317 | 0.65826 |  | 2925.805
2025-01-21 18:00 | 8911.095 | 16.8 | 0 | 0.65079 | 0.000822 | 2840.4384 | 0.65161 |  | 2925.805
2025-01-22 | 8910.143 | 16.8 | 0 | 0.65498 | 0.000822 | 2840.4342 | 0.6558 |  | 2925.805
2025-01-22 06:00 | 8910.241 | 16.8 | 0 | 0.65455 | 0.000822 | 2840.4346 | 0.65537 |  | 2925.805
2025-01-22 12:00 | 8908.651 | 16.8 | 0 | 0.66156 | 0.000822 | 2840.4276 | 0.66238 |  | 2925.805
2025-01-22 18:00 | 8910.717 | 16.8 | 0 | 0.65245 | 0.000822 | 2840.4367 | 0.65328 |  | 2925.805
2025-01-23 | 8911.161 | 16.8 | 0 | 0.6505 | 0.000822 | 2840.4387 | 0.65132 |  | 2925.805
2025-01-23 06:00 | 8910.537 | 16.8 | 0 | 0.65325 | 0.000822 | 2840.4359 | 0.65407 |  | 2925.805
2025-01-23 12:00 | 8908.961 | 16.8 | 0 | 0.66019 | 0.000822 | 2840.429 | 0.66101 |  | 2925.805
2025-01-23 18:00 | 8911.439 | 16.8 | 0 | 0.64927 | 0.000822 | 2840.4399 | 0.65009 |  | 2925.805
2025-01-24 | 8910.83 | 16.8 | 0 | 0.65196 | 0.000822 | 2840.4372 | 0.65278 |  | 2925.805
2025-01-24 06:00 | 8910.372 | 16.8 | 0 | 0.65397 | 0.000822 | 2840.4352 | 0.6548 |  | 2925.805
2025-01-24 12:00 | 8908.373 | 16.8 | 0 | 0.66278 | 0.000822 | 2840.4264 | 0.6636 |  | 2925.805
2025-01-24 18:00 | 8910.504 | 16.8 | 0 | 0.65339 | 0.000822 | 2840.4358 | 0.65421 |  | 2925.805
2025-01-25 | 8910.897 | 16.8 | 0 | 0.65166 | 0.000822 | 2840.4375 | 0.65248 |  | 2925.805
2025-01-25 06:00 | 8910.717 | 16.8 | 0 | 0.65245 | 0.000822 | 2840.4367 | 0.65328 |  | 2925.805
2025-01-25 12:00 | 8908.699 | 16.8 | 0 | 0.66135 | 0.000822 | 2840.4278 | 0.66217 |  | 2925.805
2025-01-25 18:00 | 8910.88 | 16.8 | 0 | 0.65174 | 0.000822 | 2840.4374 | 0.65256 |  | 2925.805
2025-01-26 | 8911.274 | 16.8 | 0 | 0.65 | 0.000822 | 2840.4392 | 0.65082 |  | 2925.805
2025-01-26 06:00 | 8910.552 | 16.8 | 0 | 0.65318 | 0.000822 | 2840.436 | 0.654 |  | 2925.805
2025-01-26 12:00 | 8908.767 | 16.8 | 0 | 0.66105 | 0.000822 | 2840.4281 | 0.66187 |  | 2925.805
2025-01-26 18:00 | 8912.85 | 16.8 | 0 | 0.64306 | 0.000822 | 2840.4461 | 0.64388 |  | 2925.805
2025-01-27 | 8911.734 | 16.8 | 0 | 0.64797 | 0.000822 | 2840.4412 | 0.64879 |  | 2925.805
2025-01-27 06:00 | 8911.356 | 16.8 | 0 | 0.64964 | 0.000822 | 2840.4395 | 0.65046 |  | 2925.805
2025-01-27 12:00 | 8910.404 | 16.8 | 0 | 0.65383 | 0.000822 | 2840.4353 | 0.65465 |  | 2925.805
2025-01-27 18:00 | 8911.144 | 16.8 | 0 | 0.65057 | 0.000822 | 2840.4386 | 0.65139 |  | 2925.805
2025-01-28 | 8911.471 | 16.8 | 0 | 0.64913 | 0.000822 | 2840.44 | 0.64995 |  | 2925.805
2025-01-28 06:00 | 8909.897 | 16.8 | 0 | 0.65607 | 0.000822 | 2840.4331 | 0.65689 |  | 2925.805
2025-01-28 12:00 | 8909.865 | 16.8 | 0 | 0.65621 | 0.000822 | 2840.433 | 0.65703 |  | 2925.805
2025-01-28 18:00 | 8910.965 | 16.8 | 0 | 0.65136 | 0.000822 | 2840.4378 | 0.65218 |  | 2925.805
2025-01-29 | 8910.735 | 16.8 | 0 | 0.65237 | 0.000822 | 2840.4368 | 0.6532 |  | 2925.805
2025-01-29 06:00 | 8909.536 | 16.8 | 0 | 0.65766 | 0.000822 | 2840.4315 | 0.65848 |  | 2925.805
2025-01-29 12:00 | 8908.782 | 16.8 | 0 | 0.66098 | 0.000822 | 2840.4282 | 0.6618 |  | 2925.805
2025-01-29 18:00 | 8911.29 | 16.8 | 0 | 0.64993 | 0.000822 | 2840.4392 | 0.65075 |  | 2925.805
2025-01-30 | 8910.667 | 16.8 | 0 | 0.65267 | 0.000822 | 2840.4365 | 0.6535 |  | 2925.805
2025-01-30 06:00 | 8909.732 | 16.8 | 0 | 0.65679 | 0.000822 | 2840.4324 | 0.65762 |  | 2925.805
2025-01-30 12:00 | 8910.391 | 16.8 | 0 | 0.65389 | 0.000822 | 2840.4353 | 0.65471 |  | 2925.805
2025-01-30 18:00 | 8911.604 | 16.8 | 0 | 0.64855 | 0.000822 | 2840.4406 | 0.64937 |  | 2925.805
2025-01-31 | 8911.455 | 16.8 | 0 | 0.6492 | 0.000822 | 2840.44 | 0.65002 |  | 2925.805
2025-01-31 06:00 | 8909.947 | 16.8 | 0 | 0.65585 | 0.000822 | 2840.4333 | 0.65667 |  | 2925.805
2025-01-31 12:00 | 8910.487 | 16.8 | 0 | 0.65347 | 0.000822 | 2840.4357 | 0.65429 |  | 2925.805
2025-01-31 18:00 | 8911.865 | 16.8 | 0 | 0.6474 | 0.000822 | 2840.4418 | 0.64822 |  | 2925.805
2025-02-01 | 8911.506 | 16.8 | 0 | 0.64898 | 0.000822 | 2840.4402 | 0.6498 |  | 2925.805
2025-02-01 06:00 | 8910.667 | 16.8 | 0 | 0.65267 | 0.000822 | 2840.4365 | 0.6535 |  | 2925.805
2025-02-01 12:00 | 8909.996 | 16.8 | 0 | 0.65563 | 0.000822 | 2840.4335 | 0.65645 |  | 2925.805
2025-02-01 18:00 | 8911.013 | 16.8 | 0 | 0.65115 | 0.000822 | 2840.438 | 0.65197 |  | 2925.805
2025-02-02 | 8911.391 | 16.8 | 0 | 0.64948 | 0.000822 | 2840.4397 | 0.65031 |  | 2925.805
2025-02-02 06:00 | 8909.815 | 16.8 | 0 | 0.65643 | 0.000822 | 2840.4328 | 0.65725 |  | 2925.805
2025-02-02 12:00 | 8910.979 | 16.8 | 0 | 0.6513 | 0.000822 | 2840.4379 | 0.65212 |  | 2925.805
2025-02-02 18:00 | 8910.372 | 16.8 | 0 | 0.65397 | 0.000822 | 2840.4352 | 0.6548 |  | 2925.805
2025-02-03 | 8910.979 | 16.8 | 0 | 0.6513 | 0.000822 | 2840.4379 | 0.65212 |  | 2925.805
2025-02-03 06:00 | 8909.732 | 16.8 | 0 | 0.65679 | 0.000822 | 2840.4324 | 0.65762 |  | 2925.805
2025-02-03 12:00 | 8908.932 | 16.8 | 0 | 0.66032 | 0.000822 | 2840.4289 | 0.66114 |  | 2925.805
2025-02-03 18:00 | 8910.076 | 16.8 | 0 | 0.65528 | 0.000822 | 2840.4339 | 0.6561 |  | 2925.805
2025-02-04 | 8910.552 | 16.8 | 0 | 0.65318 | 0.000822 | 2840.436 | 0.654 |  | 2925.805
2025-02-04 06:00 | 8909.044 | 16.8 | 0 | 0.65982 | 0.000822 | 2840.4294 | 0.66065 |  | 2925.805
2025-02-04 12:00 | 8909.881 | 16.8 | 0 | 0.65614 | 0.000822 | 2840.433 | 0.65696 |  | 2925.805
2025-02-04 18:00 | 8910.226 | 16.8 | 0 | 0.65462 | 0.000822 | 2840.4346 | 0.65544 |  | 2925.805
2025-02-05 | 8910.126 | 16.8 | 0 | 0.65506 | 0.000822 | 2840.4341 | 0.65588 |  | 2925.805
2025-02-05 06:00 | 8910.487 | 16.8 | 0 | 0.65347 | 0.000822 | 2840.4357 | 0.65429 |  | 2925.805
2025-02-05 11:39 | 8909.027 | 16.8 | 0 | 0.6599 | 0.000822 | 2840.4293 | 0.66072 |  | 2926.805
2025-02-05 12:00 | 8909.602 | 16.8 | 0 | 0.65737 | 0.000822 | 2840.4318 | 0.65819 |  | 2927.805
2025-02-05 18:00 | 8910.487 | 16.8 | 0 | 0.65347 | 0.000822 | 2840.4357 | 0.65429 |  | 2928.805
2025-02-06 | 8910.717 | 16.8 | 0 | 0.65245 | 0.000822 | 2840.4367 | 0.65328 |  | 2929.805
2025-02-06 06:00 | 8910.076 | 16.8 | 0 | 0.65528 | 0.000822 | 2840.4339 | 0.6561 |  | 2930.805
2025-02-06 12:00 | 8909.996 | 16.8 | 0 | 0.65563 | 0.000822 | 2840.4335 | 0.65645 |  | 2931.805
2025-02-06 18:00 | 8910.569 | 16.8 | 0 | 0.65311 | 0.000822 | 2840.4361 | 0.65393 |  | 2932.805
2025-02-07 | 8910.143 | 16.8 | 0 | 0.65498 | 0.000822 | 2840.4342 | 0.6558 |  | 2933.805
2025-02-07 06:00 | 8909.619 | 16.8 | 0 | 0.65729 | 0.000822 | 2840.4319 | 0.65811 |  | 2934.805
2025-02-07 12:00 | 8909.602 | 16.8 | 0 | 0.65737 | 0.000822 | 2840.4318 | 0.65819 |  | 2935.805
2025-02-07 18:00 | 8910.324 | 16.8 | 0 | 0.65419 | 0.000822 | 2840.435 | 0.65501 |  | 2936.805
2025-02-08 | 8911.126 | 16.8 | 0 | 0.65065 | 0.000822 | 2840.4385 | 0.65147 |  | 2937.805
2025-02-08 06:00 | 8909.75 | 16.8 | 0 | 0.65671 | 0.000822 | 2840.4325 | 0.65754 |  | 2938.805
2025-02-08 12:00 | 8908.719 | 16.8 | 0 | 0.66126 | 0.000822 | 2840.4279 | 0.66208 |  | 2939.805
2025-02-08 18:00 | 8911.21 | 16.8 | 0 | 0.65028 | 0.000822 | 2840.4389 | 0.6511 |  | 2940.805
2025-02-09 | 8910.767 | 16.8 | 0 | 0.65223 | 0.000822 | 2840.4369 | 0.65306 |  | 2941.805
2025-02-09 06:00 | 8910.586 | 16.8 | 0 | 0.65303 | 0.000822 | 2840.4361 | 0.65385 |  | 2942.805
2025-02-09 12:00 | 8908.699 | 16.8 | 0 | 0.66135 | 0.000822 | 2840.4278 | 0.66217 |  | 2943.805
2025-02-09 18:00 | 8911.423 | 16.8 | 0 | 0.64934 | 0.000822 | 2840.4398 | 0.65017 |  | 2944.805
2025-02-10 | 8910.83 | 16.8 | 0 | 0.65196 | 0.000822 | 2840.4372 | 0.65278 |  | 2945.805
2025-02-10 06:00 | 8910.161 | 16.8 | 0 | 0.6549 | 0.000822 | 2840.4343 | 0.65573 |  | 2946.805
2025-02-10 12:00 | 8909.291 | 16.8 | 0 | 0.65874 | 0.000822 | 2840.4304 | 0.65956 |  | 2947.805
2025-02-10 18:00 | 8910.717 | 16.8 | 0 | 0.65245 | 0.000822 | 2840.4367 | 0.65328 |  | 2948.805
2025-02-11 | 8910.438 | 16.8 | 0 | 0.65368 | 0.000822 | 2840.4355 | 0.6545 |  | 2949.805
2025-02-11 06:00 | 8909.93 | 16.8 | 0 | 0.65592 | 0.000822 | 2840.4333 | 0.65674 |  | 2950.805
2025-02-11 12:00 | 8908.454 | 16.8 | 0 | 0.66242 | 0.000822 | 2840.4268 | 0.66325 |  | 2951.805
2025-02-11 18:00 | 8910.619 | 16.8 | 0 | 0.65289 | 0.000822 | 2840.4363 | 0.65371 |  | 2952.805
2025-02-12 | 8910.093 | 16.8 | 0 | 0.6552 | 0.000822 | 2840.434 | 0.65603 |  | 2953.805
2025-02-12 06:00 | 8910.241 | 16.8 | 0 | 0.65455 | 0.000822 | 2840.4346 | 0.65537 |  | 2954.805
2025-02-12 12:00 | 8908.029 | 16.8 | 0 | 0.6643 | 0.000822 | 2840.4249 | 0.66512 |  | 2955.805
2025-02-12 18:00 | 8910.602 | 16.8 | 0 | 0.65296 | 0.000822 | 2840.4362 | 0.65378 |  | 2956.805
2025-02-13 | 8910.341 | 16.8 | 0 | 0.65411 | 0.000822 | 2840.4351 | 0.65493 |  | 2957.805
2025-02-13 06:00 | 8908.912 | 16.8 | 0 | 0.66041 | 0.000822 | 2840.4288 | 0.66123 |  | 2958.805
2025-02-13 12:00 | 8908.095 | 16.8 | 0 | 0.66401 | 0.000822 | 2840.4252 | 0.66483 |  | 2959.805
2025-02-13 18:00 | 8910.651 | 16.8 | 0 | 0.65274 | 0.000822 | 2840.4364 | 0.65357 |  | 2960.805
2025-02-14 | 8910.111 | 16.8 | 0 | 0.65512 | 0.000822 | 2840.4341 | 0.65595 |  | 2961.805
2025-02-14 06:00 | 8909.012 | 16.8 | 0 | 0.65997 | 0.000822 | 2840.4292 | 0.66079 |  | 2962.805
2025-02-14 12:00 | 8908.651 | 16.8 | 0 | 0.66156 | 0.000822 | 2840.4276 | 0.66238 |  | 2963.805
2025-02-14 18:00 | 8910.047 | 16.8 | 0 | 0.65541 | 0.000822 | 2840.4338 | 0.65623 |  | 2964.805
2025-02-15 | 8909.897 | 16.8 | 0 | 0.65607 | 0.000822 | 2840.4331 | 0.65689 |  | 2965.805
2025-02-15 06:00 | 8908.978 | 16.8 | 0 | 0.66012 | 0.000822 | 2840.4291 | 0.66094 |  | 2966.805
2025-02-15 12:00 | 8908.634 | 16.8 | 0 | 0.66163 | 0.000822 | 2840.4275 | 0.66245 |  | 2967.805
2025-02-15 18:00 | 8910.7 | 16.8 | 0 | 0.65253 | 0.000822 | 2840.4366 | 0.65335 |  | 2968.805
2025-02-16 | 8910.83 | 16.8 | 0 | 0.65196 | 0.000822 | 2840.4372 | 0.65278 |  | 2969.805
2025-02-16 06:00 | 8909.423 | 16.8 | 0 | 0.65816 | 0.000822 | 2840.431 | 0.65898 |  | 2970.805
2025-02-16 12:00 | 8908.996 | 16.8 | 0 | 0.66004 | 0.000822 | 2840.4291 | 0.66086 |  | 2971.805
2025-02-16 18:00 | 8910.047 | 16.8 | 0 | 0.65541 | 0.000822 | 2840.4338 | 0.65623 |  | 2972.805
2025-02-17 | 8909.619 | 16.8 | 0 | 0.65729 | 0.000822 | 2840.4319 | 0.65811 |  | 2973.805
2025-02-17 06:00 | 8909.273 | 16.8 | 0 | 0.65882 | 0.000822 | 2840.4304 | 0.65964 |  | 2974.805
2025-02-17 12:00 | 8907.159 | 16.8 | 0 | 0.66813 | 0.000822 | 2840.421 | 0.66895 |  | 2975.805
2025-02-17 18:00 | 8910.391 | 16.8 | 0 | 0.65389 | 0.000822 | 2840.4353 | 0.65471 |  | 2976.805
2025-02-18 | 8910.767 | 16.8 | 0 | 0.65223 | 0.000822 | 2840.4369 | 0.65306 |  | 2977.805
2025-02-18 06:00 | 8909.553 | 16.8 | 0 | 0.65758 | 0.000822 | 2840.4316 | 0.6584 |  | 2978.805
2025-02-18 12:00 | 8908.473 | 16.8 | 0 | 0.66234 | 0.000822 | 2840.4268 | 0.66316 |  | 2979.805
2025-02-18 18:00 | 8910.735 | 16.8 | 0 | 0.65237 | 0.000822 | 2840.4368 | 0.6532 |  | 2980.805
2025-02-19 | 8910.111 | 16.8 | 0 | 0.65512 | 0.000822 | 2840.4341 | 0.65595 |  | 2981.805
2025-02-19 06:00 | 8910.602 | 16.8 | 0 | 0.65296 | 0.000822 | 2840.4362 | 0.65378 |  | 2982.805
2025-02-19 12:00 | 8908.897 | 16.8 | 0 | 0.66047 | 0.000822 | 2840.4287 | 0.66129 |  | 2983.805
2025-02-19 18:00 | 8910.865 | 16.8 | 0 | 0.6518 | 0.000822 | 2840.4374 | 0.65262 |  | 2984.805
2025-02-20 | 8910.7 | 16.8 | 0 | 0.65253 | 0.000822 | 2840.4366 | 0.65335 |  | 2985.805
2025-02-20 06:00 | 8909.849 | 16.8 | 0 | 0.65628 | 0.000822 | 2840.4329 | 0.6571 |  | 2986.805
2025-02-20 12:00 | 8907.584 | 16.8 | 0 | 0.66626 | 0.000822 | 2840.4229 | 0.66708 |  | 2987.805
2025-02-20 18:00 | 8910.093 | 16.8 | 0 | 0.6552 | 0.000822 | 2840.434 | 0.65603 |  | 2988.805
2025-02-21 | 8909.979 | 16.8 | 0 | 0.65571 | 0.000822 | 2840.4335 | 0.65653 |  | 2989.805
2025-02-21 06:00 | 8908.978 | 16.8 | 0 | 0.66012 | 0.000822 | 2840.4291 | 0.66094 |  | 2990.805
2025-02-21 12:00 | 8908.897 | 16.8 | 0 | 0.66047 | 0.000822 | 2840.4287 | 0.66129 |  | 2991.805
2025-02-21 18:00 | 8911.076 | 16.8 | 0 | 0.65087 | 0.000822 | 2840.4383 | 0.65169 |  | 2992.805
2025-02-22 | 8910.143 | 16.8 | 0 | 0.65498 | 0.000822 | 2840.4342 | 0.6558 |  | 2993.805
2025-02-22 06:00 | 8909.651 | 16.8 | 0 | 0.65715 | 0.000822 | 2840.432 | 0.65797 |  | 2994.805
2025-02-22 12:00 | 8909.651 | 16.8 | 0 | 0.65715 | 0.000822 | 2840.432 | 0.65797 |  | 2995.805
2025-02-22 18:00 | 8911.013 | 16.8 | 0 | 0.65115 | 0.000822 | 2840.438 | 0.65197 |  | 2996.805
2025-02-23 | 8909.636 | 16.8 | 0 | 0.65722 | 0.000822 | 2840.432 | 0.65804 |  | 2997.805
2025-02-23 06:00 | 8909.472 | 16.8 | 0 | 0.65794 | 0.000822 | 2840.4312 | 0.65876 |  | 2998.805
2025-02-23 12:00 | 8909.027 | 16.8 | 0 | 0.6599 | 0.000822 | 2840.4293 | 0.66072 |  | 2999.805
2025-02-23 18:00 | 8910.83 | 16.8 | 0 | 0.65196 | 0.000822 | 2840.4372 | 0.65278 |  | 3000.805
2025-02-24 | 8910.667 | 16.8 | 0 | 0.65267 | 0.000822 | 2840.4365 | 0.6535 |  | 3001.805
2025-02-24 06:00 | 8909.502 | 16.8 | 0 | 0.65781 | 0.000822 | 2840.4314 | 0.65863 |  | 3002.805
2025-02-24 12:00 | 8908.832 | 16.8 | 0 | 0.66076 | 0.000822 | 2840.4284 | 0.66158 |  | 3003.805
2025-02-24 18:00 | 8912.653 | 16.8 | 0 | 0.64392 | 0.000822 | 2840.4453 | 0.64475 |  | 3004.805
2025-02-25 | 8909.799 | 16.8 | 0 | 0.6565 | 0.000822 | 2840.4327 | 0.65732 |  | 3005.805
2025-02-25 06:00 | 8909.453 | 16.8 | 0 | 0.65802 | 0.000822 | 2840.4312 | 0.65884 |  | 3006.805
2025-02-25 12:00 | 8908.288 | 16.8 | 0 | 0.66316 | 0.000822 | 2840.426 | 0.66398 |  | 3007.805
2025-02-25 18:00 | 8910.013 | 16.8 | 0 | 0.65556 | 0.000822 | 2840.4336 | 0.65638 |  | 3008.805
2025-02-26 | 8910.308 | 16.8 | 0 | 0.65426 | 0.000822 | 2840.4349 | 0.65508 |  | 3009.805
2025-02-26 06:00 | 8909.502 | 16.8 | 0 | 0.65781 | 0.000822 | 2840.4314 | 0.65863 |  | 3010.805
2025-02-26 12:00 | 8909.472 | 16.8 | 0 | 0.65794 | 0.000822 | 2840.4312 | 0.65876 |  | 3011.805
2025-02-26 18:00 | 8911.144 | 16.8 | 0 | 0.65057 | 0.000822 | 2840.4386 | 0.65139 |  | 3012.805
2025-02-27 | 8911.259 | 16.8 | 0 | 0.65007 | 0.000822 | 2840.4391 | 0.65089 |  | 3013.805
2025-02-27 06:00 | 8908.978 | 16.8 | 0 | 0.66012 | 0.000822 | 2840.4291 | 0.66094 |  | 3014.805
2025-02-27 12:00 | 8908.423 | 16.8 | 0 | 0.66256 | 0.000822 | 2840.4266 | 0.66338 |  | 3015.805
2025-02-27 18:00 | 8910.687 | 16.8 | 0 | 0.65259 | 0.000822 | 2840.4366 | 0.65341 |  | 3016.805
2025-02-28 | 8909.602 | 16.8 | 0 | 0.65737 | 0.000822 | 2840.4318 | 0.65819 |  | 3017.805
2025-02-28 06:00 | 8909.651 | 16.8 | 0 | 0.65715 | 0.000822 | 2840.432 | 0.65797 |  | 3018.805
2025-02-28 12:00 | 8908.308 | 16.8 | 0 | 0.66307 | 0.000822 | 2840.4261 | 0.66389 |  | 3019.805
2025-02-28 18:00 | 8910.161 | 16.8 | 0 | 0.6549 | 0.000822 | 2840.4343 | 0.65573 |  | 3020.805
2025-03-01 | 8909.192 | 16.8 | 0 | 0.65917 | 0.000822 | 2840.43 | 0.65999 |  | 3021.805
2025-03-01 06:00 | 8908.978 | 16.8 | 0 | 0.66012 | 0.000822 | 2840.4291 | 0.66094 |  | 3022.805
2025-03-01 12:00 | 8909.158 | 16.8 | 0 | 0.65932 | 0.000822 | 2840.4299 | 0.66014 |  | 3023.805
2025-03-01 18:00 | 8909.553 | 16.8 | 0 | 0.65758 | 0.000822 | 2840.4316 | 0.6584 |  | 3024.805
2025-03-02 | 8909.372 | 16.8 | 0 | 0.65838 | 0.000822 | 2840.4308 | 0.6592 |  | 3025.805
2025-03-02 06:00 | 8909.258 | 16.8 | 0 | 0.65888 | 0.000822 | 2840.4303 | 0.6597 |  | 3026.805
2025-03-02 12:00 | 8907.405 | 16.8 | 0 | 0.66705 | 0.000822 | 2840.4221 | 0.66787 |  | 3027.805
2025-03-02 18:00 | 8909.585 | 16.8 | 0 | 0.65744 | 0.000822 | 2840.4317 | 0.65826 |  | 3028.805
2025-03-03 | 8909.158 | 16.8 | 0 | 0.65932 | 0.000822 | 2840.4299 | 0.66014 |  | 3029.805
2025-03-03 06:00 | 8908.799 | 16.8 | 0 | 0.6609 | 0.000822 | 2840.4283 | 0.66173 |  | 3030.805
2025-03-03 12:00 | 8908.862 | 16.8 | 0 | 0.66063 | 0.000822 | 2840.4286 | 0.66145 |  | 3031.805
2025-03-03 18:00 | 8909.732 | 16.8 | 0 | 0.65679 | 0.000822 | 2840.4324 | 0.65762 |  | 3032.805
2025-03-04 | 8909.636 | 16.8 | 0 | 0.65722 | 0.000822 | 2840.432 | 0.65804 |  | 3033.805
2025-03-04 06:00 | 8908.473 | 16.8 | 0 | 0.66234 | 0.000822 | 2840.4268 | 0.66316 |  | 3034.805
3036.805
3037.805
3038.805
3039.805
3040.805
3041.805
3042.805
3043.805
3044.805
3045.805
3046.805
3047.805
3048.805
3049.805
3050.805
3051.805
3052.805
3053.805
3054.805
3055.805
3056.805
3057.805
3058.805
3059.805
3060.805
3061.805
3062.805
3063.805
3064.805
3065.805
3066.805
3067.805
3068.805
3069.805
3070.805
3071.805
3072.805
3073.805
3074.805
3075.805
3076.805
3077.805
3078.805
3079.805
3080.805
3081.805
3082.805
3083.805
3084.805
3085.805
3086.805
3087.805
3088.805
3089.805
3090.805
3091.805
3092.805
3093.805
3094.805
3095.805
3096.805
3097.805
3098.805
3099.805
3100.805
3101.805
3102.805
3103.805
3104.805
3105.805
3106.805
3107.805
3108.805
3109.805
3110.805
3111.805
3112.805
3113.805
3114.805
3115.805
3116.805
3117.805
3118.805
3119.805
3120.805
3121.805
3122.805
3123.805
3124.805
3125.805
3126.805
3127.805
3128.805
3129.805
3130.805
3131.805
3132.805
3133.805
3134.805
3135.805
3136.805
3137.805
3138.805
3139.805
3140.805
3141.805
3142.805
3143.805
3144.805
3145.805
3146.805
3147.805
3148.805
3149.805
3150.805
3151.805
3152.805

## SA-SHP2A-02
Tabla 01 Registro de Mediciones en Sensor de Asentamiento
Lectura inicial: | Fecha | R0 (Digit) | T0 (C°) | S0 (kPa)
| 2016-12-10 | 9146.1 | 16.4 | N/A
Marca : | Geokon |  | Norte (UTM): | 9157371.7854 | m | 9157207.44
Modelo: | 4650-1-170 kPa |  | Este (UTM): | 809049.3763 | m | 809042.83
Nro de serie: | 1614047 |  | Cota de terreno: |  | m
Rango: | 170 kPa |  | Cota de celda (E0): | 2841.09 | m
Calibration Factor (G): | -0.004491 | m/digit | ΔERES (Reservorio de referencia): |  |  | 0 | mm | SA-SHP2A-02
Thermal Factor (K): | -0.00277 | m/C° | Factor de conversión: |  |  | 0.001 | mm-m
Cálculo de Elevación: | ET = E0 - [(R1-R0) G + (T1-T0) K] -ΔERES
Fecha / Hora | R1 | T1 | ΔERES | (R1-R0) G | (T1-T0) K | ET | Δ | Comentarios | Cota Lift
| (digit) | (C°) | (m) | (m) | (m) | (m) | (m) |  | (m)
2016-12-10 16:00 | 9305.41 | 17.3 | 0 | -0.71546 | -0.002493 | 2841.808 | -0.71795 | Lectura de instalación | 2841.09
2016-12-10 11:35 | 9276.639 | 17.3 | 0 | -0.58625 | -0.002493 | 2841.6787 | -0.58874 | Lectura de instalación | 2841.09
2016-12-10 11:36 | 9276.352 | 17.3 | 0 | -0.58496 | -0.002493 | 2841.6775 | -0.58745 | Lectura de instalación | 2841.09
2016-12-10 11:37 | 9275.797 | 17.3 | 0 | -0.58247 | -0.002493 | 2841.675 | -0.58496 | Lectura de instalación | 2841.09
2016-12-10 11:38 | 9275.375 | 17.4 | 0 | -0.58057 | -0.00277 | 2841.6733 | -0.58334 | Lectura de instalación | 2841.09
2016-12-10 11:41 | 9275.125 | 17.3 | 0 | -0.57945 | -0.002493 | 2841.6719 | -0.58194 | Lectura de instalación | 2841.09
2016-12-10 12:00 | 9282.793 | 17.3 | 0 | -0.61389 | -0.002493 | 2841.7064 | -0.61638 | Lectura de instalación | 2841.09
2016-12-10 17:20 | 9305.361 | 17.3 | 0 | -0.71524 | -0.002493 | 2841.8077 | -0.71773 | Lectura de instalación | 2841.09
2016-12-10 18:00 | 9304.534 | 17.3 | 0 | -0.71153 | -0.002493 | 2841.804 | -0.71402 | Lectura de instalación | 2841.09
2016-12-11 | 9309.637 | 17.3 | 0 | -0.73444 | -0.002493 | 2841.8269 | -0.73694 | Lectura de instalación | 2841.09
2016-12-11 06:00 | 9311.614 | 17.3 | 0 | -0.74332 | -0.002493 | 2841.8358 | -0.74582 | Lectura de instalación | 2841.09
2016-12-11 12:00 | 9310.938 | 17.3 | 0 | -0.74029 | -0.002493 | 2841.8328 | -0.74278 | Lectura de instalación | 2841.09
2016-12-11 18:00 | 9317.262 | 17.2 | 0 | -0.76869 | -0.002216 | 2841.8609 | -0.7709 | Lectura de instalación | 2841.09
2016-12-12 | 9319.527 | 17.2 | 0 | -0.77886 | -0.002216 | 2841.8711 | -0.78108 | Lectura de instalación | 2841.09
2016-12-12 06:00 | 9321.373 | 17.2 | 0 | -0.78715 | -0.002216 | 2841.8794 | -0.78937 | Lectura de instalación | 2841.09
2016-12-12 12:00 | 9315.773 | 17.2 | 0 | -0.762 | -0.002216 | 2841.8542 | -0.76422 | Lectura de instalación | 2841.09
2016-12-12 18:00 | 9313.826 | 17.1 | 0 | -0.75326 | -0.001939 | 2841.8452 | -0.7552 | Lectura de instalación | 2841.09
2016-12-13 | 9313.658 | 17 | 0 | -0.7525 | -0.001662 | 2841.8442 | -0.75416 | Lectura de instalación | 2841.09
2016-12-13 06:00 | 9316.094 | 17 | 0 | -0.76344 | -0.001662 | 2841.8551 | -0.76511 | Lectura de instalación | 2841.09
2016-12-13 12:00 | 9309.383 | 17 | 0 | -0.7333 | -0.001662 | 2841.825 | -0.73497 | Lectura de instalación | 2841.09
2016-12-13 18:00 | 9307.339 | 16.9 | 0 | -0.72412 | -0.001385 | 2841.8155 | -0.72551 | Lectura de instalación | 2841.09
2016-12-14 | 9306.932 | 16.9 | 0 | -0.7223 | -0.001385 | 2841.8137 | -0.72368 | Lectura de instalación | 2841.09
2016-12-14 06:00 | 9308.471 | 16.9 | 0 | -0.72921 | -0.001385 | 2841.8206 | -0.73059 | Lectura de instalación | 2841.09
2016-12-14 12:00 | 9304.989 | 16.9 | 0 | -0.71357 | -0.001385 | 2841.805 | -0.71496 | Lectura de instalación | 2841.09
2016-12-14 18:00 | 9296.858 | 16.8 | 0 | -0.67705 | -0.001108 | 2841.7682 | -0.67816 | Lectura de instalación | 2841.09
2016-12-15 | 9295.24 | 16.8 | 0 | -0.66979 | -0.001108 | 2841.7609 | -0.6709 | Lectura de instalación | 2841.09
2016-12-15 06:00 | 9296.386 | 16.8 | 0 | -0.67493 | -0.001108 | 2841.766 | -0.67604 | Lectura de instalación | 2841.09
2016-12-15 12:00 | 9298.056 | 16.8 | 0 | -0.68243 | -0.001108 | 2841.7735 | -0.68354 | Lectura de instalación | 2841.09
2016-12-15 18:00 | 9296.705 | 16.8 | 0 | -0.67637 | -0.001108 | 2841.7675 | -0.67748 | Lectura de instalación | 2841.09
2016-12-16 | 9296.469 | 16.8 | 0 | -0.67531 | -0.001108 | 2841.7664 | -0.67642 | Lectura de instalación | 2841.09
2016-12-16 06:00 | 9295.372 | 16.8 | 0 | -0.67038 | -0.001108 | 2841.7615 | -0.67149 | Lectura de instalación | 2841.09
2016-12-16 12:00 | 9290.941 | 16.7 | 0 | -0.65048 | -0.000831 | 2841.7413 | -0.65131 | Lectura de instalación | 2841.09
2016-12-16 18:00 | 9288.868 | 16.7 | 0 | -0.64117 | -0.000831 | 2841.732 | -0.642 | Lectura de instalación | 2841.09
2016-12-17 | 9287.908 | 16.6 | 0 | -0.63686 | -0.000554 | 2841.7274 | -0.63741 | Lectura de instalación | 2841.09
2016-12-17 06:00 | 9287.621 | 16.6 | 0 | -0.63557 | -0.000554 | 2841.7261 | -0.63612 | Lectura de instalación | 2841.09
2016-12-17 12:00 | 9285.249 | 16.6 | 0 | -0.62492 | -0.000554 | 2841.7155 | -0.62547 | Lectura de instalación | 2841.09
2016-12-17 18:00 | 9279.748 | 16.5 | 0 | -0.60021 | -0.000277 | 2841.6905 | -0.60049 | Lectura de instalación | 2841.09
2016-12-18 | 9278.537 | 16.5 | 0 | -0.59477 | -0.000277 | 2841.6851 | -0.59505 | Lectura de instalación | 2841.09
2016-12-18 06:00 | 9281.414 | 16.5 | 0 | -0.6077 | -0.000277 | 2841.698 | -0.60797 | Lectura de instalación | 2841.09
2016-12-18 12:00 | 9278.673 | 16.6 | 0 | -0.59539 | -0.000554 | 2841.6859 | -0.59594 | Lectura de instalación | 2841.09
2016-12-18 18:00 | 9278.926 | 16.6 | 0 | -0.59652 | -0.000554 | 2841.6871 | -0.59708 | Lectura de instalación | 2841.09
2016-12-19 | 9283.617 | 16.7 | 0 | -0.61759 | -0.000831 | 2841.7084 | -0.61842 | Lectura de instalación | 2841.09
2016-12-19 06:00 | 9285.687 | 16.7 | 0 | -0.62689 | -0.000831 | 2841.7177 | -0.62772 | Lectura de instalación | 2841.09
2016-12-19 12:00 | 9283.65 | 16.8 | 0 | -0.61774 | -0.001108 | 2841.7088 | -0.61885 | Lectura de instalación | 2841.09
2016-12-19 18:00 | 9285.451 | 16.8 | 0 | -0.62583 | -0.001108 | 2841.7169 | -0.62693 | Lectura de instalación | 2841.09
2016-12-20 | 9286.564 | 16.8 | 0 | -0.63082 | -0.001108 | 2841.7219 | -0.63193 | Lectura de instalación | 2841.09
2016-12-20 06:00 | 9287.22 | 16.9 | 0 | -0.63377 | -0.001385 | 2841.7252 | -0.63515 | Lectura de instalación | 2841.09
2016-12-20 12:00 | 9284.426 | 16.9 | 0 | -0.62122 | -0.001385 | 2841.7126 | -0.62261 | Lectura de instalación | 2841.09
2016-12-20 18:00 | 9282.423 | 16.8 | 0 | -0.61223 | -0.001108 | 2841.7033 | -0.61333 | Lectura de instalación | 2841.09
2016-12-21 | 9285.302 | 16.8 | 0 | -0.62516 | -0.001108 | 2841.7163 | -0.62626 | Lectura de instalación | 2841.09
2016-12-21 06:00 | 9287.067 | 16.8 | 0 | -0.63308 | -0.001108 | 2841.7242 | -0.63419 | Lectura de instalación | 2841.09
2016-12-21 12:00 | 9278.133 | 16.8 | 0 | -0.59296 | -0.001108 | 2841.6841 | -0.59407 | Lectura de instalación | 2841.09
2016-12-21 18:00 | 9270.238 | 16.8 | 0 | -0.5575 | -0.001108 | 2841.6486 | -0.55861 | Lectura de instalación | 2841.09
2016-12-22 | 9274.452 | 16.8 | 0 | -0.57643 | -0.001108 | 2841.6675 | -0.57754 | Lectura de instalación | 2841.09
2016-12-22 06:00 | 9273.747 | 16.8 | 0 | -0.57326 | -0.001108 | 2841.6644 | -0.57437 | Lectura de instalación | 2841.09
2016-12-22 12:00 | 9271.968 | 16.9 | 0 | -0.56527 | -0.001385 | 2841.6567 | -0.56666 | Lectura de instalación | 2841.09
2016-12-22 18:00 | 9267.802 | 16.9 | 0 | -0.54656 | -0.001385 | 2841.6379 | -0.54795 | Lectura de instalación | 2841.09
2016-12-23 | 9271.095 | 16.8 | 0 | -0.56135 | -0.001108 | 2841.6525 | -0.56246 | Lectura de instalación | 2841.09
2016-12-23 06:00 | 9266.796 | 16.8 | 0 | -0.54205 | -0.001108 | 2841.6332 | -0.54315 | Lectura de instalación | 2841.09
2016-12-23 12:00 | 9263.005 | 16.7 | 0 | -0.52502 | -0.000831 | 2841.6159 | -0.52585 | Lectura de instalación | 2841.09
2016-12-23 18:00 | 9261.614 | 16.6 | 0 | -0.51877 | -0.000554 | 2841.6093 | -0.51933 | Lectura de instalación | 2841.09
2016-12-24 | 9263.609 | 16.6 | 0 | -0.52773 | -0.000554 | 2841.6183 | -0.52829 | Lectura de instalación | 2841.09
2016-12-24 06:00 | 9264.549 | 16.6 | 0 | -0.53195 | -0.000554 | 2841.6225 | -0.53251 | Lectura de instalación | 2841.09
2016-12-24 12:00 | 9258.243 | 16.6 | 0 | -0.50363 | -0.000554 | 2841.5942 | -0.50419 | Lectura de instalación | 2841.09
2016-12-24 18:00 | 9260.119 | 16.6 | 0 | -0.51206 | -0.000554 | 2841.6026 | -0.51261 | Lectura de instalación | 2841.09
2016-12-25 | 9263.609 | 16.6 | 0 | -0.52773 | -0.000554 | 2841.6183 | -0.52829 | Lectura de instalación | 2841.09
2016-12-25 06:00 | 9263.742 | 16.6 | 0 | -0.52833 | -0.000554 | 2841.6189 | -0.52888 | Lectura de instalación | 2841.09
2016-12-25 12:00 | 9256.133 | 16.7 | 0 | -0.49416 | -0.000831 | 2841.585 | -0.49499 | Lectura de instalación | 2841.09
2016-12-25 18:00 | 9257.773 | 16.7 | 0 | -0.50152 | -0.000831 | 2841.5924 | -0.50235 | Lectura de instalación | 2841.09
2016-12-26 | 9259.568 | 16.7 | 0 | -0.50958 | -0.000831 | 2841.6004 | -0.51042 | Lectura de instalación | 2841.09
2016-12-26 06:00 | 9260.254 | 16.7 | 0 | -0.51267 | -0.000831 | 2841.6035 | -0.5135 | Lectura de instalación | 2841.09
2016-12-26 12:00 | 9255.194 | 16.7 | 0 | -0.48994 | -0.000831 | 2841.5808 | -0.49077 | Lectura de instalación | 2841.09
2016-12-26 18:00 | 9259.131 | 16.7 | 0 | -0.50762 | -0.000831 | 2841.5985 | -0.50845 | Lectura de instalación | 2841.09
2016-12-27 | 9259.636 | 16.7 | 0 | -0.50989 | -0.000831 | 2841.6007 | -0.51072 | Lectura de instalación | 2841.09
2016-12-27 06:00 | 9259.787 | 16.8 | 0 | -0.51057 | -0.001108 | 2841.6017 | -0.51168 | Lectura de instalación | 2841.09
2016-12-27 12:00 | 9254.539 | 16.8 | 0 | -0.487 | -0.001108 | 2841.5781 | -0.48811 | Lectura de instalación | 2841.09
2016-12-27 18:00 | 9249.553 | 16.8 | 0 | -0.46461 | -0.001108 | 2841.5557 | -0.46572 | Lectura de instalación | 2841.09
2016-12-28 | 9250.32 | 16.8 | 0 | -0.46805 | -0.001108 | 2841.5592 | -0.46916 | Lectura de instalación | 2841.09
2016-12-28 06:00 | 9249.084 | 16.8 | 0 | -0.4625 | -0.001108 | 2841.5536 | -0.46361 | Lectura de instalación | 2841.09
2016-12-28 12:00 | 9244.912 | 16.8 | 0 | -0.44376 | -0.001108 | 2841.5349 | -0.44487 | Lectura de instalación | 2841.09
2016-12-28 18:00 | 9238.704 | 16.8 | 0 | -0.41588 | -0.001108 | 2841.507 | -0.41699 | Lectura de instalación | 2841.09
2016-12-29 | 9235.898 | 16.8 | 0 | -0.40328 | -0.001108 | 2841.4944 | -0.40439 | Lectura de instalación | 2841.09
2016-12-29 06:00 | 9235.064 | 16.8 | 0 | -0.39954 | -0.001108 | 2841.4906 | -0.40065 | Lectura de instalación | 2841.09
2016-12-29 12:00 | 9230.698 | 16.8 | 0 | -0.37993 | -0.001108 | 2841.471 | -0.38104 | Lectura de instalación | 2841.09
2016-12-29 18:00 | 9224.83 | 16.8 | 0 | -0.35358 | -0.001108 | 2841.4447 | -0.35468 | Lectura de instalación | 2841.09
2016-12-30 | 9224.1 | 16.7 | 0 | -0.3503 | -0.000831 | 2841.4411 | -0.35113 | Lectura de instalación | 2841.09
2016-12-30 06:00 | 9224.898 | 16.8 | 0 | -0.35388 | -0.001108 | 2841.445 | -0.35499 | Lectura de instalación | 2841.09
2016-12-30 12:00 | 9219.556 | 16.8 | 0 | -0.32989 | -0.001108 | 2841.421 | -0.331 | Lectura de instalación | 2841.09
2016-12-30 18:00 | 9215.605 | 16.8 | 0 | -0.31215 | -0.001108 | 2841.4033 | -0.31325 | Lectura de instalación | 2841.09
2016-12-31 | 9211.627 | 16.8 | 0 | -0.29428 | -0.001108 | 2841.3854 | -0.29539 | Lectura de instalación | 2841.09
2016-12-31 06:00 | 9206.482 | 16.8 | 0 | -0.27118 | -0.001108 | 2841.3623 | -0.27228 | Lectura de instalación | 2841.09
2016-12-31 12:00 | 9204.604 | 16.9 | 0 | -0.26274 | -0.001385 | 2841.3541 | -0.26413 | Lectura de instalación | 2841.09
2016-12-31 18:00 | 9198.672 | 16.8 | 0 | -0.2361 | -0.001108 | 2841.3272 | -0.23721 | Lectura de instalación | 2841.09
2017-01-01 | 9200.972 | 16.8 | 0 | -0.24643 | -0.001108 | 2841.3375 | -0.24754 | Lectura de instalación | 2841.09
2017-01-01 06:00 | 9199.182 | 16.8 | 0 | -0.23839 | -0.001108 | 2841.3295 | -0.2395 | Lectura de instalación | 2841.09
2017-01-01 12:00 | 9197.254 | 16.8 | 0 | -0.22973 | -0.001108 | 2841.3208 | -0.23084 | Lectura de instalación | 2841.09
2017-01-01 18:00 | 9194.3 | 16.7 | 0 | -0.21647 | -0.000831 | 2841.3073 | -0.2173 | Lectura de instalación | 2841.09
2017-01-02 | 9197.507 | 16.7 | 0 | -0.23087 | -0.000831 | 2841.3217 | -0.2317 | Lectura de instalación | 2841.09
2017-01-02 06:00 | 9194.384 | 16.7 | 0 | -0.21684 | -0.000831 | 2841.3077 | -0.21767 | Lectura de instalación | 2841.09
2017-01-02 12:00 | 9186.994 | 16.6 | 0 | -0.18365 | -0.000554 | 2841.2742 | -0.18421 | Lectura de instalación | 2841.09
2017-01-02 18:00 | 9181.604 | 16.6 | 0 | -0.15945 | -0.000554 | 2841.25 | -0.16 | Lectura de instalación | 2841.09
2017-01-03 | 9180.876 | 16.5 | 0 | -0.15618 | -0.000277 | 2841.2465 | -0.15646 | Lectura de instalación | 2841.09
2017-01-03 06:00 | 9180 | 16.6 | 0 | -0.15224 | -0.000554 | 2841.2428 | -0.1528 | Lectura de instalación | 2841.09
2017-01-03 12:00 | 9171.939 | 16.6 | 0 | -0.11604 | -0.000554 | 2841.2066 | -0.1166 | Lectura de instalación | 2841.09
2017-01-03 18:00 | 9166.744 | 16.6 | 0 | -0.092712 | -0.000554 | 2841.1833 | -0.093266 | Lectura de instalación | 2841.09
2017-01-04 | 9166.341 | 16.7 | 0 | -0.090902 | -0.000831 | 2841.1817 | -0.091733 | Lectura de instalación | 2841.09
2017-01-04 06:00 | 9166.356 | 16.7 | 0 | -0.09097 | -0.000831 | 2841.1818 | -0.091801 | Lectura de instalación | 2841.09
2017-01-04 12:00 | 9157.846 | 16.8 | 0 | -0.052751 | -0.001108 | 2841.1439 | -0.053859 | Lectura de instalación | 2841.09
2017-01-04 18:00 | 9161.739 | 16.9 | 0 | -0.070235 | -0.001385 | 2841.1616 | -0.07162 | Lectura de instalación | 2841.09
2017-01-05 | 9163.855 | 16.9 | 0 | -0.079738 | -0.001385 | 2841.1711 | -0.081123 | Lectura de instalación | 2841.09
2017-01-05 06:00 | 9165.434 | 16.9 | 0 | -0.086829 | -0.001385 | 2841.1782 | -0.088214 | Lectura de instalación | 2841.09
2017-01-05 12:00 | 9150.331 | 17 | 0 | -0.019001 | -0.001662 | 2841.1107 | -0.020663 | Lectura de instalación | 2841.09
2017-01-05 18:00 | 9157.93 | 16.9 | 0 | -0.053129 | -0.001385 | 2841.1445 | -0.054514 | Lectura de instalación | 2841.09
2017-01-06 | 9160.714 | 16.9 | 0 | -0.065631 | -0.001385 | 2841.157 | -0.067016 | Lectura de instalación | 2841.09
2017-01-06 06:00 | 9157.827 | 16.9 | 0 | -0.052666 | -0.001385 | 2841.1441 | -0.054051 | Lectura de instalación | 2841.09
2017-01-06 12:00 | 9150.967 | 16.9 | 0 | -0.021858 | -0.001385 | 2841.1132 | -0.023243 | Lectura de instalación | 2841.09
2017-01-06 18:00 | 9150.817 | 16.8 | 0 | -0.021184 | -0.001108 | 2841.1123 | -0.022292 | Lectura de instalación | 2841.09
2017-01-07 | 9156.185 | 16.8 | 0 | -0.045292 | -0.001108 | 2841.1364 | -0.0464 | Lectura de instalación | 2841.09
2017-01-07 06:00 | 9155.11 | 16.8 | 0 | -0.040464 | -0.001108 | 2841.1316 | -0.041572 | Lectura de instalación | 2841.09
2017-01-07 12:00 | 9142.292 | 16.7 | 0 | 0.017102 | -0.000831 | 2841.0737 | 0.016271 | Lectura de instalación | 2841.09
2017-01-07 18:00 | 9139.531 | 16.7 | 0 | 0.029501 | -0.000831 | 2841.0613 | 0.02867 | Lectura de instalación | 2841.09
2017-01-08 | 9149.542 | 16.7 | 0 | -0.015458 | -0.000831 | 2841.1063 | -0.016289 | Lectura de instalación | 2841.09
2017-01-08 06:00 | 9150.951 | 16.7 | 0 | -0.021786 | -0.000831 | 2841.1126 | -0.022617 | Lectura de instalación | 2841.09
2017-01-08 12:00 | 9138.024 | 16.7 | 0 | 0.036269 | -0.000831 | 2841.0546 | 0.035438 | Lectura de instalación | 2841.09
2017-01-08 18:00 | 9148.27 | 16.7 | 0 | -0.0097455 | -0.000831 | 2841.1006 | -0.010576 | Lectura de instalación | 2841.09
2017-01-09 | 9150.901 | 16.6 | 0 | -0.021561 | -0.000554 | 2841.1121 | -0.022115 | Lectura de instalación | 2841.09
2017-01-09 06:00 | 9150.247 | 16.6 | 0 | -0.018624 | -0.000554 | 2841.1092 | -0.019178 | Lectura de instalación | 2841.09
2017-01-09 12:00 | 9138.176 | 16.6 | 0 | 0.035587 | -0.000554 | 2841.055 | 0.035033 | Lectura de instalación | 2841.09
2017-01-09 18:00 | 9144.065 | 16.5 | 0 | 0.0091392 | -0.000277 | 2841.0811 | 0.0088622 | Lectura de instalación | 2841.09
2017-01-10 | 9147.349 | 16.5 | 0 | -0.0056093 | -0.000277 | 2841.0959 | -0.0058863 | Lectura de instalación | 2841.09
2017-01-10 06:00 | 9147.65 | 16.4 | 0 | -0.006961 | 0 | 2841.097 | -0.006961 | Lectura de instalación | 2841.09
2017-01-10 12:00 | 9136.87 | 16.4 | 0 | 0.041452 | 0 | 2841.0485 | 0.041452 | Lectura de instalación | 2841.09
2017-01-10 18:00 | 9145.271 | 16.4 | 0 | 0.003723 | 0 | 2841.0863 | 0.003723 | Lectura de instalación | 2841.09
2017-01-11 | 9146.109 | 16.4 | 0 | -4.0419e-05 | 0 | 2841.09 | -4.0419e-05 | Lectura de instalación | 2841.09
2017-01-11 06:00 | 9146.931 | 16.4 | 0 | -0.003732 | 0 | 2841.0937 | -0.003732 | Lectura de instalación | 2841.09
2017-01-11 12:00 | 9133.778 | 16.4 | 0 | 0.055338 | 0 | 2841.0347 | 0.055338 | Lectura de instalación | 2841.09
2017-01-11 18:00 | 9146.563 | 16.4 | 0 | -0.0020793 | 0 | 2841.0921 | -0.0020793 | Lectura de instalación | 2841.09
2017-01-12 | 9148.151 | 16.4 | 0 | -0.009211 | 0 | 2841.0992 | -0.009211 | Lectura de instalación | 2841.09
2017-01-12 06:00 | 9145.822 | 16.5 | 0 | 0.0012485 | -0.000277 | 2841.089 | 0.0009715 | Lectura de instalación | 2841.09
2017-01-12 12:00 | 9134.746 | 16.6 | 0 | 0.050991 | -0.000554 | 2841.0396 | 0.050437 | Lectura de instalación | 2841.09
2017-01-12 18:00 | 9145.977 | 16.6 | 0 | 0.00055239 | -0.000554 | 2841.09 | -1.607e-06 | Lectura de instalación | 2841.09
2017-01-13 | 9144.97 | 16.6 | 0 | 0.0050748 | -0.000554 | 2841.0855 | 0.0045208 | Lectura de instalación | 2841.09
2017-01-13 06:00 | 9143.497 | 16.7 | 0 | 0.01169 | -0.000831 | 2841.0791 | 0.010859 | Lectura de instalación | 2841.09
2017-01-13 12:00 | 9135.633 | 16.7 | 0 | 0.047007 | -0.000831 | 2841.0438 | 0.046176 | Lectura de instalación | 2841.09
2017-01-13 18:00 | 9139.829 | 16.7 | 0 | 0.028163 | -0.000831 | 2841.0627 | 0.027332 | Lectura de instalación | 2841.09
2017-01-14 | 9143.83 | 16.7 | 0 | 0.010195 | -0.000831 | 2841.0806 | 0.0093636 | Lectura de instalación | 2841.09
2017-01-14 06:00 | 9143.361 | 16.7 | 0 | 0.012301 | -0.000831 | 2841.0785 | 0.01147 | Lectura de instalación | 2841.09
2017-01-14 12:00 | 9133.61 | 16.7 | 0 | 0.056093 | -0.000831 | 2841.0347 | 0.055262 | Lectura de instalación | 2841.09
2017-01-14 18:00 | 9143.264 | 16.7 | 0 | 0.012736 | -0.000831 | 2841.0781 | 0.011905 | Lectura de instalación | 2841.09
2017-01-15 | 9144.417 | 16.6 | 0 | 0.0075584 | -0.000554 | 2841.083 | 0.0070044 | Lectura de instalación | 2841.09
2017-01-15 06:00 | 9144.385 | 16.6 | 0 | 0.0077021 | -0.000554 | 2841.0829 | 0.0071481 | Lectura de instalación | 2841.09
2017-01-15 12:00 | 9142.993 | 16.6 | 0 | 0.013954 | -0.000554 | 2841.0766 | 0.0134 | Lectura de instalación | 2841.09
2017-01-15 18:00 | 9140.985 | 16.5 | 0 | 0.022971 | -0.000277 | 2841.0673 | 0.022694 | Lectura de instalación | 2841.09
2017-01-16 | 9145.205 | 16.5 | 0 | 0.0040194 | -0.000277 | 2841.0863 | 0.0037424 | Lectura de instalación | 2841.09
2017-01-16 06:00 | 9146.058 | 16.4 | 0 | 0.00018862 | 0 | 2841.0898 | 0.00018862 | Lectura de instalación | 2841.09
2017-01-16 12:00 | 9141.84 | 16.4 | 0 | 0.019132 | 0 | 2841.0709 | 0.019132 | Lectura de instalación | 2841.09
2017-01-16 18:00 | 9138.694 | 16.3 | 0 | 0.03326 | 0.000277 | 2841.0565 | 0.033537 | Lectura de instalación | 2841.09
2017-01-17 | 9145.49 | 16.2 | 0 | 0.0027395 | 0.000554 | 2841.0867 | 0.0032935 | Lectura de instalación | 2841.09
2017-01-17 06:00 | 9147.885 | 16.2 | 0 | -0.0080164 | 0.000554 | 2841.0975 | -0.0074624 | Lectura de instalación | 2841.09
2017-01-17 12:00 | 9137.689 | 16.2 | 0 | 0.037774 | 0.000554 | 2841.0517 | 0.038328 | Lectura de instalación | 2841.09
2017-01-17 18:00 | 9138.945 | 16.1 | 0 | 0.032133 | 0.000831 | 2841.057 | 0.032964 | Lectura de instalación | 2841.09
2017-01-18 | 9146.946 | 16.1 | 0 | -0.0037994 | 0.000831 | 2841.093 | -0.0029684 | Lectura de instalación | 2841.09
2017-01-18 06:00 | 9148.222 | 16.1 | 0 | -0.0095299 | 0.000831 | 2841.0987 | -0.0086989 | Lectura de instalación | 2841.09
2017-01-18 12:00 | 9137.005 | 16.2 | 0 | 0.040846 | 0.000554 | 2841.0486 | 0.0414 | Lectura de instalación | 2841.09
2017-01-18 18:00 | 9139.915 | 16.2 | 0 | 0.027777 | 0.000554 | 2841.0617 | 0.028331 | Lectura de instalación | 2841.09
2017-01-19 | 9148.068 | 16.2 | 0 | -0.0088383 | 0.000554 | 2841.0983 | -0.0082843 | Lectura de instalación | 2841.09
2017-01-19 06:00 | 9148.136 | 16.2 | 0 | -0.0091437 | 0.000554 | 2841.0986 | -0.0085897 | Lectura de instalación | 2841.09
2017-01-19 12:00 | 9135.832 | 16.3 | 0 | 0.046114 | 0.000277 | 2841.0436 | 0.046391 | Lectura de instalación | 2841.09
2017-01-19 18:00 | 9143.799 | 16.3 | 0 | 0.010334 | 0.000277 | 2841.0794 | 0.010611 | Lectura de instalación | 2841.09
2017-01-20 | 9147.113 | 16.4 | 0 | -0.0045494 | 0 | 2841.0945 | -0.0045494 | Lectura de instalación | 2841.09
2017-01-20 06:00 | 9147.431 | 16.4 | 0 | -0.0059775 | 0 | 2841.096 | -0.0059775 | Lectura de instalación | 2841.09
2017-01-20 12:00 | 9142.442 | 16.5 | 0 | 0.016428 | -0.000277 | 2841.0738 | 0.016151 | Lectura de instalación | 2841.09
2017-01-20 18:00 | 9147.634 | 16.6 | 0 | -0.0068892 | -0.000554 | 2841.0974 | -0.0074432 | Lectura de instalación | 2841.09
2017-01-21 | 9145.406 | 16.6 | 0 | 0.0031168 | -0.000554 | 2841.0874 | 0.0025628 | Lectura de instalación | 2841.09
2017-01-21 06:00 | 9148.068 | 16.6 | 0 | -0.0088383 | -0.000554 | 2841.0994 | -0.0093923 | Lectura de instalación | 2841.09
2017-01-21 12:00 | 9139.965 | 16.6 | 0 | 0.027552 | -0.000554 | 2841.063 | 0.026998 | Lectura de instalación | 2841.09
2017-01-21 18:00 | 9144.233 | 16.5 | 0 | 0.0083847 | -0.000277 | 2841.0819 | 0.0081077 | Lectura de instalación | 2841.09
2017-01-22 | 9146.879 | 16.4 | 0 | -0.0034985 | 0 | 2841.0935 | -0.0034985 | Lectura de instalación | 2841.09
2017-01-22 06:00 | 9145.842 | 16.4 | 0 | 0.0011587 | 0 | 2841.0888 | 0.0011587 | Lectura de instalación | 2841.09
2017-01-22 12:00 | 9140.148 | 16.4 | 0 | 0.02673 | 0 | 2841.0633 | 0.02673 | Lectura de instalación | 2841.09
2017-01-22 18:00 | 9144.804 | 16.4 | 0 | 0.0058203 | 0 | 2841.0842 | 0.0058203 | Lectura de instalación | 2841.09
2017-01-23 | 9145.305 | 16.3 | 0 | 0.0035703 | 0.000277 | 2841.0862 | 0.0038473 | Lectura de instalación | 2841.09
2017-01-23 06:00 | 9146.326 | 16.3 | 0 | -0.001015 | 0.000277 | 2841.0907 | -0.00073797 | Lectura de instalación | 2841.09
2017-01-23 12:00 | 9137.54 | 16.3 | 0 | 0.038443 | 0.000277 | 2841.0513 | 0.03872 | Lectura de instalación | 2841.09
2017-01-23 18:00 | 9144.651 | 16.2 | 0 | 0.0065075 | 0.000554 | 2841.0829 | 0.0070615 | Lectura de instalación | 2841.09
2017-01-24 | 9145.94 | 16.2 | 0 | 0.00071856 | 0.000554 | 2841.0887 | 0.0012726 | Lectura de instalación | 2841.09
2017-01-24 06:00 | 9145.925 | 16.3 | 0 | 0.00078593 | 0.000277 | 2841.0889 | 0.0010629 | Lectura de instalación | 2841.09
2017-01-24 12:00 | 9138.46 | 16.3 | 0 | 0.034311 | 0.000277 | 2841.0554 | 0.034588 | Lectura de instalación | 2841.09
2017-01-24 18:00 | 9145.339 | 16.3 | 0 | 0.0034177 | 0.000277 | 2841.0863 | 0.0036947 | Lectura de instalación | 2841.09
2017-01-25 | 9146.527 | 16.3 | 0 | -0.0019177 | 0.000277 | 2841.0916 | -0.0016407 | Lectura de instalación | 2841.09
2017-01-25 06:00 | 9146.627 | 16.3 | 0 | -0.0023668 | 0.000277 | 2841.0921 | -0.0020898 | Lectura de instalación | 2841.09
2017-01-25 12:00 | 9140.501 | 16.3 | 0 | 0.025145 | 0.000277 | 2841.0646 | 0.025422 | Lectura de instalación | 2841.09
2017-01-25 18:00 | 9145.322 | 16.3 | 0 | 0.003494 | 0.000277 | 2841.0862 | 0.003771 | Lectura de instalación | 2841.09
2017-01-26 | 9147.55 | 16.2 | 0 | -0.0065119 | 0.000554 | 2841.096 | -0.0059579 | Lectura de instalación | 2841.09
2017-01-26 06:00 | 9148.973 | 16.2 | 0 | -0.012903 | 0.000554 | 2841.1023 | -0.012349 | Lectura de instalación | 2841.09
2017-01-26 12:00 | 9139.829 | 16.2 | 0 | 0.028163 | 0.000554 | 2841.0613 | 0.028717 | Lectura de instalación | 2841.09
2017-01-26 18:00 | 9143.195 | 16.2 | 0 | 0.013046 | 0.000554 | 2841.0764 | 0.0136 | Lectura de instalación | 2841.09
2017-01-27 | 9150.331 | 16.2 | 0 | -0.019001 | 0.000554 | 2841.1084 | -0.018447 | Lectura de instalación | 2841.09
2017-01-27 06:00 | 9150.551 | 16.2 | 0 | -0.019989 | 0.000554 | 2841.1094 | -0.019435 | Lectura de instalación | 2841.09
2017-01-27 12:00 | 9142.156 | 16.2 | 0 | 0.017713 | 0.000554 | 2841.0717 | 0.018267 | Lectura de instalación | 2841.09
2017-01-27 18:00 | 9142.008 | 16.2 | 0 | 0.018377 | 0.000554 | 2841.0711 | 0.018931 | Lectura de instalación | 2841.09
2017-01-28 | 9151.857 | 16.2 | 0 | -0.025855 | 0.000554 | 2841.1153 | -0.025301 | Lectura de instalación | 2841.09
2017-01-28 06:00 | 9153.601 | 16.2 | 0 | -0.033687 | 0.000554 | 2841.1231 | -0.033133 | Lectura de instalación | 2841.09
2017-01-28 12:00 | 9144.87 | 16.2 | 0 | 0.0055239 | 0.000554 | 2841.0839 | 0.0060779 | Lectura de instalación | 2841.09
2017-01-28 18:00 | 9148.402 | 16.2 | 0 | -0.010338 | 0.000554 | 2841.0998 | -0.0097843 | Lectura de instalación | 2841.09
2017-01-29 | 9157.038 | 16.1 | 0 | -0.049123 | 0.000831 | 2841.1383 | -0.048292 | Lectura de instalación | 2841.09
2017-01-29 06:00 | 9167.752 | 16.1 | 0 | -0.097239 | 0.000831 | 2841.1864 | -0.096408 | Lectura de instalación | 2841.09
2017-01-29 12:00 | 9144.117 | 16 | 0 | 0.0089057 | 0.001108 | 2841.08 | 0.010014 | Lectura de instalación | 2841.09
2017-01-29 18:00 | 9151.555 | 16 | 0 | -0.024498 | 0.001108 | 2841.1134 | -0.02339 | Lectura de instalación | 2841.09
2017-01-30 | 9158.8 | 15.9 | 0 | -0.057036 | 0.001385 | 2841.1457 | -0.055651 | Lectura de instalación | 2841.09
2017-01-30 06:00 | 9169.399 | 15.9 | 0 | -0.10464 | 0.001385 | 2841.1933 | -0.10325 | Lectura de instalación | 2841.09
2017-01-30 12:00 | 9144.533 | 15.9 | 0 | 0.0070374 | 0.001385 | 2841.0816 | 0.0084224 | Lectura de instalación | 2841.09
2017-01-30 18:00 | 9148.237 | 15.9 | 0 | -0.0095973 | 0.001385 | 2841.0982 | -0.0082123 | Lectura de instalación | 2841.09
2017-01-31 | 9154.925 | 15.9 | 0 | -0.039633 | 0.001385 | 2841.1282 | -0.038248 | Lectura de instalación | 2841.09
2017-01-31 06:00 | 9163.063 | 16 | 0 | -0.076181 | 0.001108 | 2841.1651 | -0.075073 | Lectura de instalación | 2841.09
2017-01-31 12:00 | 9140.97 | 16.1 | 0 | 0.023039 | 0.000831 | 2841.0661 | 0.02387 | Lectura de instalación | 2841.09
2017-01-31 18:00 | 9152.325 | 16.1 | 0 | -0.027956 | 0.000831 | 2841.1171 | -0.027125 | Lectura de instalación | 2841.09
2017-02-01 | 9161.638 | 16.2 | 0 | -0.069781 | 0.000554 | 2841.1592 | -0.069227 | Lectura de instalación | 2841.09
2017-02-01 06:00 | 9167.533 | 16.3 | 0 | -0.096256 | 0.000277 | 2841.186 | -0.095979 | Lectura de instalación | 2841.09
2017-02-01 12:00 | 9151.051 | 16.4 | 0 | -0.022235 | 0 | 2841.1122 | -0.022235 | Lectura de instalación | 2841.09
2017-02-01 18:00 | 9150.231 | 16.4 | 0 | -0.018552 | 0 | 2841.1086 | -0.018552 | Lectura de instalación | 2841.09
2017-02-02 | 9164.057 | 16.4 | 0 | -0.080645 | 0 | 2841.1706 | -0.080645 | Lectura de instalación | 2841.09
2017-02-02 06:00 | 9172.359 | 16.4 | 0 | -0.11793 | 0 | 2841.2079 | -0.11793 | Lectura de instalación | 2841.09
2017-02-02 12:00 | 9147.634 | 16.5 | 0 | -0.0068892 | -0.000277 | 2841.0972 | -0.0071662 | Lectura de instalación | 2841.09
2017-02-02 18:00 | 9155.982 | 16.5 | 0 | -0.04438 | -0.000277 | 2841.1347 | -0.044657 | Lectura de instalación | 2841.09
2017-02-03 | 9167.232 | 16.5 | 0 | -0.094904 | -0.000277 | 2841.1852 | -0.095181 | Lectura de instalación | 2841.09
2017-02-03 06:00 | 9174.462 | 16.6 | 0 | -0.12737 | -0.000554 | 2841.2179 | -0.12793 | Lectura de instalación | 2841.09
2017-02-03 12:00 | 9153.365 | 16.6 | 0 | -0.032627 | -0.000554 | 2841.1232 | -0.033181 | Lectura de instalación | 2841.09
2017-02-03 18:00 | 9149.241 | 16.6 | 0 | -0.014106 | -0.000554 | 2841.1047 | -0.01466 | Lectura de instalación | 2841.09
2017-02-04 | 9170.763 | 16.6 | 0 | -0.11076 | -0.000554 | 2841.2013 | -0.11132 | Lectura de instalación | 2841.09
2017-02-04 06:00 | 9178.098 | 16.7 | 0 | -0.1437 | -0.000831 | 2841.2345 | -0.14453 | Lectura de instalación | 2841.09
2017-02-04 12:00 | 9164.207 | 16.8 | 0 | -0.081319 | -0.001108 | 2841.1724 | -0.082427 | Lectura de instalación | 2841.09
2017-02-04 18:00 | 9153.08 | 16.8 | 0 | -0.031347 | -0.001108 | 2841.1225 | -0.032455 | Lectura de instalación | 2841.09
2017-02-05 | 9176.046 | 16.8 | 0 | -0.13449 | -0.001108 | 2841.2256 | -0.1356 | Lectura de instalación | 2841.09
2017-02-05 06:00 | 9177.509 | 16.8 | 0 | -0.14106 | -0.001108 | 2841.2322 | -0.14217 | Lectura de instalación | 2841.09
2017-02-05 12:00 | 9170.291 | 16.9 | 0 | -0.10864 | -0.001385 | 2841.2 | -0.11003 | Lectura de instalación | 2841.09
2017-02-05 18:00 | 9164.425 | 16.8 | 0 | -0.082298 | -0.001108 | 2841.1734 | -0.083406 | Lectura de instalación | 2841.09
2017-02-06 | 9179.716 | 16.8 | 0 | -0.15097 | -0.001108 | 2841.2421 | -0.15208 | Lectura de instalación | 2841.09
2017-02-06 06:00 | 9180.456 | 16.8 | 0 | -0.15429 | -0.001108 | 2841.2454 | -0.1554 | Lectura de instalación | 2841.09
2017-02-06 12:00 | 9169.232 | 16.9 | 0 | -0.10389 | -0.001385 | 2841.1953 | -0.10527 | Lectura de instalación | 2841.09
2017-02-06 18:00 | 9164.646 | 16.9 | 0 | -0.08329 | -0.001385 | 2841.1747 | -0.084675 | Lectura de instalación | 2841.09
2017-02-07 | 9179.228 | 16.8 | 0 | -0.14878 | -0.001108 | 2841.2399 | -0.14989 | Lectura de instalación | 2841.09
2017-02-07 06:00 | 9183.335 | 16.9 | 0 | -0.16722 | -0.001385 | 2841.2586 | -0.16861 | Lectura de instalación | 2841.09
2017-02-07 12:00 | 9168.324 | 16.9 | 0 | -0.099808 | -0.001385 | 2841.1912 | -0.10119 | Lectura de instalación | 2841.09
2017-02-07 18:00 | 9172.68 | 17 | 0 | -0.11937 | -0.001662 | 2841.211 | -0.12103 | Lectura de instalación | 2841.09
2017-02-08 | 9180.423 | 17 | 0 | -0.15414 | -0.001662 | 2841.2458 | -0.15581 | Lectura de instalación | 2841.09
2017-02-08 06:00 | 9186.168 | 17 | 0 | -0.17995 | -0.001662 | 2841.2716 | -0.18161 | Lectura de instalación | 2841.09
2017-02-08 12:00 | 9171.234 | 17.1 | 0 | -0.11288 | -0.001939 | 2841.2048 | -0.11482 | Lectura de instalación | 2841.09
2017-02-08 18:00 | 9179.092 | 17.1 | 0 | -0.14817 | -0.001939 | 2841.2401 | -0.15011 | Lectura de instalación | 2841.09
2017-02-09 | 9187.214 | 17.1 | 0 | -0.18464 | -0.001939 | 2841.2766 | -0.18658 | Lectura de instalación | 2841.09
2017-02-09 06:00 | 9193.439 | 17.2 | 0 | -0.2126 | -0.002216 | 2841.3048 | -0.21482 | Lectura de instalación | 2841.09
2017-02-09 12:00 | 9188.478 | 17.2 | 0 | -0.19032 | -0.002216 | 2841.2825 | -0.19254 | Lectura de instalación | 2841.09
2017-02-09 18:00 | 9176.28 | 17.2 | 0 | -0.13554 | -0.002216 | 2841.2278 | -0.13775 | Lectura de instalación | 2841.09
2017-02-10 | 9187.737 | 17.1 | 0 | -0.18699 | -0.001939 | 2841.2789 | -0.18893 | Lectura de instalación | 2841.09
2017-02-10 06:00 | 9193.389 | 17.1 | 0 | -0.21237 | -0.001939 | 2841.3043 | -0.21431 | Lectura de instalación | 2841.09
2017-02-10 12:00 | 9184.634 | 17.1 | 0 | -0.17306 | -0.001939 | 2841.265 | -0.175 | Lectura de instalación | 2841.09
2017-02-10 18:00 | 9188.142 | 17.1 | 0 | -0.18881 | -0.001939 | 2841.2807 | -0.19075 | Lectura de instalación | 2841.09
2017-02-11 | 9196.443 | 17 | 0 | -0.22609 | -0.001662 | 2841.3178 | -0.22775 | Lectura de instalación | 2841.09
2017-02-11 06:00 | 9200.532 | 17 | 0 | -0.24445 | -0.001662 | 2841.3361 | -0.24612 | Lectura de instalación | 2841.09
2017-02-11 12:00 | 9186.909 | 17 | 0 | -0.18327 | -0.001662 | 2841.2749 | -0.18494 | Lectura de instalación | 2841.09
2017-02-11 18:00 | 9186.252 | 16.9 | 0 | -0.18032 | -0.001385 | 2841.2717 | -0.18171 | Lectura de instalación | 2841.09
2017-02-12 | 9199.484 | 16.9 | 0 | -0.23975 | -0.001385 | 2841.3311 | -0.24113 | Lectura de instalación | 2841.09
2017-02-12 06:00 | 9206.363 | 16.9 | 0 | -0.27064 | -0.001385 | 2841.362 | -0.27203 | Lectura de instalación | 2841.09
2017-02-12 12:00 | 9194.148 | 16.9 | 0 | -0.21578 | -0.001385 | 2841.3072 | -0.21717 | Lectura de instalación | 2841.09
2017-02-12 18:00 | 9191.581 | 16.8 | 0 | -0.20426 | -0.001108 | 2841.2954 | -0.20536 | Lectura de instalación | 2841.09
2017-02-13 | 9200.381 | 16.8 | 0 | -0.24378 | -0.001108 | 2841.3349 | -0.24488 | Lectura de instalación | 2841.09
2017-02-13 06:00 | 9206.617 | 16.8 | 0 | -0.27178 | -0.001108 | 2841.3629 | -0.27289 | Lectura de instalación | 2841.09
2017-02-13 12:00 | 9193.389 | 16.8 | 0 | -0.21237 | -0.001108 | 2841.3035 | -0.21348 | Lectura de instalación | 2841.09
2017-02-13 18:00 | 9196.36 | 16.8 | 0 | -0.22572 | -0.001108 | 2841.3168 | -0.22683 | Lectura de instalación | 2841.09
2017-02-14 | 9205.84 | 16.8 | 0 | -0.26829 | -0.001108 | 2841.3594 | -0.2694 | Lectura de instalación | 2841.09
2017-02-14 06:00 | 9212.322 | 16.8 | 0 | -0.2974 | -0.001108 | 2841.3885 | -0.29851 | Lectura de instalación | 2841.09
2017-02-14 12:00 | 9202.341 | 16.8 | 0 | -0.25258 | -0.001108 | 2841.3437 | -0.25369 | Lectura de instalación | 2841.09
2017-02-14 18:00 | 9206.938 | 16.7 | 0 | -0.27322 | -0.000831 | 2841.3641 | -0.27405 | Lectura de instalación | 2841.09
2017-02-15 | 9214.165 | 16.7 | 0 | -0.30568 | -0.000831 | 2841.3965 | -0.30651 | Lectura de instalación | 2841.09
2017-02-15 06:00 | 9221.401 | 16.6 | 0 | -0.33818 | -0.000554 | 2841.4287 | -0.33873 | Lectura de instalación | 2841.09
2017-02-15 12:00 | 9211.559 | 16.5 | 0 | -0.29398 | -0.000277 | 2841.3843 | -0.29425 | Lectura de instalación | 2841.09
2017-02-15 18:00 | 9206.11 | 16.4 | 0 | -0.2695 | 0 | 2841.3595 | -0.2695 | Lectura de instalación | 2841.09
2017-02-16 | 9217.217 | 16.4 | 0 | -0.31939 | 0 | 2841.4094 | -0.31939 | Lectura de instalación | 2841.09
2017-02-16 06:00 | 9221.164 | 16.3 | 0 | -0.33711 | 0.000277 | 2841.4268 | -0.33684 | Lectura de instalación | 2841.09
2017-02-16 12:00 | 9210.255 | 16.2 | 0 | -0.28812 | 0.000554 | 2841.3776 | -0.28757 | Lectura de instalación | 2841.09
2017-02-16 18:00 | 9210.137 | 16.1 | 0 | -0.28759 | 0.000831 | 2841.3768 | -0.28676 | Lectura de instalación | 2841.09
2017-02-17 | 9216.926 | 16.1 | 0 | -0.31808 | 0.000831 | 2841.4072 | -0.31725 | Lectura de instalación | 2841.09
2017-02-17 06:00 | 9221.455 | 16 | 0 | -0.33842 | 0.001108 | 2841.4273 | -0.33731 | Lectura de instalación | 2841.09
2017-02-17 12:00 | 9210.374 | 16 | 0 | -0.28865 | 0.001108 | 2841.3775 | -0.28755 | Lectura de instalación | 2841.09
2017-02-17 18:00 | 9211.678 | 16 | 0 | -0.29451 | 0.001108 | 2841.3834 | -0.2934 | Lectura de instalación | 2841.09
2017-02-18 | 9219.572 | 15.9 | 0 | -0.32996 | 0.001385 | 2841.4186 | -0.32858 | Lectura de instalación | 2841.09
2017-02-18 06:00 | 9222.302 | 15.9 | 0 | -0.34222 | 0.001385 | 2841.4308 | -0.34084 | Lectura de instalación | 2841.09
2017-02-18 12:00 | 9207.326 | 15.9 | 0 | -0.27497 | 0.001385 | 2841.3636 | -0.27358 | Lectura de instalación | 2841.09
2017-02-18 18:00 | 9202.897 | 15.9 | 0 | -0.25508 | 0.001385 | 2841.3437 | -0.25369 | Lectura de instalación | 2841.09
2017-02-19 | 9213.812 | 15.8 | 0 | -0.30409 | 0.001662 | 2841.3924 | -0.30243 | Lectura de instalación | 2841.09
2017-02-19 06:00 | 9218.623 | 15.8 | 0 | -0.3257 | 0.001662 | 2841.414 | -0.32404 | Lectura de instalación | 2841.09
2017-02-19 12:00 | 9205.569 | 15.8 | 0 | -0.26708 | 0.001662 | 2841.3554 | -0.26541 | Lectura de instalación | 2841.09
2017-02-19 18:00 | 9205.334 | 15.8 | 0 | -0.26602 | 0.001662 | 2841.3544 | -0.26436 | Lectura de instalación | 2841.09
2017-02-20 | 9213.946 | 15.8 | 0 | -0.3047 | 0.001662 | 2841.393 | -0.30303 | Lectura de instalación | 2841.09
2017-02-20 06:00 | 9220.759 | 15.8 | 0 | -0.33529 | 0.001662 | 2841.4236 | -0.33363 | Lectura de instalación | 2841.09
2017-02-20 12:00 | 9202.645 | 15.7 | 0 | -0.25394 | 0.001939 | 2841.342 | -0.252 | Lectura de instalación | 2841.09
2017-02-20 18:00 | 9203.118 | 15.7 | 0 | -0.25607 | 0.001939 | 2841.3441 | -0.25413 | Lectura de instalación | 2841.09
2017-02-21 | 9212.947 | 15.7 | 0 | -0.30021 | 0.001939 | 2841.3883 | -0.29827 | Lectura de instalación | 2841.09
2017-02-21 06:00 | 9215.741 | 15.7 | 0 | -0.31276 | 0.001939 | 2841.4008 | -0.31082 | Lectura de instalación | 2841.09
2017-02-21 12:00 | 9204.979 | 15.7 | 0 | -0.26443 | 0.001939 | 2841.3525 | -0.26249 | Lectura de instalación | 2841.09
2017-02-21 18:00 | 9201.43 | 15.7 | 0 | -0.24849 | 0.001939 | 2841.3365 | -0.24655 | Lectura de instalación | 2841.09
2017-02-22 | 9204.334 | 15.7 | 0 | -0.26153 | 0.001939 | 2841.3496 | -0.25959 | Lectura de instalación | 2841.09
2017-02-22 06:00 | 9207.007 | 15.7 | 0 | -0.27353 | 0.001939 | 2841.3616 | -0.27159 | Lectura de instalación | 2841.09
2017-02-22 12:00 | 9192.714 | 15.7 | 0 | -0.20934 | 0.001939 | 2841.2974 | -0.2074 | Lectura de instalación | 2841.09
2017-02-22 18:00 | 9186.875 | 15.7 | 0 | -0.18312 | 0.001939 | 2841.2712 | -0.18118 | Lectura de instalación | 2841.09
2017-02-23 | 9196.005 | 15.7 | 0 | -0.22412 | 0.001939 | 2841.3122 | -0.22218 | Lectura de instalación | 2841.09
2017-02-23 06:00 | 9203.39 | 15.7 | 0 | -0.25729 | 0.001939 | 2841.3454 | -0.25535 | Lectura de instalación | 2841.09
2017-02-23 12:00 | 9194.941 | 15.7 | 0 | -0.21934 | 0.001939 | 2841.3074 | -0.21741 | Lectura de instalación | 2841.09
2017-02-23 18:00 | 9186.96 | 15.7 | 0 | -0.1835 | 0.001939 | 2841.2716 | -0.18156 | Lectura de instalación | 2841.09
2017-02-24 | 9197.474 | 15.7 | 0 | -0.23072 | 0.001939 | 2841.3188 | -0.22878 | Lectura de instalación | 2841.09
2017-02-24 06:00 | 9201.055 | 15.7 | 0 | -0.2468 | 0.001939 | 2841.3349 | -0.24486 | Lectura de instalación | 2841.09
2017-02-24 12:00 | 9193.252 | 15.7 | 0 | -0.21176 | 0.001939 | 2841.2998 | -0.20982 | Lectura de instalación | 2841.09
2017-02-24 18:00 | 9188.646 | 15.7 | 0 | -0.19107 | 0.001939 | 2841.2791 | -0.18914 | Lectura de instalación | 2841.09
2017-02-25 | 9192.83 | 15.7 | 0 | -0.20986 | 0.001939 | 2841.2979 | -0.20793 | Lectura de instalación | 2841.09
2017-02-25 06:00 | 9190.873 | 15.7 | 0 | -0.20108 | 0.001939 | 2841.2891 | -0.19914 | Lectura de instalación | 2841.09
2017-02-25 12:00 | 9177.796 | 15.7 | 0 | -0.14235 | 0.001939 | 2841.2304 | -0.14041 | Lectura de instalación | 2841.09
2017-02-25 18:00 | 9183.877 | 15.7 | 0 | -0.16966 | 0.001939 | 2841.2577 | -0.16772 | Lectura de instalación | 2841.09
2017-02-26 | 9191.027 | 15.7 | 0 | -0.20177 | 0.001939 | 2841.2898 | -0.19983 | Lectura de instalación | 2841.09
2017-02-26 06:00 | 9196.546 | 15.7 | 0 | -0.22655 | 0.001939 | 2841.3146 | -0.22461 | Lectura de instalación | 2841.09
2017-02-26 12:00 | 9182.764 | 15.7 | 0 | -0.16466 | 0.001939 | 2841.2527 | -0.16272 | Lectura de instalación | 2841.09
2017-02-26 18:00 | 9181.685 | 15.7 | 0 | -0.15981 | 0.001939 | 2841.2479 | -0.15787 | Lectura de instalación | 2841.09
2017-02-27 | 9193.117 | 15.7 | 0 | -0.21115 | 0.001939 | 2841.2992 | -0.20921 | Lectura de instalación | 2841.09
2017-02-27 06:00 | 9200.886 | 15.7 | 0 | -0.24604 | 0.001939 | 2841.3341 | -0.2441 | Lectura de instalación | 2841.09
2017-02-27 12:00 | 9187.84 | 15.7 | 0 | -0.18745 | 0.001939 | 2841.2755 | -0.18552 | Lectura de instalación | 2841.09
2017-02-27 18:00 | 9186.474 | 15.7 | 0 | -0.18132 | 0.001939 | 2841.2694 | -0.17938 | Lectura de instalación | 2841.09
2017-02-28 | 9193.17 | 15.7 | 0 | -0.21139 | 0.001939 | 2841.2995 | -0.20945 | Lectura de instalación | 2841.09
2017-02-28 06:00 | 9197.913 | 15.7 | 0 | -0.23269 | 0.001939 | 2841.3208 | -0.23075 | Lectura de instalación | 2841.09
2017-02-28 12:00 | 9183.522 | 15.7 | 0 | -0.16806 | 0.001939 | 2841.2561 | -0.16612 | Lectura de instalación | 2841.09
2017-02-28 18:00 | 9186.792 | 15.7 | 0 | -0.18275 | 0.001939 | 2841.2708 | -0.18081 | Lectura de instalación | 2841.09
2017-03-01 | 9193.539 | 15.7 | 0 | -0.21305 | 0.001939 | 2841.3011 | -0.21111 | Lectura de instalación | 2841.09
2017-03-01 06:00 | 9196.748 | 15.7 | 0 | -0.22746 | 0.001939 | 2841.3155 | -0.22552 | Lectura de instalación | 2841.09
2017-03-01 12:00 | 9187.686 | 15.7 | 0 | -0.18676 | 0.001939 | 2841.2748 | -0.18482 | Lectura de instalación | 2841.09
2017-03-01 18:00 | 9191.918 | 15.7 | 0 | -0.20577 | 0.001939 | 2841.2938 | -0.20383 | Lectura de instalación | 2841.09
2017-03-02 | 9197.861 | 15.7 | 0 | -0.23246 | 0.001939 | 2841.3205 | -0.23052 | Lectura de instalación | 2841.09
2017-03-02 06:00 | 9201.58 | 15.7 | 0 | -0.24916 | 0.001939 | 2841.3372 | -0.24722 | Lectura de instalación | 2841.09
2017-03-02 12:00 | 9189.255 | 15.7 | 0 | -0.19381 | 0.001939 | 2841.2819 | -0.19187 | Lectura de instalación | 2841.09
2017-03-02 18:00 | 9186.658 | 15.7 | 0 | -0.18215 | 0.001939 | 2841.2702 | -0.18021 | Lectura de instalación | 2841.09
2017-03-03 | 9197.525 | 15.8 | 0 | -0.23095 | 0.001662 | 2841.3193 | -0.22929 | Lectura de instalación | 2841.09
2017-03-03 06:00 | 9202.374 | 15.8 | 0 | -0.25273 | 0.001662 | 2841.3411 | -0.25106 | Lectura de instalación | 2841.09
2017-03-03 12:00 | 9190.081 | 15.8 | 0 | -0.19752 | 0.001662 | 2841.2859 | -0.19586 | Lectura de instalación | 2841.09
2017-03-03 18:00 | 9193.826 | 15.8 | 0 | -0.21434 | 0.001662 | 2841.3027 | -0.21268 | Lectura de instalación | 2841.09
2017-03-04 | 9200.093 | 15.8 | 0 | -0.24248 | 0.001662 | 2841.3308 | -0.24082 | Lectura de instalación | 2841.09
2017-03-04 06:00 | 9203.727 | 15.8 | 0 | -0.2588 | 0.001662 | 2841.3471 | -0.25714 | Lectura de instalación | 2841.09
2017-03-04 12:00 | 9196.107 | 15.8 | 0 | -0.22458 | 0.001662 | 2841.3129 | -0.22292 | Lectura de instalación | 2841.09
2017-03-04 18:00 | 9195.937 | 15.8 | 0 | -0.22382 | 0.001662 | 2841.3122 | -0.22216 | Lectura de instalación | 2841.09
2017-03-05 | 9202.746 | 15.8 | 0 | -0.2544 | 0.001662 | 2841.3427 | -0.25274 | Lectura de instalación | 2841.09
2017-03-05 06:00 | 9207.109 | 15.8 | 0 | -0.27399 | 0.001662 | 2841.3623 | -0.27233 | Lectura de instalación | 2841.09
2017-03-05 12:00 | 9195.566 | 15.8 | 0 | -0.22215 | 0.001662 | 2841.3105 | -0.22049 | Lectura de instalación | 2841.09
2017-03-05 18:00 | 9186.724 | 15.8 | 0 | -0.18244 | 0.001662 | 2841.2708 | -0.18078 | Lectura de instalación | 2841.09
2017-03-06 | 9200.447 | 15.8 | 0 | -0.24407 | 0.001662 | 2841.3324 | -0.24241 | Lectura de instalación | 2841.09
2017-03-06 06:00 | 9200.329 | 15.8 | 0 | -0.24354 | 0.001662 | 2841.3319 | -0.24188 | Lectura de instalación | 2841.09
2017-03-06 12:00 | 9185.104 | 15.8 | 0 | -0.17517 | 0.001662 | 2841.2635 | -0.1735 | Lectura de instalación | 2841.09
2017-03-06 18:00 | 9185.057 | 15.9 | 0 | -0.17496 | 0.001385 | 2841.2636 | -0.17357 | Lectura de instalación | 2841.09
2017-03-07 | 9195.87 | 15.9 | 0 | -0.22352 | 0.001385 | 2841.3121 | -0.22213 | Lectura de instalación | 2841.09
2017-03-07 06:00 | 9200.633 | 15.9 | 0 | -0.24491 | 0.001385 | 2841.3335 | -0.24352 | Lectura de instalación | 2841.09
2017-03-07 12:00 | 9187.365 | 15.9 | 0 | -0.18532 | 0.001385 | 2841.2739 | -0.18394 | Lectura de instalación | 2841.09
2017-03-07 18:00 | 9187.871 | 15.9 | 0 | -0.18759 | 0.001385 | 2841.2762 | -0.18621 | Lectura de instalación | 2841.09
2017-03-08 | 9198.605 | 15.9 | 0 | -0.2358 | 0.001385 | 2841.3244 | -0.23441 | Lectura de instalación | 2841.09
2017-03-08 06:00 | 9203.643 | 15.9 | 0 | -0.25843 | 0.001385 | 2841.347 | -0.25704 | Lectura de instalación | 2841.09
2017-03-08 12:00 | 9194.014 | 15.9 | 0 | -0.21518 | 0.001385 | 2841.3038 | -0.2138 | Lectura de instalación | 2841.09
2017-03-08 18:00 | 9198.235 | 15.9 | 0 | -0.23414 | 0.001385 | 2841.3228 | -0.23275 | Lectura de instalación | 2841.09
2017-03-09 | 9205.113 | 15.9 | 0 | -0.26503 | 0.001385 | 2841.3536 | -0.26364 | Lectura de instalación | 2841.09
2017-03-09 06:00 | 9206.787 | 15.9 | 0 | -0.27255 | 0.001385 | 2841.3612 | -0.27116 | Lectura de instalación | 2841.09
2017-03-09 12:00 | 9196.274 | 15.9 | 0 | -0.22533 | 0.001385 | 2841.3139 | -0.22395 | Lectura de instalación | 2841.09
2017-03-09 18:00 | 9199.351 | 15.9 | 0 | -0.23915 | 0.001385 | 2841.3278 | -0.23777 | Lectura de instalación | 2841.09
2017-03-10 | 9206.162 | 15.9 | 0 | -0.26974 | 0.001385 | 2841.3584 | -0.26835 | Lectura de instalación | 2841.09
2017-03-10 06:00 | 9207.058 | 15.9 | 0 | -0.27376 | 0.001385 | 2841.3624 | -0.27238 | Lectura de instalación | 2841.09
2017-03-10 12:00 | 9193.423 | 15.9 | 0 | -0.21253 | 0.001385 | 2841.3011 | -0.21114 | Lectura de instalación | 2841.09
2017-03-10 18:00 | 9200.381 | 15.9 | 0 | -0.24378 | 0.001385 | 2841.3324 | -0.24239 | Lectura de instalación | 2841.09
2017-03-11 | 9208.817 | 16 | 0 | -0.28166 | 0.001108 | 2841.3706 | -0.28055 | Lectura de instalación | 2841.09
2017-03-11 06:00 | 9211.678 | 16 | 0 | -0.29451 | 0.001108 | 2841.3834 | -0.2934 | Lectura de instalación | 2841.09
2017-03-11 12:00 | 9202.813 | 16 | 0 | -0.2547 | 0.001108 | 2841.3436 | -0.25359 | Lectura de instalación | 2841.09
2017-03-11 18:00 | 9200.497 | 16 | 0 | -0.2443 | 0.001108 | 2841.3332 | -0.24319 | Lectura de instalación | 2841.09
2017-03-12 | 9208.275 | 16 | 0 | -0.27923 | 0.001108 | 2841.3681 | -0.27812 | Lectura de instalación | 2841.09
2017-03-12 06:00 | 9212.033 | 16 | 0 | -0.29611 | 0.001108 | 2841.385 | -0.295 | Lectura de instalación | 2841.09
2017-03-12 12:00 | 9202.222 | 16 | 0 | -0.25204 | 0.001108 | 2841.3409 | -0.25094 | Lectura de instalación | 2841.09
2017-03-12 18:00 | 9200.633 | 16 | 0 | -0.24491 | 0.001108 | 2841.3338 | -0.2438 | Lectura de instalación | 2841.09
2017-03-13 | 9208.175 | 16 | 0 | -0.27878 | 0.001108 | 2841.3677 | -0.27767 | Lectura de instalación | 2841.09
2017-03-13 06:00 | 9212.575 | 16 | 0 | -0.29854 | 0.001108 | 2841.3874 | -0.29743 | Lectura de instalación | 2841.09
2017-03-13 12:00 | 9200.734 | 16 | 0 | -0.24536 | 0.001108 | 2841.3343 | -0.24425 | Lectura de instalación | 2841.09
2017-03-13 18:00 | 9198.352 | 16 | 0 | -0.23466 | 0.001108 | 2841.3236 | -0.23356 | Lectura de instalación | 2841.09
2017-03-14 | 9209.934 | 16 | 0 | -0.28668 | 0.001108 | 2841.3756 | -0.28557 | Lectura de instalación | 2841.09
2017-03-14 06:00 | 9213.998 | 16.1 | 0 | -0.30493 | 0.000831 | 2841.3941 | -0.3041 | Lectura de instalación | 2841.09
2017-03-14 12:00 | 9207.446 | 16.1 | 0 | -0.2755 | 0.000831 | 2841.3647 | -0.27467 | Lectura de instalación | 2841.09
2017-03-14 18:00 | 9207.465 | 16.1 | 0 | -0.27559 | 0.000831 | 2841.3648 | -0.27476 | Lectura de instalación | 2841.09
2017-03-15 | 9212.914 | 16.1 | 0 | -0.30006 | 0.000831 | 2841.3892 | -0.29923 | Lectura de instalación | 2841.09
2017-03-15 06:00 | 9216.774 | 16.1 | 0 | -0.3174 | 0.000831 | 2841.4066 | -0.31657 | Lectura de instalación | 2841.09
2017-03-15 12:00 | 9209.324 | 16.1 | 0 | -0.28394 | 0.000831 | 2841.3731 | -0.28311 | Lectura de instalación | 2841.09
2017-03-15 18:00 | 9213.762 | 16.1 | 0 | -0.30387 | 0.000831 | 2841.393 | -0.30304 | Lectura de instalación | 2841.09
2017-03-16 | 9219.401 | 16.1 | 0 | -0.32919 | 0.000831 | 2841.4184 | -0.32836 | Lectura de instalación | 2841.09
2017-03-16 06:00 | 9220.996 | 16.1 | 0 | -0.33636 | 0.000831 | 2841.4255 | -0.33553 | Lectura de instalación | 2841.09
2017-03-16 12:00 | 9210.899 | 16.1 | 0 | -0.29101 | 0.000831 | 2841.3802 | -0.29018 | Lectura de instalación | 2841.09
2017-03-16 18:00 | 9208.375 | 16.1 | 0 | -0.27968 | 0.000831 | 2841.3688 | -0.27885 | Lectura de instalación | 2841.09
2017-03-17 | 9218.317 | 16.1 | 0 | -0.32433 | 0.000831 | 2841.4135 | -0.3235 | Lectura de instalación | 2841.09
2017-03-17 06:00 | 9222.199 | 16.1 | 0 | -0.34176 | 0.000831 | 2841.4309 | -0.34093 | Lectura de instalación | 2841.09
2017-03-17 12:00 | 9213.591 | 16.1 | 0 | -0.3031 | 0.000831 | 2841.3923 | -0.30227 | Lectura de instalación | 2841.09
2017-03-17 18:00 | 9206.584 | 16.2 | 0 | -0.27163 | 0.000554 | 2841.3611 | -0.27108 | Lectura de instalación | 2841.09
2017-03-18 | 9216.488 | 16.2 | 0 | -0.31611 | 0.000554 | 2841.4056 | -0.31556 | Lectura de instalación | 2841.09
2017-03-18 06:00 | 9221.08 | 16.2 | 0 | -0.33674 | 0.000554 | 2841.4262 | -0.33618 | Lectura de instalación | 2841.09
2017-03-18 12:00 | 9211.306 | 16.2 | 0 | -0.29284 | 0.000554 | 2841.3823 | -0.29229 | Lectura de instalación | 2841.09
2017-03-18 18:00 | 9215.793 | 16.2 | 0 | -0.31299 | 0.000554 | 2841.4024 | -0.31244 | Lectura de instalación | 2841.09
2017-03-19 | 9221.267 | 16.2 | 0 | -0.33757 | 0.000554 | 2841.427 | -0.33702 | Lectura de instalación | 2841.09
2017-03-19 06:00 | 9223.981 | 16.2 | 0 | -0.34976 | 0.000554 | 2841.4392 | -0.34921 | Lectura de instalación | 2841.09
2017-03-19 12:00 | 9214.234 | 16.2 | 0 | -0.30599 | 0.000554 | 2841.3954 | -0.30544 | Lectura de instalación | 2841.09
2017-03-19 18:00 | 9211.034 | 16.2 | 0 | -0.29162 | 0.000554 | 2841.3811 | -0.29106 | Lectura de instalación | 2841.09
2017-03-20 | 9221.029 | 16.2 | 0 | -0.33651 | 0.000554 | 2841.426 | -0.33595 | Lectura de instalación | 2841.09
2017-03-20 06:00 | 9224.149 | 16.2 | 0 | -0.35052 | 0.000554 | 2841.44 | -0.34996 | Lectura de instalación | 2841.09
2017-03-20 12:00 | 9212.932 | 16.2 | 0 | -0.30014 | 0.000554 | 2841.3896 | -0.29959 | Lectura de instalación | 2841.09
2017-03-20 18:00 | 9206.144 | 16.2 | 0 | -0.26966 | 0.000554 | 2841.3591 | -0.2691 | Lectura de instalación | 2841.09
2017-03-21 | 9218.418 | 16.2 | 0 | -0.32478 | 0.000554 | 2841.4142 | -0.32423 | Lectura de instalación | 2841.09
2017-03-21 06:00 | 9225.559 | 16.2 | 0 | -0.35685 | 0.000554 | 2841.4463 | -0.3563 | Lectura de instalación | 2841.09
2017-03-21 12:00 | 9213.201 | 16.2 | 0 | -0.30135 | 0.000554 | 2841.3908 | -0.3008 | Lectura de instalación | 2841.09
2017-03-21 18:00 | 9210.035 | 16.2 | 0 | -0.28713 | 0.000554 | 2841.3766 | -0.28658 | Lectura de instalación | 2841.09
2017-03-22 | 9221.217 | 16.2 | 0 | -0.33735 | 0.000554 | 2841.4268 | -0.3368 | Lectura de instalación | 2841.09
2017-03-22 06:00 | 9226.813 | 16.2 | 0 | -0.36248 | 0.000554 | 2841.4519 | -0.36193 | Lectura de instalación | 2841.09
2017-03-22 12:00 | 9213.388 | 16.2 | 0 | -0.30219 | 0.000554 | 2841.3916 | -0.30164 | Lectura de instalación | 2841.09
2017-03-22 18:00 | 9211.407 | 16.3 | 0 | -0.29329 | 0.000277 | 2841.383 | -0.29302 | Lectura de instalación | 2841.09
2017-03-23 | 9223.793 | 16.3 | 0 | -0.34892 | 0.000277 | 2841.4386 | -0.34864 | Lectura de instalación | 2841.09
2017-03-23 06:00 | 9227.797 | 16.3 | 0 | -0.3669 | 0.000277 | 2841.4566 | -0.36662 | Lectura de instalación | 2841.09
2017-03-23 12:00 | 9212.897 | 16.3 | 0 | -0.29999 | 0.000277 | 2841.3897 | -0.29971 | Lectura de instalación | 2841.09
2017-03-23 18:00 | 9215.605 | 16.3 | 0 | -0.31215 | 0.000277 | 2841.4019 | -0.31187 | Lectura de instalación | 2841.09
2017-03-24 | 9225.373 | 16.3 | 0 | -0.35602 | 0.000277 | 2841.4457 | -0.35574 | Lectura de instalación | 2841.09
2017-03-24 06:00 | 9229.088 | 16.3 | 0 | -0.3727 | 0.000277 | 2841.4624 | -0.37242 | Lectura de instalación | 2841.09
2017-03-24 12:00 | 9220.199 | 16.3 | 0 | -0.33278 | 0.000277 | 2841.4225 | -0.3325 | Lectura de instalación | 2841.09
2017-03-24 18:00 | 9222.132 | 16.3 | 0 | -0.34146 | 0.000277 | 2841.4312 | -0.34118 | Lectura de instalación | 2841.09
2017-03-25 | 9229.224 | 16.3 | 0 | -0.37331 | 0.000277 | 2841.463 | -0.37303 | Lectura de instalación | 2841.09
2017-03-25 06:00 | 9233.043 | 16.3 | 0 | -0.39046 | 0.000277 | 2841.4802 | -0.39018 | Lectura de instalación | 2841.09
2017-03-25 12:00 | 9224.727 | 16.3 | 0 | -0.35311 | 0.000277 | 2841.4428 | -0.35284 | Lectura de instalación | 2841.09
2017-03-25 18:00 | 9220.894 | 16.3 | 0 | -0.3359 | 0.000277 | 2841.4256 | -0.33562 | Lectura de instalación | 2841.09
2017-03-26 | 9227.066 | 16.3 | 0 | -0.36362 | 0.000277 | 2841.4533 | -0.36334 | Lectura de instalación | 2841.09
2017-03-26 06:00 | 9231.345 | 16.3 | 0 | -0.38284 | 0.000277 | 2841.4726 | -0.38256 | Lectura de instalación | 2841.09
2017-03-26 12:00 | 9213.369 | 16.3 | 0 | -0.30211 | 0.000277 | 2841.3918 | -0.30183 | Lectura de instalación | 2841.09
2017-03-26 18:00 | 9215.335 | 16.3 | 0 | -0.31093 | 0.000277 | 2841.4007 | -0.31066 | Lectura de instalación | 2841.09
2017-03-27 | 9228.61 | 16.3 | 0 | -0.37055 | 0.000277 | 2841.4603 | -0.37028 | Lectura de instalación | 2841.09
2017-03-27 06:00 | 9234.232 | 16.3 | 0 | -0.3958 | 0.000277 | 2841.4855 | -0.39552 | Lectura de instalación | 2841.09
2017-03-27 12:00 | 9221.859 | 16.3 | 0 | -0.34023 | 0.000277 | 2841.43 | -0.33996 | Lectura de instalación | 2841.09
2017-03-27 18:00 | 9227.389 | 16.3 | 0 | -0.36507 | 0.000277 | 2841.4548 | -0.36479 | Lectura de instalación | 2841.09
2017-03-28 | 9230.921 | 16.3 | 0 | -0.38093 | 0.000277 | 2841.4707 | -0.38065 | Lectura de instalación | 2841.09
2017-03-28 06:00 | 9236.578 | 16.3 | 0 | -0.40634 | 0.000277 | 2841.4961 | -0.40606 | Lectura de instalación | 2841.09
2017-03-28 12:00 | 9225.288 | 16.3 | 0 | -0.35563 | 0.000277 | 2841.4454 | -0.35536 | Lectura de instalación | 2841.09
2017-03-28 18:00 | 9221.438 | 16.3 | 0 | -0.33834 | 0.000277 | 2841.4281 | -0.33807 | Lectura de instalación | 2841.09
2017-03-29 | 9231.428 | 16.4 | 0 | -0.38321 | 0 | 2841.4732 | -0.38321 | Lectura de instalación | 2841.09
2017-03-29 06:00 | 9234.811 | 16.4 | 0 | -0.3984 | 0 | 2841.4884 | -0.3984 | Lectura de instalación | 2841.09
2017-03-29 12:00 | 9222.318 | 16.4 | 0 | -0.3423 | 0 | 2841.4323 | -0.3423 | Lectura de instalación | 2841.09
2017-03-29 18:00 | 9227.031 | 16.4 | 0 | -0.36346 | 0 | 2841.4535 | -0.36346 | Lectura de instalación | 2841.09
2017-03-30 | 9234.945 | 16.4 | 0 | -0.399 | 0 | 2841.489 | -0.399 | Lectura de instalación | 2841.09
2017-03-30 06:00 | 9238.771 | 16.4 | 0 | -0.41619 | 0 | 2841.5062 | -0.41619 | Lectura de instalación | 2841.09
2017-03-30 12:00 | 9228.001 | 16.4 | 0 | -0.36782 | 0 | 2841.4578 | -0.36782 | Lectura de instalación | 2841.09
2017-03-30 18:00 | 9230.632 | 16.4 | 0 | -0.37963 | 0 | 2841.4696 | -0.37963 | Lectura de instalación | 2841.09
2017-03-31 | 9237.971 | 16.4 | 0 | -0.41259 | 0 | 2841.5026 | -0.41259 | Lectura de instalación | 2841.09
2017-03-31 06:00 | 9240.761 | 16.4 | 0 | -0.42512 | 0 | 2841.5151 | -0.42512 | Lectura de instalación | 2841.09
2017-03-31 12:00 | 9229.374 | 16.4 | 0 | -0.37398 | 0 | 2841.464 | -0.37398 | Lectura de instalación | 2841.09
2017-04-01 12:00 | 9231.616 | 16.4 | 0 | -0.38405 | 0 | 2841.4741 | -0.38405 | Lectura de instalación | 2841.09
2017-04-01 18:00 | 9230.563 | 16.4 | 0 | -0.37932 | 0 | 2841.4693 | -0.37932 | Lectura de instalación | 2841.09
2017-04-02 | 9238.517 | 16.4 | 0 | -0.41504 | 0 | 2841.505 | -0.41504 | Lectura de instalación | 2841.09
2017-04-02 06:00 | 9244.162 | 16.4 | 0 | -0.4404 | 0 | 2841.5304 | -0.4404 | Lectura de instalación | 2841.09
2017-04-02 12:00 | 9230.291 | 16.4 | 0 | -0.3781 | 0 | 2841.4681 | -0.3781 | Lectura de instalación | 2841.09
2017-04-02 18:00 | 9228.714 | 16.4 | 0 | -0.37102 | 0 | 2841.461 | -0.37102 | Lectura de instalación | 2841.09
2017-04-03 | 9238.754 | 16.4 | 0 | -0.41611 | 0 | 2841.5061 | -0.41611 | Lectura de instalación | 2841.09
2017-04-03 06:00 | 9242.088 | 16.4 | 0 | -0.43108 | 0 | 2841.5211 | -0.43108 | Lectura de instalación | 2841.09
2017-04-03 12:00 | 9229.748 | 16.4 | 0 | -0.37566 | 0 | 2841.4657 | -0.37566 | Lectura de instalación | 2841.09
2017-04-03 18:00 | 9231.056 | 16.4 | 0 | -0.38154 | 0 | 2841.4715 | -0.38154 | Lectura de instalación | 2841.09
2017-04-04 | 9238.532 | 16.5 | 0 | -0.41511 | -0.000277 | 2841.5054 | -0.41539 | Lectura de instalación | 2841.09
2017-04-04 06:00 | 9243.108 | 16.5 | 0 | -0.43566 | -0.000277 | 2841.5259 | -0.43594 | Lectura de instalación | 2841.09
2017-04-04 12:00 | 9230.513 | 16.5 | 0 | -0.3791 | -0.000277 | 2841.4694 | -0.37938 | Lectura de instalación | 2841.09
2017-04-04 18:00 | 9229.035 | 16.5 | 0 | -0.37246 | -0.000277 | 2841.4627 | -0.37274 | Lectura de instalación | 2841.09
2017-04-05 | 9240.488 | 16.5 | 0 | -0.4239 | -0.000277 | 2841.5142 | -0.42417 | Lectura de instalación | 2841.09
2017-04-05 06:00 | 9245.271 | 16.5 | 0 | -0.44538 | -0.000277 | 2841.5357 | -0.44565 | Lectura de instalación | 2841.09
2017-04-05 12:00 | 9232.583 | 16.5 | 0 | -0.3884 | -0.000277 | 2841.4787 | -0.38867 | Lectura de instalación | 2841.09
2017-04-05 18:00 | 9231.142 | 16.5 | 0 | -0.38192 | -0.000277 | 2841.4722 | -0.3822 | Lectura de instalación | 2841.09
2017-04-06 | 9240.521 | 16.5 | 0 | -0.42404 | -0.000277 | 2841.5143 | -0.42432 | Lectura de instalación | 2841.09
2017-04-06 06:00 | 9244.741 | 16.5 | 0 | -0.443 | -0.000277 | 2841.5333 | -0.44327 | Lectura de instalación | 2841.09
2017-04-06 12:00 | 9232.347 | 16.5 | 0 | -0.38734 | -0.000277 | 2841.4776 | -0.38761 | Lectura de instalación | 2841.09
2017-04-06 18:00 | 9234.657 | 16.5 | 0 | -0.39771 | -0.000277 | 2841.488 | -0.39799 | Lectura de instalación | 2841.09
2017-04-07 | 9240.708 | 16.5 | 0 | -0.42488 | -0.000277 | 2841.5152 | -0.42516 | Lectura de instalación | 2841.09
2017-04-07 06:00 | 9245.736 | 16.5 | 0 | -0.44747 | -0.000277 | 2841.5377 | -0.44774 | Lectura de instalación | 2841.09
2017-04-07 12:00 | 9230.682 | 16.5 | 0 | -0.37986 | -0.000277 | 2841.4701 | -0.38013 | Lectura de instalación | 2841.09
2017-04-07 18:00 | 9231.31 | 16.5 | 0 | -0.38268 | -0.000277 | 2841.473 | -0.38296 | Lectura de instalación | 2841.09
2017-04-08 | 9241.426 | 16.5 | 0 | -0.42811 | -0.000277 | 2841.5184 | -0.42839 | Lectura de instalación | 2841.09
2017-04-08 06:00 | 9247.896 | 16.5 | 0 | -0.45717 | -0.000277 | 2841.5474 | -0.45744 | Lectura de instalación | 2841.09
2017-04-08 12:00 | 9235.404 | 16.5 | 0 | -0.40106 | -0.000277 | 2841.4913 | -0.40134 | Lectura de instalación | 2841.09
2017-04-08 18:00 | 9237.189 | 16.5 | 0 | -0.40908 | -0.000277 | 2841.4994 | -0.40936 | Lectura de instalación | 2841.09
2017-04-09 | 9244.384 | 16.5 | 0 | -0.44139 | -0.000277 | 2841.5317 | -0.44167 | Lectura de instalación | 2841.09
2017-04-09 06:00 | 9249.017 | 16.6 | 0 | -0.4622 | -0.000554 | 2841.5528 | -0.46275 | Lectura de instalación | 2841.09
2017-04-09 12:00 | 9236.136 | 16.6 | 0 | -0.40435 | -0.000554 | 2841.4949 | -0.40491 | Lectura de instalación | 2841.09
2017-04-09 18:00 | 9238.872 | 16.6 | 0 | -0.41664 | -0.000554 | 2841.5072 | -0.41719 | Lectura de instalación | 2841.09
2017-04-10 | 9248.717 | 16.6 | 0 | -0.46085 | -0.000554 | 2841.5514 | -0.46141 | Lectura de instalación | 2841.09
2017-04-10 06:00 | 9252.182 | 16.6 | 0 | -0.47641 | -0.000554 | 2841.567 | -0.47697 | Lectura de instalación | 2841.09
2017-04-10 12:00 | 9238.466 | 16.6 | 0 | -0.41482 | -0.000554 | 2841.5054 | -0.41537 | Lectura de instalación | 2841.09
2017-04-10 18:00 | 9236.426 | 16.6 | 0 | -0.40565 | -0.000554 | 2841.4962 | -0.40621 | Lectura de instalación | 2841.09
2017-04-11 | 9248.314 | 16.6 | 0 | -0.45904 | -0.000554 | 2841.5496 | -0.4596 | Lectura de instalación | 2841.09
2017-04-11 06:00 | 9254.406 | 16.6 | 0 | -0.4864 | -0.000554 | 2841.577 | -0.48696 | Lectura de instalación | 2841.09
2017-04-11 12:00 | 9244.539 | 16.6 | 0 | -0.44209 | -0.000554 | 2841.5326 | -0.44264 | Lectura de instalación | 2841.09
2017-04-11 18:00 | 9240.387 | 16.6 | 0 | -0.42344 | -0.000554 | 2841.514 | -0.424 | Lectura de instalación | 2841.09
2017-04-12 | 9250.155 | 16.6 | 0 | -0.46731 | -0.000554 | 2841.5579 | -0.46787 | Lectura de instalación | 2841.09
2017-04-12 06:00 | 9256.231 | 16.6 | 0 | -0.4946 | -0.000554 | 2841.5852 | -0.49515 | Lectura de instalación | 2841.09
2017-04-12 12:00 | 9246.153 | 16.6 | 0 | -0.44934 | -0.000554 | 2841.5399 | -0.44989 | Lectura de instalación | 2841.09
2017-04-12 18:00 | 9245.151 | 16.7 | 0 | -0.44484 | -0.000831 | 2841.5357 | -0.44567 | Lectura de instalación | 2841.09
2017-04-13 | 9252.867 | 16.7 | 0 | -0.47949 | -0.000831 | 2841.5703 | -0.48032 | Lectura de instalación | 2841.09
2017-04-13 06:00 | 9255.915 | 16.7 | 0 | -0.49318 | -0.000831 | 2841.584 | -0.49401 | Lectura de instalación | 2841.09
2017-04-13 12:00 | 9242.395 | 16.7 | 0 | -0.43246 | -0.000831 | 2841.5233 | -0.43329 | Lectura de instalación | 2841.09
2017-04-13 18:00 | 9240.896 | 16.8 | 0 | -0.42573 | -0.001108 | 2841.5168 | -0.42684 | Lectura de instalación | 2846
2017-04-14 | 9254.139 | 16.8 | 0 | -0.4852 | -0.001108 | 2841.5763 | -0.48631 | Lectura de instalación | 2846
2017-04-14 06:00 | 9259.952 | 16.8 | 0 | -0.51131 | -0.001108 | 2841.6024 | -0.51242 | Lectura de instalación | 2846
2017-04-14 12:00 | 9243.245 | 16.8 | 0 | -0.43628 | -0.001108 | 2841.5274 | -0.43739 | Lectura de instalación | 2846
2017-04-14 18:00 | 9241.007 | 16.8 | 0 | -0.42623 | -0.001108 | 2841.5173 | -0.42734 | Lectura de instalación | 2846
2017-04-15 | 9252.014 | 16.9 | 0 | -0.47566 | -0.001385 | 2841.567 | -0.47704 | Lectura de instalación | 2846
2017-04-15 06:00 | 9259.048 | 16.9 | 0 | -0.50725 | -0.001385 | 2841.5986 | -0.50863 | Lectura de instalación | 2846
2017-04-15 12:00 | 9240.318 | 16.9 | 0 | -0.42313 | -0.001385 | 2841.5145 | -0.42452 | Lectura de instalación | 2846
2017-04-15 18:00 | 9242.223 | 16.9 | 0 | -0.43169 | -0.001385 | 2841.5231 | -0.43307 | Lectura de instalación | 2846
2017-04-16 | 9256.5 | 16.9 | 0 | -0.49581 | -0.001385 | 2841.5872 | -0.49719 | Lectura de instalación | 2846
2017-04-16 06:00 | 9261.293 | 16.9 | 0 | -0.51733 | -0.001385 | 2841.6087 | -0.51872 | Lectura de instalación | 2846
2017-04-16 12:00 | 9241.61 | 16.9 | 0 | -0.42894 | -0.001385 | 2841.5203 | -0.43032 | Lectura de instalación | 2846
2017-04-16 18:00 | 9242.7 | 16.9 | 0 | -0.43383 | -0.001385 | 2841.5252 | -0.43522 | Lectura de instalación | 2846
2017-04-17 | 9253.639 | 16.9 | 0 | -0.48296 | -0.001385 | 2841.5743 | -0.48434 | Lectura de instalación | 2846
2017-04-17 06:00 | 9258.411 | 16.9 | 0 | -0.50439 | -0.001385 | 2841.5958 | -0.50577 | Lectura de instalación | 2846
2017-04-17 12:00 | 9240.708 | 16.9 | 0 | -0.42488 | -0.001385 | 2841.5163 | -0.42627 | Lectura de instalación | 2846
2017-04-17 18:00 | 9237.343 | 16.9 | 0 | -0.40977 | -0.001385 | 2841.5012 | -0.41116 | Lectura de instalación | 2846
2017-04-18 | 9250.287 | 17 | 0 | -0.4679 | -0.001662 | 2841.5596 | -0.46957 | Lectura de instalación | 2846
2017-04-18 06:00 | 9256.567 | 17 | 0 | -0.49611 | -0.001662 | 2841.5878 | -0.49777 | Lectura de instalación | 2846
2017-04-18 12:00 | 9242.954 | 17 | 0 | -0.43497 | -0.001662 | 2841.5266 | -0.43663 | Lectura de instalación | 2846
2017-04-18 18:00 | 9239.994 | 17 | 0 | -0.42168 | -0.001662 | 2841.5133 | -0.42334 | Lectura de instalación | 2846
2017-04-19 | 9251.426 | 17 | 0 | -0.47302 | -0.001662 | 2841.5647 | -0.47468 | Lectura de instalación | 2846
2017-04-19 06:00 | 9255.982 | 17 | 0 | -0.49348 | -0.001662 | 2841.5851 | -0.49514 | Lectura de instalación | 2846
2017-04-19 12:00 | 9249.167 | 17 | 0 | -0.46287 | -0.001662 | 2841.5545 | -0.46454 | Lectura de instalación | 2846
2017-04-19 18:00 | 9250.842 | 17 | 0 | -0.4704 | -0.001662 | 2841.5621 | -0.47206 | Lectura de instalación | 2846
2017-04-20 | 9259.181 | 17 | 0 | -0.50785 | -0.001662 | 2841.5995 | -0.50951 | Lectura de instalación | 2846
2017-04-20 06:00 | 9263.593 | 17 | 0 | -0.52766 | -0.001662 | 2841.6193 | -0.52932 | Lectura de instalación | 2846
2017-04-20 12:00 | 9254.022 | 17 | 0 | -0.48468 | -0.001662 | 2841.5763 | -0.48634 | Lectura de instalación | 2846
2017-04-20 18:00 | 9257.037 | 17 | 0 | -0.49822 | -0.001662 | 2841.5899 | -0.49988 | Lectura de instalación | 2846
2017-04-21 | 9263.574 | 17 | 0 | -0.52758 | -0.001662 | 2841.6192 | -0.52924 | Lectura de instalación | 2846
2017-04-21 06:00 | 9266.796 | 17 | 0 | -0.54205 | -0.001662 | 2841.6337 | -0.54371 | Lectura de instalación | 2846
2017-04-21 12:00 | 9256.602 | 17 | 0 | -0.49626 | -0.001662 | 2841.5879 | -0.49793 | Lectura de instalación | 2846
2017-04-21 18:00 | 9254.058 | 17 | 0 | -0.48484 | -0.001662 | 2841.5765 | -0.4865 | Lectura de instalación | 2846
2017-04-22 | 9263.826 | 17 | 0 | -0.52871 | -0.001662 | 2841.6204 | -0.53037 | Lectura de instalación | 2846
2017-04-22 06:00 | 9269.113 | 17 | 0 | -0.55245 | -0.001662 | 2841.6441 | -0.55411 | Lectura de instalación | 2846
2017-04-22 12:00 | 9254.007 | 17 | 0 | -0.48461 | -0.001662 | 2841.5763 | -0.48627 | Lectura de instalación | 2846
2017-04-22 18:00 | 9249.787 | 17 | 0 | -0.46566 | -0.001662 | 2841.5573 | -0.46732 | Lectura de instalación | 2846
2017-04-23 | 9258.947 | 17.1 | 0 | -0.5068 | -0.001939 | 2841.5987 | -0.50873 | Lectura de instalación | 2846
2017-04-23 06:00 | 9263.609 | 17.1 | 0 | -0.52773 | -0.001939 | 2841.6197 | -0.52967 | Lectura de instalación | 2846
2017-04-23 12:00 | 9255.563 | 17.1 | 0 | -0.4916 | -0.001939 | 2841.5835 | -0.49354 | Lectura de instalación | 2846
2017-04-23 18:00 | 9263.406 | 17.1 | 0 | -0.52682 | -0.001939 | 2841.6188 | -0.52876 | Lectura de instalación | 2846
2017-04-24 | 9270.155 | 17.1 | 0 | -0.55713 | -0.001939 | 2841.6491 | -0.55907 | Lectura de instalación | 2846
2017-04-24 06:00 | 9273.496 | 17.1 | 0 | -0.57214 | -0.001939 | 2841.6641 | -0.57407 | Lectura de instalación | 2846
2017-04-24 12:00 | 9256.72 | 17.1 | 0 | -0.49679 | -0.001939 | 2841.5887 | -0.49873 | Lectura de instalación | 2846
2017-04-24 18:00 | 9256.384 | 17.1 | 0 | -0.49529 | -0.001939 | 2841.5872 | -0.49722 | Lectura de instalación | 2846
2017-04-25 | 9263.943 | 17.1 | 0 | -0.52923 | -0.001939 | 2841.6212 | -0.53117 | Lectura de instalación | 2846
2017-04-25 06:00 | 9270.758 | 17.1 | 0 | -0.55984 | -0.001939 | 2841.6518 | -0.56178 | Lectura de instalación | 2846
2017-04-25 12:00 | 9257.203 | 17.1 | 0 | -0.49896 | -0.001939 | 2841.5909 | -0.5009 | Lectura de instalación | 2846
2017-04-25 18:00 | 9260.035 | 17.1 | 0 | -0.51168 | -0.001939 | 2841.6036 | -0.51362 | Lectura de instalación | 2846
2017-04-26 | 9265.454 | 17.1 | 0 | -0.53602 | -0.001939 | 2841.628 | -0.53796 | Lectura de instalación | 2846
2017-04-26 06:00 | 9270.824 | 17.1 | 0 | -0.56014 | -0.001939 | 2841.6521 | -0.56207 | Lectura de instalación | 2846
2017-04-26 12:00 | 9257.288 | 17.1 | 0 | -0.49935 | -0.001939 | 2841.5913 | -0.50128 | Lectura de instalación | 2846
2017-04-26 18:00 | 9257.152 | 17.1 | 0 | -0.49873 | -0.001939 | 2841.5907 | -0.50067 | Lectura de instalación | 2846
2017-04-27 | 9268.155 | 17.1 | 0 | -0.54815 | -0.001939 | 2841.6401 | -0.55009 | Lectura de instalación | 2846
2017-04-27 06:00 | 9271.53 | 17.1 | 0 | -0.56331 | -0.001939 | 2841.6552 | -0.56525 | Lectura de instalación | 2846
2017-04-27 12:00 | 9258.896 | 17.1 | 0 | -0.50657 | -0.001939 | 2841.5985 | -0.50851 | Lectura de instalación | 2846
2017-04-27 18:00 | 9259.771 | 17.1 | 0 | -0.5105 | -0.001939 | 2841.6024 | -0.51244 | Lectura de instalación | 2846
2017-04-28 | 9270.758 | 17.1 | 0 | -0.55984 | -0.001939 | 2841.6518 | -0.56178 | Lectura de instalación | 2846
2017-04-28 06:00 | 9275.511 | 17.1 | 0 | -0.58118 | -0.001939 | 2841.6731 | -0.58312 | Lectura de instalación | 2846
2017-04-28 12:00 | 9263.742 | 17.1 | 0 | -0.52833 | -0.001939 | 2841.6203 | -0.53027 | Lectura de instalación | 2846
2017-04-28 18:00 | 9263.943 | 17.2 | 0 | -0.52923 | -0.002216 | 2841.6214 | -0.53145 | Lectura de instalación | 2846
2017-04-29 | 9271.011 | 17.2 | 0 | -0.56098 | -0.002216 | 2841.6532 | -0.56319 | Lectura de instalación | 2846
2017-04-29 06:00 | 9276.453 | 17.2 | 0 | -0.58542 | -0.002216 | 2841.6776 | -0.58763 | Lectura de instalación | 2846
2017-04-29 12:00 | 9267.385 | 17.2 | 0 | -0.54469 | -0.002216 | 2841.6369 | -0.54691 | Lectura de instalación | 2846
2017-04-29 18:00 | 9262.903 | 17.2 | 0 | -0.52456 | -0.002216 | 2841.6168 | -0.52678 | Lectura de instalación | 2846
2017-04-30 | 9271.479 | 17.2 | 0 | -0.56308 | -0.002216 | 2841.6553 | -0.56529 | Lectura de instalación | 2846
2017-04-30 06:00 | 9276.521 | 17.2 | 0 | -0.58572 | -0.002216 | 2841.6779 | -0.58794 | Lectura de instalación | 2846
2017-04-30 12:00 | 9259.936 | 17.2 | 0 | -0.51124 | -0.002216 | 2841.6035 | -0.51345 | Lectura de instalación | 2846
2017-04-30 18:00 | 9260.406 | 17.2 | 0 | -0.51335 | -0.002216 | 2841.6056 | -0.51556 | Lectura de instalación | 2846
2017-05-01 | 9272.084 | 17.2 | 0 | -0.56579 | -0.002216 | 2841.658 | -0.56801 | Lectura de instalación | 2846
2017-05-01 06:00 | 9278.521 | 17.2 | 0 | -0.5947 | -0.002216 | 2841.6869 | -0.59692 | Lectura de instalación | 2846
2017-05-01 12:00 | 9263.76 | 17.2 | 0 | -0.52841 | -0.002216 | 2841.6206 | -0.53063 | Lectura de instalación | 2846
2017-05-01 18:00 | 9259.283 | 17.2 | 0 | -0.5083 | -0.002216 | 2841.6005 | -0.51052 | Lectura de instalación | 2846
2017-05-02 | 9270.59 | 17.2 | 0 | -0.55908 | -0.002216 | 2841.6513 | -0.5613 | Lectura de instalación | 2846
2017-05-02 06:00 | 9277.747 | 17.2 | 0 | -0.59123 | -0.002216 | 2841.6834 | -0.59344 | Lectura de instalación | 2846
2017-05-02 12:00 | 9256.5 | 17.2 | 0 | -0.49581 | -0.002216 | 2841.588 | -0.49802 | Lectura de instalación | 2846
2017-05-02 18:00 | 9259.602 | 17.2 | 0 | -0.50974 | -0.002216 | 2841.602 | -0.51195 | Lectura de instalación | 2846
2017-05-03 | 9270.725 | 17.2 | 0 | -0.55969 | -0.002216 | 2841.6519 | -0.56191 | Lectura de instalación | 2846
2017-05-03 06:00 | 9278.604 | 17.2 | 0 | -0.59508 | -0.002216 | 2841.6873 | -0.59729 | Lectura de instalación | 2846
2017-05-03 12:00 | 9257.876 | 17.2 | 0 | -0.50199 | -0.002216 | 2841.5942 | -0.5042 | Lectura de instalación | 2846
2017-05-03 18:00 | 9257.256 | 17.2 | 0 | -0.4992 | -0.002216 | 2841.5914 | -0.50142 | Lectura de instalación | 2846
2017-05-04 | 9270.824 | 17.2 | 0 | -0.56014 | -0.002216 | 2841.6524 | -0.56235 | Lectura de instalación | 2846
2017-05-04 06:00 | 9277.295 | 17.2 | 0 | -0.5892 | -0.002216 | 2841.6814 | -0.59141 | Lectura de instalación | 2846
2017-05-04 12:00 | 9257.758 | 17.2 | 0 | -0.50146 | -0.002216 | 2841.5937 | -0.50367 | Lectura de instalación | 2846
2017-05-04 18:00 | 9260.138 | 17.2 | 0 | -0.51214 | -0.002216 | 2841.6044 | -0.51436 | Lectura de instalación | 2846
2017-05-05 | 9271.832 | 17.2 | 0 | -0.56466 | -0.002216 | 2841.6569 | -0.56688 | Lectura de instalación | 2846
2017-05-05 06:00 | 9277.883 | 17.2 | 0 | -0.59184 | -0.002216 | 2841.6841 | -0.59405 | Lectura de instalación | 2846
2017-05-05 12:00 | 9263.593 | 17.2 | 0 | -0.52766 | -0.002216 | 2841.6199 | -0.52988 | Lectura de instalación | 2846
2017-05-05 18:00 | 9263.173 | 17.2 | 0 | -0.52577 | -0.002216 | 2841.618 | -0.52799 | Lectura de instalación | 2846
2017-05-06 | 9274.704 | 17.2 | 0 | -0.57756 | -0.002216 | 2841.6698 | -0.57978 | Lectura de instalación | 2846
2017-05-06 06:00 | 9278.303 | 17.2 | 0 | -0.59372 | -0.002216 | 2841.6859 | -0.59594 | Lectura de instalación | 2846
2017-05-06 12:00 | 9267.267 | 17.2 | 0 | -0.54416 | -0.002216 | 2841.6364 | -0.54638 | Lectura de instalación | 2846
2017-05-06 18:00 | 9269.783 | 17.2 | 0 | -0.55546 | -0.002216 | 2841.6477 | -0.55768 | Lectura de instalación | 2846
2017-05-07 | 9277.982 | 17.2 | 0 | -0.59228 | -0.002216 | 2841.6845 | -0.5945 | Lectura de instalación | 2846
2017-05-07 06:00 | 9281.916 | 17.2 | 0 | -0.60995 | -0.002216 | 2841.7022 | -0.61217 | Lectura de instalación | 2846
2017-05-07 12:00 | 9268.86 | 17.2 | 0 | -0.55132 | -0.002216 | 2841.6435 | -0.55353 | Lectura de instalación | 2846
2017-05-07 18:00 | 9267.199 | 17.2 | 0 | -0.54386 | -0.002216 | 2841.6361 | -0.54607 | Lectura de instalación | 2846
2017-05-08 | 9280.472 | 17.2 | 0 | -0.60346 | -0.002216 | 2841.6957 | -0.60568 | Lectura de instalación | 2846
2017-05-08 06:00 | 9284.273 | 17.2 | 0 | -0.62053 | -0.002216 | 2841.7128 | -0.62275 | Lectura de instalación | 2846
2017-05-08 12:00 | 9269.113 | 17.2 | 0 | -0.55245 | -0.002216 | 2841.6447 | -0.55467 | Lectura de instalación | 2846
2017-05-08 18:00 | 9262.936 | 17.2 | 0 | -0.52471 | -0.002216 | 2841.6169 | -0.52693 | Lectura de instalación | 2846
2017-05-09 | 9279.999 | 17.2 | 0 | -0.60134 | -0.002216 | 2841.6936 | -0.60356 | Lectura de instalación | 2846
2017-05-09 06:00 | 9283.415 | 17.2 | 0 | -0.61668 | -0.002216 | 2841.7089 | -0.6189 | Lectura de instalación | 2846
2017-05-09 12:00 | 9269.48 | 17.2 | 0 | -0.5541 | -0.002216 | 2841.6463 | -0.55632 | Lectura de instalación | 2846
2017-05-09 18:00 | 9268.76 | 17.2 | 0 | -0.55087 | -0.002216 | 2841.6431 | -0.55308 | Lectura de instalación | 2846
2017-05-10 | 9278.15 | 17.2 | 0 | -0.59304 | -0.002216 | 2841.6853 | -0.59525 | Lectura de instalación | 2846
2017-05-10 06:00 | 9284.861 | 17.2 | 0 | -0.62318 | -0.002216 | 2841.7154 | -0.62539 | Lectura de instalación | 2846
2017-05-10 12:00 | 9274.42 | 17.2 | 0 | -0.57629 | -0.002216 | 2841.6685 | -0.5785 | Lectura de instalación | 2846
2017-05-10 18:00 | 9270.69 | 17.2 | 0 | -0.55953 | -0.002216 | 2841.6517 | -0.56175 | Lectura de instalación | 2846
2017-05-11 | 9279.716 | 17.2 | 0 | -0.60007 | -0.002216 | 2841.6923 | -0.60229 | Lectura de instalación | 2846
2017-05-11 06:00 | 9287.152 | 17.2 | 0 | -0.63346 | -0.002216 | 2841.7257 | -0.63568 | Lectura de instalación | 2846
2017-05-11 12:00 | 9277.883 | 17.2 | 0 | -0.59184 | -0.002216 | 2841.6841 | -0.59405 | Lectura de instalación | 2846
2017-05-11 18:00 | 9271.851 | 17.2 | 0 | -0.56475 | -0.002216 | 2841.657 | -0.56696 | Lectura de instalación | 2846
2017-05-12 | 9284.526 | 17.2 | 0 | -0.62167 | -0.002216 | 2841.7139 | -0.62389 | Lectura de instalación | 2846
2017-05-12 06:00 | 9290.064 | 17.2 | 0 | -0.64654 | -0.002216 | 2841.7388 | -0.64876 | Lectura de instalación | 2846
2017-05-12 12:00 | 9274.136 | 17.2 | 0 | -0.57501 | -0.002216 | 2841.6672 | -0.57723 | Lectura de instalación | 2846
2017-05-12 18:00 | 9270.74 | 17.2 | 0 | -0.55976 | -0.002216 | 2841.652 | -0.56197 | Lectura de instalación | 2846
2017-05-13 | 9281.431 | 17.2 | 0 | -0.60777 | -0.002216 | 2841.7 | -0.60999 | Lectura de instalación | 2846
2017-05-13 06:00 | 9288.817 | 17.2 | 0 | -0.64094 | -0.002216 | 2841.7332 | -0.64316 | Lectura de instalación | 2846
2017-05-13 12:00 | 9275.511 | 17.2 | 0 | -0.58118 | -0.002216 | 2841.6734 | -0.5834 | Lectura de instalación | 2846
2017-05-13 18:00 | 9274.605 | 17.2 | 0 | -0.57712 | -0.002216 | 2841.6693 | -0.57933 | Lectura de instalación | 2846
2017-05-14 | 9285.183 | 17.1 | 0 | -0.62462 | -0.001939 | 2841.7166 | -0.62656 | Lectura de instalación | 2846
2017-05-14 06:00 | 9290.421 | 17.2 | 0 | -0.64815 | -0.002216 | 2841.7404 | -0.65036 | Lectura de instalación | 2846
2017-05-14 12:00 | 9275.226 | 17.1 | 0 | -0.5799 | -0.001939 | 2841.6718 | -0.58184 | Lectura de instalación | 2846
2017-05-14 18:00 | 9273.983 | 17.1 | 0 | -0.57432 | -0.001939 | 2841.6663 | -0.57626 | Lectura de instalación | 2846
2017-05-15 | 9283.936 | 17.2 | 0 | -0.61902 | -0.002216 | 2841.7112 | -0.62124 | Lectura de instalación | 2846
2017-05-15 06:00 | 9291.952 | 17.2 | 0 | -0.65502 | -0.002216 | 2841.7472 | -0.65724 | Lectura de instalación | 2846
2017-05-15 12:00 | 9277.009 | 17.1 | 0 | -0.58791 | -0.001939 | 2841.6799 | -0.58985 | Lectura de instalación | 2846
2017-05-15 18:00 | 9284.644 | 17.1 | 0 | -0.6222 | -0.001939 | 2841.7141 | -0.62414 | Lectura de instalación | 2846
2017-05-16 | 9290.402 | 17.1 | 0 | -0.64806 | -0.001939 | 2841.74 | -0.65 | Lectura de instalación | 2846
2017-05-16 06:00 | 9293.855 | 17.1 | 0 | -0.66357 | -0.001939 | 2841.7555 | -0.66551 | Lectura de instalación | 2846
2017-05-16 12:00 | 9281.464 | 17.1 | 0 | -0.60792 | -0.001939 | 2841.6999 | -0.60986 | Lectura de instalación | 2846
2017-05-16 18:00 | 9278.318 | 17.1 | 0 | -0.59379 | -0.001939 | 2841.6857 | -0.59573 | Lectura de instalación | 2846
2017-05-17 | 9285.569 | 17.1 | 0 | -0.62636 | -0.001939 | 2841.7183 | -0.62829 | Lectura de instalación | 2846
2017-05-17 06:00 | 9289.308 | 17.1 | 0 | -0.64315 | -0.001939 | 2841.7351 | -0.64509 | Lectura de instalación | 2846
2017-05-17 12:00 | 9275.562 | 17.1 | 0 | -0.58141 | -0.001939 | 2841.6734 | -0.58335 | Lectura de instalación | 2846
2017-05-17 18:00 | 9285.098 | 17.1 | 0 | -0.62424 | -0.001939 | 2841.7162 | -0.62618 | Lectura de instalación | 2846
2017-05-18 | 9292.256 | 17.1 | 0 | -0.65639 | -0.001939 | 2841.7483 | -0.65833 | Lectura de instalación | 2846
2017-05-18 06:00 | 9294.074 | 17.1 | 0 | -0.66455 | -0.001939 | 2841.7565 | -0.66649 | Lectura de instalación | 2846
2017-05-18 12:00 | 9285.703 | 17.1 | 0 | -0.62696 | -0.001939 | 2841.7189 | -0.6289 | Lectura de instalación | 2846
2017-05-18 18:00 | 9276.975 | 17.1 | 0 | -0.58776 | -0.001939 | 2841.6797 | -0.5897 | Lectura de instalación | 2846
2017-05-19 | 9287.959 | 17.1 | 0 | -0.63709 | -0.001939 | 2841.729 | -0.63903 | Lectura de instalación | 2846
2017-05-19 06:00 | 9291.935 | 17.1 | 0 | -0.65494 | -0.001939 | 2841.7469 | -0.65688 | Lectura de instalación | 2846
2017-05-19 12:00 | 9278.369 | 17.1 | 0 | -0.59402 | -0.001939 | 2841.686 | -0.59596 | Lectura de instalación | 2846
2017-05-19 18:00 | 9274.538 | 17.1 | 0 | -0.57682 | -0.001939 | 2841.6688 | -0.57875 | Lectura de instalación | 2846
2017-05-20 | 9286.023 | 17.1 | 0 | -0.62839 | -0.001939 | 2841.7203 | -0.63033 | Lectura de instalación | 2846
2017-05-20 06:00 | 9290.285 | 17.1 | 0 | -0.64753 | -0.001939 | 2841.7395 | -0.64947 | Lectura de instalación | 2846
2017-05-20 12:00 | 9278.571 | 17.1 | 0 | -0.59493 | -0.001939 | 2841.6869 | -0.59687 | Lectura de instalación | 2846
2017-05-20 18:00 | 9275.275 | 17.1 | 0 | -0.58012 | -0.001939 | 2841.6721 | -0.58206 | Lectura de instalación | 2846
2017-05-21 | 9286.598 | 17.1 | 0 | -0.63098 | -0.001939 | 2841.7229 | -0.63292 | Lectura de instalación | 2846
2017-05-21 06:00 | 9293.501 | 17.1 | 0 | -0.66198 | -0.001939 | 2841.7539 | -0.66392 | Lectura de instalación | 2846
2017-05-21 12:00 | 9279.612 | 17.1 | 0 | -0.5996 | -0.001939 | 2841.6915 | -0.60154 | Lectura de instalación | 2846
2017-05-21 18:00 | 9277.158 | 17.1 | 0 | -0.58858 | -0.001939 | 2841.6805 | -0.59052 | Lectura de instalación | 2846
2017-05-22 | 9288.552 | 17.1 | 0 | -0.63975 | -0.001939 | 2841.7317 | -0.64169 | Lectura de instalación | 2846
2017-05-22 06:00 | 9293.721 | 17.1 | 0 | -0.66297 | -0.001939 | 2841.7549 | -0.6649 | Lectura de instalación | 2846
2017-05-22 12:00 | 9278.521 | 17.1 | 0 | -0.5947 | -0.001939 | 2841.6866 | -0.59664 | Lectura de instalación | 2846
2017-05-22 18:00 | 9280.759 | 17.1 | 0 | -0.60475 | -0.001939 | 2841.6967 | -0.60669 | Lectura de instalación | 2846
2017-05-23 | 9292.525 | 17.1 | 0 | -0.65759 | -0.001939 | 2841.7495 | -0.65953 | Lectura de instalación | 2846
2017-05-23 06:00 | 9295.609 | 17.1 | 0 | -0.67144 | -0.001939 | 2841.7634 | -0.67338 | Lectura de instalación | 2846
2017-05-23 12:00 | 9284.88 | 17.1 | 0 | -0.62326 | -0.001939 | 2841.7152 | -0.6252 | Lectura de instalación | 2846
2017-05-23 18:00 | 9284.002 | 17.1 | 0 | -0.61932 | -0.001939 | 2841.7113 | -0.62126 | Lectura de instalación | 2846
2017-05-24 | 9291.834 | 17 | 0 | -0.65449 | -0.001662 | 2841.7462 | -0.65615 | Lectura de instalación | 2846
2017-05-24 06:00 | 9295.02 | 17 | 0 | -0.6688 | -0.001662 | 2841.7605 | -0.67046 | Lectura de instalación | 2846
2017-05-24 12:00 | 9280.656 | 17 | 0 | -0.60429 | -0.001662 | 2841.696 | -0.60595 | Lectura de instalación | 2854
2017-05-24 18:00 | 9284.56 | 17 | 0 | -0.62182 | -0.001662 | 2841.7135 | -0.62349 | Lectura de instalación | 2854
2017-05-25 | 9293.416 | 17 | 0 | -0.6616 | -0.001662 | 2841.7533 | -0.66326 | Lectura de instalación | 2854
2017-05-25 06:00 | 9298.374 | 17 | 0 | -0.68386 | -0.001662 | 2841.7755 | -0.68552 | Lectura de instalación | 2854
2017-05-25 12:00 | 9283.196 | 17 | 0 | -0.6157 | -0.001662 | 2841.7074 | -0.61736 | Lectura de instalación | 2854
2017-05-25 18:00 | 9282.068 | 17 | 0 | -0.61063 | -0.001662 | 2841.7023 | -0.61229 | Lectura de instalación | 2854
2017-05-26 | 9289.036 | 17 | 0 | -0.64193 | -0.001662 | 2841.7336 | -0.64359 | Lectura de instalación | 2854
2017-05-26 06:00 | 9284.071 | 17 | 0 | -0.61963 | -0.001662 | 2841.7113 | -0.62129 | Lectura de instalación | 2854
2017-05-26 12:00 | 9265.454 | 17 | 0 | -0.53602 | -0.001662 | 2841.6277 | -0.53768 | Lectura de instalación | 2854
2017-05-27 12:00 | 9243.781 | 17 | 0 | -0.43869 | -0.001662 | 2841.5303 | -0.44035 | Lectura de instalación | 2854
2017-05-27 18:00 | 9241.918 | 17 | 0 | -0.43032 | -0.001662 | 2841.522 | -0.43198 | Lectura de instalación | 2854
2017-05-28 | 9252.649 | 17 | 0 | -0.47851 | -0.001662 | 2841.5702 | -0.48017 | Lectura de instalación | 2854
2017-05-28 06:00 | 9257.623 | 17 | 0 | -0.50085 | -0.001662 | 2841.5925 | -0.50251 | Lectura de instalación | 2854
2017-05-28 12:00 | 9237.751 | 17 | 0 | -0.4116 | -0.001662 | 2841.5033 | -0.41327 | Lectura de instalación | 2854
2017-05-28 18:00 | 9240.793 | 17 | 0 | -0.42527 | -0.001662 | 2841.5169 | -0.42693 | Lectura de instalación | 2854
2017-05-29 | 9252.531 | 17 | 0 | -0.47798 | -0.001662 | 2841.5696 | -0.47964 | Lectura de instalación | 2854
2017-05-29 06:00 | 9256.048 | 17 | 0 | -0.49378 | -0.001662 | 2841.5854 | -0.49544 | Lectura de instalación | 2854
2017-05-29 12:00 | 9236.952 | 17 | 0 | -0.40802 | -0.001662 | 2841.4997 | -0.40968 | Lectura de instalación | 2854
2017-05-29 18:00 | 9238.209 | 17 | 0 | -0.41366 | -0.001662 | 2841.5053 | -0.41532 | Lectura de instalación | 2854
2017-05-30 | 9250.557 | 17 | 0 | -0.46912 | -0.001662 | 2841.5608 | -0.47078 | Lectura de instalación | 2854
2017-05-30 06:00 | 9258.83 | 17 | 0 | -0.50627 | -0.001662 | 2841.5979 | -0.50793 | Lectura de instalación | 2854
2017-05-30 12:00 | 9240.889 | 17 | 0 | -0.4257 | -0.001662 | 2841.5174 | -0.42736 | Lectura de instalación | 2854
2017-05-30 18:00 | 9240.521 | 17 | 0 | -0.42404 | -0.001662 | 2841.5157 | -0.42571 | Lectura de instalación | 2854
2017-05-31 | 9250.422 | 17 | 0 | -0.46851 | -0.001662 | 2841.5602 | -0.47017 | Lectura de instalación | 2854
2017-05-31 06:00 | 9257.641 | 17 | 0 | -0.50093 | -0.001662 | 2841.5926 | -0.50259 | Lectura de instalación | 2854
2017-05-31 12:00 | 9241.322 | 17 | 0 | -0.42764 | -0.001662 | 2841.5193 | -0.4293 | Lectura de instalación | 2854
2017-05-31 18:00 | 9234.727 | 17 | 0 | -0.39802 | -0.001662 | 2841.4897 | -0.39969 | Lectura de instalación | 2854
2017-06-01 | 9250.304 | 17 | 0 | -0.46798 | -0.001662 | 2841.5596 | -0.46964 | Lectura de instalación | 2854
2017-06-01 06:00 | 9256.72 | 17 | 0 | -0.49679 | -0.001662 | 2841.5885 | -0.49846 | Lectura de instalación | 2854
2017-06-01 12:00 | 9240.165 | 17 | 0 | -0.42245 | -0.001662 | 2841.5141 | -0.42411 | Lectura de instalación | 2854
2017-06-01 18:00 | 9236.033 | 17 | 0 | -0.40389 | -0.001662 | 2841.4956 | -0.40555 | Lectura de instalación | 2854
2017-06-02 | 9249.436 | 17 | 0 | -0.46408 | -0.001662 | 2841.5557 | -0.46574 | Lectura de instalación | 2854
2017-06-02 06:00 | 9255.377 | 17 | 0 | -0.49076 | -0.001662 | 2841.5824 | -0.49243 | Lectura de instalación | 2854
2017-06-02 12:00 | 9240.218 | 17 | 0 | -0.42268 | -0.001662 | 2841.5143 | -0.42435 | Lectura de instalación | 2854
2017-06-02 18:00 | 9237.224 | 17 | 0 | -0.40924 | -0.001662 | 2841.5009 | -0.4109 | Lectura de instalación | 2854
2017-06-03 | 9248.35 | 17 | 0 | -0.4592 | -0.001662 | 2841.5509 | -0.46087 | Lectura de instalación | 2854
2017-06-03 06:00 | 9254.188 | 17 | 0 | -0.48542 | -0.001662 | 2841.5771 | -0.48709 | Lectura de instalación | 2854
2017-06-03 12:00 | 9237.835 | 17 | 0 | -0.41198 | -0.001662 | 2841.5036 | -0.41364 | Lectura de instalación | 2854
2017-06-03 18:00 | 9244.896 | 17 | 0 | -0.44369 | -0.001662 | 2841.5354 | -0.44535 | Lectura de instalación | 2854
2017-06-04 | 9254.058 | 17 | 0 | -0.48484 | -0.001662 | 2841.5765 | -0.4865 | Lectura de instalación | 2854
2017-06-04 06:00 | 9258.629 | 17 | 0 | -0.50537 | -0.001662 | 2841.597 | -0.50703 | Lectura de instalación | 2854
2017-06-04 12:00 | 9241.764 | 17 | 0 | -0.42963 | -0.001662 | 2841.5213 | -0.43129 | Lectura de instalación | 2854
2017-06-04 18:00 | 9242.026 | 17 | 0 | -0.4308 | -0.001662 | 2841.5225 | -0.43247 | Lectura de instalación | 2854
2017-06-05 | 9254.894 | 17 | 0 | -0.48859 | -0.001662 | 2841.5803 | -0.49026 | Lectura de instalación | 2854
2017-06-05 06:00 | 9256.099 | 17 | 0 | -0.49401 | -0.001662 | 2841.5857 | -0.49567 | Lectura de instalación | 2854
2017-06-05 12:00 | 9241.423 | 17 | 0 | -0.4281 | -0.001662 | 2841.5198 | -0.42976 | Lectura de instalación | 2854
2017-06-05 18:00 | 9244.701 | 17 | 0 | -0.44282 | -0.001662 | 2841.5345 | -0.44448 | Lectura de instalación | 2854
2017-06-06 | 9256.249 | 17 | 0 | -0.49468 | -0.001662 | 2841.5863 | -0.49634 | Lectura de instalación | 2854
2017-06-06 06:00 | 9263.876 | 17 | 0 | -0.52893 | -0.001662 | 2841.6206 | -0.53059 | Lectura de instalación | 2854
2017-06-06 12:00 | 9244.835 | 17 | 0 | -0.44342 | -0.001662 | 2841.5351 | -0.44508 | Lectura de instalación | 2854
2017-06-06 18:00 | 9241.866 | 17 | 0 | -0.43009 | -0.001662 | 2841.5217 | -0.43175 | Lectura de instalación | 2854
2017-06-07 | 9254.96 | 17 | 0 | -0.48889 | -0.001662 | 2841.5806 | -0.49055 | Lectura de instalación | 2854
2017-06-07 06:00 | 9262.418 | 17 | 0 | -0.52238 | -0.001662 | 2841.614 | -0.52405 | Lectura de instalación | 2854
2017-06-07 12:00 | 9242.16 | 17 | 0 | -0.43141 | -0.001662 | 2841.5231 | -0.43307 | Lectura de instalación | 2854
2017-06-07 18:00 | 9237.374 | 17 | 0 | -0.40991 | -0.001662 | 2841.5016 | -0.41157 | Lectura de instalación | 2854
2017-06-08 | 9253.805 | 16.9 | 0 | -0.4837 | -0.001385 | 2841.5751 | -0.48509 | Lectura de instalación | 2854
2017-06-08 06:00 | 9257.22 | 16.9 | 0 | -0.49904 | -0.001385 | 2841.5904 | -0.50042 | Lectura de instalación | 2854
2017-06-08 12:00 | 9242.174 | 16.9 | 0 | -0.43147 | -0.001385 | 2841.5229 | -0.43285 | Lectura de instalación | 2854
2017-06-08 18:00 | 9239.279 | 16.9 | 0 | -0.41847 | -0.001385 | 2841.5099 | -0.41985 | Lectura de instalación | 2854
2017-06-09 | 9254.09 | 16.9 | 0 | -0.48498 | -0.001385 | 2841.5764 | -0.48637 | Lectura de instalación | 2854
2017-06-09 06:00 | 9263.424 | 16.9 | 0 | -0.5269 | -0.001385 | 2841.6183 | -0.52829 | Lectura de instalación | 2854
2017-06-09 12:00 | 9251.846 | 16.9 | 0 | -0.47491 | -0.001385 | 2841.5663 | -0.47629 | Lectura de instalación | 2854
2017-06-09 18:00 | 9244.741 | 16.9 | 0 | -0.443 | -0.001385 | 2841.5344 | -0.44438 | Lectura de instalación | 2854
2017-06-10 | 9256.837 | 16.9 | 0 | -0.49732 | -0.001385 | 2841.5887 | -0.4987 | Lectura de instalación | 2854
2017-06-10 06:00 | 9263.458 | 16.9 | 0 | -0.52705 | -0.001385 | 2841.6184 | -0.52844 | Lectura de instalación | 2854
2017-06-10 12:00 | 9244.146 | 16.9 | 0 | -0.44032 | -0.001385 | 2841.5317 | -0.44171 | Lectura de instalación | 2854
2017-06-10 18:00 | 9240.353 | 16.9 | 0 | -0.42329 | -0.001385 | 2841.5147 | -0.42468 | Lectura de instalación | 2854
2017-06-11 | 9253.386 | 16.9 | 0 | -0.48182 | -0.001385 | 2841.5732 | -0.48321 | Lectura de instalación | 2854
2017-06-11 06:00 | 9258.343 | 16.9 | 0 | -0.50408 | -0.001385 | 2841.5955 | -0.50547 | Lectura de instalación | 2854
2017-06-11 12:00 | 9239.127 | 16.9 | 0 | -0.41778 | -0.001385 | 2841.5092 | -0.41917 | Lectura de instalación | 2854
2017-06-11 18:00 | 9243.23 | 16.9 | 0 | -0.43621 | -0.001385 | 2841.5276 | -0.4376 | Lectura de instalación | 2854
2017-06-12 | 9255.864 | 16.9 | 0 | -0.49295 | -0.001385 | 2841.5843 | -0.49434 | Lectura de instalación | 2854
2017-06-12 06:00 | 9264.599 | 16.9 | 0 | -0.53218 | -0.001385 | 2841.6236 | -0.53356 | Lectura de instalación | 2854
2017-06-12 12:00 | 9249.502 | 16.9 | 0 | -0.46438 | -0.001385 | 2841.5558 | -0.46576 | Lectura de instalación | 2854
2017-06-12 18:00 | 9249.068 | 16.9 | 0 | -0.46243 | -0.001385 | 2841.5538 | -0.46381 | Lectura de instalación | 2854
2017-06-13 | 9260.574 | 16.9 | 0 | -0.5141 | -0.001385 | 2841.6055 | -0.51549 | Lectura de instalación | 2854
2017-06-13 06:00 | 9267.081 | 16.9 | 0 | -0.54333 | -0.001385 | 2841.6347 | -0.54471 | Lectura de instalación | 2854
2017-06-13 12:00 | 9249.904 | 16.9 | 0 | -0.46618 | -0.001385 | 2841.5576 | -0.46757 | Lectura de instalación | 2854
2017-06-13 18:00 | 9252.531 | 16.9 | 0 | -0.47798 | -0.001385 | 2841.5694 | -0.47937 | Lectura de instalación | 2854
2017-06-14 | 9262.1 | 16.9 | 0 | -0.52096 | -0.001385 | 2841.6123 | -0.52234 | Lectura de instalación | 2854
2017-06-14 06:00 | 9268.106 | 16.9 | 0 | -0.54793 | -0.001385 | 2841.6393 | -0.54931 | Lectura de instalación | 2854
2017-06-14 12:00 | 9252.213 | 16.9 | 0 | -0.47655 | -0.001385 | 2841.5679 | -0.47794 | Lectura de instalación | 2854
2017-06-14 18:00 | 9251.193 | 16.9 | 0 | -0.47197 | -0.001385 | 2841.5634 | -0.47336 | Lectura de instalación | 2854
2017-06-15 | 9264.045 | 16.9 | 0 | -0.52969 | -0.001385 | 2841.6211 | -0.53108 | Lectura de instalación | 2854
2017-06-15 06:00 | 9270.927 | 16.9 | 0 | -0.5606 | -0.001385 | 2841.652 | -0.56198 | Lectura de instalación | 2854
2017-06-15 12:00 | 9251.946 | 16.9 | 0 | -0.47535 | -0.001385 | 2841.5667 | -0.47674 | Lectura de instalación | 2854
2017-06-15 18:00 | 9250.339 | 17 | 0 | -0.46814 | -0.001662 | 2841.5598 | -0.4698 | Lectura de instalación | 2854
2017-06-16 | 9263.51 | 17 | 0 | -0.52729 | -0.001662 | 2841.619 | -0.52895 | Lectura de instalación | 2854
2017-06-16 06:00 | 9271.011 | 17 | 0 | -0.56098 | -0.001662 | 2841.6526 | -0.56264 | Lectura de instalación | 2854
2017-06-16 12:00 | 9250.557 | 17 | 0 | -0.46912 | -0.001662 | 2841.5608 | -0.47078 | Lectura de instalación | 2854
2017-06-16 18:00 | 9248.966 | 17 | 0 | -0.46197 | -0.001662 | 2841.5536 | -0.46363 | Lectura de instalación | 2854
2017-06-17 | 9259.886 | 17 | 0 | -0.51101 | -0.001662 | 2841.6027 | -0.51267 | Lectura de instalación | 2854
2017-06-17 06:00 | 9265.839 | 17 | 0 | -0.53775 | -0.001662 | 2841.6294 | -0.53941 | Lectura de instalación | 2854
2017-06-17 12:00 | 9251.661 | 17 | 0 | -0.47407 | -0.001662 | 2841.5657 | -0.47574 | Lectura de instalación | 2854
2017-06-17 18:00 | 9245.234 | 17 | 0 | -0.44521 | -0.001662 | 2841.5369 | -0.44687 | Lectura de instalación | 2854
2017-06-18 | 9258.715 | 17 | 0 | -0.50575 | -0.001662 | 2841.5974 | -0.50742 | Lectura de instalación | 2854
2017-06-18 06:00 | 9265.354 | 17 | 0 | -0.53557 | -0.001662 | 2841.6272 | -0.53723 | Lectura de instalación | 2854
2017-06-18 12:00 | 9249.838 | 17 | 0 | -0.46589 | -0.001662 | 2841.5575 | -0.46755 | Lectura de instalación | 2854
2017-06-18 18:00 | 9246.089 | 17 | 0 | -0.44905 | -0.001662 | 2841.5407 | -0.45071 | Lectura de instalación | 2854
2017-06-19 | 9259.316 | 17 | 0 | -0.50845 | -0.001662 | 2841.6001 | -0.51012 | Lectura de instalación | 2854
2017-06-19 06:00 | 9269.817 | 17 | 0 | -0.55561 | -0.001662 | 2841.6473 | -0.55728 | Lectura de instalación | 2854
2017-06-19 12:00 | 9251.025 | 17 | 0 | -0.47122 | -0.001662 | 2841.5629 | -0.47288 | Lectura de instalación | 2854
2017-06-19 18:00 | 9249.519 | 17 | 0 | -0.46445 | -0.001662 | 2841.5561 | -0.46612 | Lectura de instalación | 2854
2017-06-20 | 9264.161 | 17 | 0 | -0.53021 | -0.001662 | 2841.6219 | -0.53187 | Lectura de instalación | 2854
2017-06-20 06:00 | 9270.571 | 17 | 0 | -0.559 | -0.001662 | 2841.6507 | -0.56066 | Lectura de instalación | 2854
2017-06-20 12:00 | 9255.377 | 17 | 0 | -0.49076 | -0.001662 | 2841.5824 | -0.49243 | Lectura de instalación | 2854
2017-06-20 18:00 | 9257.054 | 17 | 0 | -0.49829 | -0.001662 | 2841.59 | -0.49996 | Lectura de instalación | 2854
2017-06-21 | 9266.26 | 17 | 0 | -0.53964 | -0.001662 | 2841.6313 | -0.5413 | Lectura de instalación | 2854
2017-06-21 06:00 | 9270.74 | 17 | 0 | -0.55976 | -0.001662 | 2841.6514 | -0.56142 | Lectura de instalación | 2854
2017-06-21 12:00 | 9263.909 | 17 | 0 | -0.52908 | -0.001662 | 2841.6207 | -0.53074 | Lectura de instalación | 2854
2017-06-21 18:00 | 9259.819 | 17 | 0 | -0.51071 | -0.001662 | 2841.6024 | -0.51237 | Lectura de instalación | 2854
2017-06-22 | 9267.972 | 17 | 0 | -0.54733 | -0.001662 | 2841.639 | -0.54899 | Lectura de instalación | 2854
2017-06-22 06:00 | 9272.822 | 17 | 0 | -0.56911 | -0.001662 | 2841.6608 | -0.57077 | Lectura de instalación | 2854
2017-06-22 12:00 | 9259.501 | 17 | 0 | -0.50928 | -0.001662 | 2841.6009 | -0.51095 | Lectura de instalación | 2854
2017-06-22 18:00 | 9256.216 | 17 | 0 | -0.49453 | -0.001662 | 2841.5862 | -0.49619 | Lectura de instalación | 2854
2017-06-23 | 9268.14 | 17 | 0 | -0.54808 | -0.001662 | 2841.6397 | -0.54974 | Lectura de instalación | 2854
2017-06-23 06:00 | 9274.671 | 17 | 0 | -0.57741 | -0.001662 | 2841.6691 | -0.57907 | Lectura de instalación | 2854
2017-06-23 12:00 | 9256.401 | 17 | 0 | -0.49536 | -0.001662 | 2841.587 | -0.49702 | Lectura de instalación | 2854
2017-06-23 18:00 | 9253.418 | 17 | 0 | -0.48197 | -0.001662 | 2841.5736 | -0.48363 | Lectura de instalación | 2854
2017-06-24 | 9265.822 | 17 | 0 | -0.53767 | -0.001662 | 2841.6293 | -0.53933 | Lectura de instalación | 2854
2017-06-24 06:00 | 9273.127 | 17 | 0 | -0.57048 | -0.001662 | 2841.6621 | -0.57214 | Lectura de instalación | 2854
2017-06-24 12:00 | 9254.29 | 17 | 0 | -0.48588 | -0.001662 | 2841.5775 | -0.48754 | Lectura de instalación | 2854
2017-06-24 18:00 | 9255.06 | 17 | 0 | -0.48934 | -0.001662 | 2841.581 | -0.491 | Lectura de instalación | 2854
2017-06-25 | 9267.752 | 17 | 0 | -0.54634 | -0.001662 | 2841.638 | -0.548 | Lectura de instalación | 2854
2017-06-25 06:00 | 9275.982 | 17 | 0 | -0.5833 | -0.001662 | 2841.675 | -0.58496 | Lectura de instalación | 2854
2017-06-25 12:00 | 9258.008 | 17 | 0 | -0.50258 | -0.001662 | 2841.5942 | -0.50424 | Lectura de instalación | 2854
2017-06-25 18:00 | 9256.567 | 17 | 0 | -0.49611 | -0.001662 | 2841.5878 | -0.49777 | Lectura de instalación | 2854
2017-06-26 | 9267.668 | 17 | 0 | -0.54596 | -0.001662 | 2841.6376 | -0.54762 | Lectura de instalación | 2854
2017-06-26 06:00 | 9274.959 | 17 | 0 | -0.57871 | -0.001662 | 2841.6704 | -0.58037 | Lectura de instalación | 2854
2017-06-26 12:00 | 9259.098 | 17 | 0 | -0.50747 | -0.001662 | 2841.5991 | -0.50914 | Lectura de instalación | 2854
2017-06-26 18:00 | 9255.48 | 17 | 0 | -0.49123 | -0.001662 | 2841.5829 | -0.49289 | Lectura de instalación | 2854
2017-06-27 | 9264.832 | 17 | 0 | -0.53323 | -0.001662 | 2841.6249 | -0.53489 | Lectura de instalación | 2854
2017-06-27 06:00 | 9272.368 | 17 | 0 | -0.56707 | -0.001662 | 2841.6587 | -0.56873 | Lectura de instalación | 2854
2017-06-27 12:00 | 9256.986 | 17 | 0 | -0.49799 | -0.001662 | 2841.5897 | -0.49965 | Lectura de instalación | 2854
2017-06-27 18:00 | 9255.597 | 17 | 0 | -0.49175 | -0.001662 | 2841.5834 | -0.49341 | Lectura de instalación | 2854
2017-06-28 | 9266.862 | 17 | 0 | -0.54234 | -0.001662 | 2841.634 | -0.544 | Lectura de instalación | 2854
2017-06-28 06:00 | 9275.092 | 17 | 0 | -0.5793 | -0.001662 | 2841.671 | -0.58097 | Lectura de instalación | 2854
2017-06-28 12:00 | 9260.154 | 16.9 | 0 | -0.51222 | -0.001385 | 2841.6036 | -0.5136 | Lectura de instalación | 2854
2017-06-28 18:00 | 9259.752 | 16.9 | 0 | -0.51041 | -0.001385 | 2841.6018 | -0.5118 | Lectura de instalación | 2854
2017-06-29 | 9269.063 | 16.9 | 0 | -0.55223 | -0.001385 | 2841.6436 | -0.55361 | Lectura de instalación | 2854
2017-06-29 06:00 | 9275.577 | 16.9 | 0 | -0.58148 | -0.001385 | 2841.6729 | -0.58287 | Lectura de instalación | 2854
2017-06-29 12:00 | 9260.874 | 16.9 | 0 | -0.51545 | -0.001385 | 2841.6068 | -0.51684 | Lectura de instalación | 2854
2017-06-29 18:00 | 9259.819 | 17 | 0 | -0.51071 | -0.001662 | 2841.6024 | -0.51237 | Lectura de instalación | 2854
2017-06-30 | 9269.029 | 16.9 | 0 | -0.55207 | -0.001385 | 2841.6435 | -0.55346 | Lectura de instalación | 2854
2017-06-30 06:00 | 9276.401 | 17 | 0 | -0.58518 | -0.001662 | 2841.6768 | -0.58684 | Lectura de instalación | 2854
2017-06-30 12:00 | 9263.273 | 17 | 0 | -0.52622 | -0.001662 | 2841.6179 | -0.52789 | Lectura de instalación | 2854
2017-06-30 18:00 | 9263.893 | 17 | 0 | -0.52901 | -0.001662 | 2841.6207 | -0.53067 | Lectura de instalación | 2854
2017-07-01 | 9275.26 | 17 | 0 | -0.58006 | -0.001662 | 2841.6717 | -0.58172 | Lectura de instalación | 2854
2017-07-01 06:00 | 9277.78 | 17 | 0 | -0.59137 | -0.001662 | 2841.683 | -0.59304 | Lectura de instalación | 2854
2017-07-01 12:00 | 9263.138 | 17 | 0 | -0.52562 | -0.001662 | 2841.6173 | -0.52728 | Lectura de instalación | 2854
2017-07-01 18:00 | 9263.542 | 17 | 0 | -0.52743 | -0.001662 | 2841.6191 | -0.52909 | Lectura de instalación | 2854
2017-07-02 | 9276.148 | 17 | 0 | -0.58405 | -0.001662 | 2841.6757 | -0.58571 | Lectura de instalación | 2854
2017-07-02 06:00 | 9279.699 | 17 | 0 | -0.59999 | -0.001662 | 2841.6917 | -0.60166 | Lectura de instalación | 2854
2017-07-02 12:00 | 9265.454 | 17 | 0 | -0.53602 | -0.001662 | 2841.6277 | -0.53768 | Lectura de instalación | 2854
2017-07-02 18:00 | 9266.981 | 17 | 0 | -0.54288 | -0.001662 | 2841.6345 | -0.54454 | Lectura de instalación | 2854
2017-07-03 | 9278.369 | 17 | 0 | -0.59402 | -0.001662 | 2841.6857 | -0.59568 | Lectura de instalación | 2854
2017-07-03 06:00 | 9283.349 | 17 | 0 | -0.61639 | -0.001662 | 2841.708 | -0.61805 | Lectura de instalación | 2854
2017-07-03 12:00 | 9263.51 | 17 | 0 | -0.52729 | -0.001662 | 2841.619 | -0.52895 | Lectura de instalación | 2854
2017-07-03 18:00 | 9267.25 | 17 | 0 | -0.54408 | -0.001662 | 2841.6357 | -0.54575 | Lectura de instalación | 2854
2017-07-04 | 9279.546 | 17 | 0 | -0.59931 | -0.001662 | 2841.691 | -0.60097 | Lectura de instalación | 2854
2017-07-04 06:00 | 9284.694 | 17 | 0 | -0.62243 | -0.001662 | 2841.7141 | -0.62409 | Lectura de instalación | 2854
2017-07-04 12:00 | 9266.024 | 17 | 0 | -0.53858 | -0.001662 | 2841.6302 | -0.54024 | Lectura de instalación | 2854
2017-07-04 18:00 | 9263.943 | 17 | 0 | -0.52923 | -0.001662 | 2841.6209 | -0.53089 | Lectura de instalación | 2854
2017-07-05 | 9274.218 | 17 | 0 | -0.57538 | -0.001662 | 2841.667 | -0.57704 | Lectura de instalación | 2854
2017-07-05 06:00 | 9280.402 | 17 | 0 | -0.60315 | -0.001662 | 2841.6948 | -0.60481 | Lectura de instalación | 2854
2017-07-05 12:00 | 9263.876 | 17 | 0 | -0.52893 | -0.001662 | 2841.6206 | -0.53059 | Lectura de instalación | 2854
2017-07-05 18:00 | 9268.91 | 17 | 0 | -0.55154 | -0.001662 | 2841.6432 | -0.5532 | Lectura de instalación | 2854
2017-07-06 | 9279.209 | 17 | 0 | -0.59779 | -0.001662 | 2841.6895 | -0.59945 | Lectura de instalación | 2854
2017-07-06 06:00 | 9285.098 | 17 | 0 | -0.62424 | -0.001662 | 2841.7159 | -0.6259 | Lectura de instalación | 2854
2017-07-06 12:00 | 9265.136 | 17 | 0 | -0.53459 | -0.001662 | 2841.6263 | -0.53625 | Lectura de instalación | 2854
2017-07-06 18:00 | 9266.947 | 16.9 | 0 | -0.54272 | -0.001385 | 2841.6341 | -0.54411 | Lectura de instalación | 2854
2017-07-07 | 9278.303 | 16.9 | 0 | -0.59372 | -0.001385 | 2841.6851 | -0.59511 | Lectura de instalación | 2854
2017-07-07 06:00 | 9282.119 | 16.9 | 0 | -0.61086 | -0.001385 | 2841.7022 | -0.61225 | Lectura de instalación | 2854
2017-07-07 12:00 | 9266.26 | 16.9 | 0 | -0.53964 | -0.001385 | 2841.631 | -0.54102 | Lectura de instalación | 2854
2017-07-07 18:00 | 9270.104 | 16.9 | 0 | -0.5569 | -0.001385 | 2841.6483 | -0.55829 | Lectura de instalación | 2854
2017-07-08 | 9281.229 | 16.9 | 0 | -0.60686 | -0.001385 | 2841.6982 | -0.60825 | Lectura de instalación | 2854
2017-07-08 06:00 | 9285.89 | 16.9 | 0 | -0.6278 | -0.001385 | 2841.7192 | -0.62918 | Lectura de instalación | 2854
2017-07-08 12:00 | 9264.012 | 16.9 | 0 | -0.52954 | -0.001385 | 2841.6209 | -0.53093 | Lectura de instalación | 2854
2017-07-08 18:00 | 9268.812 | 16.9 | 0 | -0.5511 | -0.001385 | 2841.6425 | -0.55248 | Lectura de instalación | 2854
2017-07-09 | 9281.582 | 16.9 | 0 | -0.60845 | -0.001385 | 2841.6998 | -0.60983 | Lectura de instalación | 2854
2017-07-09 06:00 | 9285.89 | 16.9 | 0 | -0.6278 | -0.001385 | 2841.7192 | -0.62918 | Lectura de instalación | 2854
2017-07-09 12:00 | 9266.713 | 16.9 | 0 | -0.54167 | -0.001385 | 2841.6331 | -0.54306 | Lectura de instalación | 2854
2017-07-09 18:00 | 9268.425 | 16.9 | 0 | -0.54936 | -0.001385 | 2841.6407 | -0.55075 | Lectura de instalación | 2854
2017-07-10 | 9282.287 | 16.9 | 0 | -0.61162 | -0.001385 | 2841.703 | -0.613 | Lectura de instalación | 2854
2017-07-10 06:00 | 9287.539 | 16.9 | 0 | -0.6352 | -0.001385 | 2841.7266 | -0.63659 | Lectura de instalación | 2854
2017-07-10 12:00 | 9267.735 | 16.9 | 0 | -0.54626 | -0.001385 | 2841.6376 | -0.54765 | Lectura de instalación | 2854
2017-07-10 18:00 | 9270.455 | 16.9 | 0 | -0.55848 | -0.001385 | 2841.6499 | -0.55986 | Lectura de instalación | 2854
2017-07-11 | 9283.468 | 16.9 | 0 | -0.61692 | -0.001385 | 2841.7083 | -0.6183 | Lectura de instalación | 2854
2017-07-11 06:00 | 9287.371 | 16.9 | 0 | -0.63445 | -0.001385 | 2841.7258 | -0.63583 | Lectura de instalación | 2854
2017-07-11 12:00 | 9264.849 | 16.9 | 0 | -0.5333 | -0.001385 | 2841.6247 | -0.53469 | Lectura de instalación | 2854
2017-07-11 18:00 | 9270.893 | 16.9 | 0 | -0.56045 | -0.001385 | 2841.6518 | -0.56183 | Lectura de instalación | 2854
2017-07-12 | 9285.114 | 16.9 | 0 | -0.62431 | -0.001385 | 2841.7157 | -0.6257 | Lectura de instalación | 2854
2017-07-12 06:00 | 9287.893 | 16.9 | 0 | -0.63679 | -0.001385 | 2841.7282 | -0.63818 | Lectura de instalación | 2854
2017-07-12 12:00 | 9269.231 | 16.9 | 0 | -0.55298 | -0.001385 | 2841.6444 | -0.55437 | Lectura de instalación | 2854
2017-07-12 18:00 | 9275.125 | 16.8 | 0 | -0.57945 | -0.001108 | 2841.6706 | -0.58056 | Lectura de instalación | 2854
2017-07-13 | 9286.175 | 16.8 | 0 | -0.62908 | -0.001108 | 2841.7202 | -0.63018 | Lectura de instalación | 2854
2017-07-13 06:00 | 9292.896 | 16.8 | 0 | -0.65926 | -0.001108 | 2841.7504 | -0.66037 | Lectura de instalación | 2854
2017-07-13 12:00 | 9272.421 | 16.8 | 0 | -0.56731 | -0.001108 | 2841.6584 | -0.56842 | Lectura de instalación | 2854
2017-07-13 18:00 | 9271.479 | 16.8 | 0 | -0.56308 | -0.001108 | 2841.6542 | -0.56419 | Lectura de instalación | 2854
2017-07-14 | 9284.459 | 16.8 | 0 | -0.62137 | -0.001108 | 2841.7125 | -0.62248 | Lectura de instalación | 2854
2017-07-14 06:00 | 9292.356 | 16.8 | 0 | -0.65684 | -0.001108 | 2841.7479 | -0.65794 | Lectura de instalación | 2854
2017-07-14 12:00 | 9271.783 | 16.8 | 0 | -0.56444 | -0.001108 | 2841.6556 | -0.56555 | Lectura de instalación | 2854
2017-07-14 18:00 | 9270.002 | 16.8 | 0 | -0.55644 | -0.001108 | 2841.6476 | -0.55755 | Lectura de instalación | 2854
2017-07-15 | 9279.782 | 16.8 | 0 | -0.60037 | -0.001108 | 2841.6915 | -0.60147 | Lectura de instalación | 2854
2017-07-15 06:00 | 9287.859 | 16.8 | 0 | -0.63664 | -0.001108 | 2841.7277 | -0.63775 | Lectura de instalación | 2854
2017-07-15 12:00 | 9271.146 | 16.8 | 0 | -0.56158 | -0.001108 | 2841.6527 | -0.56269 | Lectura de instalación | 2854
2017-07-15 18:00 | 9262.585 | 16.8 | 0 | -0.52313 | -0.001108 | 2841.6142 | -0.52424 | Lectura de instalación | 2854
2017-07-16 | 9278.875 | 16.8 | 0 | -0.59629 | -0.001108 | 2841.6874 | -0.5974 | Lectura de instalación | 2854
2017-07-16 06:00 | 9286.68 | 16.8 | 0 | -0.63134 | -0.001108 | 2841.7225 | -0.63245 | Lectura de instalación | 2854
2017-07-16 12:00 | 9267.3 | 16.8 | 0 | -0.54431 | -0.001108 | 2841.6354 | -0.54542 | Lectura de instalación | 2854
2017-07-16 18:00 | 9266.812 | 16.8 | 0 | -0.54212 | -0.001108 | 2841.6332 | -0.54323 | Lectura de instalación | 2854
2017-07-17 | 9280.135 | 16.8 | 0 | -0.60195 | -0.001108 | 2841.6931 | -0.60306 | Lectura de instalación | 2854
2017-07-17 06:00 | 9289.089 | 16.8 | 0 | -0.64216 | -0.001108 | 2841.7333 | -0.64327 | Lectura de instalación | 2854
2017-07-17 12:00 | 9269.413 | 16.8 | 0 | -0.5538 | -0.001108 | 2841.6449 | -0.55491 | Lectura de instalación | 2854
2017-07-17 18:00 | 9270.69 | 16.8 | 0 | -0.55953 | -0.001108 | 2841.6506 | -0.56064 | Lectura de instalación | 2854
2017-07-18 | 9283.953 | 16.8 | 0 | -0.6191 | -0.001108 | 2841.7102 | -0.62021 | Lectura de instalación | 2854
2017-07-18 06:00 | 9285.939 | 16.8 | 0 | -0.62802 | -0.001108 | 2841.7191 | -0.62912 | Lectura de instalación | 2854
2017-07-18 12:00 | 9273.766 | 16.8 | 0 | -0.57335 | -0.001108 | 2841.6645 | -0.57446 | Lectura de instalación | 2854
2017-07-18 18:00 | 9271.496 | 16.8 | 0 | -0.56315 | -0.001108 | 2841.6543 | -0.56426 | Lectura de instalación | 2854
2017-07-19 | 9284.002 | 16.8 | 0 | -0.61932 | -0.001108 | 2841.7104 | -0.62043 | Lectura de instalación | 2854
2017-07-19 06:00 | 9289.627 | 16.8 | 0 | -0.64458 | -0.001108 | 2841.7357 | -0.64569 | Lectura de instalación | 2854
2017-07-19 12:00 | 9267.402 | 16.7 | 0 | -0.54477 | -0.000831 | 2841.6356 | -0.5456 | Lectura de instalación | 2854
2017-07-19 18:00 | 9263.943 | 16.7 | 0 | -0.52923 | -0.000831 | 2841.6201 | -0.53006 | Lectura de instalación | 2854
2017-07-20 | 9282.119 | 16.7 | 0 | -0.61086 | -0.000831 | 2841.7017 | -0.61169 | Lectura de instalación | 2854
2017-07-20 06:00 | 9289.541 | 16.7 | 0 | -0.64419 | -0.000831 | 2841.735 | -0.64502 | Lectura de instalación | 2854
2017-07-20 12:00 | 9270.339 | 16.7 | 0 | -0.55796 | -0.000831 | 2841.6488 | -0.55879 | Lectura de instalación | 2854
2017-07-20 18:00 | 9267.049 | 16.7 | 0 | -0.54318 | -0.000831 | 2841.634 | -0.54401 | Lectura de instalación | 2854
2017-07-21 | 9283.213 | 16.7 | 0 | -0.61577 | -0.000831 | 2841.7066 | -0.61661 | Lectura de instalación | 2854
2017-07-21 06:00 | 9291.413 | 16.7 | 0 | -0.6526 | -0.000831 | 2841.7434 | -0.65343 | Lectura de instalación | 2854
2017-07-21 12:00 | 9270.422 | 16.7 | 0 | -0.55833 | -0.000831 | 2841.6492 | -0.55916 | Lectura de instalación | 2854
2017-07-21 18:00 | 9269.885 | 16.7 | 0 | -0.55592 | -0.000831 | 2841.6467 | -0.55675 | Lectura de instalación | 2854
2017-07-22 | 9283.146 | 16.7 | 0 | -0.61547 | -0.000831 | 2841.7063 | -0.6163 | Lectura de instalación | 2854
2017-07-22 06:00 | 9291.092 | 16.7 | 0 | -0.65116 | -0.000831 | 2841.742 | -0.65199 | Lectura de instalación | 2854
2017-07-22 12:00 | 9270.353 | 16.7 | 0 | -0.55802 | -0.000831 | 2841.6489 | -0.55885 | Lectura de instalación | 2854
2017-07-22 18:00 | 9268.289 | 16.7 | 0 | -0.54875 | -0.000831 | 2841.6396 | -0.54958 | Lectura de instalación | 2854
2017-07-23 | 9285.872 | 16.7 | 0 | -0.62772 | -0.000831 | 2841.7185 | -0.62855 | Lectura de instalación | 2854
2017-07-23 06:00 | 9292.49 | 16.7 | 0 | -0.65744 | -0.000831 | 2841.7483 | -0.65827 | Lectura de instalación | 2854
2017-07-23 12:00 | 9271.696 | 16.7 | 0 | -0.56405 | -0.000831 | 2841.6549 | -0.56488 | Lectura de instalación | 2854
2017-07-23 18:00 | 9270.605 | 16.6 | 0 | -0.55915 | -0.000554 | 2841.6497 | -0.55971 | Lectura de instalación | 2854
2017-07-24 | 9286.882 | 16.6 | 0 | -0.63225 | -0.000554 | 2841.7228 | -0.63281 | Lectura de instalación | 2854
2017-07-24 06:00 | 9291.986 | 16.6 | 0 | -0.65517 | -0.000554 | 2841.7457 | -0.65573 | Lectura de instalación | 2854
2017-07-24 12:00 | 9269.011 | 16.6 | 0 | -0.55199 | -0.000554 | 2841.6425 | -0.55255 | Lectura de instalación | 2862
2017-07-24 18:00 | 9270.706 | 16.6 | 0 | -0.55961 | -0.000554 | 2841.6502 | -0.56016 | Lectura de instalación | 2862
2017-07-25 | 9283.686 | 16.6 | 0 | -0.6179 | -0.000554 | 2841.7085 | -0.61845 | Lectura de instalación | 2862
2017-07-25 06:00 | 9283.634 | 16.6 | 0 | -0.61767 | -0.000554 | 2841.7082 | -0.61822 | Lectura de instalación | 2862
2017-07-25 12:00 | 9267.451 | 16.6 | 0 | -0.54499 | -0.000554 | 2841.6355 | -0.54554 | Lectura de instalación | 2862
2017-07-25 18:00 | 9258.911 | 16.6 | 0 | -0.50663 | -0.000554 | 2841.5972 | -0.50719 | Lectura de instalación | 2862
2017-07-26 | 9262.184 | 16.6 | 0 | -0.52133 | -0.000554 | 2841.6119 | -0.52189 | Lectura de instalación | 2862
2017-07-26 06:00 | 9263.826 | 16.7 | 0 | -0.52871 | -0.000831 | 2841.6195 | -0.52954 | Lectura de instalación | 2862
2017-07-26 12:00 | 9237.579 | 16.7 | 0 | -0.41083 | -0.000831 | 2841.5017 | -0.41166 | Lectura de instalación | 2862
2017-07-26 18:00 | 9236.612 | 16.7 | 0 | -0.40649 | -0.000831 | 2841.4973 | -0.40732 | Lectura de instalación | 2862
2017-07-27 | 9241.85 | 16.7 | 0 | -0.43001 | -0.000831 | 2841.5208 | -0.43084 | Lectura de instalación | 2862
2017-07-27 06:00 | 9239.896 | 16.7 | 0 | -0.42124 | -0.000831 | 2841.5121 | -0.42207 | Lectura de instalación | 2862
2017-07-27 12:00 | 9216.876 | 16.7 | 0 | -0.31786 | -0.000831 | 2841.4087 | -0.31869 | Lectura de instalación | 2862
2017-07-27 18:00 | 9221.606 | 16.7 | 0 | -0.3391 | -0.000831 | 2841.4299 | -0.33993 | Lectura de instalación | 2862
2017-07-28 | 9235.644 | 16.7 | 0 | -0.40214 | -0.000831 | 2841.493 | -0.40297 | Lectura de instalación | 2862
2017-07-28 06:00 | 9240.197 | 16.7 | 0 | -0.42259 | -0.000831 | 2841.5134 | -0.42342 | Lectura de instalación | 2862
2017-07-28 12:00 | 9215.555 | 16.7 | 0 | -0.31192 | -0.000831 | 2841.4028 | -0.31275 | Lectura de instalación | 2862
2017-07-28 18:00 | 9216.149 | 16.7 | 0 | -0.31459 | -0.000831 | 2841.4054 | -0.31542 | Lectura de instalación | 2862
2017-07-29 | 9233.146 | 16.7 | 0 | -0.39092 | -0.000831 | 2841.4818 | -0.39175 | Lectura de instalación | 2862
2017-07-29 06:00 | 9239.928 | 16.7 | 0 | -0.42138 | -0.000831 | 2841.5122 | -0.42221 | Lectura de instalación | 2862
2017-07-29 12:00 | 9215.217 | 16.7 | 0 | -0.3104 | -0.000831 | 2841.4012 | -0.31124 | Lectura de instalación | 2862
2017-07-29 18:00 | 9213.471 | 16.7 | 0 | -0.30256 | -0.000831 | 2841.3934 | -0.30339 | Lectura de instalación | 2862
2017-07-30 | 9229.547 | 16.7 | 0 | -0.37476 | -0.000831 | 2841.4656 | -0.37559 | Lectura de instalación | 2862
2017-07-30 06:00 | 9238.143 | 16.7 | 0 | -0.41337 | -0.000831 | 2841.5042 | -0.4142 | Lectura de instalación | 2862
2017-07-30 12:00 | 9213.574 | 16.7 | 0 | -0.30303 | -0.000831 | 2841.3939 | -0.30386 | Lectura de instalación | 2862
2017-07-30 18:00 | 9217.591 | 16.7 | 0 | -0.32107 | -0.000831 | 2841.4119 | -0.3219 | Lectura de instalación | 2862
2017-07-31 | 9232.178 | 16.7 | 0 | -0.38658 | -0.000831 | 2841.4774 | -0.38741 | Lectura de instalación | 2862
2017-07-31 06:00 | 9240.69 | 16.7 | 0 | -0.4248 | -0.000831 | 2841.5156 | -0.42563 | Lectura de instalación | 2862
2017-07-31 12:00 | 9217.046 | 16.7 | 0 | -0.31862 | -0.000831 | 2841.4094 | -0.31945 | Lectura de instalación | 2862
2017-07-31 18:00 | 9215.844 | 16.7 | 0 | -0.31322 | -0.000831 | 2841.4041 | -0.31405 | Lectura de instalación | 2862
2017-08-01 | 9229.341 | 16.7 | 0 | -0.37384 | -0.000831 | 2841.4647 | -0.37467 | Lectura de instalación | 2862
2017-08-01 06:00 | 9239.569 | 16.7 | 0 | -0.41977 | -0.000831 | 2841.5106 | -0.4206 | Lectura de instalación | 2862
2017-08-01 12:00 | 9217.301 | 16.7 | 0 | -0.31976 | -0.000831 | 2841.4106 | -0.32059 | Lectura de instalación | 2862
2017-08-01 18:00 | 9211.693 | 16.7 | 0 | -0.29458 | -0.000831 | 2841.3854 | -0.29541 | Lectura de instalación | 2862
2017-08-02 | 9227.015 | 16.7 | 0 | -0.36339 | -0.000831 | 2841.4542 | -0.36422 | Lectura de instalación | 2862
2017-08-02 06:00 | 9236.443 | 16.7 | 0 | -0.40573 | -0.000831 | 2841.4966 | -0.40656 | Lectura de instalación | 2862
2017-08-02 12:00 | 9215.065 | 16.7 | 0 | -0.30972 | -0.000831 | 2841.4006 | -0.31055 | Lectura de instalación | 2862
2017-08-02 18:00 | 9209.597 | 16.7 | 0 | -0.28517 | -0.000831 | 2841.376 | -0.286 | Lectura de instalación | 2862
2017-08-03 | 9230.291 | 16.7 | 0 | -0.3781 | -0.000831 | 2841.4689 | -0.37893 | Lectura de instalación | 2862
2017-08-03 06:00 | 9240.339 | 16.7 | 0 | -0.42323 | -0.000831 | 2841.5141 | -0.42406 | Lectura de instalación | 2862
2017-08-03 12:00 | 9217.046 | 16.7 | 0 | -0.31862 | -0.000831 | 2841.4094 | -0.31945 | Lectura de instalación | 2862
2017-08-03 18:00 | 9216.791 | 16.7 | 0 | -0.31747 | -0.000831 | 2841.4083 | -0.3183 | Lectura de instalación | 2862
2017-08-04 | 9233.213 | 16.7 | 0 | -0.39122 | -0.000831 | 2841.4821 | -0.39206 | Lectura de instalación | 2862
2017-08-04 06:00 | 9242.494 | 16.7 | 0 | -0.43291 | -0.000831 | 2841.5237 | -0.43374 | Lectura de instalación | 2862
2017-08-04 12:00 | 9217.96 | 16.7 | 0 | -0.32272 | -0.000831 | 2841.4136 | -0.32355 | Lectura de instalación | 2862
2017-08-04 18:00 | 9214.641 | 16.7 | 0 | -0.30782 | -0.000831 | 2841.3986 | -0.30865 | Lectura de instalación | 2862
2017-08-05 | 9231.328 | 16.7 | 0 | -0.38276 | -0.000831 | 2841.4736 | -0.38359 | Lectura de instalación | 2862
2017-08-05 06:00 | 9238.771 | 16.7 | 0 | -0.41619 | -0.000831 | 2841.507 | -0.41702 | Lectura de instalación | 2862
2017-08-05 12:00 | 9218.826 | 16.7 | 0 | -0.32661 | -0.000831 | 2841.4174 | -0.32744 | Lectura de instalación | 2862
2017-08-05 18:00 | 9217.384 | 16.7 | 0 | -0.32014 | -0.000831 | 2841.411 | -0.32097 | Lectura de instalación | 2862
2017-08-06 | 9234.556 | 16.7 | 0 | -0.39726 | -0.000831 | 2841.4881 | -0.39809 | Lectura de instalación | 2862
2017-08-06 06:00 | 9244.435 | 16.7 | 0 | -0.44162 | -0.000831 | 2841.5325 | -0.44245 | Lectura de instalación | 2862
2017-08-06 12:00 | 9221.573 | 16.7 | 0 | -0.33895 | -0.000831 | 2841.4298 | -0.33978 | Lectura de instalación | 2862
2017-08-06 18:00 | 9217.741 | 16.7 | 0 | -0.32174 | -0.000831 | 2841.4126 | -0.32257 | Lectura de instalación | 2862
2017-08-07 | 9235.27 | 16.7 | 0 | -0.40046 | -0.000831 | 2841.4913 | -0.40129 | Lectura de instalación | 2862
2017-08-07 06:00 | 9245.488 | 16.7 | 0 | -0.44635 | -0.000831 | 2841.5372 | -0.44718 | Lectura de instalación | 2862
2017-08-07 12:00 | 9219.386 | 16.7 | 0 | -0.32913 | -0.000831 | 2841.42 | -0.32996 | Lectura de instalación | 2862
2017-08-07 18:00 | 9219.655 | 16.7 | 0 | -0.33034 | -0.000831 | 2841.4212 | -0.33117 | Lectura de instalación | 2862
2017-08-08 | 9235.881 | 16.7 | 0 | -0.40321 | -0.000831 | 2841.494 | -0.40404 | Lectura de instalación | 2862
2017-08-08 06:00 | 9245.505 | 16.7 | 0 | -0.44643 | -0.000831 | 2841.5373 | -0.44726 | Lectura de instalación | 2862
2017-08-08 12:00 | 9220.351 | 16.6 | 0 | -0.33346 | -0.000554 | 2841.424 | -0.33402 | Lectura de instalación | 2862
2017-08-08 18:00 | 9220.98 | 16.6 | 0 | -0.33629 | -0.000554 | 2841.4268 | -0.33684 | Lectura de instalación | 2862
2017-08-09 | 9237.53 | 16.6 | 0 | -0.41061 | -0.000554 | 2841.5012 | -0.41117 | Lectura de instalación | 2862
2017-08-09 06:00 | 9242.717 | 16.6 | 0 | -0.43391 | -0.000554 | 2841.5245 | -0.43446 | Lectura de instalación | 2862
2017-08-09 12:00 | 9223.183 | 16.6 | 0 | -0.34618 | -0.000554 | 2841.4367 | -0.34673 | Lectura de instalación | 2862
2017-08-09 18:00 | 9225.082 | 16.6 | 0 | -0.35471 | -0.000554 | 2841.4453 | -0.35526 | Lectura de instalación | 2862
2017-08-10 | 9240.014 | 16.6 | 0 | -0.42177 | -0.000554 | 2841.5123 | -0.42232 | Lectura de instalación | 2862
2017-08-10 06:00 | 9247.296 | 16.6 | 0 | -0.45447 | -0.000554 | 2841.545 | -0.45503 | Lectura de instalación | 2862
2017-08-10 12:00 | 9223.048 | 16.6 | 0 | -0.34557 | -0.000554 | 2841.4361 | -0.34613 | Lectura de instalación | 2862
2017-08-10 18:00 | 9221.25 | 16.5 | 0 | -0.3375 | -0.000277 | 2841.4278 | -0.33778 | Lectura de instalación | 2862
2017-08-11 | 9238.091 | 16.5 | 0 | -0.41313 | -0.000277 | 2841.5034 | -0.41341 | Lectura de instalación | 2862
2017-08-11 06:00 | 9246.357 | 16.5 | 0 | -0.45025 | -0.000277 | 2841.5405 | -0.45053 | Lectura de instalación | 2862
2017-08-11 12:00 | 9227.339 | 16.5 | 0 | -0.36484 | -0.000277 | 2841.4551 | -0.36512 | Lectura de instalación | 2862
2017-08-11 18:00 | 9228.526 | 16.5 | 0 | -0.37018 | -0.000277 | 2841.4605 | -0.37045 | Lectura de instalación | 2862
2017-08-12 | 9242.445 | 16.5 | 0 | -0.43269 | -0.000277 | 2841.523 | -0.43296 | Lectura de instalación | 2862
2017-08-12 06:00 | 9250.104 | 16.5 | 0 | -0.46708 | -0.000277 | 2841.5574 | -0.46736 | Lectura de instalación | 2862
2017-08-12 12:00 | 9230.071 | 16.4 | 0 | -0.37711 | 0 | 2841.4671 | -0.37711 | Lectura de instalación | 2862
2017-08-12 18:00 | 9222.859 | 16.4 | 0 | -0.34472 | 0 | 2841.4347 | -0.34472 | Lectura de instalación | 2862
2017-08-13 | 9235.592 | 16.4 | 0 | -0.40191 | 0 | 2841.4919 | -0.40191 | Lectura de instalación | 2862
2017-08-13 06:00 | 9247.876 | 16.4 | 0 | -0.45708 | 0 | 2841.5471 | -0.45708 | Lectura de instalación | 2862
2017-08-13 12:00 | 9226.777 | 16.4 | 0 | -0.36232 | 0 | 2841.4523 | -0.36232 | Lectura de instalación | 2862
2017-08-13 18:00 | 9226.222 | 16.4 | 0 | -0.35983 | 0 | 2841.4498 | -0.35983 | Lectura de instalación | 2862
2017-08-14 | 9242.36 | 16.4 | 0 | -0.4323 | 0 | 2841.5223 | -0.4323 | Lectura de instalación | 2862
2017-08-14 06:00 | 9246.44 | 16.4 | 0 | -0.45063 | 0 | 2841.5406 | -0.45063 | Lectura de instalación | 2862
2017-08-14 12:00 | 9232.533 | 16.4 | 0 | -0.38817 | 0 | 2841.4782 | -0.38817 | Lectura de instalación | 2862
2017-08-14 18:00 | 9232.313 | 16.4 | 0 | -0.38718 | 0 | 2841.4772 | -0.38718 | Lectura de instalación | 2862
2017-08-15 | 9244.649 | 16.3 | 0 | -0.44258 | 0.000277 | 2841.5323 | -0.44231 | Lectura de instalación | 2862
2017-08-15 06:00 | 9254.676 | 16.3 | 0 | -0.48761 | 0.000277 | 2841.5773 | -0.48734 | Lectura de instalación | 2862
2017-08-15 12:00 | 9231.956 | 16.3 | 0 | -0.38558 | 0.000277 | 2841.4753 | -0.3853 | Lectura de instalación | 2862
2017-08-15 18:00 | 9226.136 | 16.3 | 0 | -0.35944 | 0.000277 | 2841.4492 | -0.35916 | Lectura de instalación | 2862
2017-08-16 | 9239.435 | 16.3 | 0 | -0.41917 | 0.000277 | 2841.5089 | -0.41889 | Lectura de instalación | 2862
2017-08-16 06:00 | 9248.366 | 16.3 | 0 | -0.45928 | 0.000277 | 2841.549 | -0.459 | Lectura de instalación | 2862
2017-08-16 12:00 | 9226.863 | 16.3 | 0 | -0.36271 | 0.000277 | 2841.4524 | -0.36243 | Lectura de instalación | 2862
2017-08-16 18:00 | 9224.186 | 16.3 | 0 | -0.35068 | 0.000277 | 2841.4404 | -0.35041 | Lectura de instalación | 2862
2017-08-17 | 9240.521 | 16.3 | 0 | -0.42404 | 0.000277 | 2841.5138 | -0.42377 | Lectura de instalación | 2862
2017-08-17 06:00 | 9250.155 | 16.3 | 0 | -0.46731 | 0.000277 | 2841.557 | -0.46703 | Lectura de instalación | 2862
2017-08-17 12:00 | 9228.458 | 16.3 | 0 | -0.36987 | 0.000277 | 2841.4596 | -0.36959 | Lectura de instalación | 2862
2017-08-17 18:00 | 9224.251 | 16.3 | 0 | -0.35098 | 0.000277 | 2841.4407 | -0.3507 | Lectura de instalación | 2862
2017-08-18 | 9242.41 | 16.3 | 0 | -0.43253 | 0.000277 | 2841.5223 | -0.43225 | Lectura de instalación | 2862
2017-08-18 06:00 | 9249.384 | 16.3 | 0 | -0.46385 | 0.000277 | 2841.5536 | -0.46357 | Lectura de instalación | 2862
2017-08-18 12:00 | 9241.066 | 16.3 | 0 | -0.42649 | 0.000277 | 2841.5162 | -0.42622 | Lectura de instalación | 2862
2017-08-18 18:00 | 9233.994 | 16.3 | 0 | -0.39473 | 0.000277 | 2841.4845 | -0.39445 | Lectura de instalación | 2862
2017-08-19 | 9248.264 | 16.3 | 0 | -0.45882 | 0.000277 | 2841.5485 | -0.45854 | Lectura de instalación | 2862
2017-08-19 06:00 | 9257.22 | 16.3 | 0 | -0.49904 | 0.000277 | 2841.5888 | -0.49876 | Lectura de instalación | 2862
2017-08-19 12:00 | 9235.285 | 16.2 | 0 | -0.40053 | 0.000554 | 2841.49 | -0.39998 | Lectura de instalación | 2862
2017-08-19 18:00 | 9235.999 | 16.2 | 0 | -0.40374 | 0.000554 | 2841.4932 | -0.40318 | Lectura de instalación | 2862
2017-08-20 | 9251.242 | 16.2 | 0 | -0.47219 | 0.000554 | 2841.5616 | -0.47164 | Lectura de instalación | 2862
2017-08-20 06:00 | 9258.647 | 16.2 | 0 | -0.50545 | 0.000554 | 2841.5949 | -0.50489 | Lectura de instalación | 2862
2017-08-20 12:00 | 9233.977 | 16.2 | 0 | -0.39466 | 0.000554 | 2841.4841 | -0.3941 | Lectura de instalación | 2862
2017-08-20 18:00 | 9230.308 | 16.2 | 0 | -0.37818 | 0.000554 | 2841.4676 | -0.37762 | Lectura de instalación | 2862
2017-08-21 | 9252.481 | 16.2 | 0 | -0.47776 | 0.000554 | 2841.5672 | -0.4772 | Lectura de instalación | 2862
2017-08-21 06:00 | 9256.687 | 16.2 | 0 | -0.49665 | 0.000554 | 2841.5861 | -0.49609 | Lectura de instalación | 2862
2017-08-21 12:00 | 9248.916 | 16.2 | 0 | -0.46175 | 0.000554 | 2841.5512 | -0.46119 | Lectura de instalación | 2862
2017-08-21 18:00 | 9250.825 | 16.2 | 0 | -0.47032 | 0.000554 | 2841.5598 | -0.46977 | Lectura de instalación | 2862
2017-08-22 | 9262.936 | 16.2 | 0 | -0.52471 | 0.000554 | 2841.6142 | -0.52416 | Lectura de instalación | 2862
2017-08-22 06:00 | 9263.707 | 16.2 | 0 | -0.52817 | 0.000554 | 2841.6176 | -0.52762 | Lectura de instalación | 2862
2017-08-22 12:00 | 9252.147 | 16.2 | 0 | -0.47626 | 0.000554 | 2841.5657 | -0.4757 | Lectura de instalación | 2862
2017-08-22 18:00 | 9253.485 | 16.2 | 0 | -0.48227 | 0.000554 | 2841.5717 | -0.48171 | Lectura de instalación | 2862
2017-08-23 | 9263.775 | 16.2 | 0 | -0.52848 | 0.000554 | 2841.6179 | -0.52792 | Lectura de instalación | 2862
2017-08-23 06:00 | 9267.267 | 16.2 | 0 | -0.54416 | 0.000554 | 2841.6336 | -0.54361 | Lectura de instalación | 2862
2017-08-23 12:00 | 9247.963 | 16.2 | 0 | -0.45747 | 0.000554 | 2841.5469 | -0.45691 | Lectura de instalación | 2862
2017-08-23 18:00 | 9240.387 | 16.2 | 0 | -0.42344 | 0.000554 | 2841.5129 | -0.42289 | Lectura de instalación | 2862
2017-08-24 | 9253.386 | 16.2 | 0 | -0.48182 | 0.000554 | 2841.5713 | -0.48127 | Lectura de instalación | 2862
2017-08-24 06:00 | 9261.36 | 16.2 | 0 | -0.51763 | 0.000554 | 2841.6071 | -0.51708 | Lectura de instalación | 2862
2017-08-24 12:00 | 9238.022 | 16.2 | 0 | -0.41282 | 0.000554 | 2841.5023 | -0.41227 | Lectura de instalación | 2862
2017-08-24 18:00 | 9241.661 | 16.2 | 0 | -0.42916 | 0.000554 | 2841.5186 | -0.42861 | Lectura de instalación | 2862
2017-08-25 | 9253.654 | 16.2 | 0 | -0.48303 | 0.000554 | 2841.5725 | -0.48247 | Lectura de instalación | 2862
2017-08-25 06:00 | 9264.012 | 16.2 | 0 | -0.52954 | 0.000554 | 2841.619 | -0.52899 | Lectura de instalación | 2862
2017-08-25 12:00 | 9240.421 | 16.2 | 0 | -0.4236 | 0.000554 | 2841.513 | -0.42304 | Lectura de instalación | 2862
2017-08-25 18:00 | 9241.322 | 16.2 | 0 | -0.42764 | 0.000554 | 2841.5171 | -0.42709 | Lectura de instalación | 2862
2017-08-26 | 9256.853 | 16.2 | 0 | -0.49739 | 0.000554 | 2841.5868 | -0.49684 | Lectura de instalación | 2862
2017-08-26 06:00 | 9263.341 | 16.2 | 0 | -0.52653 | 0.000554 | 2841.616 | -0.52598 | Lectura de instalación | 2862
2017-08-26 12:00 | 9241.832 | 16.2 | 0 | -0.42993 | 0.000554 | 2841.5194 | -0.42938 | Lectura de instalación | 2862
2017-08-26 18:00 | 9242.445 | 16.2 | 0 | -0.43269 | 0.000554 | 2841.5221 | -0.43213 | Lectura de instalación | 2862
2017-08-27 | 9259.434 | 16.2 | 0 | -0.50898 | 0.000554 | 2841.5984 | -0.50843 | Lectura de instalación | 2862
2017-08-27 06:00 | 9267.049 | 16.2 | 0 | -0.54318 | 0.000554 | 2841.6326 | -0.54263 | Lectura de instalación | 2862
2017-08-27 12:00 | 9249.136 | 16.2 | 0 | -0.46273 | 0.000554 | 2841.5522 | -0.46218 | Lectura de instalación | 2862
2017-08-27 18:00 | 9249.652 | 16.2 | 0 | -0.46505 | 0.000554 | 2841.5545 | -0.4645 | Lectura de instalación | 2862
2017-08-28 | 9258.896 | 16.2 | 0 | -0.50657 | 0.000554 | 2841.596 | -0.50601 | Lectura de instalación | 2862
2017-08-28 06:00 | 9269.698 | 16.2 | 0 | -0.55508 | 0.000554 | 2841.6445 | -0.55452 | Lectura de instalación | 2862
2017-08-28 12:00 | 9256.417 | 16.2 | 0 | -0.49543 | 0.000554 | 2841.5849 | -0.49488 | Lectura de instalación | 2862
2017-08-28 18:00 | 9256.332 | 16.2 | 0 | -0.49505 | 0.000554 | 2841.5845 | -0.4945 | Lectura de instalación | 2862
2017-08-29 | 9267.651 | 16.2 | 0 | -0.54589 | 0.000554 | 2841.6353 | -0.54533 | Lectura de instalación | 2862
2017-08-29 06:00 | 9273.968 | 16.2 | 0 | -0.57426 | 0.000554 | 2841.6637 | -0.5737 | Lectura de instalación | 2862
2017-08-29 12:00 | 9249.366 | 16.1 | 0 | -0.46377 | 0.000831 | 2841.5529 | -0.46294 | Lectura de instalación | 2862
2017-08-29 18:00 | 9250.004 | 16.1 | 0 | -0.46663 | 0.000831 | 2841.5558 | -0.4658 | Lectura de instalación | 2862
2017-08-30 | 9262.015 | 16.1 | 0 | -0.52057 | 0.000831 | 2841.6097 | -0.51974 | Lectura de instalación | 2862
2017-08-30 06:00 | 9270.725 | 16.1 | 0 | -0.55969 | 0.000831 | 2841.6489 | -0.55886 | Lectura de instalación | 2862
2017-08-30 12:00 | 9245.338 | 16.1 | 0 | -0.44568 | 0.000831 | 2841.5348 | -0.44485 | Lectura de instalación | 2862
2017-08-30 18:00 | 9249.953 | 16.1 | 0 | -0.4664 | 0.000831 | 2841.5556 | -0.46557 | Lectura de instalación | 2862
2017-08-31 | 9265.151 | 16.1 | 0 | -0.53466 | 0.000831 | 2841.6238 | -0.53383 | Lectura de instalación | 2862
2017-08-31 06:00 | 9272.505 | 16.1 | 0 | -0.56768 | 0.000831 | 2841.6569 | -0.56685 | Lectura de instalación | 2862
2017-08-31 12:00 | 9247.46 | 16.1 | 0 | -0.45521 | 0.000831 | 2841.5444 | -0.45438 | Lectura de instalación | 2862
2017-08-31 18:00 | 9249.285 | 16.1 | 0 | -0.4634 | 0.000831 | 2841.5526 | -0.46257 | Lectura de instalación | 2862
2017-09-01 | 9268.289 | 16.1 | 0 | -0.54875 | 0.000831 | 2841.6379 | -0.54792 | Lectura de instalación | 2862
2017-09-01 06:00 | 9273.63 | 16.1 | 0 | -0.57274 | 0.000831 | 2841.6619 | -0.57191 | Lectura de instalación | 2862
2017-09-01 12:00 | 9251.88 | 16.1 | 0 | -0.47506 | 0.000831 | 2841.5642 | -0.47423 | Lectura de instalación | 2862
2017-09-01 18:00 | 9253.771 | 16.1 | 0 | -0.48355 | 0.000831 | 2841.5727 | -0.48272 | Lectura de instalación | 2862
2017-09-02 | 9268.123 | 16.1 | 0 | -0.54801 | 0.000831 | 2841.6372 | -0.54717 | Lectura de instalación | 2862
2017-09-02 06:00 | 9272.318 | 16.1 | 0 | -0.56685 | 0.000831 | 2841.656 | -0.56601 | Lectura de instalación | 2862
2017-09-02 12:00 | 9255.948 | 16.1 | 0 | -0.49333 | 0.000831 | 2841.5825 | -0.4925 | Lectura de instalación | 2862
2017-09-02 18:00 | 9260.858 | 16.1 | 0 | -0.51538 | 0.000831 | 2841.6045 | -0.51455 | Lectura de instalación | 2862
2017-09-03 | 9273.832 | 16.1 | 0 | -0.57364 | 0.000831 | 2841.6628 | -0.57281 | Lectura de instalación | 2862
2017-09-03 06:00 | 9276.874 | 16.1 | 0 | -0.58731 | 0.000831 | 2841.6765 | -0.58648 | Lectura de instalación | 2862
2017-09-03 12:00 | 9256.164 | 16.1 | 0 | -0.4943 | 0.000831 | 2841.5835 | -0.49347 | Lectura de instalación | 2862
2017-09-03 18:00 | 9257.455 | 16.1 | 0 | -0.5001 | 0.000831 | 2841.5893 | -0.49926 | Lectura de instalación | 2862
2017-09-04 | 9270.422 | 16.1 | 0 | -0.55833 | 0.000831 | 2841.6475 | -0.5575 | Lectura de instalación | 2862
2017-09-04 06:00 | 9278.352 | 16.1 | 0 | -0.59394 | 0.000831 | 2841.6831 | -0.59311 | Lectura de instalación | 2862
2017-09-04 12:00 | 9251.343 | 16.1 | 0 | -0.47265 | 0.000831 | 2841.5618 | -0.47182 | Lectura de instalación | 2862
2017-09-04 18:00 | 9257.188 | 16.1 | 0 | -0.4989 | 0.000831 | 2841.5881 | -0.49807 | Lectura de instalación | 2862
2017-09-05 | 9270.488 | 16.1 | 0 | -0.55863 | 0.000831 | 2841.6478 | -0.5578 | Lectura de instalación | 2862
2017-09-05 06:00 | 9278.269 | 16.1 | 0 | -0.59357 | 0.000831 | 2841.6827 | -0.59274 | Lectura de instalación | 2862
2017-09-05 12:00 | 9267.283 | 16.1 | 0 | -0.54423 | 0.000831 | 2841.6334 | -0.5434 | Lectura de instalación | 2862
2017-09-05 18:00 | 9263.858 | 16.1 | 0 | -0.52885 | 0.000831 | 2841.618 | -0.52802 | Lectura de instalación | 2862
2017-09-06 | 9274.1 | 16.1 | 0 | -0.57485 | 0.000831 | 2841.664 | -0.57402 | Lectura de instalación | 2862
2017-09-06 06:00 | 9277.295 | 16.1 | 0 | -0.5892 | 0.000831 | 2841.6784 | -0.58837 | Lectura de instalación | 2862
2017-09-06 12:00 | 9263.51 | 16.1 | 0 | -0.52729 | 0.000831 | 2841.6165 | -0.52646 | Lectura de instalación | 2862
2017-09-06 18:00 | 9263.424 | 16.1 | 0 | -0.5269 | 0.000831 | 2841.6161 | -0.52607 | Lectura de instalación | 2862
2017-09-07 | 9273.563 | 16.1 | 0 | -0.57244 | 0.000831 | 2841.6616 | -0.57161 | Lectura de instalación | 2862
2017-09-07 06:00 | 9280.908 | 16.1 | 0 | -0.60542 | 0.000831 | 2841.6946 | -0.60459 | Lectura de instalación | 2862
2017-09-07 12:00 | 9257.037 | 16.1 | 0 | -0.49822 | 0.000831 | 2841.5874 | -0.49739 | Lectura de instalación | 2862
2017-09-07 18:00 | 9253.135 | 16.1 | 0 | -0.48069 | 0.000831 | 2841.5699 | -0.47986 | Lectura de instalación | 2862
2017-09-08 | 9270.706 | 16.1 | 0 | -0.55961 | 0.000831 | 2841.6488 | -0.55877 | Lectura de instalación | 2862
2017-09-08 06:00 | 9277.141 | 16.1 | 0 | -0.58851 | 0.000831 | 2841.6777 | -0.58767 | Lectura de instalación | 2862
2017-09-08 12:00 | 9254.188 | 16.1 | 0 | -0.48542 | 0.000831 | 2841.5746 | -0.48459 | Lectura de instalación | 2862
2017-09-08 18:00 | 9253.688 | 16.1 | 0 | -0.48318 | 0.000831 | 2841.5723 | -0.48235 | Lectura de instalación | 2862
2017-09-09 | 9267.702 | 16.1 | 0 | -0.54611 | 0.000831 | 2841.6353 | -0.54528 | Lectura de instalación | 2862
2017-09-09 06:00 | 9276.756 | 16.1 | 0 | -0.58678 | 0.000831 | 2841.6759 | -0.58595 | Lectura de instalación | 2862
2017-09-09 12:00 | 9249.751 | 16.1 | 0 | -0.4655 | 0.000831 | 2841.5547 | -0.46467 | Lectura de instalación | 2862
2017-09-09 18:00 | 9265.974 | 16.1 | 0 | -0.53835 | 0.000831 | 2841.6275 | -0.53752 | Lectura de instalación | 2862
2017-09-10 | 9277.899 | 16.1 | 0 | -0.59191 | 0.000831 | 2841.6811 | -0.59108 | Lectura de instalación | 2862
2017-09-10 06:00 | 9283.045 | 16.1 | 0 | -0.61502 | 0.000831 | 2841.7042 | -0.61419 | Lectura de instalación | 2862
2017-09-10 12:00 | 9263.458 | 16.1 | 0 | -0.52705 | 0.000831 | 2841.6162 | -0.52622 | Lectura de instalación | 2862
2017-09-10 18:00 | 9260.237 | 16.1 | 0 | -0.51259 | 0.000831 | 2841.6018 | -0.51176 | Lectura de instalación | 2862
2017-09-11 | 9272.268 | 16.1 | 0 | -0.56662 | 0.000831 | 2841.6558 | -0.56579 | Lectura de instalación | 2862
2017-09-11 06:00 | 9278.739 | 16.1 | 0 | -0.59568 | 0.000831 | 2841.6849 | -0.59485 | Lectura de instalación | 2862
2017-09-11 12:00 | 9265.37 | 16.1 | 0 | -0.53564 | 0.000831 | 2841.6248 | -0.53481 | Lectura de instalación | 2862
2017-09-11 18:00 | 9263.791 | 16.1 | 0 | -0.52855 | 0.000831 | 2841.6177 | -0.52772 | Lectura de instalación | 2862
2017-09-12 | 9273.259 | 16.1 | 0 | -0.57107 | 0.000831 | 2841.6602 | -0.57024 | Lectura de instalación | 2862
2017-09-12 06:00 | 9279.124 | 16.1 | 0 | -0.59741 | 0.000831 | 2841.6866 | -0.59658 | Lectura de instalación | 2862
2017-09-12 12:00 | 9271.297 | 16.1 | 0 | -0.56226 | 0.000831 | 2841.6514 | -0.56143 | Lectura de instalación | 2862
2017-09-12 18:00 | 9269.783 | 16.1 | 0 | -0.55546 | 0.000831 | 2841.6446 | -0.55463 | Lectura de instalación | 2862
2017-09-13 | 9276.133 | 16.1 | 0 | -0.58398 | 0.000831 | 2841.6731 | -0.58315 | Lectura de instalación | 2862
2017-09-13 06:00 | 9281.633 | 16.1 | 0 | -0.60868 | 0.000831 | 2841.6978 | -0.60785 | Lectura de instalación | 2862
2017-09-13 12:00 | 9257.473 | 16.1 | 0 | -0.50018 | 0.000831 | 2841.5893 | -0.49935 | Lectura de instalación | 2862
2017-09-13 18:00 | 9266.679 | 16.1 | 0 | -0.54152 | 0.000831 | 2841.6307 | -0.54069 | Lectura de instalación | 2862
2017-09-14 | 9276.822 | 16 | 0 | -0.58707 | 0.001108 | 2841.676 | -0.58596 | Lectura de instalación | 2862
2017-09-14 06:00 | 9283.97 | 16 | 0 | -0.61917 | 0.001108 | 2841.7081 | -0.61807 | Lectura de instalación | 2862
2017-09-14 12:00 | 9271.179 | 16 | 0 | -0.56173 | 0.001108 | 2841.6506 | -0.56062 | Lectura de instalación | 2862
2017-09-14 18:00 | 9263.675 | 16 | 0 | -0.52803 | 0.001108 | 2841.6169 | -0.52692 | Lectura de instalación | 2862
2017-09-15 | 9277.648 | 16 | 0 | -0.59078 | 0.001108 | 2841.6797 | -0.58967 | Lectura de instalación | 2862
2017-09-15 06:00 | 9283.566 | 16 | 0 | -0.61736 | 0.001108 | 2841.7063 | -0.61625 | Lectura de instalación | 2862
2017-09-15 12:00 | 9271.011 | 16 | 0 | -0.56098 | 0.001108 | 2841.6499 | -0.55987 | Lectura de instalación | 2862
2017-09-15 18:00 | 9271.161 | 16 | 0 | -0.56165 | 0.001108 | 2841.6505 | -0.56054 | Lectura de instalación | 2862
2017-09-16 | 9283.246 | 16 | 0 | -0.61592 | 0.001108 | 2841.7048 | -0.61481 | Lectura de instalación | 2862
2017-09-16 06:00 | 9287.422 | 16 | 0 | -0.63468 | 0.001108 | 2841.7236 | -0.63357 | Lectura de instalación | 2862
2017-09-16 12:00 | 9270.37 | 16 | 0 | -0.5581 | 0.001108 | 2841.647 | -0.55699 | Lectura de instalación | 2862
2017-09-16 18:00 | 9274.538 | 16 | 0 | -0.57682 | 0.001108 | 2841.6657 | -0.57571 | Lectura de instalación | 2862
2017-09-17 | 9286.158 | 16 | 0 | -0.629 | 0.001108 | 2841.7179 | -0.62789 | Lectura de instalación | 2862
2017-09-17 06:00 | 9288.382 | 16 | 0 | -0.63899 | 0.001108 | 2841.7279 | -0.63788 | Lectura de instalación | 2862
2017-09-17 12:00 | 9278.724 | 16 | 0 | -0.59561 | 0.001108 | 2841.6845 | -0.59451 | Lectura de instalación | 2862
2017-09-17 18:00 | 9276.772 | 16 | 0 | -0.58685 | 0.001108 | 2841.6757 | -0.58574 | Lectura de instalación | 2862
2017-09-18 | 9288.499 | 16 | 0 | -0.63951 | 0.001108 | 2841.7284 | -0.63841 | Lectura de instalación | 2862
2017-09-18 06:00 | 9293.434 | 16 | 0 | -0.66168 | 0.001108 | 2841.7506 | -0.66057 | Lectura de instalación | 2862
2017-09-18 12:00 | 9270.59 | 16 | 0 | -0.55908 | 0.001108 | 2841.648 | -0.55798 | Lectura de instalación | 2862
2017-09-18 18:00 | 9274.671 | 16 | 0 | -0.57741 | 0.001108 | 2841.6663 | -0.5763 | Lectura de instalación | 2862
2017-09-19 | 9287.959 | 16 | 0 | -0.63709 | 0.001108 | 2841.726 | -0.63598 | Lectura de instalación | 2862
2017-09-19 06:00 | 9294.008 | 16 | 0 | -0.66425 | 0.001108 | 2841.7531 | -0.66315 | Lectura de instalación | 2862
2017-09-19 12:00 | 9268.625 | 16 | 0 | -0.55026 | 0.001108 | 2841.6392 | -0.54915 | Lectura de instalación | 2862
2017-09-19 18:00 | 9271.06 | 16 | 0 | -0.5612 | 0.001108 | 2841.6501 | -0.56009 | Lectura de instalación | 2862
2017-09-20 | 9285.401 | 16 | 0 | -0.6256 | 0.001108 | 2841.7145 | -0.62449 | Lectura de instalación | 2862
2017-09-20 06:00 | 9293.434 | 16 | 0 | -0.66168 | 0.001108 | 2841.7506 | -0.66057 | Lectura de instalación | 2862
2017-09-20 12:00 | 9264.23 | 16 | 0 | -0.53052 | 0.001108 | 2841.6194 | -0.52941 | Lectura de instalación | 2862
2017-09-20 18:00 | 9267.03 | 16 | 0 | -0.5431 | 0.001108 | 2841.632 | -0.54199 | Lectura de instalación | 2862
2017-09-21 | 9285.302 | 16 | 0 | -0.62516 | 0.001108 | 2841.714 | -0.62405 | Lectura de instalación | 2862
2017-09-21 06:00 | 9291.296 | 16 | 0 | -0.65208 | 0.001108 | 2841.741 | -0.65097 | Lectura de instalación | 2862
2017-09-21 12:00 | 9268.812 | 16 | 0 | -0.5511 | 0.001108 | 2841.64 | -0.54999 | Lectura de instalación | 2862
2017-09-21 18:00 | 9265.756 | 16 | 0 | -0.53738 | 0.001108 | 2841.6263 | -0.53627 | Lectura de instalación | 2862
2017-09-22 | 9282.406 | 16 | 0 | -0.61215 | 0.001108 | 2841.701 | -0.61104 | Lectura de instalación | 2862
2017-09-22 06:00 | 9290.302 | 16 | 0 | -0.64761 | 0.001108 | 2841.7365 | -0.6465 | Lectura de instalación | 2862
2017-09-22 12:00 | 9267.267 | 16 | 0 | -0.54416 | 0.001108 | 2841.6331 | -0.54305 | Lectura de instalación | 2862
2017-09-22 18:00 | 9271.229 | 16 | 0 | -0.56195 | 0.001108 | 2841.6508 | -0.56085 | Lectura de instalación | 2862
2017-09-23 | 9284.828 | 16 | 0 | -0.62303 | 0.001108 | 2841.7119 | -0.62192 | Lectura de instalación | 2862
2017-09-23 06:00 | 9292.947 | 16 | 0 | -0.65949 | 0.001108 | 2841.7484 | -0.65838 | Lectura de instalación | 2862
2017-09-23 12:00 | 9271.934 | 16 | 0 | -0.56512 | 0.001108 | 2841.654 | -0.56401 | Lectura de instalación | 2862
2017-09-23 18:00 | 9280.219 | 16 | 0 | -0.60233 | 0.001108 | 2841.6912 | -0.60122 | Lectura de instalación | 2862
2017-09-24 | 9290.285 | 16 | 0 | -0.64753 | 0.001108 | 2841.7364 | -0.64643 | Lectura de instalación | 2862
2017-09-24 06:00 | 9292.205 | 16 | 0 | -0.65616 | 0.001108 | 2841.745 | -0.65505 | Lectura de instalación | 2862
2017-09-24 12:00 | 9278.25 | 16 | 0 | -0.59349 | 0.001108 | 2841.6824 | -0.59238 | Lectura de instalación | 2862
2017-09-24 18:00 | 9277.326 | 16 | 0 | -0.58934 | 0.001108 | 2841.6782 | -0.58823 | Lectura de instalación | 2862
2017-09-25 | 9289.274 | 16 | 0 | -0.64299 | 0.001108 | 2841.7319 | -0.64189 | Lectura de instalación | 2862
2017-09-25 06:00 | 9293.62 | 16 | 0 | -0.66251 | 0.001108 | 2841.7514 | -0.6614 | Lectura de instalación | 2862
2017-09-25 12:00 | 9268.742 | 16 | 0 | -0.55079 | 0.001108 | 2841.6397 | -0.54968 | Lectura de instalación | 2862
2017-09-25 18:00 | 9279.981 | 16 | 0 | -0.60126 | 0.001108 | 2841.6902 | -0.60015 | Lectura de instalación | 2862
2017-09-26 | 9291.127 | 16 | 0 | -0.65132 | 0.001108 | 2841.7402 | -0.65021 | Lectura de instalación | 2862
2017-09-26 06:00 | 9294.428 | 16 | 0 | -0.66614 | 0.001108 | 2841.755 | -0.66503 | Lectura de instalación | 2862
2017-09-26 12:00 | 9277.747 | 16 | 0 | -0.59123 | 0.001108 | 2841.6801 | -0.59012 | Lectura de instalación | 2862
2017-09-26 18:00 | 9274.773 | 16 | 0 | -0.57787 | 0.001108 | 2841.6668 | -0.57676 | Lectura de instalación | 2862
2017-09-27 | 9286.092 | 16 | 0 | -0.6287 | 0.001108 | 2841.7176 | -0.6276 | Lectura de instalación | 2862
2017-09-27 06:00 | 9292.846 | 16 | 0 | -0.65904 | 0.001108 | 2841.7479 | -0.65793 | Lectura de instalación | 2862
2017-09-27 12:00 | 9275.141 | 16 | 0 | -0.57952 | 0.001108 | 2841.6684 | -0.57842 | Lectura de instalación | 2862
2017-09-27 18:00 | 9275.747 | 16 | 0 | -0.58224 | 0.001108 | 2841.6711 | -0.58114 | Lectura de instalación | 2862
2017-09-28 | 9286.581 | 16 | 0 | -0.6309 | 0.001108 | 2841.7198 | -0.62979 | Lectura de instalación | 2862
2017-09-28 06:00 | 9291.563 | 16 | 0 | -0.65327 | 0.001108 | 2841.7422 | -0.65217 | Lectura de instalación | 2862
2017-09-28 12:00 | 9273.798 | 16 | 0 | -0.57349 | 0.001108 | 2841.6624 | -0.57238 | Lectura de instalación | 2862
2017-09-28 18:00 | 9278.031 | 16 | 0 | -0.5925 | 0.001108 | 2841.6814 | -0.59139 | Lectura de instalación | 2862
2017-09-29 | 9290.03 | 16 | 0 | -0.64639 | 0.001108 | 2841.7353 | -0.64528 | Lectura de instalación | 2862
2017-09-29 06:00 | 9295.322 | 16 | 0 | -0.67016 | 0.001108 | 2841.759 | -0.66905 | Lectura de instalación | 2862
2017-09-29 12:00 | 9277.899 | 16 | 0 | -0.59191 | 0.001108 | 2841.6808 | -0.5908 | Lectura de instalación | 2862
2017-09-29 18:00 | 9286.663 | 16 | 0 | -0.63127 | 0.001108 | 2841.7202 | -0.63016 | Lectura de instalación | 2862
2017-09-30 | 9298.005 | 16 | 0 | -0.68221 | 0.001108 | 2841.7711 | -0.6811 | Lectura de instalación | 2862
2017-09-30 06:00 | 9300.907 | 16 | 0 | -0.69524 | 0.001108 | 2841.7841 | -0.69413 | Lectura de instalación | 2862
2017-09-30 12:00 | 9283.028 | 16 | 0 | -0.61494 | 0.001108 | 2841.7038 | -0.61384 | Lectura de instalación | 2862
2017-09-30 18:00 | 9285.417 | 16 | 0 | -0.62567 | 0.001108 | 2841.7146 | -0.62456 | Lectura de instalación | 2862
2017-10-01 | 9296.082 | 16 | 0 | -0.67357 | 0.001108 | 2841.7625 | -0.67246 | Lectura de instalación | 2862
2017-10-01 06:00 | 9302.238 | 16 | 0 | -0.70122 | 0.001108 | 2841.7901 | -0.70011 | Lectura de instalación | 2862
2017-10-01 12:00 | 9279.933 | 16 | 0 | -0.60104 | 0.001108 | 2841.6899 | -0.59994 | Lectura de instalación | 2862
2017-10-01 18:00 | 9275.528 | 16 | 0 | -0.58126 | 0.001108 | 2841.6702 | -0.58015 | Lectura de instalación | 2862
2017-10-02 | 9292.154 | 16 | 0 | -0.65593 | 0.001108 | 2841.7448 | -0.65482 | Lectura de instalación | 2862
2017-10-02 06:00 | 9299.642 | 16 | 0 | -0.68956 | 0.001108 | 2841.7784 | -0.68845 | Lectura de instalación | 2862
2017-10-02 12:00 | 9277.226 | 16 | 0 | -0.58889 | 0.001108 | 2841.6778 | -0.58778 | Lectura de instalación | 2862
2017-10-02 18:00 | 9274.268 | 16 | 0 | -0.5756 | 0.001108 | 2841.6645 | -0.57449 | Lectura de instalación | 2862
2017-10-03 | 9289.829 | 16 | 0 | -0.64549 | 0.001108 | 2841.7344 | -0.64438 | Lectura de instalación | 2862
2017-10-03 06:00 | 9294.75 | 16 | 0 | -0.66759 | 0.001108 | 2841.7565 | -0.66648 | Lectura de instalación | 2862
2017-10-03 12:00 | 9274.136 | 16 | 0 | -0.57501 | 0.001108 | 2841.6639 | -0.5739 | Lectura de instalación | 2862
2017-10-03 18:00 | 9275.411 | 16 | 0 | -0.58074 | 0.001108 | 2841.6696 | -0.57963 | Lectura de instalación | 2862
2017-10-04 | 9291.092 | 16 | 0 | -0.65116 | 0.001108 | 2841.7401 | -0.65005 | Lectura de instalación | 2862
2017-10-04 06:00 | 9298.223 | 16 | 0 | -0.68318 | 0.001108 | 2841.7721 | -0.68208 | Lectura de instalación | 2862
2017-10-04 12:00 | 9296.536 | 16 | 0 | -0.67561 | 0.001108 | 2841.7645 | -0.6745 | Lectura de instalación | 2862
2017-10-04 18:00 | 9289.291 | 16 | 0 | -0.64307 | 0.001108 | 2841.732 | -0.64196 | Lectura de instalación | 2862
2017-10-05 | 9299.758 | 16 | 0 | -0.69008 | 0.001108 | 2841.779 | -0.68897 | Lectura de instalación | 2862
2017-10-05 06:00 | 9305.886 | 16 | 0 | -0.7176 | 0.001108 | 2841.8065 | -0.71649 | Lectura de instalación | 2862
2017-10-05 12:00 | 9281.684 | 16 | 0 | -0.60891 | 0.001108 | 2841.6978 | -0.6078 | Lectura de instalación | 2862
2017-10-05 18:00 | 9282.053 | 16 | 0 | -0.61056 | 0.001108 | 2841.6995 | -0.60946 | Lectura de instalación | 2862
2017-10-06 | 9293.638 | 16 | 0 | -0.66259 | 0.001108 | 2841.7515 | -0.66149 | Lectura de instalación | 2862
2017-10-06 06:00 | 9303.117 | 16 | 0 | -0.70516 | 0.001108 | 2841.7941 | -0.70406 | Lectura de instalación | 2862
2017-10-06 12:00 | 9283.634 | 16 | 0 | -0.61767 | 0.001108 | 2841.7066 | -0.61656 | Lectura de instalación | 2862
2017-10-06 18:00 | 9289.51 | 16 | 0 | -0.64405 | 0.001108 | 2841.7329 | -0.64295 | Lectura de instalación | 2862
2017-10-07 | 9299.758 | 16 | 0 | -0.69008 | 0.001108 | 2841.779 | -0.68897 | Lectura de instalación | 2862
2017-10-07 06:00 | 9305.886 | 16 | 0 | -0.7176 | 0.001108 | 2841.8065 | -0.71649 | Lectura de instalación | 2862
2017-10-07 12:00 | 9282.068 | 16 | 0 | -0.61063 | 0.001108 | 2841.6995 | -0.60952 | Lectura de instalación | 2862
2017-10-07 18:00 | 9281.362 | 16 | 0 | -0.60746 | 0.001108 | 2841.6964 | -0.60635 | Lectura de instalación | 2862
2017-10-08 | 9302.204 | 16 | 0 | -0.70106 | 0.001108 | 2841.79 | -0.69996 | Lectura de instalación | 2862
2017-10-08 06:00 | 9306.426 | 16 | 0 | -0.72002 | 0.001108 | 2841.8089 | -0.71892 | Lectura de instalación | 2862
2017-10-08 12:00 | 9291.092 | 16 | 0 | -0.65116 | 0.001108 | 2841.7401 | -0.65005 | Lectura de instalación | 2862
2017-10-09 | 9310.802 | 16 | 0 | -0.73968 | 0.001108 | 2841.8286 | -0.73857 | Lectura de instalación | 2862
2017-10-09 06:00 | 9314.79 | 16 | 0 | -0.75759 | 0.001108 | 2841.8465 | -0.75648 | Lectura de instalación | 2862
2017-10-09 12:00 | 9294.395 | 16 | 0 | -0.66599 | 0.001108 | 2841.7549 | -0.66488 | Lectura de instalación | 2862
2017-10-09 18:00 | 9294.547 | 16 | 0 | -0.66668 | 0.001108 | 2841.7556 | -0.66557 | Lectura de instalación | 2862
2017-10-10 | 9302.814 | 16 | 0 | -0.7038 | 0.001108 | 2841.7927 | -0.70269 | Lectura de instalación | 2862
2017-10-10 06:00 | 9308.015 | 16 | 0 | -0.72716 | 0.001108 | 2841.8161 | -0.72605 | Lectura de instalación | 2862
2017-10-10 12:00 | 9285.956 | 16 | 0 | -0.62809 | 0.001108 | 2841.717 | -0.62699 | Lectura de instalación | 2862
2017-10-10 18:00 | 9288.382 | 16 | 0 | -0.63899 | 0.001108 | 2841.7279 | -0.63788 | Lectura de instalación | 2862
2017-10-11 | 9301.444 | 16 | 0 | -0.69765 | 0.001108 | 2841.7865 | -0.69654 | Lectura de instalación | 2862
2017-10-11 06:00 | 9308.656 | 16 | 0 | -0.73004 | 0.001108 | 2841.8189 | -0.72893 | Lectura de instalación | 2862
2017-10-11 12:00 | 9285.148 | 16 | 0 | -0.62446 | 0.001108 | 2841.7134 | -0.62336 | Lectura de instalación | 2862
2017-10-11 18:00 | 9284.542 | 16 | 0 | -0.62174 | 0.001108 | 2841.7106 | -0.62064 | Lectura de instalación | 2862
2017-10-12 | 9300.013 | 16 | 0 | -0.69122 | 0.001108 | 2841.7801 | -0.69012 | Lectura de instalación | 2862
2017-10-12 06:00 | 9310.109 | 16 | 0 | -0.73656 | 0.001108 | 2841.8255 | -0.73546 | Lectura de instalación | 2862
2017-10-12 12:00 | 9290.688 | 16 | 0 | -0.64934 | 0.001108 | 2841.7382 | -0.64824 | Lectura de instalación | 2862
2017-10-12 18:00 | 9295.339 | 16 | 0 | -0.67023 | 0.001108 | 2841.7591 | -0.66912 | Lectura de instalación | 2862
2017-10-13 | 9304.874 | 16 | 0 | -0.71305 | 0.001108 | 2841.8019 | -0.71195 | Lectura de instalación | 2862
2017-10-13 06:00 | 9311.105 | 16 | 0 | -0.74104 | 0.001108 | 2841.8299 | -0.73993 | Lectura de instalación | 2862
2017-10-13 12:00 | 9292.356 | 16 | 0 | -0.65684 | 0.001108 | 2841.7457 | -0.65573 | Lectura de instalación | 2862
2017-10-13 18:00 | 9293.485 | 16 | 0 | -0.66191 | 0.001108 | 2841.7508 | -0.6608 | Lectura de instalación | 2862
2017-10-14 | 9301.615 | 16 | 0 | -0.69842 | 0.001108 | 2841.7873 | -0.69731 | Lectura de instalación | 2862
2017-10-14 06:00 | 9307.811 | 16 | 0 | -0.72624 | 0.001108 | 2841.8151 | -0.72514 | Lectura de instalación | 2862
2017-10-14 12:00 | 9288.817 | 16 | 0 | -0.64094 | 0.001108 | 2841.7298 | -0.63983 | Lectura de instalación | 2862
2017-10-14 18:00 | 9292.256 | 16 | 0 | -0.65639 | 0.001108 | 2841.7453 | -0.65528 | Lectura de instalación | 2862
2017-10-15 | 9302.491 | 16 | 0 | -0.70235 | 0.001108 | 2841.7912 | -0.70124 | Lectura de instalación | 2862
2017-10-15 06:00 | 9308.84 | 16 | 0 | -0.73087 | 0.001108 | 2841.8198 | -0.72976 | Lectura de instalación | 2862
2017-10-15 12:00 | 9291.917 | 16 | 0 | -0.65486 | 0.001108 | 2841.7438 | -0.65376 | Lectura de instalación | 2862
2017-10-15 18:00 | 9297.582 | 16 | 0 | -0.68031 | 0.001108 | 2841.7692 | -0.6792 | Lectura de instalación | 2862
2017-10-16 | 9306.713 | 16 | 0 | -0.72131 | 0.001108 | 2841.8102 | -0.7202 | Lectura de instalación | 2862
2017-10-16 06:00 | 9310.447 | 16 | 0 | -0.73808 | 0.001108 | 2841.827 | -0.73697 | Lectura de instalación | 2862
2017-10-16 12:00 | 9294.297 | 16 | 0 | -0.66555 | 0.001108 | 2841.7544 | -0.66444 | Lectura de instalación | 2862
2017-10-16 18:00 | 9298.056 | 16 | 0 | -0.68243 | 0.001108 | 2841.7713 | -0.68133 | Lectura de instalación | 2862
2017-10-17 | 9310.04 | 16 | 0 | -0.73625 | 0.001108 | 2841.8251 | -0.73515 | Lectura de instalación | 2862
2017-10-17 06:00 | 9312.779 | 16 | 0 | -0.74856 | 0.001108 | 2841.8374 | -0.74745 | Lectura de instalación | 2862
2017-10-17 12:00 | 9294.665 | 16 | 0 | -0.66721 | 0.001108 | 2841.7561 | -0.6661 | Lectura de instalación | 2862
2017-10-17 18:00 | 9295.559 | 16 | 0 | -0.67122 | 0.001108 | 2841.7601 | -0.67011 | Lectura de instalación | 2862
2017-10-18 | 9307.389 | 16 | 0 | -0.72435 | 0.001108 | 2841.8132 | -0.72324 | Lectura de instalación | 2862
2017-10-18 06:00 | 9314.15 | 16 | 0 | -0.75471 | 0.001108 | 2841.8436 | -0.7536 | Lectura de instalación | 2862
2017-10-18 12:00 | 9295.172 | 16 | 0 | -0.66948 | 0.001108 | 2841.7584 | -0.66837 | Lectura de instalación | 2862
2017-10-18 18:00 | 9295.777 | 16 | 0 | -0.6722 | 0.001108 | 2841.7611 | -0.67109 | Lectura de instalación | 2862
2017-10-19 | 9306.154 | 16 | 0 | -0.7188 | 0.001108 | 2841.8077 | -0.71769 | Lectura de instalación | 2862
2017-10-19 06:00 | 9311.935 | 16 | 0 | -0.74476 | 0.001108 | 2841.8337 | -0.74366 | Lectura de instalación | 2862
2017-10-19 12:00 | 9282.423 | 16 | 0 | -0.61223 | 0.001108 | 2841.7011 | -0.61112 | Lectura de instalación | 2868
2017-10-19 18:00 | 9285.098 | 16 | 0 | -0.62424 | 0.001108 | 2841.7131 | -0.62313 | Lectura de instalación | 2868
2017-10-20 | 9298.51 | 16 | 0 | -0.68447 | 0.001108 | 2841.7734 | -0.68337 | Lectura de instalación | 2868
2017-10-20 06:00 | 9307.609 | 16 | 0 | -0.72534 | 0.001108 | 2841.8142 | -0.72423 | Lectura de instalación | 2868
2017-10-20 12:00 | 9277.899 | 16 | 0 | -0.59191 | 0.001108 | 2841.6808 | -0.5908 | Lectura de instalación | 2868
2017-10-20 18:00 | 9283.449 | 16 | 0 | -0.61683 | 0.001108 | 2841.7057 | -0.61573 | Lectura de instalación | 2868
2017-10-21 | 9296.705 | 16 | 0 | -0.67637 | 0.001108 | 2841.7653 | -0.67526 | Lectura de instalación | 2868
2017-10-21 06:00 | 9303.505 | 16 | 0 | -0.70691 | 0.001108 | 2841.7958 | -0.7058 | Lectura de instalación | 2868
2017-10-21 12:00 | 9283.331 | 16 | 0 | -0.6163 | 0.001108 | 2841.7052 | -0.6152 | Lectura de instalación | 2870
2017-10-21 18:00 | 9283.617 | 16 | 0 | -0.61759 | 0.001108 | 2841.7065 | -0.61648 | Lectura de instalación | 2870
2017-10-22 | 9303.675 | 16 | 0 | -0.70767 | 0.001108 | 2841.7966 | -0.70656 | Lectura de instalación | 2870
2017-10-22 06:00 | 9307.422 | 16 | 0 | -0.7245 | 0.001108 | 2841.8134 | -0.72339 | Lectura de instalación | 2870
2017-10-22 12:00 | 9284.173 | 16 | 0 | -0.62009 | 0.001108 | 2841.709 | -0.61898 | Lectura de instalación | 2878
2017-10-22 18:00 | 9287.49 | 16 | 0 | -0.63498 | 0.001108 | 2841.7239 | -0.63387 | Lectura de instalación | 2878
2017-10-23 | 9307.135 | 16 | 0 | -0.72321 | 0.001108 | 2841.8121 | -0.7221 | Lectura de instalación | 2878
2017-10-23 06:00 | 9311.748 | 16 | 0 | -0.74393 | 0.001108 | 2841.8328 | -0.74282 | Lectura de instalación | 2878
2017-10-23 12:00 | 9298.629 | 16 | 0 | -0.68501 | 0.001108 | 2841.7739 | -0.6839 | Lectura de instalación | 2878
2017-10-23 18:00 | 9305.024 | 16 | 0 | -0.71373 | 0.001108 | 2841.8026 | -0.71262 | Lectura de instalación | 2878
2017-10-24 | 9313.826 | 16 | 0 | -0.75326 | 0.001108 | 2841.8421 | -0.75215 | Lectura de instalación | 2878
2017-10-24 06:00 | 9315.908 | 16 | 0 | -0.76261 | 0.001108 | 2841.8515 | -0.7615 | Lectura de instalación | 2878
2017-10-24 12:00 | 9296.874 | 16 | 0 | -0.67713 | 0.001108 | 2841.766 | -0.67602 | Lectura de instalación | 2878
2017-10-24 18:00 | 9296.756 | 16 | 0 | -0.6766 | 0.001108 | 2841.7655 | -0.67549 | Lectura de instalación | 2878
2017-10-25 | 9304.703 | 16 | 0 | -0.71229 | 0.001108 | 2841.8012 | -0.71118 | Lectura de instalación | 2878
2017-10-25 06:00 | 9310.718 | 16 | 0 | -0.7393 | 0.001108 | 2841.8282 | -0.73819 | Lectura de instalación | 2878
2017-10-25 12:00 | 9287.252 | 16 | 0 | -0.63391 | 0.001108 | 2841.7228 | -0.63281 | Lectura de instalación | 2878
2017-10-25 18:00 | 9289.997 | 16 | 0 | -0.64624 | 0.001108 | 2841.7351 | -0.64513 | Lectura de instalación | 2878
2017-10-26 | 9300.99 | 16 | 0 | -0.69561 | 0.001108 | 2841.7845 | -0.6945 | Lectura de instalación | 2878
2017-10-26 06:00 | 9310.159 | 16 | 0 | -0.73679 | 0.001108 | 2841.8257 | -0.73568 | Lectura de instalación | 2878
2017-10-26 12:00 | 9290.233 | 16 | 0 | -0.6473 | 0.001108 | 2841.7362 | -0.64619 | Lectura de instalación | 2878
2017-10-26 18:00 | 9286.848 | 16 | 0 | -0.6321 | 0.001108 | 2841.721 | -0.63099 | Lectura de instalación | 2878
2017-10-27 | 9297.548 | 16 | 0 | -0.68015 | 0.001108 | 2841.769 | -0.67904 | Lectura de instalación | 2878
2017-10-27 06:00 | 9305.465 | 16 | 0 | -0.71571 | 0.001108 | 2841.8046 | -0.7146 | Lectura de instalación | 2878
2017-10-27 12:00 | 9289.459 | 16 | 0 | -0.64383 | 0.001108 | 2841.7327 | -0.64272 | Lectura de instalación | 2878
2017-10-27 18:00 | 9296.639 | 16 | 0 | -0.67607 | 0.001108 | 2841.765 | -0.67496 | Lectura de instalación | 2878
2017-10-28 | 9307.879 | 16 | 0 | -0.72655 | 0.001108 | 2841.8154 | -0.72544 | Lectura de instalación | 2878
2017-10-28 06:00 | 9312.205 | 16 | 0 | -0.74598 | 0.001108 | 2841.8349 | -0.74487 | Lectura de instalación | 2878
2017-10-28 12:00 | 9294.495 | 16 | 0 | -0.66644 | 0.001108 | 2841.7553 | -0.66533 | Lectura de instalación | 2878
2017-10-28 18:00 | 9298.205 | 16 | 0 | -0.6831 | 0.001108 | 2841.772 | -0.682 | Lectura de instalación | 2878
2017-10-29 | 9308.183 | 16 | 0 | -0.72791 | 0.001108 | 2841.8168 | -0.72681 | Lectura de instalación | 2878
2017-10-29 06:00 | 9314.556 | 16 | 0 | -0.75654 | 0.001108 | 2841.8454 | -0.75543 | Lectura de instalación | 2878
2017-10-29 12:00 | 9303.91 | 16 | 0 | -0.70872 | 0.001108 | 2841.7976 | -0.70762 | Lectura de instalación | 2878
2017-10-29 18:00 | 9317.854 | 16 | 0 | -0.77135 | 0.001108 | 2841.8602 | -0.77024 | Lectura de instalación | 2878
2017-10-30 | 9320.425 | 16 | 0 | -0.78289 | 0.001108 | 2841.8718 | -0.78179 | Lectura de instalación | 2878
2017-10-30 06:00 | 9323.068 | 16 | 0 | -0.79476 | 0.001108 | 2841.8837 | -0.79366 | Lectura de instalación | 2878
2017-10-30 12:00 | 9304.484 | 16 | 0 | -0.7113 | 0.001108 | 2841.8002 | -0.71019 | Lectura de instalación | 2878
2017-10-30 18:00 | 9305.447 | 16 | 0 | -0.71563 | 0.001108 | 2841.8045 | -0.71452 | Lectura de instalación | 2878
2017-10-31 | 9317.87 | 16 | 0 | -0.77142 | 0.001108 | 2841.8603 | -0.77031 | Lectura de instalación | 2878
2017-10-31 06:00 | 9323.914 | 16 | 0 | -0.79856 | 0.001108 | 2841.8875 | -0.79745 | Lectura de instalación | 2878
2017-10-31 12:00 | 9302.476 | 16 | 0 | -0.70228 | 0.001108 | 2841.7912 | -0.70118 | Lectura de instalación | 2878
2017-10-31 18:00 | 9301.699 | 16 | 0 | -0.6988 | 0.001108 | 2841.7877 | -0.69769 | Lectura de instalación | 2878
2017-11-01 | 9317.854 | 16 | 0 | -0.77135 | 0.001108 | 2841.8602 | -0.77024 | Lectura de instalación | 2878
2017-11-01 06:00 | 9325.165 | 16.1 | 0 | -0.80418 | 0.000831 | 2841.8933 | -0.80335 | Lectura de instalación | 2878
2017-11-01 12:00 | 9299.962 | 16.1 | 0 | -0.69099 | 0.000831 | 2841.7802 | -0.69016 | Lectura de instalación | 2878
2017-11-01 18:00 | 9299.979 | 16.1 | 0 | -0.69107 | 0.000831 | 2841.7802 | -0.69024 | Lectura de instalación | 2878
2017-11-02 | 9315.671 | 16.1 | 0 | -0.76154 | 0.000831 | 2841.8507 | -0.76071 | Lectura de instalación | 2878
2017-11-02 06:00 | 9320.037 | 16.1 | 0 | -0.78115 | 0.000831 | 2841.8703 | -0.78032 | Lectura de instalación | 2878
2017-11-02 12:00 | 9303.368 | 16.1 | 0 | -0.70629 | 0.000831 | 2841.7955 | -0.70546 | Lectura de instalación | 2878
2017-11-02 18:00 | 9299.962 | 16.1 | 0 | -0.69099 | 0.000831 | 2841.7802 | -0.69016 | Lectura de instalación | 2878
2017-11-03 | 9315.841 | 16.1 | 0 | -0.76231 | 0.000831 | 2841.8515 | -0.76148 | Lectura de instalación | 2878
2017-11-03 06:00 | 9324.846 | 16.1 | 0 | -0.80275 | 0.000831 | 2841.8919 | -0.80192 | Lectura de instalación | 2878
2017-11-03 12:00 | 9297.803 | 16.1 | 0 | -0.6813 | 0.000831 | 2841.7705 | -0.68047 | Lectura de instalación | 2878
2017-11-03 18:00 | 9298.578 | 16.1 | 0 | -0.68478 | 0.000831 | 2841.7739 | -0.68395 | Lectura de instalación | 2878
2017-11-04 | 9314.621 | 16.1 | 0 | -0.75683 | 0.000831 | 2841.846 | -0.756 | Lectura de instalación | 2878
2017-11-04 06:00 | 9324.185 | 16.1 | 0 | -0.79978 | 0.000831 | 2841.8889 | -0.79895 | Lectura de instalación | 2878
2017-11-04 12:00 | 9298.323 | 16.1 | 0 | -0.68363 | 0.000831 | 2841.7728 | -0.6828 | Lectura de instalación | 2878
2017-11-04 18:00 | 9294.379 | 16.1 | 0 | -0.66592 | 0.000831 | 2841.7551 | -0.66509 | Lectura de instalación | 2878
2017-11-05 | 9310.549 | 16.1 | 0 | -0.73854 | 0.000831 | 2841.8277 | -0.73771 | Lectura de instalación | 2878
2017-11-05 06:00 | 9317.819 | 16.1 | 0 | -0.77119 | 0.000831 | 2841.8604 | -0.77036 | Lectura de instalación | 2878
2017-11-05 12:00 | 9297.38 | 16.1 | 0 | -0.6794 | 0.000831 | 2841.7686 | -0.67857 | Lectura de instalación | 2878
2017-11-05 18:00 | 9297.043 | 16.1 | 0 | -0.67789 | 0.000831 | 2841.7671 | -0.67705 | Lectura de instalación | 2878
2017-11-06 | 9310.869 | 16.1 | 0 | -0.73998 | 0.000831 | 2841.8291 | -0.73915 | Lectura de instalación | 2878
2017-11-06 06:00 | 9316.026 | 16.1 | 0 | -0.76314 | 0.000831 | 2841.8523 | -0.76231 | Lectura de instalación | 2878
2017-11-06 12:00 | 9294.297 | 16.1 | 0 | -0.66555 | 0.000831 | 2841.7547 | -0.66472 | Lectura de instalación | 2878
2017-11-06 18:00 | 9294.833 | 16.1 | 0 | -0.66796 | 0.000831 | 2841.7571 | -0.66713 | Lectura de instalación | 2878
2017-11-07 | 9305.582 | 16.1 | 0 | -0.71623 | 0.000831 | 2841.8054 | -0.7154 | Lectura de instalación | 2878
2017-11-07 06:00 | 9308.84 | 16.1 | 0 | -0.73087 | 0.000831 | 2841.82 | -0.73003 | Lectura de instalación | 2878
2017-11-07 12:00 | 9290.907 | 16.1 | 0 | -0.65033 | 0.000831 | 2841.7395 | -0.6495 | Lectura de instalación | 2878
2017-11-07 18:00 | 9295.089 | 16.1 | 0 | -0.66911 | 0.000831 | 2841.7583 | -0.66828 | Lectura de instalación | 2878
2017-11-08 | 9304.874 | 16.1 | 0 | -0.71305 | 0.000831 | 2841.8022 | -0.71222 | Lectura de instalación | 2878
2017-11-08 06:00 | 9306.799 | 16.1 | 0 | -0.7217 | 0.000831 | 2841.8109 | -0.72087 | Lectura de instalación | 2878
2017-11-08 12:00 | 9275.292 | 16.1 | 0 | -0.5802 | 0.000831 | 2841.6694 | -0.57937 | Lectura de instalación | 2878
2017-11-08 18:00 | 9290.704 | 16.1 | 0 | -0.64942 | 0.000831 | 2841.7386 | -0.64859 | Lectura de instalación | 2878
2017-11-09 | 9302.457 | 16.1 | 0 | -0.7022 | 0.000831 | 2841.7914 | -0.70137 | Lectura de instalación | 2878
2017-11-09 06:00 | 9309.18 | 16.1 | 0 | -0.73239 | 0.000831 | 2841.8216 | -0.73156 | Lectura de instalación | 2878
2017-11-09 12:00 | 9287.388 | 16.1 | 0 | -0.63452 | 0.000831 | 2841.7237 | -0.63369 | Lectura de instalación | 2878
2017-11-09 18:00 | 9288.313 | 16.1 | 0 | -0.63868 | 0.000831 | 2841.7278 | -0.63785 | Lectura de instalación | 2878
2017-11-10 | 9297.854 | 16.1 | 0 | -0.68153 | 0.000831 | 2841.7707 | -0.6807 | Lectura de instalación | 2878
2017-11-10 06:00 | 9302.257 | 16.1 | 0 | -0.7013 | 0.000831 | 2841.7905 | -0.70047 | Lectura de instalación | 2878
2017-11-10 12:00 | 9277.394 | 16.1 | 0 | -0.58964 | 0.000831 | 2841.6788 | -0.58881 | Lectura de instalación | 2878
2017-11-10 18:00 | 9282.255 | 16.1 | 0 | -0.61147 | 0.000831 | 2841.7006 | -0.61064 | Lectura de instalación | 2878
2017-11-11 | 9292.002 | 16.1 | 0 | -0.65525 | 0.000831 | 2841.7444 | -0.65441 | Lectura de instalación | 2878
2017-11-11 06:00 | 9299.962 | 16.1 | 0 | -0.69099 | 0.000831 | 2841.7802 | -0.69016 | Lectura de instalación | 2878
2017-11-11 12:00 | 9280.151 | 16.1 | 0 | -0.60202 | 0.000831 | 2841.6912 | -0.60119 | Lectura de instalación | 2878
2017-11-11 18:00 | 9280.674 | 16.1 | 0 | -0.60437 | 0.000831 | 2841.6935 | -0.60354 | Lectura de instalación | 2878
2017-11-12 | 9291.127 | 16.1 | 0 | -0.65132 | 0.000831 | 2841.7405 | -0.65049 | Lectura de instalación | 2878
2017-11-12 06:00 | 9297.565 | 16.1 | 0 | -0.68023 | 0.000831 | 2841.7694 | -0.6794 | Lectura de instalación | 2878
2017-11-12 12:00 | 9269.885 | 16.2 | 0 | -0.55592 | 0.000554 | 2841.6454 | -0.55536 | Lectura de instalación | 2878
2017-11-12 18:00 | 9276.537 | 16.2 | 0 | -0.58579 | 0.000554 | 2841.6752 | -0.58524 | Lectura de instalación | 2878
2017-11-13 | 9292.356 | 16.2 | 0 | -0.65684 | 0.000554 | 2841.7463 | -0.65628 | Lectura de instalación | 2878
2017-11-13 06:00 | 9300.063 | 16.2 | 0 | -0.69145 | 0.000554 | 2841.7809 | -0.69089 | Lectura de instalación | 2878
2017-11-13 12:00 | 9278.25 | 16.2 | 0 | -0.59349 | 0.000554 | 2841.6829 | -0.59293 | Lectura de instalación | 2878
2017-11-13 18:00 | 9280.219 | 16.2 | 0 | -0.60233 | 0.000554 | 2841.6918 | -0.60177 | Lectura de instalación | 2878
2017-11-14 | 9292.828 | 16.2 | 0 | -0.65896 | 0.000554 | 2841.7484 | -0.6584 | Lectura de instalación | 2878
2017-11-14 06:00 | 9301.716 | 16.2 | 0 | -0.69887 | 0.000554 | 2841.7883 | -0.69832 | Lectura de instalación | 2878
2017-11-14 12:00 | 9273.443 | 16.2 | 0 | -0.5719 | 0.000554 | 2841.6613 | -0.57134 | Lectura de instalación | 2878
2017-11-14 18:00 | 9282.287 | 16.2 | 0 | -0.61162 | 0.000554 | 2841.7011 | -0.61106 | Lectura de instalación | 2878
2017-11-15 | 9298.122 | 16.2 | 0 | -0.68273 | 0.000554 | 2841.7722 | -0.68218 | Lectura de instalación | 2878
2017-11-15 06:00 | 9302.778 | 16.2 | 0 | -0.70364 | 0.000554 | 2841.7931 | -0.70309 | Lectura de instalación | 2878
2017-11-15 12:00 | 9277.41 | 16.2 | 0 | -0.58971 | 0.000554 | 2841.6792 | -0.58916 | Lectura de instalación | 2878
2017-11-15 18:00 | 9278.303 | 16.2 | 0 | -0.59372 | 0.000554 | 2841.6832 | -0.59317 | Lectura de instalación | 2878
2017-11-16 | 9298.933 | 16.2 | 0 | -0.68637 | 0.000554 | 2841.7758 | -0.68582 | Lectura de instalación | 2878
2017-11-16 06:00 | 9305.024 | 16.2 | 0 | -0.71373 | 0.000554 | 2841.8032 | -0.71317 | Lectura de instalación | 2878
2017-11-16 12:00 | 9279.023 | 16.2 | 0 | -0.59696 | 0.000554 | 2841.6864 | -0.5964 | Lectura de instalación | 2878
2017-11-16 18:00 | 9279.815 | 16.2 | 0 | -0.60051 | 0.000554 | 2841.69 | -0.59996 | Lectura de instalación | 2878
2017-11-17 | 9295.475 | 16.2 | 0 | -0.67084 | 0.000554 | 2841.7603 | -0.67029 | Lectura de instalación | 2878
2017-11-17 06:00 | 9299.489 | 16.3 | 0 | -0.68887 | 0.000277 | 2841.7786 | -0.68859 | Lectura de instalación | 2878
2017-11-17 12:00 | 9276.133 | 16.3 | 0 | -0.58398 | 0.000277 | 2841.6737 | -0.5837 | Lectura de instalación | 2878
2017-11-17 18:00 | 9283.18 | 16.3 | 0 | -0.61563 | 0.000277 | 2841.7053 | -0.61535 | Lectura de instalación | 2878
2017-11-18 | 9301.834 | 16.3 | 0 | -0.6994 | 0.000277 | 2841.7891 | -0.69912 | Lectura de instalación | 2878
2017-11-18 06:00 | 9308.386 | 16.3 | 0 | -0.72883 | 0.000277 | 2841.8185 | -0.72855 | Lectura de instalación | 2878
2017-11-18 12:00 | 9283.936 | 16.3 | 0 | -0.61902 | 0.000277 | 2841.7087 | -0.61874 | Lectura de instalación | 2878
2017-11-18 18:00 | 9283.432 | 16.3 | 0 | -0.61676 | 0.000277 | 2841.7065 | -0.61648 | Lectura de instalación | 2878
2017-11-19 | 9301.665 | 16.3 | 0 | -0.69864 | 0.000277 | 2841.7884 | -0.69837 | Lectura de instalación | 2878
2017-11-19 06:00 | 9309.905 | 16.3 | 0 | -0.73565 | 0.000277 | 2841.8254 | -0.73537 | Lectura de instalación | 2878
2017-11-19 12:00 | 9283.331 | 16.3 | 0 | -0.6163 | 0.000277 | 2841.706 | -0.61603 | Lectura de instalación | 2878
2017-11-19 18:00 | 9283.077 | 16.3 | 0 | -0.61516 | 0.000277 | 2841.7049 | -0.61489 | Lectura de instalación | 2878
2017-11-20 | 9302.457 | 16.3 | 0 | -0.7022 | 0.000277 | 2841.7919 | -0.70192 | Lectura de instalación | 2878
2017-11-20 06:00 | 9311.614 | 16.3 | 0 | -0.74332 | 0.000277 | 2841.833 | -0.74305 | Lectura de instalación | 2878
2017-11-20 12:00 | 9283.483 | 16.3 | 0 | -0.61699 | 0.000277 | 2841.7067 | -0.61671 | Lectura de instalación | 2878
2017-11-20 18:00 | 9282.793 | 16.3 | 0 | -0.61389 | 0.000277 | 2841.7036 | -0.61361 | Lectura de instalación | 2878
2017-11-21 | 9299.572 | 16.3 | 0 | -0.68924 | 0.000277 | 2841.779 | -0.68897 | Lectura de instalación | 2878
2017-11-21 06:00 | 9306.375 | 16.3 | 0 | -0.7198 | 0.000277 | 2841.8095 | -0.71952 | Lectura de instalación | 2878
2017-11-21 12:00 | 9287.018 | 16.3 | 0 | -0.63286 | 0.000277 | 2841.7226 | -0.63259 | Lectura de instalación | 2878
2017-11-21 18:00 | 9279.831 | 16.4 | 0 | -0.60059 | 0 | 2841.6906 | -0.60059 | Lectura de instalación | 2878
2017-11-22 | 9297.635 | 16.4 | 0 | -0.68054 | 0 | 2841.7705 | -0.68054 | Lectura de instalación | 2878
2017-11-22 06:00 | 9305.582 | 16.4 | 0 | -0.71623 | 0 | 2841.8062 | -0.71623 | Lectura de instalación | 2878
2017-11-22 12:00 | 9278.352 | 16.4 | 0 | -0.59394 | 0 | 2841.6839 | -0.59394 | Lectura de instalación | 2878
2017-11-23 | 9309.688 | 16.4 | 0 | -0.73467 | 0 | 2841.8247 | -0.73467 | Lectura de instalación | 2878
2017-11-23 06:00 | 9314.065 | 16.4 | 0 | -0.75433 | 0 | 2841.8443 | -0.75433 | Lectura de instalación | 2878
2017-11-23 12:00 | 9294.21 | 16.4 | 0 | -0.66516 | 0 | 2841.7552 | -0.66516 | Lectura de instalación | 2878
2017-11-23 18:00 | 9297.179 | 16.4 | 0 | -0.6785 | 0 | 2841.7685 | -0.6785 | Lectura de instalación | 2878
2017-11-24 | 9309.821 | 16.4 | 0 | -0.73527 | 0 | 2841.8253 | -0.73527 | Lectura de instalación | 2878
2017-11-24 06:00 | 9314.166 | 16.4 | 0 | -0.75478 | 0 | 2841.8448 | -0.75478 | Lectura de instalación | 2878
2017-11-24 12:00 | 9296.536 | 16.4 | 0 | -0.67561 | 0 | 2841.7656 | -0.67561 | Lectura de instalación | 2878
2017-11-24 18:00 | 9294.178 | 16.4 | 0 | -0.66502 | 0 | 2841.755 | -0.66502 | Lectura de instalación | 2878
2017-11-25 | 9306.932 | 16.4 | 0 | -0.7223 | 0 | 2841.8123 | -0.7223 | Lectura de instalación | 2878
2017-11-25 06:00 | 9310.938 | 16.4 | 0 | -0.74029 | 0 | 2841.8303 | -0.74029 | Lectura de instalación | 2878
2017-11-25 12:00 | 9292.929 | 16.4 | 0 | -0.65941 | 0 | 2841.7494 | -0.65941 | Lectura de instalación | 2878
2017-11-25 18:00 | 9292.036 | 16.4 | 0 | -0.6554 | 0 | 2841.7454 | -0.6554 | Lectura de instalación | 2878
2017-11-26 | 9303.994 | 16.4 | 0 | -0.7091 | 0 | 2841.7991 | -0.7091 | Lectura de instalación | 2878
2017-11-26 06:00 | 9309.552 | 16.4 | 0 | -0.73406 | 0 | 2841.8241 | -0.73406 | Lectura de instalación | 2878
2017-11-26 12:00 | 9291.362 | 16.4 | 0 | -0.65237 | 0 | 2841.7424 | -0.65237 | Lectura de instalación | 2878
2017-11-26 18:00 | 9294.918 | 16.4 | 0 | -0.66834 | 0 | 2841.7583 | -0.66834 | Lectura de instalación | 2878
2017-11-27 | 9304.604 | 16.4 | 0 | -0.71184 | 0 | 2841.8018 | -0.71184 | Lectura de instalación | 2878
2017-11-27 06:00 | 9308.216 | 16.4 | 0 | -0.72806 | 0 | 2841.8181 | -0.72806 | Lectura de instalación | 2878
2017-11-27 12:00 | 9289.442 | 16.4 | 0 | -0.64375 | 0 | 2841.7337 | -0.64375 | Lectura de instalación | 2878
2017-11-27 18:00 | 9299.101 | 16.4 | 0 | -0.68713 | 0 | 2841.7771 | -0.68713 | Lectura de instalación | 2878
2017-11-28 | 9309.012 | 16.4 | 0 | -0.73164 | 0 | 2841.8216 | -0.73164 | Lectura de instalación | 2878
2017-11-28 06:00 | 9313.573 | 16.4 | 0 | -0.75212 | 0 | 2841.8421 | -0.75212 | Lectura de instalación | 2878
2017-11-28 12:00 | 9302.863 | 16.4 | 0 | -0.70402 | 0 | 2841.794 | -0.70402 | Lectura de instalación | 2878
2017-11-28 18:00 | 9299.084 | 16.4 | 0 | -0.68705 | 0 | 2841.7771 | -0.68705 | Lectura de instalación | 2878
2017-11-29 | 9309.905 | 16.4 | 0 | -0.73565 | 0 | 2841.8256 | -0.73565 | Lectura de instalación | 2878
2017-11-29 06:00 | 9315.857 | 16.4 | 0 | -0.76238 | 0 | 2841.8524 | -0.76238 | Lectura de instalación | 2878
2017-11-29 12:00 | 9298.476 | 16.4 | 0 | -0.68432 | 0 | 2841.7743 | -0.68432 | Lectura de instalación | 2878
2017-11-29 18:00 | 9301.106 | 16.4 | 0 | -0.69613 | 0 | 2841.7861 | -0.69613 | Lectura de instalación | 2878
2017-11-30 | 9310.6 | 16.4 | 0 | -0.73877 | 0 | 2841.8288 | -0.73877 | Lectura de instalación | 2878
2017-11-30 06:00 | 9314.438 | 16.4 | 0 | -0.75601 | 0 | 2841.846 | -0.75601 | Lectura de instalación | 2878
2017-11-30 12:00 | 9290.437 | 16.4 | 0 | -0.64822 | 0 | 2841.7382 | -0.64822 | Lectura de instalación | 2878
2017-11-30 18:00 | 9297.276 | 16.4 | 0 | -0.67893 | 0 | 2841.7689 | -0.67893 | Lectura de instalación | 2878
2017-12-01 | 9310.125 | 16.4 | 0 | -0.73664 | 0 | 2841.8266 | -0.73664 | Lectura de instalación | 2878
2017-12-01 06:00 | 9316.533 | 16.4 | 0 | -0.76541 | 0 | 2841.8554 | -0.76541 | Lectura de instalación | 2878
2017-12-01 12:00 | 9294.783 | 16.4 | 0 | -0.66774 | 0 | 2841.7577 | -0.66774 | Lectura de instalación | 2878
2017-12-01 18:00 | 9306.037 | 16.4 | 0 | -0.71828 | 0 | 2841.8083 | -0.71828 | Lectura de instalación | 2878
2017-12-02 | 9315.267 | 16.4 | 0 | -0.75973 | 0 | 2841.8497 | -0.75973 | Lectura de instalación | 2878
2017-12-02 06:00 | 9318.394 | 16.4 | 0 | -0.77377 | 0 | 2841.8638 | -0.77377 | Lectura de instalación | 2878
2017-12-02 12:00 | 9309.146 | 16.4 | 0 | -0.73224 | 0 | 2841.8222 | -0.73224 | Lectura de instalación | 2878
2017-12-02 18:00 | 9311.983 | 16.4 | 0 | -0.74498 | 0 | 2841.835 | -0.74498 | Lectura de instalación | 2878
2017-12-03 | 9316.434 | 16.4 | 0 | -0.76497 | 0 | 2841.855 | -0.76497 | Lectura de instalación | 2878
2017-12-03 06:00 | 9321.832 | 16.4 | 0 | -0.78921 | 0 | 2841.8792 | -0.78921 | Lectura de instalación | 2878
2017-12-03 12:00 | 9306.358 | 16.4 | 0 | -0.71972 | 0 | 2841.8097 | -0.71972 | Lectura de instalación | 2878
2017-12-03 18:00 | 9309.45 | 16.4 | 0 | -0.7336 | 0 | 2841.8236 | -0.7336 | Lectura de instalación | 2878
2017-12-04 | 9319.26 | 16.4 | 0 | -0.77766 | 0 | 2841.8677 | -0.77766 | Lectura de instalación | 2878
2017-12-04 06:00 | 9323.592 | 16.4 | 0 | -0.79712 | 0 | 2841.8871 | -0.79712 | Lectura de instalación | 2878
2017-12-04 12:00 | 9304.771 | 16.4 | 0 | -0.71259 | 0 | 2841.8026 | -0.71259 | Lectura de instalación | 2878
2017-12-04 18:00 | 9306.765 | 16.4 | 0 | -0.72155 | 0 | 2841.8115 | -0.72155 | Lectura de instalación | 2878
2017-12-05 | 9317.262 | 16.4 | 0 | -0.76869 | 0 | 2841.8587 | -0.76869 | Lectura de instalación | 2878
2017-12-05 06:00 | 9321.56 | 16.4 | 0 | -0.78799 | 0 | 2841.878 | -0.78799 | Lectura de instalación | 2878
2017-12-05 12:00 | 9304.989 | 16.4 | 0 | -0.71357 | 0 | 2841.8036 | -0.71357 | Lectura de instalación | 2878
2017-12-05 18:00 | 9311.695 | 16.4 | 0 | -0.74369 | 0 | 2841.8337 | -0.74369 | Lectura de instalación | 2878
2017-12-06 | 9321.594 | 16.4 | 0 | -0.78814 | 0 | 2841.8781 | -0.78814 | Lectura de instalación | 2878
2017-12-06 06:00 | 9324.541 | 16.4 | 0 | -0.80138 | 0 | 2841.8914 | -0.80138 | Lectura de instalación | 2878
2017-12-06 12:00 | 9307.826 | 16.4 | 0 | -0.72631 | 0 | 2841.8163 | -0.72631 | Lectura de instalación | 2878
2017-12-06 18:00 | 9317.126 | 16.4 | 0 | -0.76808 | 0 | 2841.8581 | -0.76808 | Lectura de instalación | 2878
2017-12-07 | 9324.102 | 16.4 | 0 | -0.79941 | 0 | 2841.8894 | -0.79941 | Lectura de instalación | 2878
2017-12-07 06:00 | 9329.269 | 16.4 | 0 | -0.82261 | 0 | 2841.9126 | -0.82261 | Lectura de instalación | 2878
2017-12-07 12:00 | 9313.389 | 16.4 | 0 | -0.75129 | 0 | 2841.8413 | -0.75129 | Lectura de instalación | 2878
2017-12-07 18:00 | 9309.078 | 16.4 | 0 | -0.73193 | 0 | 2841.8219 | -0.73193 | Lectura de instalación | 2878
2017-12-08 | 9319.409 | 16.4 | 0 | -0.77833 | 0 | 2841.8683 | -0.77833 | Lectura de instalación | 2878
2017-12-08 06:00 | 9325.523 | 16.4 | 0 | -0.80579 | 0 | 2841.8958 | -0.80579 | Lectura de instalación | 2878
2017-12-08 12:00 | 9307.792 | 16.4 | 0 | -0.72616 | 0 | 2841.8162 | -0.72616 | Lectura de instalación | 2878
2017-12-08 18:00 | 9309.095 | 16.4 | 0 | -0.73201 | 0 | 2841.822 | -0.73201 | Lectura de instalación | 2878
2017-12-09 | 9321.341 | 16.4 | 0 | -0.78701 | 0 | 2841.877 | -0.78701 | Lectura de instalación | 2878
2017-12-09 06:00 | 9324.488 | 16.4 | 0 | -0.80114 | 0 | 2841.8911 | -0.80114 | Lectura de instalación | 2878
2017-12-09 12:00 | 9308.959 | 16.4 | 0 | -0.7314 | 0 | 2841.8214 | -0.7314 | Lectura de instalación | 2878
2017-12-09 18:00 | 9314.621 | 16.4 | 0 | -0.75683 | 0 | 2841.8468 | -0.75683 | Lectura de instalación | 2878
2017-12-10 | 9323.507 | 16.4 | 0 | -0.79673 | 0 | 2841.8867 | -0.79673 | Lectura de instalación | 2878
2017-12-10 06:00 | 9328.016 | 16.4 | 0 | -0.81698 | 0 | 2841.907 | -0.81698 | Lectura de instalación | 2878
2017-12-10 12:00 | 9307.946 | 16.4 | 0 | -0.72685 | 0 | 2841.8169 | -0.72685 | Lectura de instalación | 2878
2017-12-10 18:00 | 9314.369 | 16.4 | 0 | -0.7557 | 0 | 2841.8457 | -0.7557 | Lectura de instalación | 2878
2017-12-11 | 9324.405 | 16.4 | 0 | -0.80077 | 0 | 2841.8908 | -0.80077 | Lectura de instalación | 2878
2017-12-11 06:00 | 9331.184 | 16.4 | 0 | -0.83121 | 0 | 2841.9212 | -0.83121 | Lectura de instalación | 2878
2017-12-11 12:00 | 9310.058 | 16.4 | 0 | -0.73634 | 0 | 2841.8263 | -0.73634 | Lectura de instalación | 2878
2017-12-11 18:00 | 9316.703 | 16.4 | 0 | -0.76618 | 0 | 2841.8562 | -0.76618 | Lectura de instalación | 2878
2017-12-12 | 9325.232 | 16.4 | 0 | -0.80448 | 0 | 2841.8945 | -0.80448 | Lectura de instalación | 2878
2017-12-12 06:00 | 9328.592 | 16.4 | 0 | -0.81957 | 0 | 2841.9096 | -0.81957 | Lectura de instalación | 2878
2017-12-12 12:00 | 9312.188 | 16.4 | 0 | -0.7459 | 0 | 2841.8359 | -0.7459 | Lectura de instalación | 2878
2017-12-12 18:00 | 9316.636 | 16.4 | 0 | -0.76588 | 0 | 2841.8559 | -0.76588 | Lectura de instalación | 2878
2017-12-13 | 9325.489 | 16.4 | 0 | -0.80564 | 0 | 2841.8956 | -0.80564 | Lectura de instalación | 2878
2017-12-13 06:00 | 9331.218 | 16.4 | 0 | -0.83136 | 0 | 2841.9214 | -0.83136 | Lectura de instalación | 2878
2017-12-13 12:00 | 9312.103 | 16.4 | 0 | -0.74552 | 0 | 2841.8355 | -0.74552 | Lectura de instalación | 2878
2017-12-13 18:00 | 9308.622 | 16.4 | 0 | -0.72989 | 0 | 2841.8199 | -0.72989 | Lectura de instalación | 2878
2017-12-14 | 9322.355 | 16.4 | 0 | -0.79156 | 0 | 2841.8816 | -0.79156 | Lectura de instalación | 2878
2017-12-14 06:00 | 9327.489 | 16.4 | 0 | -0.81462 | 0 | 2841.9046 | -0.81462 | Lectura de instalación | 2878
2017-12-14 12:00 | 9305.361 | 16.4 | 0 | -0.71524 | 0 | 2841.8052 | -0.71524 | Lectura de instalación | 2878
2017-12-14 18:00 | 9301.867 | 16.4 | 0 | -0.69955 | 0 | 2841.7895 | -0.69955 | Lectura de instalación | 2878
2017-12-15 | 9316.787 | 16.4 | 0 | -0.76656 | 0 | 2841.8566 | -0.76656 | Lectura de instalación | 2878
2017-12-15 06:00 | 9322.882 | 16.4 | 0 | -0.79393 | 0 | 2841.8839 | -0.79393 | Lectura de instalación | 2878
2017-12-15 12:00 | 9312.373 | 16.4 | 0 | -0.74673 | 0 | 2841.8367 | -0.74673 | Lectura de instalación | 2878
2017-12-15 18:00 | 9312.373 | 16.4 | 0 | -0.74673 | 0 | 2841.8367 | -0.74673 | Lectura de instalación | 2878
2017-12-16 | 9323.118 | 16.4 | 0 | -0.79499 | 0 | 2841.885 | -0.79499 | Lectura de instalación | 2878
2017-12-16 06:00 | 9327.017 | 16.4 | 0 | -0.8125 | 0 | 2841.9025 | -0.8125 | Lectura de instalación | 2878
2017-12-16 12:00 | 9309.721 | 16.4 | 0 | -0.73482 | 0 | 2841.8248 | -0.73482 | Lectura de instalación | 2878
2017-12-16 18:00 | 9312.677 | 16.4 | 0 | -0.7481 | 0 | 2841.8381 | -0.7481 | Lectura de instalación | 2878
2017-12-17 | 9324.303 | 16.4 | 0 | -0.80031 | 0 | 2841.8903 | -0.80031 | Lectura de instalación | 2878
2017-12-17 06:00 | 9329.489 | 16.4 | 0 | -0.8236 | 0 | 2841.9136 | -0.8236 | Lectura de instalación | 2878
2017-12-17 12:00 | 9311.496 | 16.4 | 0 | -0.74279 | 0 | 2841.8328 | -0.74279 | Lectura de instalación | 2878
2017-12-17 18:00 | 9312.864 | 16.4 | 0 | -0.74894 | 0 | 2841.8389 | -0.74894 | Lectura de instalación | 2878
2017-12-18 | 9321.968 | 16.4 | 0 | -0.78982 | 0 | 2841.8798 | -0.78982 | Lectura de instalación | 2878
2017-12-18 06:00 | 9327.335 | 16.4 | 0 | -0.81393 | 0 | 2841.9039 | -0.81393 | Lectura de instalación | 2878
2017-12-18 12:00 | 9311.444 | 16.4 | 0 | -0.74256 | 0 | 2841.8326 | -0.74256 | Lectura de instalación | 2878
2017-12-18 18:00 | 9312.307 | 16.4 | 0 | -0.74644 | 0 | 2841.8364 | -0.74644 | Lectura de instalación | 2878
2017-12-19 | 9322.069 | 16.4 | 0 | -0.79028 | 0 | 2841.8803 | -0.79028 | Lectura de instalación | 2878
2017-12-19 06:00 | 9328.592 | 16.4 | 0 | -0.81957 | 0 | 2841.9096 | -0.81957 | Lectura de instalación | 2878
2017-12-19 12:00 | 9309.061 | 16.4 | 0 | -0.73186 | 0 | 2841.8219 | -0.73186 | Lectura de instalación | 2878
2017-12-19 18:00 | 9318.615 | 16.4 | 0 | -0.77476 | 0 | 2841.8648 | -0.77476 | Lectura de instalación | 2878
2017-12-20 | 9325.591 | 16.4 | 0 | -0.80609 | 0 | 2841.8961 | -0.80609 | Lectura de instalación | 2878
2017-12-20 06:00 | 9329.624 | 16.4 | 0 | -0.82421 | 0 | 2841.9142 | -0.82421 | Lectura de instalación | 2878
2017-12-20 12:00 | 9318.312 | 16.4 | 0 | -0.7734 | 0 | 2841.8634 | -0.7734 | Lectura de instalación | 2878
2017-12-20 18:00 | 9314.03 | 16.4 | 0 | -0.75417 | 0 | 2841.8442 | -0.75417 | Lectura de instalación | 2878
2017-12-21 | 9323.914 | 16.4 | 0 | -0.79856 | 0 | 2841.8886 | -0.79856 | Lectura de instalación | 2878
2017-12-21 06:00 | 9328.592 | 16.4 | 0 | -0.81957 | 0 | 2841.9096 | -0.81957 | Lectura de instalación | 2878
2017-12-21 12:00 | 9312.427 | 16.4 | 0 | -0.74697 | 0 | 2841.837 | -0.74697 | Lectura de instalación | 2878
2017-12-21 18:00 | 9310.901 | 16.4 | 0 | -0.74012 | 0 | 2841.8301 | -0.74012 | Lectura de instalación | 2878
2017-12-22 | 9321.44 | 16.4 | 0 | -0.78745 | 0 | 2841.8775 | -0.78745 | Lectura de instalación | 2878
2017-12-22 06:00 | 9328.166 | 16.4 | 0 | -0.81766 | 0 | 2841.9077 | -0.81766 | Lectura de instalación | 2878
2017-12-22 12:00 | 9316.179 | 16.4 | 0 | -0.76382 | 0 | 2841.8538 | -0.76382 | Lectura de instalación | 2878
2017-12-22 18:00 | 9314.639 | 16.4 | 0 | -0.75691 | 0 | 2841.8469 | -0.75691 | Lectura de instalación | 2878
2017-12-23 | 9324.151 | 16.4 | 0 | -0.79963 | 0 | 2841.8896 | -0.79963 | Lectura de instalación | 2878
2017-12-23 06:00 | 9329.269 | 16.4 | 0 | -0.82261 | 0 | 2841.9126 | -0.82261 | Lectura de instalación | 2878
2017-12-23 12:00 | 9315.874 | 16.4 | 0 | -0.76246 | 0 | 2841.8525 | -0.76246 | Lectura de instalación | 2878
2017-12-24 | 9324.725 | 16.4 | 0 | -0.8022 | 0 | 2841.8922 | -0.8022 | Lectura de instalación | 2878
2017-12-24 06:00 | 9331.198 | 16.4 | 0 | -0.83128 | 0 | 2841.9213 | -0.83128 | Lectura de instalación | 2878
2017-12-24 12:00 | 9313.757 | 16.4 | 0 | -0.75295 | 0 | 2841.8429 | -0.75295 | Lectura de instalación | 2878
2017-12-24 18:00 | 9313.757 | 16.4 | 0 | -0.75295 | 0 | 2841.8429 | -0.75295 | Lectura de instalación | 2878
2017-12-25 | 9325.402 | 16.4 | 0 | -0.80525 | 0 | 2841.8952 | -0.80525 | Lectura de instalación | 2878
2017-12-25 06:00 | 9330.995 | 16.4 | 0 | -0.83036 | 0 | 2841.9204 | -0.83036 | Lectura de instalación | 2878
2017-12-25 12:00 | 9308.99 | 16.4 | 0 | -0.73154 | 0 | 2841.8215 | -0.73154 | Lectura de instalación | 2878
2017-12-25 18:00 | 9314.197 | 16.4 | 0 | -0.75492 | 0 | 2841.8449 | -0.75492 | Lectura de instalación | 2878
2017-12-26 | 9326.655 | 16.4 | 0 | -0.81087 | 0 | 2841.9009 | -0.81087 | Lectura de instalación | 2878
2017-12-26 06:00 | 9332.692 | 16.4 | 0 | -0.83798 | 0 | 2841.928 | -0.83798 | Lectura de instalación | 2878
2017-12-26 12:00 | 9317.276 | 16.4 | 0 | -0.76875 | 0 | 2841.8588 | -0.76875 | Lectura de instalación | 2878
2017-12-26 18:00 | 9318.834 | 16.4 | 0 | -0.77575 | 0 | 2841.8657 | -0.77575 | Lectura de instalación | 2878
2017-12-27 | 9330.352 | 16.4 | 0 | -0.82748 | 0 | 2841.9175 | -0.82748 | Lectura de instalación | 2878
2017-12-27 06:00 | 9336.526 | 16.4 | 0 | -0.8552 | 0 | 2841.9452 | -0.8552 | Lectura de instalación | 2878
2017-12-27 12:00 | 9315.55 | 16.4 | 0 | -0.761 | 0 | 2841.851 | -0.761 | Lectura de instalación | 2878
2017-12-27 18:00 | 9323.878 | 16.4 | 0 | -0.7984 | 0 | 2841.8884 | -0.7984 | Lectura de instalación | 2878
2017-12-28 | 9330.012 | 16.4 | 0 | -0.82595 | 0 | 2841.9159 | -0.82595 | Lectura de instalación | 2878
2017-12-28 06:00 | 9332.388 | 16.4 | 0 | -0.83662 | 0 | 2841.9266 | -0.83662 | Lectura de instalación | 2878
2017-12-28 12:00 | 9322.625 | 16.4 | 0 | -0.79277 | 0 | 2841.8828 | -0.79277 | Lectura de instalación | 2878
2017-12-28 18:00 | 9326.52 | 16.4 | 0 | -0.81027 | 0 | 2841.9003 | -0.81027 | Lectura de instalación | 2878
2017-12-29 | 9334.49 | 16.4 | 0 | -0.84606 | 0 | 2841.9361 | -0.84606 | Lectura de instalación | 2878
2017-12-29 06:00 | 9334.626 | 16.4 | 0 | -0.84667 | 0 | 2841.9367 | -0.84667 | Lectura de instalación | 2878
2017-12-29 12:00 | 9327.979 | 16.4 | 0 | -0.81682 | 0 | 2841.9068 | -0.81682 | Lectura de instalación | 2878
2017-12-29 18:00 | 9328.962 | 16.4 | 0 | -0.82123 | 0 | 2841.9112 | -0.82123 | Lectura de instalación | 2878
2017-12-30 | 9339.888 | 16.4 | 0 | -0.8703 | 0 | 2841.9603 | -0.8703 | Lectura de instalación | 2878
2017-12-30 06:00 | 9345.355 | 16.4 | 0 | -0.89485 | 0 | 2841.9849 | -0.89485 | Lectura de instalación | 2878
2017-12-30 12:00 | 9319.85 | 16.4 | 0 | -0.78031 | 0 | 2841.8703 | -0.78031 | Lectura de instalación | 2878
2017-12-30 18:00 | 9319.746 | 16.4 | 0 | -0.77984 | 0 | 2841.8698 | -0.77984 | Lectura de instalación | 2878
2017-12-31 | 9334.965 | 16.4 | 0 | -0.84819 | 0 | 2841.9382 | -0.84819 | Lectura de instalación | 2878
2017-12-31 06:00 | 9341.482 | 16.4 | 0 | -0.87746 | 0 | 2841.9675 | -0.87746 | Lectura de instalación | 2878
2017-12-31 12:00 | 9326.556 | 16.4 | 0 | -0.81043 | 0 | 2841.9004 | -0.81043 | Lectura de instalación | 2878
2017-12-31 18:00 | 9324.691 | 16.4 | 0 | -0.80205 | 0 | 2841.8921 | -0.80205 | Lectura de instalación | 2878
2018-01-01 | 9334.049 | 16.4 | 0 | -0.84408 | 0 | 2841.9341 | -0.84408 | Lectura de instalación | 2878
2018-01-01 06:00 | 9344.339 | 16.4 | 0 | -0.89029 | 0 | 2841.9803 | -0.89029 | Lectura de instalación | 2878
2018-01-01 12:00 | 9325.334 | 16.4 | 0 | -0.80494 | 0 | 2841.8949 | -0.80494 | Lectura de instalación | 2878
2018-01-01 18:00 | 9317.479 | 16.4 | 0 | -0.76966 | 0 | 2841.8597 | -0.76966 | Lectura de instalación | 2878
2018-01-02 | 9334.93 | 16.4 | 0 | -0.84804 | 0 | 2841.938 | -0.84804 | Lectura de instalación | 2878
2018-01-02 06:00 | 9341.822 | 16.4 | 0 | -0.87899 | 0 | 2841.969 | -0.87899 | Lectura de instalación | 2878
2018-01-02 12:00 | 9324.385 | 16.4 | 0 | -0.80068 | 0 | 2841.8907 | -0.80068 | Lectura de instalación | 2878
2018-01-02 18:00 | 9319.576 | 16.4 | 0 | -0.77908 | 0 | 2841.8691 | -0.77908 | Lectura de instalación | 2878
2018-01-03 | 9335.644 | 16.4 | 0 | -0.85124 | 0 | 2841.9412 | -0.85124 | Lectura de instalación | 2878
2018-01-03 06:00 | 9337.984 | 16.4 | 0 | -0.86175 | 0 | 2841.9518 | -0.86175 | Lectura de instalación | 2878
2018-01-03 12:00 | 9316.902 | 16.4 | 0 | -0.76707 | 0 | 2841.8571 | -0.76707 | Lectura de instalación | 2878
2018-01-03 18:00 | 9317.376 | 16.4 | 0 | -0.7692 | 0 | 2841.8592 | -0.7692 | Lectura de instalación | 2878
2018-01-04 | 9329.674 | 16.4 | 0 | -0.82443 | 0 | 2841.9144 | -0.82443 | Lectura de instalación | 2878
2018-01-04 06:00 | 9334.965 | 16.4 | 0 | -0.84819 | 0 | 2841.9382 | -0.84819 | Lectura de instalación | 2878
2018-01-04 12:00 | 9325.571 | 16.4 | 0 | -0.806 | 0 | 2841.896 | -0.806 | Lectura de instalación | 2878
2018-01-04 18:00 | 9325.471 | 16.4 | 0 | -0.80556 | 0 | 2841.8956 | -0.80556 | Lectura de instalación | 2878
2018-01-05 | 9335.271 | 16.4 | 0 | -0.84957 | 0 | 2841.9396 | -0.84957 | Lectura de instalación | 2878
2018-01-05 06:00 | 9343.25 | 16.4 | 0 | -0.8854 | 0 | 2841.9754 | -0.8854 | Lectura de instalación | 2878
2018-01-05 12:00 | 9325.911 | 16.4 | 0 | -0.80753 | 0 | 2841.8975 | -0.80753 | Lectura de instalación | 2878
2018-01-05 18:00 | 9322.184 | 16.4 | 0 | -0.79079 | 0 | 2841.8808 | -0.79079 | Lectura de instalación | 2878
2018-01-06 | 9335.777 | 16.4 | 0 | -0.85184 | 0 | 2841.9418 | -0.85184 | Lectura de instalación | 2878
2018-01-06 06:00 | 9343.624 | 16.4 | 0 | -0.88708 | 0 | 2841.9771 | -0.88708 | Lectura de instalación | 2878
2018-01-06 12:00 | 9325.063 | 16.4 | 0 | -0.80372 | 0 | 2841.8937 | -0.80372 | Lectura de instalación | 2878
2018-01-06 18:00 | 9330.113 | 16.4 | 0 | -0.8264 | 0 | 2841.9164 | -0.8264 | Lectura de instalación | 2878
2018-01-07 | 9339.751 | 16.4 | 0 | -0.86969 | 0 | 2841.9597 | -0.86969 | Lectura de instalación | 2878
2018-01-07 06:00 | 9344.134 | 16.4 | 0 | -0.88937 | 0 | 2841.9794 | -0.88937 | Lectura de instalación | 2878
2018-01-07 12:00 | 9328.52 | 16.4 | 0 | -0.81925 | 0 | 2841.9092 | -0.81925 | Lectura de instalación | 2878
2018-01-07 18:00 | 9334.965 | 16.4 | 0 | -0.84819 | 0 | 2841.9382 | -0.84819 | Lectura de instalación | 2878
2018-01-08 | 9343.556 | 16.4 | 0 | -0.88677 | 0 | 2841.9768 | -0.88677 | Lectura de instalación | 2878
2018-01-08 06:00 | 9346.242 | 16.4 | 0 | -0.89884 | 0 | 2841.9888 | -0.89884 | Lectura de instalación | 2878
2018-01-08 12:00 | 9334.558 | 16.4 | 0 | -0.84636 | 0 | 2841.9364 | -0.84636 | Lectura de instalación | 2878
2018-01-08 18:00 | 9335.271 | 16.4 | 0 | -0.84957 | 0 | 2841.9396 | -0.84957 | Lectura de instalación | 2878
2018-01-09 | 9344.678 | 16.4 | 0 | -0.89181 | 0 | 2841.9818 | -0.89181 | Lectura de instalación | 2878
2018-01-09 06:00 | 9345.661 | 16.4 | 0 | -0.89623 | 0 | 2841.9862 | -0.89623 | Lectura de instalación | 2878
2018-01-09 12:00 | 9329.47 | 16.4 | 0 | -0.82351 | 0 | 2841.9135 | -0.82351 | Lectura de instalación | 2878
2018-01-09 18:00 | 9333.608 | 16.4 | 0 | -0.8421 | 0 | 2841.9321 | -0.8421 | Lectura de instalación | 2878
2018-01-10 | 9345.017 | 16.4 | 0 | -0.89334 | 0 | 2841.9833 | -0.89334 | Lectura de instalación | 2878
2018-01-10 06:00 | 9347.431 | 16.4 | 0 | -0.90418 | 0 | 2841.9942 | -0.90418 | Lectura de instalación | 2878
2018-01-10 12:00 | 9331.099 | 16.4 | 0 | -0.83083 | 0 | 2841.9208 | -0.83083 | Lectura de instalación | 2878
2018-01-10 18:00 | 9334.793 | 16.4 | 0 | -0.84742 | 0 | 2841.9374 | -0.84742 | Lectura de instalación | 2878
2018-01-11 | 9345.595 | 16.4 | 0 | -0.89593 | 0 | 2841.9859 | -0.89593 | Lectura de instalación | 2878
2018-01-11 06:00 | 9346.037 | 16.4 | 0 | -0.89792 | 0 | 2841.9879 | -0.89792 | Lectura de instalación | 2878
2018-01-11 12:00 | 9330.352 | 16.4 | 0 | -0.82748 | 0 | 2841.9175 | -0.82748 | Lectura de instalación | 2878
2018-01-11 18:00 | 9332.995 | 16.4 | 0 | -0.83935 | 0 | 2841.9293 | -0.83935 | Lectura de instalación | 2878
2018-01-12 | 9345.085 | 16.4 | 0 | -0.89364 | 0 | 2841.9836 | -0.89364 | Lectura de instalación | 2878
2018-01-12 06:00 | 9348.043 | 16.4 | 0 | -0.90693 | 0 | 2841.9969 | -0.90693 | Lectura de instalación | 2878
2018-01-12 12:00 | 9332.148 | 16.4 | 0 | -0.83554 | 0 | 2841.9255 | -0.83554 | Lectura de instalación | 2878
2018-01-12 18:00 | 9334.286 | 16.4 | 0 | -0.84514 | 0 | 2841.9351 | -0.84514 | Lectura de instalación | 2878
2018-01-13 | 9345.222 | 16.4 | 0 | -0.89426 | 0 | 2841.9843 | -0.89426 | Lectura de instalación | 2878
2018-01-13 06:00 | 9348.45 | 16.4 | 0 | -0.90875 | 0 | 2841.9988 | -0.90875 | Lectura de instalación | 2878
2018-01-13 12:00 | 9329.606 | 16.4 | 0 | -0.82413 | 0 | 2841.9141 | -0.82413 | Lectura de instalación | 2878
2018-01-13 18:00 | 9342.434 | 16.4 | 0 | -0.88174 | 0 | 2841.9717 | -0.88174 | Lectura de instalación | 2878
2018-01-14 | 9345.595 | 16.4 | 0 | -0.89593 | 0 | 2841.9859 | -0.89593 | Lectura de instalación | 2878
2018-01-14 12:00 | 9332.012 | 16.4 | 0 | -0.83493 | 0 | 2841.9249 | -0.83493 | Lectura de instalación | 2878
2018-01-14 18:00 | 9340.091 | 16.4 | 0 | -0.87121 | 0 | 2841.9612 | -0.87121 | Lectura de instalación | 2878
2018-01-15 | 9348.585 | 16.4 | 0 | -0.90936 | 0 | 2841.9994 | -0.90936 | Lectura de instalación | 2878
2018-01-15 12:00 | 9330.113 | 16.4 | 0 | -0.8264 | 0 | 2841.9164 | -0.8264 | Lectura de instalación | 2878
2018-01-15 18:00 | 9345.119 | 16.4 | 0 | -0.89379 | 0 | 2841.9838 | -0.89379 | Lectura de instalación | 2878
2018-01-16 12:00 | 9332.726 | 16.4 | 0 | -0.83814 | 0 | 2841.9281 | -0.83814 | Lectura de instalación | 2878
2018-01-16 18:00 | 9343.896 | 16.4 | 0 | -0.8883 | 0 | 2841.9783 | -0.8883 | Lectura de instalación | 2878
2018-01-17 12:00 | 9336.016 | 16.4 | 0 | -0.85291 | 0 | 2841.9429 | -0.85291 | Lectura de instalación | 2878
2018-01-17 18:00 | 9343.013 | 16.4 | 0 | -0.88434 | 0 | 2841.9743 | -0.88434 | Lectura de instalación | 2878
2018-01-18 | 9348.009 | 16.4 | 0 | -0.90677 | 0 | 2841.9968 | -0.90677 | Lectura de instalación | 2878
2018-01-18 12:00 | 9336.256 | 16.4 | 0 | -0.85399 | 0 | 2841.944 | -0.85399 | Lectura de instalación | 2878
2018-01-18 18:00 | 9335.542 | 16.4 | 0 | -0.85078 | 0 | 2841.9408 | -0.85078 | Lectura de instalación | 2878
2018-01-19 | 9346.615 | 16.4 | 0 | -0.90051 | 0 | 2841.9905 | -0.90051 | Lectura de instalación | 2878
2018-01-19 12:00 | 9335.677 | 16.4 | 0 | -0.85139 | 0 | 2841.9414 | -0.85139 | Lectura de instalación | 2878
2018-01-19 18:00 | 9340.363 | 16.4 | 0 | -0.87244 | 0 | 2841.9624 | -0.87244 | Lectura de instalación | 2878
2018-01-20 12:00 | 9332.995 | 16.4 | 0 | -0.83935 | 0 | 2841.9293 | -0.83935 | Lectura de instalación | 2878
2018-01-20 18:00 | 9335.476 | 16.4 | 0 | -0.85049 | 0 | 2841.9405 | -0.85049 | Lectura de instalación | 2878
2018-01-21 | 9347.533 | 16.4 | 0 | -0.90464 | 0 | 2841.9946 | -0.90464 | Lectura de instalación | 2878
2018-01-21 12:00 | 9329.875 | 16.4 | 0 | -0.82533 | 0 | 2841.9153 | -0.82533 | Lectura de instalación | 2878
2018-01-21 18:00 | 9329.775 | 16.4 | 0 | -0.82488 | 0 | 2841.9149 | -0.82488 | Lectura de instalación | 2878
2018-01-22 | 9345.661 | 16.4 | 0 | -0.89623 | 0 | 2841.9862 | -0.89623 | Lectura de instalación | 2878
2018-01-22 06:00 | 9347.976 | 16.4 | 0 | -0.90663 | 0 | 2841.9966 | -0.90663 | Lectura de instalación | 2878
2018-01-22 12:00 | 9334.049 | 16.4 | 0 | -0.84408 | 0 | 2841.9341 | -0.84408 | Lectura de instalación | 2878
2018-01-22 18:00 | 9333.506 | 16.4 | 0 | -0.84164 | 0 | 2841.9316 | -0.84164 | Lectura de instalación | 2878
2018-01-23 | 9348.279 | 16.4 | 0 | -0.90799 | 0 | 2841.998 | -0.90799 | Lectura de instalación | 2878
2018-01-23 12:00 | 9328.893 | 16.4 | 0 | -0.82092 | 0 | 2841.9109 | -0.82092 | Lectura de instalación | 2878
2018-01-23 18:00 | 9326.929 | 16.4 | 0 | -0.8121 | 0 | 2841.9021 | -0.8121 | Lectura de instalación | 2878
2018-01-24 | 9337.747 | 16.4 | 0 | -0.86069 | 0 | 2841.9507 | -0.86069 | Lectura de instalación | 2878
2018-01-24 06:00 | 9347.293 | 16.4 | 0 | -0.90356 | 0 | 2841.9936 | -0.90356 | Lectura de instalación | 2878
2018-01-24 12:00 | 9327.538 | 16.4 | 0 | -0.81484 | 0 | 2841.9048 | -0.81484 | Lectura de instalación | 2878
2018-01-24 18:00 | 9330.216 | 16.4 | 0 | -0.82686 | 0 | 2841.9169 | -0.82686 | Lectura de instalación | 2878
2018-01-25 | 9346.207 | 16.4 | 0 | -0.89868 | 0 | 2841.9887 | -0.89868 | Lectura de instalación | 2878
2018-01-25 12:00 | 9328.993 | 16.4 | 0 | -0.82137 | 0 | 2841.9114 | -0.82137 | Lectura de instalación | 2878
2018-01-25 18:00 | 9328.691 | 16.4 | 0 | -0.82002 | 0 | 2841.91 | -0.82002 | Lectura de instalación | 2878
2018-01-26 | 9344.813 | 16.4 | 0 | -0.89242 | 0 | 2841.9824 | -0.89242 | Lectura de instalación | 2878
2018-01-26 12:00 | 9326.655 | 16.4 | 0 | -0.81087 | 0 | 2841.9009 | -0.81087 | Lectura de instalación | 2878
2018-01-26 18:00 | 9330.724 | 16.4 | 0 | -0.82915 | 0 | 2841.9191 | -0.82915 | Lectura de instalación | 2878
2018-01-27 | 9345.355 | 16.4 | 0 | -0.89485 | 0 | 2841.9849 | -0.89485 | Lectura de instalación | 2878
2018-01-27 12:00 | 9327.942 | 16.4 | 0 | -0.81665 | 0 | 2841.9067 | -0.81665 | Lectura de instalación | 2878
2018-01-27 18:00 | 9321.848 | 16.4 | 0 | -0.78928 | 0 | 2841.8793 | -0.78928 | Lectura de instalación | 2878
2018-01-28 | 9334.286 | 16.4 | 0 | -0.84514 | 0 | 2841.9351 | -0.84514 | Lectura de instalación | 2878
2018-01-28 06:00 | 9347.396 | 16.4 | 0 | -0.90402 | 0 | 2841.994 | -0.90402 | Lectura de instalación | 2878
2018-01-28 12:00 | 9322.455 | 16.4 | 0 | -0.79201 | 0 | 2841.882 | -0.79201 | Lectura de instalación | 2878
2018-01-28 18:00 | 9323.677 | 16.4 | 0 | -0.7975 | 0 | 2841.8875 | -0.7975 | Lectura de instalación | 2878
2018-01-29 | 9336.933 | 16.4 | 0 | -0.85703 | 0 | 2841.947 | -0.85703 | Lectura de instalación | 2878
2018-01-29 06:00 | 9345.697 | 16.4 | 0 | -0.89639 | 0 | 2841.9864 | -0.89639 | Lectura de instalación | 2878
2018-01-29 12:00 | 9318.29 | 16.4 | 0 | -0.77331 | 0 | 2841.8633 | -0.77331 | Lectura de instalación | 2878
2018-01-29 18:00 | 9317.853 | 16.4 | 0 | -0.77134 | 0 | 2841.8613 | -0.77134 | Lectura de instalación | 2878
2018-01-30 | 9334.286 | 16.4 | 0 | -0.84514 | 0 | 2841.9351 | -0.84514 | Lectura de instalación | 2878
2018-01-30 06:00 | 9346.207 | 16.4 | 0 | -0.89868 | 0 | 2841.9887 | -0.89868 | Lectura de instalación | 2878
2018-01-30 12:00 | 9321 | 16.4 | 0 | -0.78548 | 0 | 2841.8755 | -0.78548 | Lectura de instalación | 2878
2018-01-30 18:00 | 9320.594 | 16.4 | 0 | -0.78365 | 0 | 2841.8737 | -0.78365 | Lectura de instalación | 2878
2018-01-31 | 9336.56 | 16.4 | 0 | -0.85536 | 0 | 2841.9454 | -0.85536 | Lectura de instalación | 2878
2018-01-31 06:00 | 9347.431 | 16.4 | 0 | -0.90418 | 0 | 2841.9942 | -0.90418 | Lectura de instalación | 2878
2018-01-31 12:00 | 9324.487 | 16.4 | 0 | -0.80114 | 0 | 2841.8911 | -0.80114 | Lectura de instalación | 2878
2018-01-31 18:00 | 9323.301 | 16.4 | 0 | -0.79581 | 0 | 2841.8858 | -0.79581 | Lectura de instalación | 2878
2018-02-01 | 9335.61 | 16.4 | 0 | -0.85109 | 0 | 2841.9411 | -0.85109 | Lectura de instalación | 2878
2018-02-01 06:00 | 9346.14 | 16.4 | 0 | -0.89838 | 0 | 2841.9884 | -0.89838 | Lectura de instalación | 2878
2018-02-01 12:00 | 9322.084 | 16.4 | 0 | -0.79034 | 0 | 2841.8803 | -0.79034 | Lectura de instalación | 2878
2018-02-01 18:00 | 9317.513 | 16.4 | 0 | -0.76982 | 0 | 2841.8598 | -0.76982 | Lectura de instalación | 2878
2018-02-02 | 9332.759 | 16.4 | 0 | -0.83829 | 0 | 2841.9283 | -0.83829 | Lectura de instalación | 2878
2018-02-02 06:00 | 9346.308 | 16.4 | 0 | -0.89913 | 0 | 2841.9891 | -0.89913 | Lectura de instalación | 2878
2018-02-02 12:00 | 9329.909 | 16.4 | 0 | -0.82549 | 0 | 2841.9155 | -0.82549 | Lectura de instalación | 2878
2018-02-02 18:00 | 9324.725 | 16.4 | 0 | -0.8022 | 0 | 2841.8922 | -0.8022 | Lectura de instalación | 2878
2018-02-03 | 9343.079 | 16.4 | 0 | -0.88463 | 0 | 2841.9746 | -0.88463 | Lectura de instalación | 2878
2018-02-03 06:00 | 9346.922 | 16.4 | 0 | -0.90189 | 0 | 2841.9919 | -0.90189 | Lectura de instalación | 2878
2018-02-03 12:00 | 9328.826 | 16.4 | 0 | -0.82062 | 0 | 2841.9106 | -0.82062 | Lectura de instalación | 2878
2018-02-03 18:00 | 9325.98 | 16.4 | 0 | -0.80784 | 0 | 2841.8978 | -0.80784 | Lectura de instalación | 2878
2018-02-04 | 9339.579 | 16.4 | 0 | -0.86891 | 0 | 2841.9589 | -0.86891 | Lectura de instalación | 2878
2018-02-04 06:00 | 9349.368 | 16.4 | 0 | -0.91288 | 0 | 2842.0029 | -0.91288 | Lectura de instalación | 2878
2018-02-04 12:00 | 9326.994 | 16.4 | 0 | -0.81239 | 0 | 2841.9024 | -0.81239 | Lectura de instalación | 2878
2018-02-04 18:00 | 9322.658 | 16.4 | 0 | -0.79292 | 0 | 2841.8829 | -0.79292 | Lectura de instalación | 2878
2018-02-05 | 9337.545 | 16.4 | 0 | -0.85978 | 0 | 2841.9498 | -0.85978 | Lectura de instalación | 2878
2018-02-05 06:00 | 9343.76 | 16.4 | 0 | -0.88769 | 0 | 2841.9777 | -0.88769 | Lectura de instalación | 2878
2018-02-05 12:00 | 9323.776 | 16.4 | 0 | -0.79794 | 0 | 2841.8879 | -0.79794 | Lectura de instalación | 2878
2018-02-05 18:00 | 9325.231 | 16.4 | 0 | -0.80448 | 0 | 2841.8945 | -0.80448 | Lectura de instalación | 2878
2018-02-06 | 9338.188 | 16.4 | 0 | -0.86267 | 0 | 2841.9527 | -0.86267 | Lectura de instalación | 2878
2018-02-06 06:00 | 9344.947 | 16.4 | 0 | -0.89302 | 0 | 2841.983 | -0.89302 | Lectura de instalación | 2878
2018-02-06 12:00 | 9328.52 | 16.4 | 0 | -0.81925 | 0 | 2841.9092 | -0.81925 | Lectura de instalación | 2878
2018-02-06 18:00 | 9330.249 | 16.4 | 0 | -0.82701 | 0 | 2841.917 | -0.82701 | Lectura de instalación | 2878
2018-02-07 | 9344.404 | 16.4 | 0 | -0.89058 | 0 | 2841.9806 | -0.89058 | Lectura de instalación | 2878
2018-02-07 06:00 | 9348.18 | 16.4 | 0 | -0.90754 | 0 | 2841.9975 | -0.90754 | Lectura de instalación | 2878
2018-02-07 12:00 | 9330.42 | 16.4 | 0 | -0.82778 | 0 | 2841.9178 | -0.82778 | Lectura de instalación | 2878
2018-02-07 18:00 | 9338.154 | 16.4 | 0 | -0.86251 | 0 | 2841.9525 | -0.86251 | Lectura de instalación | 2878
2018-02-08 | 9346.174 | 16.4 | 0 | -0.89853 | 0 | 2841.9885 | -0.89853 | Lectura de instalación | 2878
2018-02-08 12:00 | 9329.606 | 16.4 | 0 | -0.82413 | 0 | 2841.9141 | -0.82413 | Lectura de instalación | 2878
2018-02-08 18:00 | 9337.78 | 16.4 | 0 | -0.86083 | 0 | 2841.9508 | -0.86083 | Lectura de instalación | 2886
2018-02-09 | 9343.283 | 16.4 | 0 | -0.88555 | 0 | 2841.9755 | -0.88555 | Lectura de instalación | 2886
2018-02-09 06:00 | 9346.784 | 16.4 | 0 | -0.90127 | 0 | 2841.9913 | -0.90127 | Lectura de instalación | 2886
2018-02-09 12:00 | 9330.079 | 16.4 | 0 | -0.82625 | 0 | 2841.9162 | -0.82625 | Lectura de instalación | 2886
2018-02-09 18:00 | 9328.622 | 16.4 | 0 | -0.81971 | 0 | 2841.9097 | -0.81971 | Lectura de instalación | 2886
2018-02-10 | 9344.983 | 16.4 | 0 | -0.89318 | 0 | 2841.9832 | -0.89318 | Lectura de instalación | 2886
2018-02-10 06:00 | 9345.865 | 16.4 | 0 | -0.89714 | 0 | 2841.9871 | -0.89714 | Lectura de instalación | 2886
2018-02-10 12:00 | 9340.192 | 16.4 | 0 | -0.87167 | 0 | 2841.9617 | -0.87167 | Lectura de instalación | 2886
2018-02-10 18:00 | 9337.204 | 16.4 | 0 | -0.85825 | 0 | 2841.9482 | -0.85825 | Lectura de instalación | 2886
2018-02-11 | 9347.431 | 16.4 | 0 | -0.90418 | 0 | 2841.9942 | -0.90418 | Lectura de instalación | 2886
2018-02-11 12:00 | 9341.451 | 16.4 | 0 | -0.87732 | 0 | 2841.9673 | -0.87732 | Lectura de instalación | 2888
2018-02-11 18:00 | 9328.993 | 16.4 | 0 | -0.82137 | 0 | 2841.9114 | -0.82137 | Lectura de instalación | 2888
2018-02-12 | 9344.609 | 16.4 | 0 | -0.8915 | 0 | 2841.9815 | -0.8915 | Lectura de instalación | 2888
2018-02-12 06:00 | 9347.667 | 16.4 | 0 | -0.90524 | 0 | 2841.9952 | -0.90524 | Lectura de instalación | 2888
2018-02-12 12:00 | 9330.146 | 16.4 | 0 | -0.82655 | 0 | 2841.9166 | -0.82655 | Lectura de instalación | 2888
2018-02-12 18:00 | 9328.418 | 16.4 | 0 | -0.81879 | 0 | 2841.9088 | -0.81879 | Lectura de instalación | 2888
2018-02-13 | 9343.353 | 16.4 | 0 | -0.88586 | 0 | 2841.9759 | -0.88586 | Lectura de instalación | 2888
2018-02-13 06:00 | 9344.101 | 16.4 | 0 | -0.88922 | 0 | 2841.9792 | -0.88922 | Lectura de instalación | 2888
2018-02-13 12:00 | 9324.997 | 16.4 | 0 | -0.80343 | 0 | 2841.8934 | -0.80343 | Lectura de instalación | 2888
2018-02-13 18:00 | 9326.895 | 16.4 | 0 | -0.81195 | 0 | 2841.902 | -0.81195 | Lectura de instalación | 2888
2018-02-14 | 9343.115 | 16.4 | 0 | -0.88479 | 0 | 2841.9748 | -0.88479 | Lectura de instalación | 2888
2018-02-14 06:00 | 9345.222 | 16.4 | 0 | -0.89426 | 0 | 2841.9843 | -0.89426 | Lectura de instalación | 2888
2018-02-14 12:00 | 9329.267 | 16.4 | 0 | -0.8226 | 0 | 2841.9126 | -0.8226 | Lectura de instalación | 2888
2018-02-14 18:00 | 9329.606 | 16.4 | 0 | -0.82413 | 0 | 2841.9141 | -0.82413 | Lectura de instalación | 2888
2018-02-15 | 9341.992 | 16.4 | 0 | -0.87975 | 0 | 2841.9698 | -0.87975 | Lectura de instalación | 2888
2018-02-15 06:00 | 9348.621 | 16.4 | 0 | -0.90952 | 0 | 2841.9995 | -0.90952 | Lectura de instalación | 2888
2018-02-15 12:00 | 9330.792 | 16.4 | 0 | -0.82945 | 0 | 2841.9195 | -0.82945 | Lectura de instalación | 2888
2018-02-15 18:00 | 9335.305 | 16.4 | 0 | -0.84972 | 0 | 2841.9397 | -0.84972 | Lectura de instalación | 2888
2018-02-16 | 9348.45 | 16.4 | 0 | -0.90875 | 0 | 2841.9988 | -0.90875 | Lectura de instalación | 2888
2018-02-16 06:00 | 9349.368 | 16.4 | 0 | -0.91288 | 0 | 2842.0029 | -0.91288 | Lectura de instalación | 2888
2018-02-16 12:00 | 9334.66 | 16.4 | 0 | -0.84682 | 0 | 2841.9368 | -0.84682 | Lectura de instalación | 2888
2018-02-16 18:00 | 9344.813 | 16.4 | 0 | -0.89242 | 0 | 2841.9824 | -0.89242 | Lectura de instalación | 2888
2018-02-17 | 9345.492 | 16.4 | 0 | -0.89547 | 0 | 2841.9855 | -0.89547 | Lectura de instalación | 2888
2018-02-17 12:00 | 9335.236 | 16.4 | 0 | -0.84941 | 0 | 2841.9394 | -0.84941 | Lectura de instalación | 2888
2018-02-17 18:00 | 9331.708 | 16.4 | 0 | -0.83357 | 0 | 2841.9236 | -0.83357 | Lectura de instalación | 2888
2018-02-18 | 9345.865 | 16.4 | 0 | -0.89714 | 0 | 2841.9871 | -0.89714 | Lectura de instalación | 2888
2018-02-18 06:00 | 9349.133 | 16.4 | 0 | -0.91182 | 0 | 2842.0018 | -0.91182 | Lectura de instalación | 2888
2018-02-18 12:00 | 9331.335 | 16.4 | 0 | -0.83189 | 0 | 2841.9219 | -0.83189 | Lectura de instalación | 2888
2018-02-18 18:00 | 9338.428 | 16.4 | 0 | -0.86375 | 0 | 2841.9537 | -0.86375 | Lectura de instalación | 2888
2018-02-19 | 9346.922 | 16.4 | 0 | -0.90189 | 0 | 2841.9919 | -0.90189 | Lectura de instalación | 2888
2018-02-19 06:00 | 9348.415 | 16.4 | 0 | -0.9086 | 0 | 2841.9986 | -0.9086 | Lectura de instalación | 2888
2018-02-19 12:00 | 9335.777 | 16.4 | 0 | -0.85184 | 0 | 2841.9418 | -0.85184 | Lectura de instalación | 2888
2018-02-19 18:00 | 9339.716 | 16.4 | 0 | -0.86953 | 0 | 2841.9595 | -0.86953 | Lectura de instalación | 2888
2018-02-20 | 9345.765 | 16.4 | 0 | -0.8967 | 0 | 2841.9867 | -0.8967 | Lectura de instalación | 2888
2018-02-20 12:00 | 9329.606 | 16.4 | 0 | -0.82413 | 0 | 2841.9141 | -0.82413 | Lectura de instalación | 2888
2018-02-20 18:00 | 9332.624 | 16.4 | 0 | -0.83768 | 0 | 2841.9277 | -0.83768 | Lectura de instalación | 2888
2018-02-21 | 9347.804 | 16.4 | 0 | -0.90585 | 0 | 2841.9959 | -0.90585 | Lectura de instalación | 2888
2018-02-21 12:00 | 9326.655 | 16.4 | 0 | -0.81087 | 0 | 2841.9009 | -0.81087 | Lectura de instalación | 2888
2018-02-21 18:00 | 9330.216 | 16.4 | 0 | -0.82686 | 0 | 2841.9169 | -0.82686 | Lectura de instalación | 2888
2018-02-22 | 9344.779 | 16.4 | 0 | -0.89227 | 0 | 2841.9823 | -0.89227 | Lectura de instalación | 2888
2018-02-22 12:00 | 9326.352 | 16.4 | 0 | -0.80951 | 0 | 2841.8995 | -0.80951 | Lectura de instalación | 2888
2018-02-22 18:00 | 9329.706 | 16.4 | 0 | -0.82457 | 0 | 2841.9146 | -0.82457 | Lectura de instalación | 2888
2018-02-23 | 9347.533 | 16.4 | 0 | -0.90464 | 0 | 2841.9946 | -0.90464 | Lectura de instalación | 2888
2018-02-23 12:00 | 9325.845 | 16.4 | 0 | -0.80723 | 0 | 2841.8972 | -0.80723 | Lectura de instalación | 2888
2018-02-23 18:00 | 9329.571 | 16.4 | 0 | -0.82397 | 0 | 2841.914 | -0.82397 | Lectura de instalación | 2888
2018-02-24 | 9345.324 | 16.4 | 0 | -0.89471 | 0 | 2841.9847 | -0.89471 | Lectura de instalación | 2888
2018-02-24 12:00 | 9327.063 | 16.4 | 0 | -0.8127 | 0 | 2841.9027 | -0.8127 | Lectura de instalación | 2888
2018-02-24 18:00 | 9330.216 | 16.4 | 0 | -0.82686 | 0 | 2841.9169 | -0.82686 | Lectura de instalación | 2888
2018-02-25 | 9349.3 | 16.4 | 0 | -0.91257 | 0 | 2842.0026 | -0.91257 | Lectura de instalación | 2888
2018-02-25 12:00 | 9341.178 | 16.4 | 0 | -0.8761 | 0 | 2841.9661 | -0.8761 | Lectura de instalación | 2888
2018-02-25 18:00 | 9335.372 | 16.4 | 0 | -0.85002 | 0 | 2841.94 | -0.85002 | Lectura de instalación | 2888
2018-02-26 | 9346.375 | 16.4 | 0 | -0.89944 | 0 | 2841.9894 | -0.89944 | Lectura de instalación | 2888
2018-02-26 12:00 | 9333.945 | 16.4 | 0 | -0.84361 | 0 | 2841.9336 | -0.84361 | Lectura de instalación | 2888
2018-02-26 18:00 | 9343.452 | 16.4 | 0 | -0.88631 | 0 | 2841.9763 | -0.88631 | Lectura de instalación | 2888
2018-02-27 | 9348.963 | 16.4 | 0 | -0.91106 | 0 | 2842.0011 | -0.91106 | Lectura de instalación | 2888
2018-02-27 12:00 | 9334.558 | 16.4 | 0 | -0.84636 | 0 | 2841.9364 | -0.84636 | Lectura de instalación | 2888
2018-02-27 18:00 | 9332.592 | 16.4 | 0 | -0.83754 | 0 | 2841.9275 | -0.83754 | Lectura de instalación | 2888
2018-02-28 | 9346.683 | 16.4 | 0 | -0.90082 | 0 | 2841.9908 | -0.90082 | Lectura de instalación | 2888
2018-02-28 12:00 | 9334.115 | 16.4 | 0 | -0.84438 | 0 | 2841.9344 | -0.84438 | Lectura de instalación | 2888
2018-02-28 18:00 | 9346.853 | 16.4 | 0 | -0.90158 | 0 | 2841.9916 | -0.90158 | Lectura de instalación | 2888
2018-03-01 12:00 | 9330.927 | 16.4 | 0 | -0.83006 | 0 | 2841.9201 | -0.83006 | Lectura de instalación | 2888
2018-03-01 18:00 | 9340.734 | 16.4 | 0 | -0.8741 | 0 | 2841.9641 | -0.8741 | Lectura de instalación | 2888
2018-03-02 12:00 | 9334.354 | 16.4 | 0 | -0.84545 | 0 | 2841.9354 | -0.84545 | Lectura de instalación | 2888
2018-03-02 18:00 | 9338.019 | 16.4 | 0 | -0.86191 | 0 | 2841.9519 | -0.86191 | Lectura de instalación | 2888
2018-03-03 12:00 | 9332.488 | 16.4 | 0 | -0.83707 | 0 | 2841.9271 | -0.83707 | Lectura de instalación | 2888
2018-03-03 18:00 | 9340.363 | 16.4 | 0 | -0.87244 | 0 | 2841.9624 | -0.87244 | Lectura de instalación | 2888
2018-03-04 12:00 | 9333.269 | 16.4 | 0 | -0.84058 | 0 | 2841.9306 | -0.84058 | Lectura de instalación | 2888
2018-03-05 12:00 | 9332.318 | 16.4 | 0 | -0.83631 | 0 | 2841.9263 | -0.83631 | Lectura de instalación | 2888
2018-03-05 18:00 | 9339.615 | 16.4 | 0 | -0.86908 | 0 | 2841.9591 | -0.86908 | Lectura de instalación | 2888
2018-03-06 12:00 | 9333.911 | 16.4 | 0 | -0.84346 | 0 | 2841.9335 | -0.84346 | Lectura de instalación | 2888
2018-03-06 18:00 | 9347.431 | 16.4 | 0 | -0.90418 | 0 | 2841.9942 | -0.90418 | Lectura de instalación | 2888
2018-03-07 12:00 | 9334.793 | 16.4 | 0 | -0.84742 | 0 | 2841.9374 | -0.84742 | Lectura de instalación | 2888
2018-03-07 18:00 | 9346.274 | 16.4 | 0 | -0.89898 | 0 | 2841.989 | -0.89898 | Lectura de instalación | 2888
2018-03-08 12:00 | 9338.054 | 16.4 | 0 | -0.86207 | 0 | 2841.9521 | -0.86207 | Lectura de instalación | 2888
2018-03-08 18:00 | 9340.939 | 16.4 | 0 | -0.87502 | 0 | 2841.965 | -0.87502 | Lectura de instalación | 2888
2018-03-09 | 9345.697 | 16.4 | 0 | -0.89639 | 0 | 2841.9864 | -0.89639 | Lectura de instalación | 2888
2018-03-09 12:00 | 9328.993 | 16.4 | 0 | -0.82137 | 0 | 2841.9114 | -0.82137 | Lectura de instalación | 2888
2018-03-09 18:00 | 9332.624 | 16.4 | 0 | -0.83768 | 0 | 2841.9277 | -0.83768 | Lectura de instalación | 2888
2018-03-10 12:00 | 9337.884 | 16.4 | 0 | -0.8613 | 0 | 2841.9513 | -0.8613 | Lectura de instalación | 2888
2018-03-10 18:00 | 9341.246 | 16.4 | 0 | -0.8764 | 0 | 2841.9664 | -0.8764 | Lectura de instalación | 2888
2018-03-11 12:00 | 9331.335 | 16.4 | 0 | -0.83189 | 0 | 2841.9219 | -0.83189 | Lectura de instalación | 2888
2018-03-11 18:00 | 9345.833 | 16.4 | 0 | -0.897 | 0 | 2841.987 | -0.897 | Lectura de instalación | 2888
2018-03-12 12:00 | 9335.813 | 16.4 | 0 | -0.852 | 0 | 2841.942 | -0.852 | Lectura de instalación | 2888
2018-03-12 18:00 | 9337.578 | 16.4 | 0 | -0.85993 | 0 | 2841.9499 | -0.85993 | Lectura de instalación | 2888
2018-03-13 12:00 | 9331.676 | 16.4 | 0 | -0.83342 | 0 | 2841.9234 | -0.83342 | Lectura de instalación | 2888
2018-03-13 18:00 | 9336.083 | 16.4 | 0 | -0.85321 | 0 | 2841.9432 | -0.85321 | Lectura de instalación | 2888
2018-03-14 12:00 | 9330.282 | 16.4 | 0 | -0.82716 | 0 | 2841.9172 | -0.82716 | Lectura de instalación | 2888
2018-03-14 18:00 | 9339.988 | 16.4 | 0 | -0.87075 | 0 | 2841.9608 | -0.87075 | Lectura de instalación | 2888
2018-03-15 12:00 | 9339.784 | 16.4 | 0 | -0.86983 | 0 | 2841.9598 | -0.86983 | Lectura de instalación | 2888
2018-03-15 18:00 | 9338.867 | 16.4 | 0 | -0.86572 | 0 | 2841.9557 | -0.86572 | Lectura de instalación | 2888
2018-03-16 12:00 | 9344.983 | 16.4 | 0 | -0.89318 | 0 | 2841.9832 | -0.89318 | Lectura de instalación | 2888
2018-03-16 18:00 | 9345.458 | 16.4 | 0 | -0.89532 | 0 | 2841.9853 | -0.89532 | Lectura de instalación | 2888
2018-03-17 12:00 | 9341.552 | 16.4 | 0 | -0.87777 | 0 | 2841.9678 | -0.87777 | Lectura de instalación | 2888
2018-03-17 18:00 | 9345.525 | 16.4 | 0 | -0.89562 | 0 | 2841.9856 | -0.89562 | Lectura de instalación | 2888
2018-03-18 18:00 | 9345.119 | 16.4 | 0 | -0.89379 | 0 | 2841.9838 | -0.89379 | Lectura de instalación | 2888
2018-03-19 12:00 | 9346.717 | 16.4 | 0 | -0.90097 | 0 | 2841.991 | -0.90097 | Lectura de instalación | 2888
2018-03-20 12:00 | 9334.896 | 16.4 | 0 | -0.84788 | 0 | 2841.9379 | -0.84788 | Lectura de instalación | 2888
2018-03-21 12:00 | 9343.147 | 16.4 | 0 | -0.88494 | 0 | 2841.9749 | -0.88494 | Lectura de instalación | 2888
2018-03-21 18:00 | 9343.486 | 16.4 | 0 | -0.88646 | 0 | 2841.9765 | -0.88646 | Lectura de instalación | 2888
2018-03-22 12:00 | 9335.508 | 16.4 | 0 | -0.85063 | 0 | 2841.9406 | -0.85063 | Lectura de instalación | 2888
2018-03-23 12:00 | 9345.765 | 16.4 | 0 | -0.8967 | 0 | 2841.9867 | -0.8967 | Lectura de instalación | 2888
2018-03-24 12:00 | 9345.865 | 16.4 | 0 | -0.89714 | 0 | 2841.9871 | -0.89714 | Lectura de instalación | 2888
2018-03-25 12:00 | 9343.656 | 16.4 | 0 | -0.88722 | 0 | 2841.9772 | -0.88722 | Lectura de instalación | 2888
2018-03-25 18:00 | 9344.065 | 16.4 | 0 | -0.88906 | 0 | 2841.9791 | -0.88906 | Lectura de instalación | 2888
2018-03-26 12:00 | 9336.695 | 16.4 | 0 | -0.85596 | 0 | 2841.946 | -0.85596 | Lectura de instalación | 2888
2018-03-27 12:00 | 9344.507 | 16.4 | 0 | -0.89105 | 0 | 2841.981 | -0.89105 | Lectura de instalación | 2888
2018-03-28 12:00 | 9345.017 | 16.4 | 0 | -0.89334 | 0 | 2841.9833 | -0.89334 | Lectura de instalación | 2888
2018-03-28 18:00 | 9344.609 | 16.4 | 0 | -0.8915 | 0 | 2841.9815 | -0.8915 | Lectura de instalación | 2888
2018-03-29 12:00 | 9339.92 | 16.4 | 0 | -0.87045 | 0 | 2841.9604 | -0.87045 | Lectura de instalación | 2888
2018-03-29 18:00 | 9345.661 | 16.4 | 0 | -0.89623 | 0 | 2841.9862 | -0.89623 | Lectura de instalación | 2888
2018-03-30 12:00 | 9345.935 | 16.4 | 0 | -0.89746 | 0 | 2841.9875 | -0.89746 | Lectura de instalación | 2888
2018-03-31 12:00 | 9340.87 | 16.4 | 0 | -0.87471 | 0 | 2841.9647 | -0.87471 | Lectura de instalación | 2888
2018-03-31 18:00 | 9349.981 | 16.4 | 0 | -0.91563 | 0 | 2842.0056 | -0.91563 | Lectura de instalación | 2888
2018-04-01 12:00 | 9342.266 | 16.4 | 0 | -0.88098 | 0 | 2841.971 | -0.88098 | Lectura de instalación | 2888
2018-04-01 18:00 | 9344.404 | 16.4 | 0 | -0.89058 | 0 | 2841.9806 | -0.89058 | Lectura de instalación | 2888
2018-04-02 12:00 | 9345.833 | 16.4 | 0 | -0.897 | 0 | 2841.987 | -0.897 | Lectura de instalación | 2888
2018-04-03 12:00 | 9346.343 | 16.4 | 0 | -0.89929 | 0 | 2841.9893 | -0.89929 | Lectura de instalación | 2888
2018-04-03 18:00 | 9347.328 | 16.4 | 0 | -0.90371 | 0 | 2841.9937 | -0.90371 | Lectura de instalación | 2888
2018-04-04 12:00 | 9346.375 | 16.4 | 0 | -0.89944 | 0 | 2841.9894 | -0.89944 | Lectura de instalación | 2888
2018-04-05 12:00 | 9339.515 | 16.4 | 0 | -0.86863 | 0 | 2841.9586 | -0.86863 | Lectura de instalación | 2888
2018-04-06 12:00 | 9343.147 | 16.4 | 0 | -0.88494 | 0 | 2841.9749 | -0.88494 | Lectura de instalación | 2888
2018-04-07 12:00 | 9342.162 | 16.4 | 0 | -0.88051 | 0 | 2841.9705 | -0.88051 | Lectura de instalación | 2888
2018-04-08 12:00 | 9345.56 | 16.4 | 0 | -0.89577 | 0 | 2841.9858 | -0.89577 | Lectura de instalación | 2888
2018-04-09 12:00 | 9346.717 | 16.4 | 0 | -0.90097 | 0 | 2841.991 | -0.90097 | Lectura de instalación | 2888
2018-04-10 12:00 | 9346.07 | 16.4 | 0 | -0.89807 | 0 | 2841.9881 | -0.89807 | Lectura de instalación | 2888
2018-04-10 18:00 | 9348.146 | 16.4 | 0 | -0.90739 | 0 | 2841.9974 | -0.90739 | Lectura de instalación | 2888
2018-04-11 12:00 | 9339.344 | 16.4 | 0 | -0.86786 | 0 | 2841.9579 | -0.86786 | Lectura de instalación | 2888
2018-04-11 18:00 | 9347.533 | 16.4 | 0 | -0.90464 | 0 | 2841.9946 | -0.90464 | Lectura de instalación | 2888
2018-04-12 12:00 | 9341.349 | 16.4 | 0 | -0.87686 | 0 | 2841.9669 | -0.87686 | Lectura de instalación | 2888
2018-04-13 12:00 | 9346.037 | 16.4 | 0 | -0.89792 | 0 | 2841.9879 | -0.89792 | Lectura de instalación | 2888
2018-04-14 12:00 | 9345.865 | 16.4 | 0 | -0.89714 | 0 | 2841.9871 | -0.89714 | Lectura de instalación | 2888
2018-04-14 18:00 | 9350.593 | 16.4 | 0 | -0.91838 | 0 | 2842.0084 | -0.91838 | Lectura de instalación | 2888
2018-04-15 12:00 | 9336.118 | 16.4 | 0 | -0.85337 | 0 | 2841.9434 | -0.85337 | Lectura de instalación | 2888
2018-04-15 18:00 | 9347.293 | 16.4 | 0 | -0.90356 | 0 | 2841.9936 | -0.90356 | Lectura de instalación | 2888
2018-04-16 12:00 | 9335.777 | 16.4 | 0 | -0.85184 | 0 | 2841.9418 | -0.85184 | Lectura de instalación | 2888
2018-04-16 18:00 | 9343.589 | 16.4 | 0 | -0.88692 | 0 | 2841.9769 | -0.88692 | Lectura de instalación | 2888
2018-04-17 12:00 | 9337.308 | 16.4 | 0 | -0.85872 | 0 | 2841.9487 | -0.85872 | Lectura de instalación | 2888
2018-04-17 18:00 | 9341.178 | 16.4 | 0 | -0.8761 | 0 | 2841.9661 | -0.8761 | Lectura de instalación | 2888
2018-04-18 12:00 | 9334.793 | 16.4 | 0 | -0.84742 | 0 | 2841.9374 | -0.84742 | Lectura de instalación | 2888
2018-04-18 18:00 | 9342.129 | 16.4 | 0 | -0.88037 | 0 | 2841.9704 | -0.88037 | Lectura de instalación | 2888
2018-04-19 12:00 | 9333.845 | 16.4 | 0 | -0.84316 | 0 | 2841.9332 | -0.84316 | Lectura de instalación | 2888
2018-04-19 18:00 | 9341.618 | 16.4 | 0 | -0.87807 | 0 | 2841.9681 | -0.87807 | Lectura de instalación | 2888
2018-04-20 12:00 | 9331.505 | 16.4 | 0 | -0.83265 | 0 | 2841.9227 | -0.83265 | Lectura de instalación | 2888
2018-04-20 18:00 | 9341.583 | 16.4 | 0 | -0.87791 | 0 | 2841.9679 | -0.87791 | Lectura de instalación | 2888
2018-04-21 12:00 | 9335.777 | 16.4 | 0 | -0.85184 | 0 | 2841.9418 | -0.85184 | Lectura de instalación | 2888
2018-04-21 18:00 | 9344.404 | 16.4 | 0 | -0.89058 | 0 | 2841.9806 | -0.89058 | Lectura de instalación | 2888
2018-04-22 12:00 | 9334.456 | 16.4 | 0 | -0.84591 | 0 | 2841.9359 | -0.84591 | Lectura de instalación | 2888
2018-04-22 18:00 | 9337.035 | 16.4 | 0 | -0.85749 | 0 | 2841.9475 | -0.85749 | Lectura de instalación | 2888
2018-04-23 12:00 | 9337.408 | 16.4 | 0 | -0.85916 | 0 | 2841.9492 | -0.85916 | Lectura de instalación | 2888
2018-04-23 18:00 | 9345.73 | 16.4 | 0 | -0.89654 | 0 | 2841.9865 | -0.89654 | Lectura de instalación | 2888
2018-04-24 12:00 | 9340.77 | 16.4 | 0 | -0.87426 | 0 | 2841.9643 | -0.87426 | Lectura de instalación | 2888
2018-04-24 18:00 | 9345.865 | 16.4 | 0 | -0.89714 | 0 | 2841.9871 | -0.89714 | Lectura de instalación | 2888
2018-04-25 12:00 | 9344.033 | 16.4 | 0 | -0.88892 | 0 | 2841.9789 | -0.88892 | Lectura de instalación | 2888
2018-04-25 18:00 | 9346.308 | 16.4 | 0 | -0.89913 | 0 | 2841.9891 | -0.89913 | Lectura de instalación | 2888
2018-04-26 12:00 | 9344.609 | 16.4 | 0 | -0.8915 | 0 | 2841.9815 | -0.8915 | Lectura de instalación | 2888
2018-04-26 18:00 | 9344.915 | 16.4 | 0 | -0.89288 | 0 | 2841.9829 | -0.89288 | Lectura de instalación | 2888
2018-04-27 12:00 | 9339.312 | 16.4 | 0 | -0.86772 | 0 | 2841.9577 | -0.86772 | Lectura de instalación | 2888
2018-04-27 18:00 | 9345.051 | 16.4 | 0 | -0.89349 | 0 | 2841.9835 | -0.89349 | Lectura de instalación | 2888
2018-04-28 12:00 | 9343.25 | 16.4 | 0 | -0.8854 | 0 | 2841.9754 | -0.8854 | Lectura de instalación | 2888
2018-04-29 12:00 | 9340.397 | 16.4 | 0 | -0.87259 | 0 | 2841.9626 | -0.87259 | Lectura de instalación | 2888
2018-04-29 18:00 | 9346.717 | 16.4 | 0 | -0.90097 | 0 | 2841.991 | -0.90097 | Lectura de instalación | 2888
2018-04-30 12:00 | 9341.042 | 16.4 | 0 | -0.87548 | 0 | 2841.9655 | -0.87548 | Lectura de instalación | 2888
2018-04-30 18:00 | 9345.935 | 16.4 | 0 | -0.89746 | 0 | 2841.9875 | -0.89746 | Lectura de instalación | 2888
2018-05-01 12:00 | 9339.515 | 16.4 | 0 | -0.86863 | 0 | 2841.9586 | -0.86863 | Lectura de instalación | 2888
2018-05-01 18:00 | 9341.349 | 16.4 | 0 | -0.87686 | 0 | 2841.9669 | -0.87686 | Lectura de instalación | 2888
2018-05-02 12:00 | 9338.087 | 16.4 | 0 | -0.86221 | 0 | 2841.9522 | -0.86221 | Lectura de instalación | 2888
2018-05-02 18:00 | 9345.629 | 16.4 | 0 | -0.89608 | 0 | 2841.9861 | -0.89608 | Lectura de instalación | 2888
2018-05-03 12:00 | 9333.132 | 16.4 | 0 | -0.83996 | 0 | 2841.93 | -0.83996 | Lectura de instalación | 2888
2018-05-03 18:00 | 9341.959 | 16.4 | 0 | -0.8796 | 0 | 2841.9696 | -0.8796 | Lectura de instalación | 2888
2018-05-04 | 9347.736 | 16.4 | 0 | -0.90555 | 0 | 2841.9955 | -0.90555 | Lectura de instalación | 2888
2018-05-04 12:00 | 9332.284 | 16.4 | 0 | -0.83615 | 0 | 2841.9262 | -0.83615 | Lectura de instalación | 2888
2018-05-04 18:00 | 9335.61 | 17.1 | 0 | -0.85109 | -0.001939 | 2841.943 | -0.85303 | Lectura de instalación | 2888
2018-05-05 | 9346.547 | 17.1 | 0 | -0.90021 | -0.001939 | 2841.9921 | -0.90215 | Lectura de instalación | 2888
2018-05-05 12:00 | 9334.286 | 17.1 | 0 | -0.84514 | -0.001939 | 2841.9371 | -0.84708 | Lectura de instalación | 2888
2018-05-05 18:00 | 9339.379 | 17.1 | 0 | -0.86802 | -0.001939 | 2841.96 | -0.86995 | Lectura de instalación | 2888
2018-05-06 | 9348.146 | 17.1 | 0 | -0.90739 | -0.001939 | 2841.9993 | -0.90933 | Lectura de instalación | 2888
2018-05-06 12:00 | 9337.138 | 17.1 | 0 | -0.85795 | -0.001939 | 2841.9499 | -0.85989 | Lectura de instalación | 2888
2018-05-06 18:00 | 9342.299 | 17.1 | 0 | -0.88113 | -0.001939 | 2841.9731 | -0.88307 | Lectura de instalación | 2888
2018-05-07 | 9347.635 | 17.1 | 0 | -0.90509 | -0.001939 | 2841.997 | -0.90703 | Lectura de instalación | 2888
2018-05-07 12:00 | 9344.134 | 17.1 | 0 | -0.88937 | -0.001939 | 2841.9813 | -0.89131 | Lectura de instalación | 2888
2018-05-07 18:00 | 9348.009 | 17.1 | 0 | -0.90677 | -0.001939 | 2841.9987 | -0.90871 | Lectura de instalación | 2888
2018-05-08 12:00 | 9340.531 | 17.1 | 0 | -0.87319 | -0.001939 | 2841.9651 | -0.87513 | Lectura de instalación | 2888
2018-05-08 18:00 | 9340.906 | 17.1 | 0 | -0.87487 | -0.001939 | 2841.9668 | -0.87681 | Lectura de instalación | 2888
2018-05-09 12:00 | 9339.515 | 17.1 | 0 | -0.86863 | -0.001939 | 2841.9606 | -0.87057 | Lectura de instalación | 2888
2018-05-09 18:00 | 9345.833 | 17.1 | 0 | -0.897 | -0.001939 | 2841.9889 | -0.89894 | Lectura de instalación | 2888
2018-05-10 12:00 | 9340.497 | 17.1 | 0 | -0.87304 | -0.001939 | 2841.965 | -0.87498 | Lectura de instalación | 2888
2018-05-10 18:00 | 9340.397 | 17.1 | 0 | -0.87259 | -0.001939 | 2841.9645 | -0.87453 | Lectura de instalación | 2888
2018-05-11 | 9349.607 | 17.1 | 0 | -0.91395 | -0.001939 | 2842.0059 | -0.91589 | Lectura de instalación | 2888
2018-05-11 12:00 | 9340.906 | 17.1 | 0 | -0.87487 | -0.001939 | 2841.9668 | -0.87681 | Lectura de instalación | 2888
2018-05-11 18:00 | 9346.988 | 17.1 | 0 | -0.90219 | -0.001939 | 2841.9941 | -0.90413 | Lectura de instalación | 2888
2018-05-12 12:00 | 9341.756 | 17.1 | 0 | -0.87869 | -0.001939 | 2841.9706 | -0.88063 | Lectura de instalación | 2888
2018-05-12 18:00 | 9344.507 | 17.1 | 0 | -0.89105 | -0.001939 | 2841.983 | -0.89298 | Lectura de instalación | 2888
2018-05-13 12:00 | 9346.174 | 17.1 | 0 | -0.89853 | -0.001939 | 2841.9905 | -0.90047 | Lectura de instalación | 2888
2018-05-14 12:00 | 9344.37 | 17.1 | 0 | -0.89043 | -0.001939 | 2841.9824 | -0.89237 | Lectura de instalación | 2888
2018-05-14 18:00 | 9343.965 | 17.1 | 0 | -0.88861 | -0.001939 | 2841.9806 | -0.89055 | Lectura de instalación | 2888
2018-05-15 12:00 | 9344.237 | 17.1 | 0 | -0.88983 | -0.001939 | 2841.9818 | -0.89177 | Lectura de instalación | 2888
2018-05-15 18:00 | 9346.308 | 17.1 | 0 | -0.89913 | -0.001939 | 2841.9911 | -0.90107 | Lectura de instalación | 2888
2018-05-16 12:00 | 9341.618 | 17.1 | 0 | -0.87807 | -0.001939 | 2841.97 | -0.88001 | Lectura de instalación | 2888
2018-05-16 18:00 | 9346.07 | 17.1 | 0 | -0.89807 | -0.001939 | 2841.99 | -0.9 | Lectura de instalación | 2888
2018-05-17 12:00 | 9345.697 | 17.1 | 0 | -0.89639 | -0.001939 | 2841.9883 | -0.89833 | Lectura de instalación | 2888
2018-05-17 18:00 | 9346.106 | 17.1 | 0 | -0.89823 | -0.001939 | 2841.9902 | -0.90017 | Lectura de instalación | 2888
2018-05-18 12:00 | 9345.629 | 17.1 | 0 | -0.89608 | -0.001939 | 2841.988 | -0.89802 | Lectura de instalación | 2888
2018-05-19 12:00 | 9345.661 | 17.1 | 0 | -0.89623 | -0.001939 | 2841.9882 | -0.89817 | Lectura de instalación | 2888
2018-05-20 12:00 | 9344.915 | 17.1 | 0 | -0.89288 | -0.001939 | 2841.9848 | -0.89482 | Lectura de instalación | 2888
2018-05-20 18:00 | 9342.536 | 17.1 | 0 | -0.88219 | -0.001939 | 2841.9741 | -0.88413 | Lectura de instalación | 2888
2018-05-21 12:00 | 9340.397 | 17.1 | 0 | -0.87259 | -0.001939 | 2841.9645 | -0.87453 | Lectura de instalación | 2888
2018-05-22 12:00 | 9344.339 | 17.1 | 0 | -0.89029 | -0.001939 | 2841.9822 | -0.89223 | Lectura de instalación | 2888
2018-05-22 18:00 | 9347.702 | 17.1 | 0 | -0.90539 | -0.001939 | 2841.9973 | -0.90733 | Lectura de instalación | 2888
2018-05-23 12:00 | 9343.217 | 17.1 | 0 | -0.88525 | -0.001939 | 2841.9772 | -0.88719 | Lectura de instalación | 2888
2018-05-23 18:00 | 9348.076 | 17.1 | 0 | -0.90707 | -0.001939 | 2841.999 | -0.90901 | Lectura de instalación | 2888
2018-05-24 12:00 | 9338.258 | 17.1 | 0 | -0.86298 | -0.001939 | 2841.9549 | -0.86492 | Lectura de instalación | 2888
2018-05-24 18:00 | 9346.784 | 17.1 | 0 | -0.90127 | -0.001939 | 2841.9932 | -0.90321 | Lectura de instalación | 2888
2018-05-25 12:00 | 9338.087 | 17.1 | 0 | -0.86221 | -0.001939 | 2841.9542 | -0.86415 | Lectura de instalación | 2888
2018-05-25 18:00 | 9346.274 | 17.1 | 0 | -0.89898 | -0.001939 | 2841.9909 | -0.90092 | Lectura de instalación | 2888
2018-05-26 12:00 | 9339.106 | 17.1 | 0 | -0.86679 | -0.001939 | 2841.9587 | -0.86873 | Lectura de instalación | 2888
2018-05-26 18:00 | 9345.458 | 17.1 | 0 | -0.89532 | -0.001939 | 2841.9873 | -0.89726 | Lectura de instalación | 2888
2018-05-27 12:00 | 9340.804 | 17.1 | 0 | -0.87442 | -0.001939 | 2841.9664 | -0.87635 | Lectura de instalación | 2888
2018-05-27 18:00 | 9344.54 | 17.1 | 0 | -0.89119 | -0.001939 | 2841.9831 | -0.89313 | Lectura de instalación | 2888
2018-05-28 12:00 | 9339.515 | 17.1 | 0 | -0.86863 | -0.001939 | 2841.9606 | -0.87057 | Lectura de instalación | 2888
2018-05-28 18:00 | 9344.574 | 17.1 | 0 | -0.89135 | -0.001939 | 2841.9833 | -0.89329 | Lectura de instalación | 2888
2018-05-29 12:00 | 9336.22 | 17.1 | 0 | -0.85383 | -0.001939 | 2841.9458 | -0.85577 | Lectura de instalación | 2888
2018-05-29 18:00 | 9342.842 | 17.1 | 0 | -0.88357 | -0.001939 | 2841.9755 | -0.88551 | Lectura de instalación | 2888
2018-05-30 12:00 | 9340.77 | 17.1 | 0 | -0.87426 | -0.001939 | 2841.9662 | -0.8762 | Lectura de instalación | 2888
2018-05-30 18:00 | 9345.492 | 17.1 | 0 | -0.89547 | -0.001939 | 2841.9874 | -0.89741 | Lectura de instalación | 2888
2018-05-31 12:00 | 9339.07 | 17.1 | 0 | -0.86663 | -0.001939 | 2841.9586 | -0.86857 | Lectura de instalación | 2888
2018-05-31 18:00 | 9345.152 | 17.1 | 0 | -0.89394 | -0.001939 | 2841.9859 | -0.89588 | Lectura de instalación | 2888
2018-06-01 12:00 | 9333.911 | 17.1 | 0 | -0.84346 | -0.001939 | 2841.9354 | -0.8454 | Lectura de instalación | 2888
2018-06-01 18:00 | 9344.438 | 17.1 | 0 | -0.89074 | -0.001939 | 2841.9827 | -0.89267 | Lectura de instalación | 2888
2018-06-02 12:00 | 9340.531 | 17.1 | 0 | -0.87319 | -0.001939 | 2841.9651 | -0.87513 | Lectura de instalación | 2888
2018-06-02 18:00 | 9346.41 | 17.1 | 0 | -0.89959 | -0.001939 | 2841.9915 | -0.90153 | Lectura de instalación | 2888
2018-06-03 12:00 | 9343.387 | 17.1 | 0 | -0.88602 | -0.001939 | 2841.978 | -0.88795 | Lectura de instalación | 2888
2018-06-04 12:00 | 9346.106 | 17.1 | 0 | -0.89823 | -0.001939 | 2841.9902 | -0.90017 | Lectura de instalación | 2888
2018-06-04 18:00 | 9348.758 | 17.1 | 0 | -0.91014 | -0.001939 | 2842.0021 | -0.91208 | Lectura de instalación | 2888
2018-06-05 12:00 | 9342.672 | 17.1 | 0 | -0.8828 | -0.001939 | 2841.9747 | -0.88474 | Lectura de instalación | 2888
2018-06-05 18:00 | 9348.585 | 17.1 | 0 | -0.90936 | -0.001939 | 2842.0013 | -0.9113 | Lectura de instalación | 2888
2018-06-06 12:00 | 9343.147 | 17.1 | 0 | -0.88494 | -0.001939 | 2841.9769 | -0.88688 | Lectura de instalación | 2888
2018-06-06 18:00 | 9345.833 | 17.1 | 0 | -0.897 | -0.001939 | 2841.9889 | -0.89894 | Lectura de instalación | 2888
2018-06-07 12:00 | 9342.808 | 17.1 | 0 | -0.88342 | -0.001939 | 2841.9754 | -0.88535 | Lectura de instalación | 2888
2018-06-07 18:00 | 9345.289 | 17.1 | 0 | -0.89456 | -0.001939 | 2841.9865 | -0.8965 | Lectura de instalación | 2888
2018-06-08 12:00 | 9345.458 | 17.1 | 0 | -0.89532 | -0.001939 | 2841.9873 | -0.89726 | Lectura de instalación | 2888
2018-06-08 18:00 | 9345.833 | 17.1 | 0 | -0.897 | -0.001939 | 2841.9889 | -0.89894 | Lectura de instalación | 2888
2018-06-09 12:00 | 9343.76 | 17.1 | 0 | -0.88769 | -0.001939 | 2841.9796 | -0.88963 | Lectura de instalación | 2888
2018-06-09 18:00 | 9345.256 | 17.1 | 0 | -0.89441 | -0.001939 | 2841.9863 | -0.89635 | Lectura de instalación | 2888
2018-06-10 12:00 | 9342.162 | 17.1 | 0 | -0.88051 | -0.001939 | 2841.9725 | -0.88245 | Lectura de instalación | 2888
2018-06-10 18:00 | 9345.324 | 17.1 | 0 | -0.89471 | -0.001939 | 2841.9867 | -0.89665 | Lectura de instalación | 2888
2018-06-11 12:00 | 9340.328 | 17.1 | 0 | -0.87228 | -0.001939 | 2841.9642 | -0.87422 | Lectura de instalación | 2888
2018-06-11 18:00 | 9343.896 | 17.1 | 0 | -0.8883 | -0.001939 | 2841.9802 | -0.89024 | Lectura de instalación | 2888
2018-06-12 12:00 | 9339.784 | 17.1 | 0 | -0.86983 | -0.001939 | 2841.9618 | -0.87177 | Lectura de instalación | 2888
2018-06-12 18:00 | 9346.274 | 17.1 | 0 | -0.89898 | -0.001939 | 2841.9909 | -0.90092 | Lectura de instalación | 2888
2018-06-13 12:00 | 9345.458 | 17.1 | 0 | -0.89532 | -0.001939 | 2841.9873 | -0.89726 | Lectura de instalación | 2888
2018-06-13 18:00 | 9347.84 | 17.1 | 0 | -0.90601 | -0.001939 | 2841.998 | -0.90795 | Lectura de instalación | 2888
2018-06-14 12:00 | 9344.744 | 17.1 | 0 | -0.89211 | -0.001939 | 2841.984 | -0.89405 | Lectura de instalación | 2888
2018-06-15 12:00 | 9341.482 | 17.1 | 0 | -0.87746 | -0.001939 | 2841.9694 | -0.8794 | Lectura de instalación | 2888
2018-06-15 18:00 | 9347.702 | 17.1 | 0 | -0.90539 | -0.001939 | 2841.9973 | -0.90733 | Lectura de instalación | 2888
2018-06-16 12:00 | 9345.969 | 17.1 | 0 | -0.89761 | -0.001939 | 2841.9896 | -0.89955 | Lectura de instalación | 2888
2018-06-17 12:00 | 9344.678 | 17.1 | 0 | -0.89181 | -0.001939 | 2841.9838 | -0.89375 | Lectura de instalación | 2888
2018-06-18 12:00 | 9344.339 | 17.1 | 0 | -0.89029 | -0.001939 | 2841.9822 | -0.89223 | Lectura de instalación | 2888
2018-06-19 12:00 | 9344.744 | 17.1 | 0 | -0.89211 | -0.001939 | 2841.984 | -0.89405 | Lectura de instalación | 2888
2018-06-20 12:00 | 9343.147 | 17.1 | 0 | -0.88494 | -0.001939 | 2841.9769 | -0.88688 | Lectura de instalación | 2888
2018-06-21 12:00 | 9345.697 | 17.1 | 0 | -0.89639 | -0.001939 | 2841.9883 | -0.89833 | Lectura de instalación | 2888
2018-06-22 12:00 | 9345.595 | 17.1 | 0 | -0.89593 | -0.001939 | 2841.9879 | -0.89787 | Lectura de instalación | 2888
2018-06-22 18:00 | 9348.349 | 17.1 | 0 | -0.9083 | -0.001939 | 2842.0002 | -0.91024 | Lectura de instalación | 2888
2018-06-23 12:00 | 9346.14 | 17.1 | 0 | -0.89838 | -0.001939 | 2841.9903 | -0.90032 | Lectura de instalación | 2888
2018-06-23 18:00 | 9348.554 | 17.1 | 0 | -0.90922 | -0.001939 | 2842.0012 | -0.91116 | Lectura de instalación | 2888
2018-06-24 12:00 | 9340.734 | 17.1 | 0 | -0.8741 | -0.001939 | 2841.966 | -0.87604 | Lectura de instalación | 2888
2018-06-24 18:00 | 9349.335 | 17.1 | 0 | -0.91273 | -0.001939 | 2842.0047 | -0.91467 | Lectura de instalación | 2888
2018-06-26 12:00 | 9345.901 | 17.1 | 0 | -0.89731 | -0.001939 | 2841.9892 | -0.89925 | Lectura de instalación | 2888
2018-06-27 12:00 | 9342.333 | 17.1 | 0 | -0.88128 | -0.001939 | 2841.9732 | -0.88322 | Lectura de instalación | 2888
2018-06-28 12:00 | 9343.147 | 17.1 | 0 | -0.88494 | -0.001939 | 2841.9769 | -0.88688 | Lectura de instalación | 2888
2018-06-29 12:00 | 9344.947 | 17.1 | 0 | -0.89302 | -0.001939 | 2841.985 | -0.89496 | Lectura de instalación | 2888
2018-06-30 12:00 | 9344.678 | 17.1 | 0 | -0.89181 | -0.001939 | 2841.9838 | -0.89375 | Lectura de instalación | 2888
2018-07-01 12:00 | 9344.847 | 17.1 | 0 | -0.89257 | -0.001939 | 2841.9845 | -0.89451 | Lectura de instalación | 2888
2018-07-01 18:00 | 9347.771 | 17.1 | 0 | -0.9057 | -0.001939 | 2841.9976 | -0.90764 | Lectura de instalación | 2888
2018-07-02 12:00 | 9344.37 | 17.1 | 0 | -0.89043 | -0.001939 | 2841.9824 | -0.89237 | Lectura de instalación | 2888
2018-07-02 18:00 | 9347.058 | 17.1 | 0 | -0.9025 | -0.001939 | 2841.9944 | -0.90444 | Lectura de instalación | 2888
2018-07-03 12:00 | 9344.507 | 17.1 | 0 | -0.89105 | -0.001939 | 2841.983 | -0.89298 | Lectura de instalación | 2888
2018-07-04 12:00 | 9348.994 | 17.1 | 0 | -0.9112 | -0.001939 | 2842.0031 | -0.91314 | Lectura de instalación | 2888
2018-07-05 12:00 | 9347.396 | 17.1 | 0 | -0.90402 | -0.001939 | 2841.996 | -0.90596 | Lectura de instalación | 2888
2018-07-06 12:00 | 9344.744 | 17.1 | 0 | -0.89211 | -0.001939 | 2841.984 | -0.89405 | Lectura de instalación | 2888
2018-07-06 18:00 | 9348.688 | 17.1 | 0 | -0.90982 | -0.001939 | 2842.0018 | -0.91176 | Lectura de instalación | 2888
2018-07-07 12:00 | 9345.324 | 17.1 | 0 | -0.89471 | -0.001939 | 2841.9867 | -0.89665 | Lectura de instalación | 2888
2018-07-08 12:00 | 9345.525 | 17.1 | 0 | -0.89562 | -0.001939 | 2841.9876 | -0.89756 | Lectura de instalación | 2888
2018-07-09 12:00 | 9346.784 | 17.1 | 0 | -0.90127 | -0.001939 | 2841.9932 | -0.90321 | Lectura de instalación | 2888
2018-07-10 12:00 | 9341.451 | 17.1 | 0 | -0.87732 | -0.001939 | 2841.9693 | -0.87926 | Lectura de instalación | 2888
2018-07-10 18:00 | 9345.222 | 17.1 | 0 | -0.89426 | -0.001939 | 2841.9862 | -0.8962 | Lectura de instalación | 2888
2018-07-11 12:00 | 9347.976 | 17.1 | 0 | -0.90663 | -0.001939 | 2841.9986 | -0.90856 | Lectura de instalación | 2888
2018-07-13 12:00 | 9348.382 | 17.1 | 0 | -0.90845 | -0.001939 | 2842.0004 | -0.91039 | Lectura de instalación | 2888
2018-07-14 08:07 | 9195.109 | 17.1 | 0 | -0.2201 | -0.001939 | 2841.312 | -0.22204 | Lectura de instalación | 2888
2018-07-14 08:08 | 9195.448 | 17.1 | 0 | -0.22162 | -0.001939 | 2841.3136 | -0.22356 | Lectura de instalación | 2888
2018-07-14 08:08 | 9196.259 | 17.1 | 0 | -0.22526 | -0.001939 | 2841.3172 | -0.2272 | Lectura de instalación | 2888
2018-07-14 08:09 | 9195.837 | 17.1 | 0 | -0.22337 | -0.001939 | 2841.3153 | -0.22531 | Lectura de instalación | 2888
2018-07-14 12:00 | 9179.125 | 17.1 | 0 | -0.14832 | -0.001939 | 2841.2403 | -0.15025 | Lectura de instalación | 2888
2018-07-14 18:00 | 9182.612 | 17.1 | 0 | -0.16398 | -0.001939 | 2841.2559 | -0.16591 | Lectura de instalación | 2888
2018-07-15 | 9179.395 | 17.1 | 0 | -0.14953 | -0.001939 | 2841.2415 | -0.15147 | Lectura de instalación | 2888
2018-07-15 06:00 | 9176.635 | 17.1 | 0 | -0.13713 | -0.001939 | 2841.2291 | -0.13907 | Lectura de instalación | 2888
2018-07-15 12:00 | 9154.27 | 17.1 | 0 | -0.036691 | -0.001939 | 2841.1286 | -0.03863 | Lectura de instalación | 2888
2018-07-15 18:00 | 9161.638 | 17.1 | 0 | -0.069781 | -0.001939 | 2841.1617 | -0.07172 | Lectura de instalación | 2888
2018-07-16 | 9165.903 | 17.1 | 0 | -0.088935 | -0.001939 | 2841.1809 | -0.090874 | Lectura de instalación | 2888
2018-07-16 06:00 | 9165.132 | 17.1 | 0 | -0.085473 | -0.001939 | 2841.1774 | -0.087412 | Lectura de instalación | 2888
2018-07-16 12:00 | 9142.577 | 17.1 | 0 | 0.015822 | -0.001939 | 2841.0761 | 0.013883 | Lectura de instalación | 2888
2018-07-16 18:00 | 9148.151 | 17.1 | 0 | -0.009211 | -0.001939 | 2841.1012 | -0.01115 | Lectura de instalación | 2888
2018-07-17 | 9151.672 | 17.1 | 0 | -0.025024 | -0.001939 | 2841.117 | -0.026963 | Lectura de instalación | 2888
2018-07-17 06:00 | 9150.616 | 17.1 | 0 | -0.020281 | -0.001939 | 2841.1122 | -0.02222 | Lectura de instalación | 2888
2018-07-17 12:00 | 9127.912 | 17.1 | 0 | 0.081682 | -0.001939 | 2841.0103 | 0.079743 | Lectura de instalación | 2888
2018-07-17 18:00 | 9140.485 | 17.1 | 0 | 0.025217 | -0.001939 | 2841.0667 | 0.023278 | Lectura de instalación | 2888
2018-07-18 | 9142.678 | 17.1 | 0 | 0.015368 | -0.001939 | 2841.0766 | 0.013429 | Lectura de instalación | 2888
2018-07-18 06:00 | 9145.339 | 17.1 | 0 | 0.0034177 | -0.001939 | 2841.0885 | 0.0014787 | Lectura de instalación | 2888
2018-07-18 12:00 | 9125.326 | 17.1 | 0 | 0.093296 | -0.001939 | 2840.9986 | 0.091357 | Lectura de instalación | 2888
2018-07-18 18:00 | 9128.38 | 17.1 | 0 | 0.079581 | -0.001939 | 2841.0124 | 0.077642 | Lectura de instalación | 2888
2018-07-19 | 9133.995 | 17.1 | 0 | 0.054364 | -0.001939 | 2841.0376 | 0.052425 | Lectura de instalación | 2888
2018-07-19 06:00 | 9134.278 | 17.1 | 0 | 0.053093 | -0.001939 | 2841.0388 | 0.051154 | Lectura de instalación | 2888
2018-07-19 12:00 | 9116.736 | 17.1 | 0 | 0.13187 | -0.001939 | 2840.9601 | 0.12993 | Lectura de instalación | 2888
2018-07-19 18:00 | 9123.774 | 17.1 | 0 | 0.10027 | -0.001939 | 2840.9917 | 0.098327 | Lectura de instalación | 2888
2018-07-20 | 9126.463 | 17.1 | 0 | 0.08819 | -0.001939 | 2841.0037 | 0.086251 | Lectura de instalación | 2888
2018-07-20 06:00 | 9127.698 | 17.1 | 0 | 0.082643 | -0.001939 | 2841.0093 | 0.080704 | Lectura de instalación | 2888
2018-07-20 12:00 | 9108.292 | 17.1 | 0 | 0.1698 | -0.001939 | 2840.9221 | 0.16786 | Lectura de instalación | 2888
2018-07-20 18:00 | 9105.214 | 17.1 | 0 | 0.18362 | -0.001939 | 2840.9083 | 0.18168 | Lectura de instalación | 2888
2018-07-21 | 9110.972 | 17.1 | 0 | 0.15776 | -0.001939 | 2840.9342 | 0.15582 | Lectura de instalación | 2888
2018-07-21 06:00 | 9111.088 | 17.1 | 0 | 0.15724 | -0.001939 | 2840.9347 | 0.1553 | Lectura de instalación | 2888
2018-07-21 12:00 | 9091.868 | 17.1 | 0 | 0.24356 | -0.001939 | 2840.8484 | 0.24162 | Lectura de instalación | 2888
2018-07-21 18:00 | 9093.014 | 17.1 | 0 | 0.23841 | -0.001939 | 2840.8535 | 0.23647 | Lectura de instalación | 2888
2018-07-22 | 9099.459 | 17.1 | 0 | 0.20946 | -0.001939 | 2840.8825 | 0.20753 | Lectura de instalación | 2888
2018-07-22 06:00 | 9099.675 | 17.1 | 0 | 0.20849 | -0.001939 | 2840.8834 | 0.20656 | Lectura de instalación | 2888
2018-07-22 12:00 | 9081.007 | 17.1 | 0 | 0.29233 | -0.001939 | 2840.7996 | 0.29039 | Lectura de instalación | 2888
2018-07-22 18:00 | 9081.47 | 17.1 | 0 | 0.29025 | -0.001939 | 2840.8017 | 0.28831 | Lectura de instalación | 2888
2018-07-23 | 9086.791 | 17.1 | 0 | 0.26636 | -0.001939 | 2840.8256 | 0.26442 | Lectura de instalación | 2888
2018-07-23 06:00 | 9087.122 | 17.1 | 0 | 0.26487 | -0.001939 | 2840.8271 | 0.26293 | Lectura de instalación | 2888
2018-07-23 12:00 | 9065.333 | 17.1 | 0 | 0.36272 | -0.001939 | 2840.7292 | 0.36079 | Lectura de instalación | 2888
2018-07-23 18:00 | 9073.95 | 17.1 | 0 | 0.32403 | -0.001939 | 2840.7679 | 0.32209 | Lectura de instalación | 2888
2018-07-24 | 9078.19 | 17.1 | 0 | 0.30498 | -0.001939 | 2840.787 | 0.30304 | Lectura de instalación | 2888
2018-07-24 06:00 | 9075.29 | 17.1 | 0 | 0.31801 | -0.001939 | 2840.7739 | 0.31607 | Lectura de instalación | 2888
2018-07-24 12:00 | 9055.277 | 17.1 | 0 | 0.40789 | -0.001939 | 2840.6841 | 0.40595 | Lectura de instalación | 2888
2018-07-24 18:00 | 9063.682 | 17.1 | 0 | 0.37014 | -0.001939 | 2840.7218 | 0.3682 | Lectura de instalación | 2888
2018-07-25 | 9063.482 | 17.1 | 0 | 0.37104 | -0.001939 | 2840.7209 | 0.3691 | Lectura de instalación | 2888
2018-07-25 06:00 | 9061.386 | 17.1 | 0 | 0.38045 | -0.001939 | 2840.7115 | 0.37851 | Lectura de instalación | 2888
2018-07-25 12:00 | 9040.052 | 17.1 | 0 | 0.47626 | -0.001939 | 2840.6157 | 0.47432 | Lectura de instalación | 2888
2018-07-25 18:00 | 9057.06 | 17.1 | 0 | 0.39988 | -0.001939 | 2840.6921 | 0.39794 | Lectura de instalación | 2888
2018-07-26 | 9053.314 | 17.1 | 0 | 0.4167 | -0.001939 | 2840.6752 | 0.41476 | Lectura de instalación | 2888
2018-07-26 06:00 | 9051.038 | 17.1 | 0 | 0.42692 | -0.001939 | 2840.665 | 0.42498 | Lectura de instalación | 2888
2018-07-26 12:00 | 9030.037 | 17.1 | 0 | 0.52124 | -0.001939 | 2840.5707 | 0.5193 | Lectura de instalación | 2888
2018-07-26 18:00 | 9048.565 | 17.1 | 0 | 0.43803 | -0.001939 | 2840.6539 | 0.43609 | Lectura de instalación | 2888
2018-07-27 | 9047.215 | 17.1 | 0 | 0.44409 | -0.001939 | 2840.6478 | 0.44215 | Lectura de instalación | 2888
2018-07-27 06:00 | 9049.688 | 17.1 | 0 | 0.43299 | -0.001939 | 2840.659 | 0.43105 | Lectura de instalación | 2888
2018-07-27 12:00 | 9025.864 | 17.1 | 0 | 0.53998 | -0.001939 | 2840.552 | 0.53804 | Lectura de instalación | 2888
2018-07-27 18:00 | 9038.604 | 17.1 | 0 | 0.48276 | -0.001939 | 2840.6092 | 0.48083 | Lectura de instalación | 2888
2018-07-28 | 9042.471 | 17.1 | 0 | 0.4654 | -0.001939 | 2840.6265 | 0.46346 | Lectura de instalación | 2888
2018-07-28 06:00 | 9044.859 | 17.1 | 0 | 0.45467 | -0.001939 | 2840.6373 | 0.45273 | Lectura de instalación | 2888
2018-07-28 12:00 | 9025.98 | 17.1 | 0 | 0.53946 | -0.001939 | 2840.5525 | 0.53752 | Lectura de instalación | 2888
2018-07-28 18:00 | 9038.159 | 17.1 | 0 | 0.48476 | -0.001939 | 2840.6072 | 0.48282 | Lectura de instalación | 2888
2018-07-29 | 9042.602 | 17.1 | 0 | 0.46481 | -0.001939 | 2840.6271 | 0.46287 | Lectura de instalación | 2888
2018-07-29 06:00 | 9045.666 | 17.1 | 0 | 0.45105 | -0.001939 | 2840.6409 | 0.44911 | Lectura de instalación | 2888
2018-07-29 12:00 | 9024.485 | 17.1 | 0 | 0.54617 | -0.001939 | 2840.5458 | 0.54423 | Lectura de instalación | 2888
2018-07-29 18:00 | 9033.193 | 17.1 | 0 | 0.50707 | -0.001939 | 2840.5849 | 0.50513 | Lectura de instalación | 2888
2018-07-30 | 9038.224 | 17.1 | 0 | 0.48447 | -0.001939 | 2840.6075 | 0.48253 | Lectura de instalación | 2888
2018-07-30 06:00 | 9042.684 | 17.1 | 0 | 0.46444 | -0.001939 | 2840.6275 | 0.4625 | Lectura de instalación | 2888
2018-07-30 12:00 | 9028.952 | 17.1 | 0 | 0.52611 | -0.001939 | 2840.5658 | 0.52417 | Lectura de instalación | 2888
2018-07-30 18:00 | 9031.614 | 17.1 | 0 | 0.51416 | -0.001939 | 2840.5778 | 0.51222 | Lectura de instalación | 2888
2018-07-31 | 9040.167 | 17.1 | 0 | 0.47575 | -0.001939 | 2840.6162 | 0.47381 | Lectura de instalación | 2888
2018-07-31 06:00 | 9042.391 | 17.1 | 0 | 0.46576 | -0.001939 | 2840.6262 | 0.46382 | Lectura de instalación | 2888
2018-07-31 12:00 | 9024.799 | 17.1 | 0 | 0.54476 | -0.001939 | 2840.5472 | 0.54282 | Lectura de instalación | 2888
2018-07-31 18:00 | 9034.162 | 17.1 | 0 | 0.50271 | -0.001939 | 2840.5892 | 0.50077 | Lectura de instalación | 2888
2018-08-01 | 9038.866 | 17.1 | 0 | 0.48159 | -0.001939 | 2840.6104 | 0.47965 | Lectura de instalación | 2888
2018-08-01 06:00 | 9041.039 | 17.1 | 0 | 0.47183 | -0.001939 | 2840.6201 | 0.46989 | Lectura de instalación | 2888
2018-08-01 12:00 | 9025.291 | 17.1 | 0 | 0.54255 | -0.001939 | 2840.5494 | 0.54061 | Lectura de instalación | 2888
2018-08-01 18:00 | 9031.467 | 17.1 | 0 | 0.51482 | -0.001939 | 2840.5771 | 0.51288 | Lectura de instalación | 2888
2018-08-02 | 9039.904 | 17.1 | 0 | 0.47693 | -0.001939 | 2840.615 | 0.47499 | Lectura de instalación | 2888
2018-08-02 06:00 | 9043.854 | 17.1 | 0 | 0.45919 | -0.001939 | 2840.6328 | 0.45725 | Lectura de instalación | 2888
2018-08-02 12:00 | 9025.224 | 17.1 | 0 | 0.54285 | -0.001939 | 2840.5491 | 0.54092 | Lectura de instalación | 2888
2018-08-02 18:00 | 9032.911 | 17.1 | 0 | 0.50833 | -0.001939 | 2840.5836 | 0.50639 | Lectura de instalación | 2888
2018-08-03 | 9040.052 | 17.1 | 0 | 0.47626 | -0.001939 | 2840.6157 | 0.47432 | Lectura de instalación | 2888
2018-08-03 06:00 | 9045.881 | 17.1 | 0 | 0.45008 | -0.001939 | 2840.6419 | 0.44814 | Lectura de instalación | 2888
2018-08-03 12:00 | 9025.438 | 17.1 | 0 | 0.54189 | -0.001939 | 2840.55 | 0.53995 | Lectura de instalación | 2888
2018-08-03 18:00 | 9027.08 | 17.1 | 0 | 0.53452 | -0.001939 | 2840.5574 | 0.53258 | Lectura de instalación | 2888
2018-08-04 | 9035.23 | 17.1 | 0 | 0.49792 | -0.001939 | 2840.594 | 0.49598 | Lectura de instalación | 2888
2018-08-04 06:00 | 9039.261 | 17.1 | 0 | 0.47981 | -0.001939 | 2840.6121 | 0.47787 | Lectura de instalación | 2888
2018-08-04 12:00 | 9021.99 | 17.1 | 0 | 0.55738 | -0.001939 | 2840.5346 | 0.55544 | Lectura de instalación | 2888
2018-08-04 18:00 | 9025.306 | 17.1 | 0 | 0.54249 | -0.001939 | 2840.5495 | 0.54055 | Lectura de instalación | 2888
2018-08-05 | 9033.915 | 17.1 | 0 | 0.50382 | -0.001939 | 2840.5881 | 0.50188 | Lectura de instalación | 2888
2018-08-05 06:00 | 9038.898 | 17.1 | 0 | 0.48144 | -0.001939 | 2840.6105 | 0.47951 | Lectura de instalación | 2888
2018-08-05 12:00 | 9024.748 | 17.1 | 0 | 0.54499 | -0.001939 | 2840.5469 | 0.54305 | Lectura de instalación | 2888
2018-08-05 18:00 | 9025.964 | 17.1 | 0 | 0.53953 | -0.001939 | 2840.5524 | 0.53759 | Lectura de instalación | 2888
2018-08-06 | 9033.949 | 17.1 | 0 | 0.50367 | -0.001939 | 2840.5883 | 0.50173 | Lectura de instalación | 2888
2018-08-06 06:00 | 9037.057 | 17.1 | 0 | 0.48971 | -0.001939 | 2840.6022 | 0.48777 | Lectura de instalación | 2888
2018-08-06 12:00 | 9023.896 | 17.1 | 0 | 0.54882 | -0.001939 | 2840.5431 | 0.54688 | Lectura de instalación | 2888
2018-08-06 18:00 | 9029.281 | 17.1 | 0 | 0.52463 | -0.001939 | 2840.5673 | 0.5227 | Lectura de instalación | 2888
2018-08-07 | 9034.574 | 17.1 | 0 | 0.50086 | -0.001939 | 2840.5911 | 0.49892 | Lectura de instalación | 2888
2018-08-07 06:00 | 9038.39 | 17.1 | 0 | 0.48373 | -0.001939 | 2840.6082 | 0.48179 | Lectura de instalación | 2888
2018-08-07 12:00 | 9020.597 | 17.1 | 0 | 0.56363 | -0.001939 | 2840.5283 | 0.56169 | Lectura de instalación | 2888
2018-08-07 18:00 | 9028.443 | 17.1 | 0 | 0.5284 | -0.001939 | 2840.5635 | 0.52646 | Lectura de instalación | 2888
2018-08-08 | 9036.926 | 17.1 | 0 | 0.4903 | -0.001939 | 2840.6016 | 0.48836 | Lectura de instalación | 2888
2018-08-08 06:00 | 9039.641 | 17.1 | 0 | 0.47811 | -0.001939 | 2840.6138 | 0.47617 | Lectura de instalación | 2888
2018-08-08 12:00 | 9027.195 | 17.1 | 0 | 0.534 | -0.001939 | 2840.5579 | 0.53206 | Lectura de instalación | 2888
2018-08-08 18:00 | 9033.012 | 17.1 | 0 | 0.50788 | -0.001939 | 2840.5841 | 0.50594 | Lectura de instalación | 2888
2018-08-09 | 9041.369 | 17.1 | 0 | 0.47035 | -0.001939 | 2840.6216 | 0.46841 | Lectura de instalación | 2888
2018-08-09 06:00 | 9041.369 | 17.1 | 0 | 0.47035 | -0.001939 | 2840.6216 | 0.46841 | Lectura de instalación | 2888
2018-08-09 12:00 | 9024.552 | 17.1 | 0 | 0.54587 | -0.001939 | 2840.5461 | 0.54393 | Lectura de instalación | 2888
2018-08-09 18:00 | 9032.882 | 17.1 | 0 | 0.50846 | -0.001939 | 2840.5835 | 0.50652 | Lectura de instalación | 2888
2018-08-10 | 9039.296 | 17.1 | 0 | 0.47966 | -0.001939 | 2840.6123 | 0.47772 | Lectura de instalación | 2888
2018-08-10 06:00 | 9040.643 | 17.1 | 0 | 0.47361 | -0.001939 | 2840.6183 | 0.47167 | Lectura de instalación | 2888
2018-08-10 12:00 | 9025.191 | 17.1 | 0 | 0.543 | -0.001939 | 2840.5489 | 0.54106 | Lectura de instalación | 2888
2018-08-10 18:00 | 9034.591 | 17.1 | 0 | 0.50079 | -0.001939 | 2840.5912 | 0.49885 | Lectura de instalación | 2888
2018-08-11 | 9040.94 | 17.1 | 0 | 0.47227 | -0.001939 | 2840.6197 | 0.47033 | Lectura de instalación | 2888
2018-08-11 06:00 | 9043.244 | 17.1 | 0 | 0.46193 | -0.001939 | 2840.63 | 0.45999 | Lectura de instalación | 2888
2018-08-11 12:00 | 9026.193 | 17.1 | 0 | 0.5385 | -0.001939 | 2840.5534 | 0.53656 | Lectura de instalación | 2888
2018-08-11 18:00 | 9033.899 | 17.1 | 0 | 0.50389 | -0.001939 | 2840.588 | 0.50196 | Lectura de instalación | 2888
2018-08-12 | 9042.075 | 17.1 | 0 | 0.46718 | -0.001939 | 2840.6248 | 0.46524 | Lectura de instalación | 2888
2018-08-12 06:00 | 9042.093 | 17.1 | 0 | 0.4671 | -0.001939 | 2840.6248 | 0.46516 | Lectura de instalación | 2888
2018-08-12 12:00 | 9024.552 | 17.1 | 0 | 0.54587 | -0.001939 | 2840.5461 | 0.54393 | Lectura de instalación | 2888
2018-08-12 18:00 | 9031.861 | 17.1 | 0 | 0.51305 | -0.001939 | 2840.5789 | 0.51111 | Lectura de instalación | 2888
2018-08-13 | 9040.233 | 17.1 | 0 | 0.47545 | -0.001939 | 2840.6165 | 0.47351 | Lectura de instalación | 2888
2018-08-13 06:00 | 9043.508 | 17.1 | 0 | 0.46074 | -0.001939 | 2840.6312 | 0.4588 | Lectura de instalación | 2888
2018-08-13 12:00 | 9024.026 | 17.1 | 0 | 0.54823 | -0.001939 | 2840.5437 | 0.5463 | Lectura de instalación | 2888
2018-08-13 18:00 | 9030.119 | 17.1 | 0 | 0.52087 | -0.001939 | 2840.5711 | 0.51893 | Lectura de instalación | 2888
2018-08-14 | 9037.665 | 17.1 | 0 | 0.48698 | -0.001939 | 2840.605 | 0.48504 | Lectura de instalación | 2888
2018-08-14 06:00 | 9041.993 | 17.1 | 0 | 0.46754 | -0.001939 | 2840.6244 | 0.46561 | Lectura de instalación | 2888
2018-08-14 12:00 | 9023.566 | 17.1 | 0 | 0.5503 | -0.001939 | 2840.5416 | 0.54836 | Lectura de instalación | 2888
2018-08-14 18:00 | 9029.593 | 17.1 | 0 | 0.52323 | -0.001939 | 2840.5687 | 0.52129 | Lectura de instalación | 2888
2018-08-15 | 9038.405 | 17.1 | 0 | 0.48366 | -0.001939 | 2840.6083 | 0.48172 | Lectura de instalación | 2888
2018-08-15 06:00 | 9042.29 | 17.1 | 0 | 0.46621 | -0.001939 | 2840.6257 | 0.46427 | Lectura de instalación | 2888
2018-08-15 12:00 | 9025.339 | 17.1 | 0 | 0.54234 | -0.001939 | 2840.5496 | 0.5404 | Lectura de instalación | 2888
2018-08-15 18:00 | 9031.335 | 17.1 | 0 | 0.51541 | -0.001939 | 2840.5765 | 0.51347 | Lectura de instalación | 2888
2018-08-16 | 9039.723 | 17.1 | 0 | 0.47774 | -0.001939 | 2840.6142 | 0.4758 | Lectura de instalación | 2888
2018-08-16 06:00 | 9041.056 | 17.1 | 0 | 0.47175 | -0.001939 | 2840.6202 | 0.46981 | Lectura de instalación | 2888
2018-08-16 12:00 | 9028.575 | 17.1 | 0 | 0.5278 | -0.001939 | 2840.5641 | 0.52587 | Lectura de instalación | 2888
2018-08-16 18:00 | 9036.793 | 17.1 | 0 | 0.4909 | -0.001939 | 2840.601 | 0.48896 | Lectura de instalación | 2888
2018-08-17 | 9041.764 | 17.1 | 0 | 0.46857 | -0.001939 | 2840.6234 | 0.46663 | Lectura de instalación | 2888
2018-08-17 06:00 | 9043.525 | 17.1 | 0 | 0.46066 | -0.001939 | 2840.6313 | 0.45873 | Lectura de instalación | 2888
2018-08-17 12:00 | 9028.723 | 17.1 | 0 | 0.52714 | -0.001939 | 2840.5648 | 0.5252 | Lectura de instalación | 2888
2018-08-17 18:00 | 9036.005 | 17.1 | 0 | 0.49444 | -0.001939 | 2840.5975 | 0.4925 | Lectura de instalación | 2888
2018-08-18 | 9042.62 | 17.1 | 0 | 0.46473 | -0.001939 | 2840.6272 | 0.46279 | Lectura de instalación | 2888
2018-08-18 06:00 | 9043.179 | 17.1 | 0 | 0.46222 | -0.001939 | 2840.6297 | 0.46028 | Lectura de instalación | 2888
2018-08-18 12:00 | 9021.352 | 17.1 | 0 | 0.56024 | -0.001939 | 2840.5317 | 0.5583 | Lectura de instalación | 2888
2018-08-18 18:00 | 9030.167 | 17.1 | 0 | 0.52066 | -0.001939 | 2840.5713 | 0.51872 | Lectura de instalación | 2888
2018-08-19 | 9037.896 | 17.1 | 0 | 0.48594 | -0.001939 | 2840.606 | 0.48401 | Lectura de instalación | 2888
2018-08-19 06:00 | 9042.125 | 17.1 | 0 | 0.46695 | -0.001939 | 2840.625 | 0.46501 | Lectura de instalación | 2888
2018-08-19 12:00 | 9025.537 | 17.1 | 0 | 0.54145 | -0.001939 | 2840.5505 | 0.53951 | Lectura de instalación | 2888
2018-08-19 18:00 | 9026.521 | 17.1 | 0 | 0.53703 | -0.001939 | 2840.5549 | 0.53509 | Lectura de instalación | 2888
2018-08-20 | 9036.762 | 17.1 | 0 | 0.49104 | -0.001939 | 2840.6009 | 0.4891 | Lectura de instalación | 2888
2018-08-20 06:00 | 9043.409 | 17.1 | 0 | 0.46119 | -0.001939 | 2840.6308 | 0.45925 | Lectura de instalación | 2888
2018-08-20 12:00 | 9025.587 | 17.1 | 0 | 0.54122 | -0.001939 | 2840.5507 | 0.53928 | Lectura de instalación | 2888
2018-08-20 18:00 | 9027.046 | 17.1 | 0 | 0.53467 | -0.001939 | 2840.5573 | 0.53273 | Lectura de instalación | 2888
2018-08-21 | 9036.118 | 17.1 | 0 | 0.49393 | -0.001939 | 2840.598 | 0.49199 | Lectura de instalación | 2888
2018-08-21 06:00 | 9040.563 | 17.1 | 0 | 0.47397 | -0.001939 | 2840.618 | 0.47203 | Lectura de instalación | 2888
2018-08-21 12:00 | 9028.41 | 17.1 | 0 | 0.52855 | -0.001939 | 2840.5634 | 0.52661 | Lectura de instalación | 2888
2018-08-21 18:00 | 9029.987 | 17.1 | 0 | 0.52146 | -0.001939 | 2840.5705 | 0.51952 | Lectura de instalación | 2888
2018-08-22 | 9038.652 | 17.1 | 0 | 0.48255 | -0.001939 | 2840.6094 | 0.48061 | Lectura de instalación | 2888
2018-08-22 06:00 | 9042.62 | 17.1 | 0 | 0.46473 | -0.001939 | 2840.6272 | 0.46279 | Lectura de instalación | 2888
2018-08-22 12:00 | 9029.512 | 17.1 | 0 | 0.5236 | -0.001939 | 2840.5683 | 0.52166 | Lectura de instalación | 2888
2018-08-22 18:00 | 9033.587 | 17.1 | 0 | 0.5053 | -0.001939 | 2840.5866 | 0.50336 | Lectura de instalación | 2888
2018-08-23 | 9040.596 | 17.1 | 0 | 0.47382 | -0.001939 | 2840.6181 | 0.47188 | Lectura de instalación | 2888
2018-08-23 06:00 | 9044.101 | 17.1 | 0 | 0.45808 | -0.001939 | 2840.6339 | 0.45614 | Lectura de instalación | 2888
2018-08-23 12:00 | 9023.566 | 17.1 | 0 | 0.5503 | -0.001939 | 2840.5416 | 0.54836 | Lectura de instalación | 2888
2018-08-23 18:00 | 9028.115 | 17.1 | 0 | 0.52987 | -0.001939 | 2840.5621 | 0.52793 | Lectura de instalación | 2888
2018-08-24 | 9037.039 | 17.1 | 0 | 0.48979 | -0.001939 | 2840.6021 | 0.48785 | Lectura de instalación | 2888
2018-08-24 06:00 | 9043.89 | 17.1 | 0 | 0.45903 | -0.001939 | 2840.6329 | 0.45709 | Lectura de instalación | 2888
2018-08-24 12:00 | 9024.011 | 17.1 | 0 | 0.5483 | -0.001939 | 2840.5436 | 0.54636 | Lectura de instalación | 2888
2018-08-24 18:00 | 9027.735 | 17.1 | 0 | 0.53158 | -0.001939 | 2840.5604 | 0.52964 | Lectura de instalación | 2888
2018-08-25 | 9040.134 | 17.1 | 0 | 0.47589 | -0.001939 | 2840.616 | 0.47395 | Lectura de instalación | 2888
2018-08-25 06:00 | 9045.419 | 17.1 | 0 | 0.45216 | -0.001939 | 2840.6398 | 0.45022 | Lectura de instalación | 2888
2018-08-25 12:00 | 9024.585 | 17.1 | 0 | 0.54572 | -0.001939 | 2840.5462 | 0.54378 | Lectura de instalación | 2888
2018-08-25 18:00 | 9031.582 | 17.1 | 0 | 0.5143 | -0.001939 | 2840.5776 | 0.51236 | Lectura de instalación | 2888
2018-08-26 | 9042.324 | 17.1 | 0 | 0.46606 | -0.001939 | 2840.6259 | 0.46412 | Lectura de instalación | 2888
2018-08-26 06:00 | 9045.468 | 17.1 | 0 | 0.45194 | -0.001939 | 2840.64 | 0.45 | Lectura de instalación | 2888
2018-08-26 12:00 | 9026.406 | 17.1 | 0 | 0.53755 | -0.001939 | 2840.5544 | 0.53561 | Lectura de instalación | 2888
2018-08-26 18:00 | 9032.748 | 17.1 | 0 | 0.50906 | -0.001939 | 2840.5829 | 0.50712 | Lectura de instalación | 2888
2018-08-27 | 9040.298 | 17.1 | 0 | 0.47516 | -0.001939 | 2840.6168 | 0.47322 | Lectura de instalación | 2888
2018-08-27 06:00 | 9044.844 | 17.1 | 0 | 0.45474 | -0.001939 | 2840.6372 | 0.4528 | Lectura de instalación | 2888
2018-08-27 12:00 | 9025.7 | 17.1 | 0 | 0.54072 | -0.001939 | 2840.5512 | 0.53878 | Lectura de instalación | 2888
2018-08-27 18:00 | 9034.425 | 17.1 | 0 | 0.50153 | -0.001939 | 2840.5904 | 0.49959 | Lectura de instalación | 2888
2018-08-28 | 9043.46 | 17.1 | 0 | 0.46096 | -0.001939 | 2840.631 | 0.45902 | Lectura de instalación | 2888
2018-08-28 06:00 | 9046.325 | 17.1 | 0 | 0.44809 | -0.001939 | 2840.6438 | 0.44615 | Lectura de instalación | 2888
2018-08-28 12:00 | 9027.622 | 17.1 | 0 | 0.53208 | -0.001939 | 2840.5599 | 0.53015 | Lectura de instalación | 2888
2018-08-28 18:00 | 9034.903 | 17.1 | 0 | 0.49939 | -0.001939 | 2840.5926 | 0.49745 | Lectura de instalación | 2888
2018-08-29 | 9043.657 | 17.1 | 0 | 0.46007 | -0.001939 | 2840.6319 | 0.45813 | Lectura de instalación | 2888
2018-08-29 06:00 | 9047.099 | 17.1 | 0 | 0.44461 | -0.001939 | 2840.6473 | 0.44267 | Lectura de instalación | 2888
2018-08-29 12:00 | 9028.115 | 17.1 | 0 | 0.52987 | -0.001939 | 2840.5621 | 0.52793 | Lectura de instalación | 2888
2018-08-29 18:00 | 9032.567 | 17.1 | 0 | 0.50988 | -0.001939 | 2840.5821 | 0.50794 | Lectura de instalación | 2888
2018-08-30 | 9043.46 | 17.1 | 0 | 0.46096 | -0.001939 | 2840.631 | 0.45902 | Lectura de instalación | 2888
2018-08-30 06:00 | 9048.5 | 17.1 | 0 | 0.43832 | -0.001939 | 2840.6536 | 0.43638 | Lectura de instalación | 2888
2018-08-30 12:00 | 9025.914 | 17.1 | 0 | 0.53976 | -0.001939 | 2840.5522 | 0.53782 | Lectura de instalación | 2888
2018-08-30 18:00 | 9030.679 | 17.1 | 0 | 0.51836 | -0.001939 | 2840.5736 | 0.51642 | Lectura de instalación | 2888
2018-08-31 | 9043.063 | 17.1 | 0 | 0.46274 | -0.001939 | 2840.6292 | 0.4608 | Lectura de instalación | 2888
2018-08-31 06:00 | 9047.429 | 17.1 | 0 | 0.44313 | -0.001939 | 2840.6488 | 0.44119 | Lectura de instalación | 2888
2018-08-31 12:00 | 9028.459 | 17.1 | 0 | 0.52833 | -0.001939 | 2840.5636 | 0.52639 | Lectura de instalación | 2888
2018-08-31 18:00 | 9033.423 | 17.1 | 0 | 0.50603 | -0.001939 | 2840.5859 | 0.50409 | Lectura de instalación | 2888
2018-09-01 | 9043.442 | 17.1 | 0 | 0.46104 | -0.001939 | 2840.6309 | 0.4591 | Lectura de instalación | 2888
2018-09-01 06:00 | 9048.286 | 17.1 | 0 | 0.43928 | -0.001939 | 2840.6527 | 0.43734 | Lectura de instalación | 2888
2018-09-01 12:00 | 9031.105 | 17.1 | 0 | 0.51644 | -0.001939 | 2840.5755 | 0.5145 | Lectura de instalación | 2888
2018-09-01 18:00 | 9033.619 | 17.1 | 0 | 0.50515 | -0.001939 | 2840.5868 | 0.50321 | Lectura de instalación | 2888
2018-09-02 | 9045.83 | 17.1 | 0 | 0.45031 | -0.001939 | 2840.6416 | 0.44837 | Lectura de instalación | 2888
2018-09-02 06:00 | 9047.412 | 17.1 | 0 | 0.44321 | -0.001939 | 2840.6487 | 0.44127 | Lectura de instalación | 2888
2018-09-02 12:00 | 9028.033 | 17.1 | 0 | 0.53024 | -0.001939 | 2840.5617 | 0.5283 | Lectura de instalación | 2888
2018-09-02 18:00 | 9034.787 | 17.1 | 0 | 0.49991 | -0.001939 | 2840.592 | 0.49797 | Lectura de instalación | 2888
2018-09-03 | 9044.678 | 17.1 | 0 | 0.45549 | -0.001939 | 2840.6365 | 0.45355 | Lectura de instalación | 2888
2018-09-03 06:00 | 9049.044 | 17.1 | 0 | 0.43588 | -0.001939 | 2840.6561 | 0.43394 | Lectura de instalación | 2888
2018-09-03 12:00 | 9027.245 | 17.1 | 0 | 0.53378 | -0.001939 | 2840.5582 | 0.53184 | Lectura de instalación | 2888
2018-09-03 18:00 | 9044.497 | 17.1 | 0 | 0.4563 | -0.001939 | 2840.6356 | 0.45436 | Lectura de instalación | 2888
2018-09-04 | 9047.857 | 17.1 | 0 | 0.44121 | -0.001939 | 2840.6507 | 0.43927 | Lectura de instalación | 2888
2018-09-04 06:00 | 9051.335 | 17.1 | 0 | 0.42559 | -0.001939 | 2840.6663 | 0.42365 | Lectura de instalación | 2888
2018-09-04 12:00 | 9028.05 | 17.1 | 0 | 0.53016 | -0.001939 | 2840.5618 | 0.52822 | Lectura de instalación | 2888
2018-09-04 18:00 | 9038.061 | 17.1 | 0 | 0.4852 | -0.001939 | 2840.6067 | 0.48326 | Lectura de instalación | 2888
2018-09-05 | 9048.979 | 17.1 | 0 | 0.43617 | -0.001939 | 2840.6558 | 0.43423 | Lectura de instalación | 2888
2018-09-05 06:00 | 9051.155 | 17.1 | 0 | 0.4264 | -0.001939 | 2840.6655 | 0.42446 | Lectura de instalación | 2888
2018-09-05 12:00 | 9028.691 | 17.1 | 0 | 0.52728 | -0.001939 | 2840.5647 | 0.52534 | Lectura de instalación | 2894
2018-09-05 18:00 | 9037.648 | 17.1 | 0 | 0.48706 | -0.001939 | 2840.6049 | 0.48512 | Lectura de instalación | 2894
2018-09-06 | 9047.528 | 17.1 | 0 | 0.44269 | -0.001939 | 2840.6493 | 0.44075 | Lectura de instalación | 2894
2018-09-06 06:00 | 9050.411 | 17.1 | 0 | 0.42974 | -0.001939 | 2840.6622 | 0.4278 | Lectura de instalación | 2894
2018-09-06 12:00 | 9029.479 | 17.1 | 0 | 0.52374 | -0.001939 | 2840.5682 | 0.52181 | Lectura de instalación | 2894
2018-09-06 18:00 | 9034.885 | 17.1 | 0 | 0.49947 | -0.001939 | 2840.5925 | 0.49753 | Lectura de instalación | 2894
2018-09-07 | 9043.921 | 17.1 | 0 | 0.45889 | -0.001939 | 2840.6331 | 0.45695 | Lectura de instalación | 2894
2018-09-07 06:00 | 9049.425 | 17.1 | 0 | 0.43417 | -0.001939 | 2840.6578 | 0.43223 | Lectura de instalación | 2894
2018-09-07 12:00 | 9030.218 | 17.1 | 0 | 0.52043 | -0.001939 | 2840.5715 | 0.51849 | Lectura de instalación | 2894
2018-09-07 18:00 | 9034.08 | 17.1 | 0 | 0.50308 | -0.001939 | 2840.5889 | 0.50114 | Lectura de instalación | 2894
2018-09-08 | 9045.979 | 17.1 | 0 | 0.44964 | -0.001939 | 2840.6423 | 0.4477 | Lectura de instalación | 2894
2018-09-08 06:00 | 9051.616 | 17.1 | 0 | 0.42433 | -0.001939 | 2840.6676 | 0.42239 | Lectura de instalación | 2894
2018-09-08 12:00 | 9028.593 | 17.1 | 0 | 0.52772 | -0.001939 | 2840.5642 | 0.52578 | Lectura de instalación | 2894
2018-09-08 18:00 | 9034.113 | 17.1 | 0 | 0.50293 | -0.001939 | 2840.589 | 0.50099 | Lectura de instalación | 2894
2018-09-09 | 9045.106 | 17.1 | 0 | 0.45356 | -0.001939 | 2840.6384 | 0.45163 | Lectura de instalación | 2894
2018-09-09 06:00 | 9050.561 | 17.1 | 0 | 0.42907 | -0.001939 | 2840.6629 | 0.42713 | Lectura de instalación | 2894
2018-09-09 12:00 | 9030.167 | 17.1 | 0 | 0.52066 | -0.001939 | 2840.5713 | 0.51872 | Lectura de instalación | 2902
2018-09-09 18:00 | 9031.661 | 17.1 | 0 | 0.51395 | -0.001939 | 2840.578 | 0.51201 | Lectura de instalación | 2902
2018-09-10 | 9042.324 | 17.1 | 0 | 0.46606 | -0.001939 | 2840.6259 | 0.46412 | Lectura de instalación | 2902
2018-09-10 06:00 | 9048.221 | 17.1 | 0 | 0.43957 | -0.001939 | 2840.6524 | 0.43764 | Lectura de instalación | 2902
2018-09-10 12:00 | 9031.138 | 17.1 | 0 | 0.51629 | -0.001939 | 2840.5756 | 0.51436 | Lectura de instalación | 2902
2018-09-10 18:00 | 9033.981 | 17.1 | 0 | 0.50353 | -0.001939 | 2840.5884 | 0.50159 | Lectura de instalación | 2902
2018-09-11 | 9044.546 | 17.1 | 0 | 0.45608 | -0.001939 | 2840.6359 | 0.45414 | Lectura de instalación | 2902
2018-09-11 06:00 | 9047.957 | 17.1 | 0 | 0.44076 | -0.001939 | 2840.6512 | 0.43882 | Lectura de instalación | 2902
2018-09-11 12:00 | 9030.201 | 17.1 | 0 | 0.5205 | -0.001939 | 2840.5714 | 0.51856 | Lectura de instalación | 2902
2018-09-11 18:00 | 9035.61 | 17.1 | 0 | 0.49621 | -0.001939 | 2840.5957 | 0.49427 | Lectura de instalación | 2902
2018-09-12 | 9046.589 | 17.1 | 0 | 0.4469 | -0.001939 | 2840.645 | 0.44496 | Lectura de instalación | 2902
2018-09-12 06:00 | 9049.637 | 17.1 | 0 | 0.43322 | -0.001939 | 2840.6587 | 0.43128 | Lectura de instalación | 2902
2018-09-12 12:00 | 9030.496 | 17.1 | 0 | 0.51918 | -0.001939 | 2840.5728 | 0.51724 | Lectura de instalación | 2902
2018-09-12 18:00 | 9033.833 | 17.1 | 0 | 0.50419 | -0.001939 | 2840.5877 | 0.50225 | Lectura de instalación | 2902
2018-09-13 | 9042.684 | 17.1 | 0 | 0.46444 | -0.001939 | 2840.6275 | 0.4625 | Lectura de instalación | 2902
2018-09-13 06:00 | 9047.676 | 17.1 | 0 | 0.44202 | -0.001939 | 2840.6499 | 0.44008 | Lectura de instalación | 2902
2018-09-13 12:00 | 9031.237 | 17.1 | 0 | 0.51585 | -0.001939 | 2840.5761 | 0.51391 | Lectura de instalación | 2902
2018-09-13 18:00 | 9036.036 | 17.1 | 0 | 0.4943 | -0.001939 | 2840.5976 | 0.49236 | Lectura de instalación | 2902
2018-09-14 | 9045.666 | 17.1 | 0 | 0.45105 | -0.001939 | 2840.6409 | 0.44911 | Lectura de instalación | 2902
2018-09-14 06:00 | 9051.566 | 17.1 | 0 | 0.42455 | -0.001939 | 2840.6674 | 0.42261 | Lectura de instalación | 2902
2018-09-14 12:00 | 9030.119 | 17.1 | 0 | 0.52087 | -0.001939 | 2840.5711 | 0.51893 | Lectura de instalación | 2902
2018-09-14 18:00 | 9039.887 | 17.1 | 0 | 0.477 | -0.001939 | 2840.6149 | 0.47506 | Lectura de instalación | 2902
2018-09-15 | 9045.78 | 17.1 | 0 | 0.45054 | -0.001939 | 2840.6414 | 0.4486 | Lectura de instalación | 2902
2018-09-15 06:00 | 9051.664 | 17.1 | 0 | 0.42411 | -0.001939 | 2840.6678 | 0.42217 | Lectura de instalación | 2902
2018-09-15 12:00 | 9039.74 | 17.1 | 0 | 0.47766 | -0.001939 | 2840.6143 | 0.47572 | Lectura de instalación | 2902
2018-09-15 18:00 | 9046.835 | 17.1 | 0 | 0.4458 | -0.001939 | 2840.6461 | 0.44386 | Lectura de instalación | 2902
2018-09-16 | 9051.5 | 17.1 | 0 | 0.42485 | -0.001939 | 2840.6671 | 0.42291 | Lectura de instalación | 2902
2018-09-16 06:00 | 9051.119 | 17.1 | 0 | 0.42656 | -0.001939 | 2840.6654 | 0.42462 | Lectura de instalación | 2902
2018-09-16 12:00 | 9034.868 | 17.1 | 0 | 0.49954 | -0.001939 | 2840.5924 | 0.4976 | Lectura de instalación | 2902
2018-09-16 18:00 | 9039.359 | 17.1 | 0 | 0.47937 | -0.001939 | 2840.6126 | 0.47743 | Lectura de instalación | 2902
2018-09-17 | 9048.09 | 17.1 | 0 | 0.44016 | -0.001939 | 2840.6518 | 0.43822 | Lectura de instalación | 2902
2018-09-17 06:00 | 9050.956 | 17.1 | 0 | 0.42729 | -0.001939 | 2840.6646 | 0.42535 | Lectura de instalación | 2902
2018-09-17 12:00 | 9034.638 | 17.1 | 0 | 0.50058 | -0.001939 | 2840.5914 | 0.49864 | Lectura de instalación | 2902
2018-09-17 18:00 | 9038.734 | 17.1 | 0 | 0.48218 | -0.001939 | 2840.6098 | 0.48024 | Lectura de instalación | 2902
2018-09-18 | 9048.863 | 17.1 | 0 | 0.43669 | -0.001939 | 2840.6552 | 0.43475 | Lectura de instalación | 2902
2018-09-18 06:00 | 9051.155 | 17.1 | 0 | 0.4264 | -0.001939 | 2840.6655 | 0.42446 | Lectura de instalación | 2902
2018-09-18 12:00 | 9039.031 | 17.1 | 0 | 0.48085 | -0.001939 | 2840.6111 | 0.47891 | Lectura de instalación | 2902
2018-09-18 18:00 | 9041.219 | 17.1 | 0 | 0.47102 | -0.001939 | 2840.6209 | 0.46908 | Lectura de instalación | 2902
2018-09-19 | 9049.208 | 17.1 | 0 | 0.43514 | -0.001939 | 2840.6568 | 0.4332 | Lectura de instalación | 2902
2018-09-19 06:00 | 9051.943 | 17.1 | 0 | 0.42286 | -0.001939 | 2840.6691 | 0.42092 | Lectura de instalación | 2902
2018-09-19 12:00 | 9034.179 | 17.1 | 0 | 0.50264 | -0.001939 | 2840.5893 | 0.5007 | Lectura de instalación | 2902
2018-09-19 18:00 | 9037.354 | 17.1 | 0 | 0.48838 | -0.001939 | 2840.6036 | 0.48644 | Lectura de instalación | 2902
2018-09-20 | 9047.197 | 17.1 | 0 | 0.44417 | -0.001939 | 2840.6478 | 0.44223 | Lectura de instalación | 2902
2018-09-20 06:00 | 9052.604 | 17.1 | 0 | 0.41989 | -0.001939 | 2840.672 | 0.41795 | Lectura de instalación | 2902
2018-09-20 12:00 | 9035.459 | 17.1 | 0 | 0.49689 | -0.001939 | 2840.5951 | 0.49495 | Lectura de instalación | 2902
2018-09-20 18:00 | 9041.138 | 17.1 | 0 | 0.47138 | -0.001939 | 2840.6206 | 0.46945 | Lectura de instalación | 2902
2018-09-21 | 9049.061 | 17.1 | 0 | 0.4358 | -0.001939 | 2840.6561 | 0.43386 | Lectura de instalación | 2902
2018-09-21 06:00 | 9050.627 | 17.1 | 0 | 0.42877 | -0.001939 | 2840.6632 | 0.42683 | Lectura de instalación | 2902
2018-09-21 12:00 | 9038.967 | 17.1 | 0 | 0.48113 | -0.001939 | 2840.6108 | 0.4792 | Lectura de instalación | 2902
2018-09-21 18:00 | 9042.865 | 17.1 | 0 | 0.46363 | -0.001939 | 2840.6283 | 0.46169 | Lectura de instalación | 2902
2018-09-22 | 9050.082 | 17.1 | 0 | 0.43122 | -0.001939 | 2840.6607 | 0.42928 | Lectura de instalación | 2902
2018-09-22 06:00 | 9051.468 | 17.1 | 0 | 0.42499 | -0.001939 | 2840.6669 | 0.42305 | Lectura de instalación | 2902
2018-09-22 12:00 | 9032.206 | 17.1 | 0 | 0.5115 | -0.001939 | 2840.5804 | 0.50956 | Lectura de instalación | 2902
2018-09-22 18:00 | 9038.981 | 17.1 | 0 | 0.48107 | -0.001939 | 2840.6109 | 0.47913 | Lectura de instalación | 2902
2018-09-23 | 9047.939 | 17.1 | 0 | 0.44084 | -0.001939 | 2840.6511 | 0.4389 | Lectura de instalación | 2902
2018-09-23 06:00 | 9050.61 | 17.1 | 0 | 0.42885 | -0.001939 | 2840.6631 | 0.42691 | Lectura de instalación | 2902
2018-09-23 12:00 | 9030.365 | 17.1 | 0 | 0.51977 | -0.001939 | 2840.5722 | 0.51783 | Lectura de instalación | 2902
2018-09-23 18:00 | 9035.412 | 17.1 | 0 | 0.4971 | -0.001939 | 2840.5948 | 0.49516 | Lectura de instalación | 2902
2018-09-24 | 9044.99 | 17.1 | 0 | 0.45409 | -0.001939 | 2840.6379 | 0.45215 | Lectura de instalación | 2902
2018-09-24 06:00 | 9048.385 | 17.1 | 0 | 0.43884 | -0.001939 | 2840.6531 | 0.4369 | Lectura de instalación | 2902
2018-09-24 12:00 | 9034.047 | 17.1 | 0 | 0.50323 | -0.001939 | 2840.5887 | 0.50129 | Lectura de instalación | 2902
2018-09-24 18:00 | 9034.524 | 17.1 | 0 | 0.50109 | -0.001939 | 2840.5909 | 0.49915 | Lectura de instalación | 2902
2018-09-25 | 9045.288 | 17.1 | 0 | 0.45275 | -0.001939 | 2840.6392 | 0.45081 | Lectura de instalación | 2902
2018-09-25 06:00 | 9049.736 | 17.1 | 0 | 0.43277 | -0.001939 | 2840.6592 | 0.43083 | Lectura de instalación | 2902
2018-09-25 12:00 | 9034.146 | 17.1 | 0 | 0.50279 | -0.001939 | 2840.5892 | 0.50085 | Lectura de instalación | 2902
2018-09-25 18:00 | 9037.73 | 17.1 | 0 | 0.48669 | -0.001939 | 2840.6052 | 0.48475 | Lectura de instalación | 2902
2018-09-26 | 9045.864 | 17.1 | 0 | 0.45016 | -0.001939 | 2840.6418 | 0.44822 | Lectura de instalación | 2902
2018-09-26 06:00 | 9049.588 | 17.1 | 0 | 0.43344 | -0.001939 | 2840.6585 | 0.4315 | Lectura de instalación | 2902
2018-09-26 12:00 | 9030.939 | 17.1 | 0 | 0.51719 | -0.001939 | 2840.5748 | 0.51525 | Lectura de instalación | 2902
2018-09-26 18:00 | 9038.588 | 17.1 | 0 | 0.48284 | -0.001939 | 2840.6091 | 0.4809 | Lectura de instalación | 2902
2018-09-27 | 9046.951 | 17.1 | 0 | 0.44528 | -0.001939 | 2840.6467 | 0.44334 | Lectura de instalación | 2902
2018-09-27 06:00 | 9051.119 | 17.1 | 0 | 0.42656 | -0.001939 | 2840.6654 | 0.42462 | Lectura de instalación | 2902
2018-09-27 12:00 | 9035.939 | 17.1 | 0 | 0.49473 | -0.001939 | 2840.5972 | 0.49279 | Lectura de instalación | 2902
2018-09-27 18:00 | 9039.49 | 17.1 | 0 | 0.47879 | -0.001939 | 2840.6132 | 0.47685 | Lectura de instalación | 2902
2018-09-28 | 9045.979 | 17.1 | 0 | 0.44964 | -0.001939 | 2840.6423 | 0.4477 | Lectura de instalación | 2902
2018-09-28 06:00 | 9051.451 | 17.1 | 0 | 0.42507 | -0.001939 | 2840.6669 | 0.42313 | Lectura de instalación | 2902
2018-09-28 12:00 | 9032.371 | 17.1 | 0 | 0.51076 | -0.001939 | 2840.5812 | 0.50882 | Lectura de instalación | 2902
2018-09-28 18:00 | 9036.447 | 17.1 | 0 | 0.49245 | -0.001939 | 2840.5995 | 0.49051 | Lectura de instalación | 2902
2018-09-29 | 9044.331 | 17.1 | 0 | 0.45704 | -0.001939 | 2840.6349 | 0.45511 | Lectura de instalación | 2902
2018-09-29 06:00 | 9049.688 | 17.1 | 0 | 0.43299 | -0.001939 | 2840.659 | 0.43105 | Lectura de instalación | 2902
2018-09-29 12:00 | 9035.758 | 17.1 | 0 | 0.49555 | -0.001939 | 2840.5964 | 0.49361 | Lectura de instalación | 2902
2018-09-29 18:00 | 9035.642 | 17.1 | 0 | 0.49607 | -0.001939 | 2840.5959 | 0.49413 | Lectura de instalación | 2902
2018-09-30 | 9043.542 | 17.1 | 0 | 0.46059 | -0.001939 | 2840.6314 | 0.45865 | Lectura de instalación | 2902
2018-09-30 06:00 | 9048.467 | 17.1 | 0 | 0.43847 | -0.001939 | 2840.6535 | 0.43653 | Lectura de instalación | 2902
2018-09-30 12:00 | 9030.645 | 17.1 | 0 | 0.51851 | -0.001939 | 2840.5734 | 0.51657 | Lectura de instalación | 2902
2018-09-30 18:00 | 9039.673 | 17.1 | 0 | 0.47796 | -0.001939 | 2840.614 | 0.47602 | Lectura de instalación | 2902
2018-10-01 | 9047.115 | 17.1 | 0 | 0.44454 | -0.001939 | 2840.6474 | 0.4426 | Lectura de instalación | 2902
2018-10-01 06:00 | 9050.956 | 17.1 | 0 | 0.42729 | -0.001939 | 2840.6646 | 0.42535 | Lectura de instalación | 2902
2018-10-01 12:00 | 9036.893 | 17.1 | 0 | 0.49045 | -0.001939 | 2840.6015 | 0.48851 | Lectura de instalación | 2902
2018-10-01 18:00 | 9039.971 | 17.1 | 0 | 0.47663 | -0.001939 | 2840.6153 | 0.47469 | Lectura de instalación | 2902
2018-10-02 | 9048.353 | 17.1 | 0 | 0.43898 | -0.001939 | 2840.653 | 0.43704 | Lectura de instalación | 2902
2018-10-02 06:00 | 9050.61 | 17.1 | 0 | 0.42885 | -0.001939 | 2840.6631 | 0.42691 | Lectura de instalación | 2902
2018-10-02 12:00 | 9037.285 | 17.1 | 0 | 0.48869 | -0.001939 | 2840.6033 | 0.48675 | Lectura de instalación | 2902
2018-10-02 18:00 | 9042.125 | 17.1 | 0 | 0.46695 | -0.001939 | 2840.625 | 0.46501 | Lectura de instalación | 2902
2018-10-03 | 9050.594 | 17.1 | 0 | 0.42892 | -0.001939 | 2840.663 | 0.42698 | Lectura de instalación | 2902
2018-10-03 06:00 | 9051.88 | 17.1 | 0 | 0.42314 | -0.001939 | 2840.6688 | 0.4212 | Lectura de instalación | 2902
2018-10-03 12:00 | 9038.192 | 17.1 | 0 | 0.48461 | -0.001939 | 2840.6073 | 0.48268 | Lectura de instalación | 2902
2018-10-03 18:00 | 9043.36 | 17.1 | 0 | 0.46141 | -0.001939 | 2840.6305 | 0.45947 | Lectura de instalación | 2902
2018-10-04 | 9050.658 | 17.1 | 0 | 0.42863 | -0.001939 | 2840.6633 | 0.42669 | Lectura de instalación | 2902
2018-10-04 06:00 | 9052.259 | 17.1 | 0 | 0.42144 | -0.001939 | 2840.6705 | 0.4195 | Lectura de instalación | 2902
2018-10-04 12:00 | 9043.937 | 17.1 | 0 | 0.45881 | -0.001939 | 2840.6331 | 0.45688 | Lectura de instalación | 2902
2018-10-04 18:00 | 9047.676 | 17.1 | 0 | 0.44202 | -0.001939 | 2840.6499 | 0.44008 | Lectura de instalación | 2902
2018-10-05 | 9051.089 | 17.1 | 0 | 0.42669 | -0.001939 | 2840.6652 | 0.42476 | Lectura de instalación | 2902
2018-10-05 06:00 | 9049.096 | 17.1 | 0 | 0.43564 | -0.001939 | 2840.6563 | 0.43371 | Lectura de instalación | 2902
2018-10-05 12:00 | 9035.034 | 17.1 | 0 | 0.4988 | -0.001939 | 2840.5931 | 0.49686 | Lectura de instalación | 2902
2018-10-05 18:00 | 9037.896 | 17.1 | 0 | 0.48594 | -0.001939 | 2840.606 | 0.48401 | Lectura de instalación | 2902
2018-10-06 | 9044.397 | 17.1 | 0 | 0.45675 | -0.001939 | 2840.6352 | 0.45481 | Lectura de instalación | 2902
2018-10-06 06:00 | 9048.187 | 17.1 | 0 | 0.43973 | -0.001939 | 2840.6522 | 0.43779 | Lectura de instalación | 2902
2018-10-06 12:00 | 9032.964 | 17.1 | 0 | 0.50809 | -0.001939 | 2840.5838 | 0.50615 | Lectura de instalación | 2902
2018-10-06 18:00 | 9038.013 | 17.1 | 0 | 0.48542 | -0.001939 | 2840.6065 | 0.48348 | Lectura de instalación | 2902
2018-10-07 | 9045.288 | 17.1 | 0 | 0.45275 | -0.001939 | 2840.6392 | 0.45081 | Lectura de instalación | 2902
2018-10-07 06:00 | 9047.809 | 17.1 | 0 | 0.44142 | -0.001939 | 2840.6505 | 0.43949 | Lectura de instalación | 2902
2018-10-07 12:00 | 9033.587 | 17.1 | 0 | 0.5053 | -0.001939 | 2840.5866 | 0.50336 | Lectura de instalación | 2902
2018-10-07 18:00 | 9037.518 | 17.1 | 0 | 0.48764 | -0.001939 | 2840.6043 | 0.4857 | Lectura de instalación | 2902
2018-10-08 | 9045.814 | 17.1 | 0 | 0.45038 | -0.001939 | 2840.6416 | 0.44845 | Lectura de instalación | 2902
2018-10-08 06:00 | 9047.002 | 17.1 | 0 | 0.44505 | -0.001939 | 2840.6469 | 0.44311 | Lectura de instalación | 2902
2018-10-08 12:00 | 9031.269 | 17.1 | 0 | 0.51571 | -0.001939 | 2840.5762 | 0.51377 | Lectura de instalación | 2902
2018-10-08 18:00 | 9037.304 | 17.1 | 0 | 0.4886 | -0.001939 | 2840.6033 | 0.48666 | Lectura de instalación | 2902
2018-10-09 | 9045.83 | 17.1 | 0 | 0.45031 | -0.001939 | 2840.6416 | 0.44837 | Lectura de instalación | 2902
2018-10-09 06:00 | 9048.979 | 17.1 | 0 | 0.43617 | -0.001939 | 2840.6558 | 0.43423 | Lectura de instalación | 2902
2018-10-09 12:00 | 9030.778 | 17.1 | 0 | 0.51791 | -0.001939 | 2840.574 | 0.51597 | Lectura de instalación | 2902
2018-10-09 18:00 | 9034.508 | 17.1 | 0 | 0.50116 | -0.001939 | 2840.5908 | 0.49922 | Lectura de instalación | 2902
2018-10-10 | 9045.881 | 17.1 | 0 | 0.45008 | -0.001939 | 2840.6419 | 0.44814 | Lectura de instalación | 2902
2018-10-10 06:00 | 9049.851 | 17.1 | 0 | 0.43225 | -0.001939 | 2840.6597 | 0.43032 | Lectura de instalación | 2902
2018-10-10 12:00 | 9032.781 | 17.1 | 0 | 0.50892 | -0.001939 | 2840.583 | 0.50698 | Lectura de instalación | 2902
2018-10-10 18:00 | 9038.373 | 17.1 | 0 | 0.4838 | -0.001939 | 2840.6081 | 0.48186 | Lectura de instalación | 2902
2018-10-11 | 9044.891 | 17.1 | 0 | 0.45453 | -0.001939 | 2840.6374 | 0.45259 | Lectura de instalación | 2902
2018-10-11 06:00 | 9048.137 | 17.1 | 0 | 0.43995 | -0.001939 | 2840.652 | 0.43801 | Lectura de instalación | 2902
2018-10-11 12:00 | 9031.614 | 17.1 | 0 | 0.51416 | -0.001939 | 2840.5778 | 0.51222 | Lectura de instalación | 2902
2018-10-11 18:00 | 9036.35 | 17.1 | 0 | 0.49289 | -0.001939 | 2840.5991 | 0.49095 | Lectura de instalación | 2902
2018-10-12 | 9045.205 | 17.1 | 0 | 0.45312 | -0.001939 | 2840.6388 | 0.45118 | Lectura de instalación | 2902
2018-10-12 06:00 | 9049.208 | 17.1 | 0 | 0.43514 | -0.001939 | 2840.6568 | 0.4332 | Lectura de instalación | 2902
2018-10-12 12:00 | 9038.405 | 17.1 | 0 | 0.48366 | -0.001939 | 2840.6083 | 0.48172 | Lectura de instalación | 2902
2018-10-12 18:00 | 9041.284 | 17.1 | 0 | 0.47073 | -0.001939 | 2840.6212 | 0.46879 | Lectura de instalación | 2902
2018-10-13 | 9047.197 | 17.1 | 0 | 0.44417 | -0.001939 | 2840.6478 | 0.44223 | Lectura de instalación | 2902
2018-10-13 06:00 | 9048.88 | 17.1 | 0 | 0.43662 | -0.001939 | 2840.6553 | 0.43468 | Lectura de instalación | 2902
2018-10-13 12:00 | 9035.972 | 17.1 | 0 | 0.49458 | -0.001939 | 2840.5974 | 0.49265 | Lectura de instalación | 2902
2018-10-13 18:00 | 9040.547 | 17.1 | 0 | 0.47404 | -0.001939 | 2840.6179 | 0.4721 | Lectura de instalación | 2902
2018-10-14 | 9045.501 | 17.1 | 0 | 0.45179 | -0.001939 | 2840.6401 | 0.44985 | Lectura de instalación | 2902
2018-10-14 06:00 | 9049.44 | 17.1 | 0 | 0.4341 | -0.001939 | 2840.6578 | 0.43216 | Lectura de instalación | 2902
2018-10-14 12:00 | 9029.429 | 17.1 | 0 | 0.52397 | -0.001939 | 2840.568 | 0.52203 | Lectura de instalación | 2902
2018-10-14 18:00 | 9041.796 | 17.1 | 0 | 0.46843 | -0.001939 | 2840.6235 | 0.46649 | Lectura de instalación | 2902
2018-10-15 | 9049.703 | 17.1 | 0 | 0.43292 | -0.001939 | 2840.659 | 0.43098 | Lectura de instalación | 2902
2018-10-15 06:00 | 9049.227 | 17.1 | 0 | 0.43506 | -0.001939 | 2840.6569 | 0.43312 | Lectura de instalación | 2902
2018-10-15 12:00 | 9036.516 | 17.1 | 0 | 0.49214 | -0.001939 | 2840.5998 | 0.4902 | Lectura de instalación | 2902
2018-10-15 18:00 | 9037.468 | 17.1 | 0 | 0.48787 | -0.001939 | 2840.6041 | 0.48593 | Lectura de instalación | 2902
2018-10-16 | 9043.905 | 17.1 | 0 | 0.45896 | -0.001939 | 2840.633 | 0.45702 | Lectura de instalación | 2902
2018-10-16 06:00 | 9047.033 | 17.1 | 0 | 0.44491 | -0.001939 | 2840.647 | 0.44297 | Lectura de instalación | 2902
2018-10-16 12:00 | 9035.379 | 17.1 | 0 | 0.49725 | -0.001939 | 2840.5947 | 0.49531 | Lectura de instalación | 2902
2018-10-16 18:00 | 9035.857 | 17.1 | 0 | 0.4951 | -0.001939 | 2840.5968 | 0.49316 | Lectura de instalación | 2902
2018-10-17 | 9044.217 | 17.1 | 0 | 0.45756 | -0.001939 | 2840.6344 | 0.45562 | Lectura de instalación | 2902
2018-10-17 06:00 | 9047.513 | 17.1 | 0 | 0.44275 | -0.001939 | 2840.6492 | 0.44082 | Lectura de instalación | 2902
2018-10-17 12:00 | 9033.604 | 17.1 | 0 | 0.50522 | -0.001939 | 2840.5867 | 0.50328 | Lectura de instalación | 2902
2018-10-17 18:00 | 9042.093 | 17.1 | 0 | 0.4671 | -0.001939 | 2840.6248 | 0.46516 | Lectura de instalación | 2902
2018-10-18 | 9048.252 | 17.1 | 0 | 0.43944 | -0.001939 | 2840.6525 | 0.4375 | Lectura de instalación | 2902
2018-10-18 06:00 | 9050.348 | 17.1 | 0 | 0.43002 | -0.001939 | 2840.6619 | 0.42808 | Lectura de instalación | 2902
2018-10-18 12:00 | 9035.823 | 17.1 | 0 | 0.49525 | -0.001939 | 2840.5967 | 0.49332 | Lectura de instalación | 2902
2018-10-18 18:00 | 9044.084 | 17.1 | 0 | 0.45815 | -0.001939 | 2840.6338 | 0.45621 | Lectura de instalación | 2902
2018-10-19 | 9047.989 | 17.1 | 0 | 0.44062 | -0.001939 | 2840.6513 | 0.43868 | Lectura de instalación | 2902
2018-10-19 06:00 | 9050.265 | 17.1 | 0 | 0.43039 | -0.001939 | 2840.6615 | 0.42846 | Lectura de instalación | 2902
2018-10-19 12:00 | 9036.908 | 17.1 | 0 | 0.49038 | -0.001939 | 2840.6016 | 0.48844 | Lectura de instalación | 2902
2018-10-19 18:00 | 9046.112 | 17.1 | 0 | 0.44905 | -0.001939 | 2840.6429 | 0.44711 | Lectura de instalación | 2902
2018-10-20 | 9050.329 | 17.1 | 0 | 0.43011 | -0.001939 | 2840.6618 | 0.42817 | Lectura de instalación | 2902
2018-10-20 06:00 | 9050.032 | 17.1 | 0 | 0.43144 | -0.001939 | 2840.6605 | 0.4295 | Lectura de instalación | 2902
2018-10-20 12:00 | 9033.587 | 17.1 | 0 | 0.5053 | -0.001939 | 2840.5866 | 0.50336 | Lectura de instalación | 2902
2018-10-20 18:00 | 9043.016 | 17.1 | 0 | 0.46295 | -0.001939 | 2840.629 | 0.46101 | Lectura de instalación | 2902
2018-10-21 | 9047.791 | 17.1 | 0 | 0.44151 | -0.001939 | 2840.6504 | 0.43957 | Lectura de instalación | 2902
2018-10-21 06:00 | 9049.868 | 17.1 | 0 | 0.43218 | -0.001939 | 2840.6598 | 0.43024 | Lectura de instalación | 2902
2018-10-21 12:00 | 9040.563 | 17.1 | 0 | 0.47397 | -0.001939 | 2840.618 | 0.47203 | Lectura de instalación | 2902
2018-10-21 18:00 | 9044.084 | 17.1 | 0 | 0.45815 | -0.001939 | 2840.6338 | 0.45621 | Lectura de instalación | 2902
2018-10-22 | 9048.5 | 17.1 | 0 | 0.43832 | -0.001939 | 2840.6536 | 0.43638 | Lectura de instalación | 2902
2018-10-22 06:00 | 9049.637 | 17.1 | 0 | 0.43322 | -0.001939 | 2840.6587 | 0.43128 | Lectura de instalación | 2902
2018-10-22 12:00 | 9039.312 | 17.1 | 0 | 0.47958 | -0.001939 | 2840.6124 | 0.47765 | Lectura de instalación | 2902
2018-10-22 18:00 | 9039.986 | 17.1 | 0 | 0.47656 | -0.001939 | 2840.6154 | 0.47462 | Lectura de instalación | 2902
2018-10-23 | 9046.604 | 17.1 | 0 | 0.44684 | -0.001939 | 2840.6451 | 0.4449 | Lectura de instalación | 2902
2018-10-23 06:00 | 9049.026 | 17.1 | 0 | 0.43596 | -0.001939 | 2840.656 | 0.43402 | Lectura de instalación | 2902
2018-10-23 12:00 | 9036.63 | 17.1 | 0 | 0.49163 | -0.001939 | 2840.6003 | 0.48969 | Lectura de instalación | 2902
2018-10-23 18:00 | 9041.023 | 17.1 | 0 | 0.4719 | -0.001939 | 2840.62 | 0.46996 | Lectura de instalación | 2902
2018-10-24 | 9045.022 | 17.1 | 0 | 0.45394 | -0.001939 | 2840.638 | 0.452 | Lectura de instalación | 2902
2018-10-24 06:00 | 9048.071 | 17.1 | 0 | 0.44025 | -0.001939 | 2840.6517 | 0.43831 | Lectura de instalación | 2902
2018-10-24 12:00 | 9038.129 | 17.1 | 0 | 0.4849 | -0.001939 | 2840.607 | 0.48296 | Lectura de instalación | 2902
2018-10-24 18:00 | 9037.386 | 17.1 | 0 | 0.48823 | -0.001939 | 2840.6037 | 0.4863 | Lectura de instalación | 2902
2018-10-25 | 9044.002 | 17.1 | 0 | 0.45852 | -0.001939 | 2840.6334 | 0.45658 | Lectura de instalación | 2902
2018-10-25 06:00 | 9048.747 | 17.1 | 0 | 0.43721 | -0.001939 | 2840.6547 | 0.43527 | Lectura de instalación | 2902
2018-10-25 12:00 | 9035.904 | 17.1 | 0 | 0.49489 | -0.001939 | 2840.597 | 0.49295 | Lectura de instalación | 2902
2018-10-25 18:00 | 9036.826 | 17.1 | 0 | 0.49075 | -0.001939 | 2840.6012 | 0.48881 | Lectura de instalación | 2902
2018-10-26 | 9044.811 | 17.1 | 0 | 0.45489 | -0.001939 | 2840.6371 | 0.45295 | Lectura de instalación | 2902
2018-10-26 06:00 | 9048.665 | 17.1 | 0 | 0.43758 | -0.001939 | 2840.6544 | 0.43564 | Lectura de instalación | 2902
2018-10-26 12:00 | 9032.337 | 17.1 | 0 | 0.51091 | -0.001939 | 2840.581 | 0.50897 | Lectura de instalación | 2902
2018-10-26 18:00 | 9033.356 | 17.1 | 0 | 0.50633 | -0.001939 | 2840.5856 | 0.50439 | Lectura de instalación | 2902
2018-10-27 | 9042.602 | 17.1 | 0 | 0.46481 | -0.001939 | 2840.6271 | 0.46287 | Lectura de instalación | 2902
2018-10-27 06:00 | 9046.26 | 17.1 | 0 | 0.44838 | -0.001939 | 2840.6436 | 0.44644 | Lectura de instalación | 2902
2018-10-27 12:00 | 9031.187 | 17.1 | 0 | 0.51607 | -0.001939 | 2840.5759 | 0.51414 | Lectura de instalación | 2902
2018-10-27 18:00 | 9038.472 | 17.1 | 0 | 0.48336 | -0.001939 | 2840.6086 | 0.48142 | Lectura de instalación | 2902
2018-10-28 | 9045.979 | 17.1 | 0 | 0.44964 | -0.001939 | 2840.6423 | 0.4477 | Lectura de instalación | 2902
2018-10-28 06:00 | 9048.318 | 17.1 | 0 | 0.43914 | -0.001939 | 2840.6528 | 0.4372 | Lectura de instalación | 2902
2018-10-28 12:00 | 9035.988 | 17.1 | 0 | 0.49451 | -0.001939 | 2840.5974 | 0.49257 | Lectura de instalación | 2902
2018-10-28 18:00 | 9038.95 | 17.1 | 0 | 0.48121 | -0.001939 | 2840.6107 | 0.47927 | Lectura de instalación | 2902
2018-10-29 | 9044.99 | 17.1 | 0 | 0.45409 | -0.001939 | 2840.6379 | 0.45215 | Lectura de instalación | 2902
2018-10-29 06:00 | 9047.907 | 17.1 | 0 | 0.44098 | -0.001939 | 2840.651 | 0.43905 | Lectura de instalación | 2902
2018-10-29 12:00 | 9039.624 | 17.1 | 0 | 0.47818 | -0.001939 | 2840.6138 | 0.47624 | Lectura de instalación | 2902
2018-10-30 12:00 | 9036.464 | 17.1 | 0 | 0.49238 | -0.001939 | 2840.5996 | 0.49044 | Lectura de instalación | 2902
2018-10-30 18:00 | 9037.255 | 17.1 | 0 | 0.48882 | -0.001939 | 2840.6031 | 0.48688 | Lectura de instalación | 2902
2018-10-31 | 9046.226 | 17.1 | 0 | 0.44853 | -0.001939 | 2840.6434 | 0.4466 | Lectura de instalación | 2902
2018-10-31 06:00 | 9047.907 | 17.1 | 0 | 0.44098 | -0.001939 | 2840.651 | 0.43905 | Lectura de instalación | 2902
2018-10-31 12:00 | 9036.975 | 17.1 | 0 | 0.49008 | -0.001939 | 2840.6019 | 0.48814 | Lectura de instalación | 2902
2018-10-31 18:00 | 9042.852 | 17.1 | 0 | 0.46369 | -0.001939 | 2840.6283 | 0.46175 | Lectura de instalación | 2902
2018-11-01 | 9046.406 | 17.1 | 0 | 0.44773 | -0.001939 | 2840.6442 | 0.44579 | Lectura de instalación | 2902
2018-11-01 06:00 | 9049.886 | 17.1 | 0 | 0.4321 | -0.001939 | 2840.6598 | 0.43016 | Lectura de instalación | 2902
2018-11-01 12:00 | 9036.811 | 17.1 | 0 | 0.49082 | -0.001939 | 2840.6011 | 0.48888 | Lectura de instalación | 2902
2018-11-01 18:00 | 9039.426 | 17.1 | 0 | 0.47907 | -0.001939 | 2840.6129 | 0.47713 | Lectura de instalación | 2902
2018-11-02 | 9047.099 | 17.1 | 0 | 0.44461 | -0.001939 | 2840.6473 | 0.44267 | Lectura de instalación | 2902
2018-11-02 06:00 | 9049.455 | 17.1 | 0 | 0.43403 | -0.001939 | 2840.6579 | 0.43209 | Lectura de instalación | 2902
2018-11-02 12:00 | 9033.505 | 17.1 | 0 | 0.50566 | -0.001939 | 2840.5863 | 0.50373 | Lectura de instalación | 2902
2018-11-02 18:00 | 9040.563 | 17.1 | 0 | 0.47397 | -0.001939 | 2840.618 | 0.47203 | Lectura de instalación | 2902
2018-11-03 | 9044.199 | 17.1 | 0 | 0.45764 | -0.001939 | 2840.6343 | 0.4557 | Lectura de instalación | 2902
2018-11-03 06:00 | 9047.939 | 17.1 | 0 | 0.44084 | -0.001939 | 2840.6511 | 0.4389 | Lectura de instalación | 2902
2018-11-03 12:00 | 9034.868 | 17.1 | 0 | 0.49954 | -0.001939 | 2840.5924 | 0.4976 | Lectura de instalación | 2902
2018-11-03 18:00 | 9043.82 | 17.1 | 0 | 0.45934 | -0.001939 | 2840.6326 | 0.4574 | Lectura de instalación | 2902
2018-11-04 | 9048.155 | 17.1 | 0 | 0.43987 | -0.001939 | 2840.6521 | 0.43793 | Lectura de instalación | 2902
2018-11-04 06:00 | 9049.918 | 17.1 | 0 | 0.43195 | -0.001939 | 2840.66 | 0.43001 | Lectura de instalación | 2902
2018-11-04 12:00 | 9033.652 | 17.1 | 0 | 0.505 | -0.001939 | 2840.5869 | 0.50306 | Lectura de instalación | 2902
2018-11-04 18:00 | 9039.87 | 17.1 | 0 | 0.47708 | -0.001939 | 2840.6149 | 0.47514 | Lectura de instalación | 2902
2018-11-05 | 9045.468 | 17.1 | 0 | 0.45194 | -0.001939 | 2840.64 | 0.45 | Lectura de instalación | 2902
2018-11-05 06:00 | 9049.373 | 17.1 | 0 | 0.4344 | -0.001939 | 2840.6575 | 0.43246 | Lectura de instalación | 2902
2018-11-05 12:00 | 9033.867 | 17.1 | 0 | 0.50404 | -0.001939 | 2840.5879 | 0.5021 | Lectura de instalación | 2902
2018-11-05 18:00 | 9038.604 | 17.1 | 0 | 0.48276 | -0.001939 | 2840.6092 | 0.48083 | Lectura de instalación | 2902
2018-11-06 | 9045.733 | 17.1 | 0 | 0.45075 | -0.001939 | 2840.6412 | 0.44881 | Lectura de instalación | 2902
2018-11-06 06:00 | 9050.051 | 17.1 | 0 | 0.43136 | -0.001939 | 2840.6606 | 0.42942 | Lectura de instalación | 2902
2018-11-06 12:00 | 9034.229 | 17.1 | 0 | 0.50241 | -0.001939 | 2840.5895 | 0.50047 | Lectura de instalación | 2902
2018-11-06 18:00 | 9035.807 | 17.1 | 0 | 0.49533 | -0.001939 | 2840.5966 | 0.49339 | Lectura de instalación | 2902
2018-11-07 | 9044.068 | 17.1 | 0 | 0.45823 | -0.001939 | 2840.6337 | 0.45629 | Lectura de instalación | 2902
2018-11-07 06:00 | 9047.464 | 17.1 | 0 | 0.44297 | -0.001939 | 2840.649 | 0.44104 | Lectura de instalación | 2902
2018-11-07 12:00 | 9034.31 | 17.1 | 0 | 0.50205 | -0.001939 | 2840.5899 | 0.50011 | Lectura de instalación | 2902
2018-11-07 18:00 | 9036.861 | 17.1 | 0 | 0.49059 | -0.001939 | 2840.6013 | 0.48865 | Lectura de instalación | 2902
2018-11-08 | 9044.3 | 17.1 | 0 | 0.45718 | -0.001939 | 2840.6348 | 0.45524 | Lectura de instalación | 2902
2018-11-08 06:00 | 9046.604 | 17.1 | 0 | 0.44684 | -0.001939 | 2840.6451 | 0.4449 | Lectura de instalación | 2902
2018-11-08 12:00 | 9034.508 | 17.1 | 0 | 0.50116 | -0.001939 | 2840.5908 | 0.49922 | Lectura de instalación | 2902
2018-11-08 18:00 | 9040.775 | 17.1 | 0 | 0.47301 | -0.001939 | 2840.6189 | 0.47108 | Lectura de instalación | 2902
2018-11-09 | 9046.159 | 17.1 | 0 | 0.44884 | -0.001939 | 2840.6431 | 0.4469 | Lectura de instalación | 2902
2018-11-09 06:00 | 9048.813 | 17.1 | 0 | 0.43692 | -0.001939 | 2840.655 | 0.43498 | Lectura de instalación | 2902
2018-11-09 12:00 | 9036.171 | 17.1 | 0 | 0.49369 | -0.001939 | 2840.5982 | 0.49175 | Lectura de instalación | 2902
2018-11-09 18:00 | 9042.783 | 17.1 | 0 | 0.464 | -0.001939 | 2840.6279 | 0.46206 | Lectura de instalación | 2902
2018-11-10 | 9047.215 | 17.1 | 0 | 0.44409 | -0.001939 | 2840.6478 | 0.44215 | Lectura de instalación | 2902
2018-11-10 06:00 | 9050.197 | 17.1 | 0 | 0.4307 | -0.001939 | 2840.6612 | 0.42876 | Lectura de instalación | 2902
2018-11-10 12:00 | 9035.972 | 17.1 | 0 | 0.49458 | -0.001939 | 2840.5974 | 0.49265 | Lectura de instalación | 2902
2018-11-10 18:00 | 9039.772 | 17.1 | 0 | 0.47752 | -0.001939 | 2840.6144 | 0.47558 | Lectura de instalación | 2902
2018-11-11 | 9046.473 | 17.1 | 0 | 0.44742 | -0.001939 | 2840.6445 | 0.44549 | Lectura de instalación | 2902
2018-11-11 06:00 | 9048.467 | 17.1 | 0 | 0.43847 | -0.001939 | 2840.6535 | 0.43653 | Lectura de instalación | 2902
2018-11-11 12:00 | 9036.956 | 17.1 | 0 | 0.49017 | -0.001939 | 2840.6018 | 0.48823 | Lectura de instalación | 2902
2018-11-11 18:00 | 9040.709 | 17.1 | 0 | 0.47331 | -0.001939 | 2840.6186 | 0.47137 | Lectura de instalación | 2902
2018-11-12 | 9047.002 | 17.1 | 0 | 0.44505 | -0.001939 | 2840.6469 | 0.44311 | Lectura de instalación | 2902
2018-11-12 06:00 | 9048.781 | 17.1 | 0 | 0.43706 | -0.001939 | 2840.6549 | 0.43512 | Lectura de instalación | 2902
2018-11-12 12:00 | 9032.553 | 17.1 | 0 | 0.50994 | -0.001939 | 2840.582 | 0.508 | Lectura de instalación | 2902
2018-11-12 18:00 | 9038.043 | 17.1 | 0 | 0.48528 | -0.001939 | 2840.6067 | 0.48334 | Lectura de instalación | 2902
2018-11-13 | 9043.575 | 17.1 | 0 | 0.46044 | -0.001939 | 2840.6315 | 0.4585 | Lectura de instalación | 2902
2018-11-13 06:00 | 9047.775 | 17.1 | 0 | 0.44158 | -0.001939 | 2840.6504 | 0.43964 | Lectura de instalación | 2902
2018-11-13 12:00 | 9033.309 | 17.1 | 0 | 0.50654 | -0.001939 | 2840.5854 | 0.50461 | Lectura de instalación | 2902
2018-11-13 18:00 | 9037.172 | 17.1 | 0 | 0.4892 | -0.001939 | 2840.6027 | 0.48726 | Lectura de instalación | 2902
2018-11-14 | 9046.275 | 17.1 | 0 | 0.44831 | -0.001939 | 2840.6436 | 0.44638 | Lectura de instalación | 2902
2018-11-14 06:00 | 9050.231 | 17.1 | 0 | 0.43055 | -0.001939 | 2840.6614 | 0.42861 | Lectura de instalación | 2902
2018-11-14 12:00 | 9035.282 | 17.1 | 0 | 0.49768 | -0.001939 | 2840.5943 | 0.49574 | Lectura de instalación | 2902
2018-11-14 18:00 | 9039.344 | 17.1 | 0 | 0.47944 | -0.001939 | 2840.6125 | 0.4775 | Lectura de instalación | 2902
2018-11-15 | 9044.43 | 17.1 | 0 | 0.4566 | -0.001939 | 2840.6353 | 0.45466 | Lectura de instalación | 2902
2018-11-15 06:00 | 9048.137 | 17.1 | 0 | 0.43995 | -0.001939 | 2840.652 | 0.43801 | Lectura de instalación | 2902
2018-11-15 12:00 | 9038.129 | 17.1 | 0 | 0.4849 | -0.001939 | 2840.607 | 0.48296 | Lectura de instalación | 2902
2018-11-15 18:00 | 9040.446 | 17.1 | 0 | 0.47449 | -0.001939 | 2840.6174 | 0.47255 | Lectura de instalación | 2902
2018-11-16 | 9046.375 | 17.1 | 0 | 0.44786 | -0.001939 | 2840.6441 | 0.44593 | Lectura de instalación | 2902
2018-11-16 06:00 | 9049.571 | 17.1 | 0 | 0.43351 | -0.001939 | 2840.6584 | 0.43157 | Lectura de instalación | 2902
2018-11-16 12:00 | 9037.386 | 17.1 | 0 | 0.48823 | -0.001939 | 2840.6037 | 0.4863 | Lectura de instalación | 2902
2018-11-16 18:00 | 9043.098 | 17.1 | 0 | 0.46258 | -0.001939 | 2840.6294 | 0.46064 | Lectura de instalación | 2902
2018-11-17 | 9049.242 | 17.1 | 0 | 0.43499 | -0.001939 | 2840.6569 | 0.43305 | Lectura de instalación | 2902
2018-11-17 06:00 | 9050.891 | 17.1 | 0 | 0.42758 | -0.001939 | 2840.6644 | 0.42564 | Lectura de instalación | 2902
2018-11-17 12:00 | 9035.282 | 17.1 | 0 | 0.49768 | -0.001939 | 2840.5943 | 0.49574 | Lectura de instalación | 2902
2018-11-17 18:00 | 9040.907 | 17.1 | 0 | 0.47242 | -0.001939 | 2840.6195 | 0.47048 | Lectura de instalación | 2902
2018-11-18 | 9044.678 | 17.1 | 0 | 0.45549 | -0.001939 | 2840.6365 | 0.45355 | Lectura de instalación | 2902
2018-11-18 06:00 | 9048.236 | 17.1 | 0 | 0.43951 | -0.001939 | 2840.6524 | 0.43757 | Lectura de instalación | 2902
2018-11-18 12:00 | 9036.908 | 17.1 | 0 | 0.49038 | -0.001939 | 2840.6016 | 0.48844 | Lectura de instalación | 2902
2018-11-18 18:00 | 9039.591 | 17.1 | 0 | 0.47833 | -0.001939 | 2840.6136 | 0.47639 | Lectura de instalación | 2902
2018-11-19 | 9047.247 | 17.1 | 0 | 0.44395 | -0.001939 | 2840.648 | 0.44201 | Lectura de instalación | 2902
2018-11-19 06:00 | 9051.021 | 17.1 | 0 | 0.427 | -0.001939 | 2840.6649 | 0.42506 | Lectura de instalación | 2902
2018-11-19 12:00 | 9038.915 | 17.1 | 0 | 0.48137 | -0.001939 | 2840.6106 | 0.47943 | Lectura de instalación | 2902
2018-11-19 18:00 | 9044.101 | 17.1 | 0 | 0.45808 | -0.001939 | 2840.6339 | 0.45614 | Lectura de instalación | 2902
2018-11-20 | 9049.571 | 17.1 | 0 | 0.43351 | -0.001939 | 2840.6584 | 0.43157 | Lectura de instalación | 2902
2018-11-20 06:00 | 9051.482 | 17.1 | 0 | 0.42493 | -0.001939 | 2840.667 | 0.42299 | Lectura de instalación | 2902
2018-11-20 12:00 | 9040.547 | 17.1 | 0 | 0.47404 | -0.001939 | 2840.6179 | 0.4721 | Lectura de instalación | 2902
2018-11-20 18:00 | 9047.348 | 17.1 | 0 | 0.4435 | -0.001939 | 2840.6484 | 0.44156 | Lectura de instalación | 2902
2018-11-21 | 9050.527 | 17.1 | 0 | 0.42922 | -0.001939 | 2840.6627 | 0.42728 | Lectura de instalación | 2902
2018-11-21 06:00 | 9051.302 | 17.1 | 0 | 0.42574 | -0.001939 | 2840.6662 | 0.4238 | Lectura de instalación | 2902
2018-11-21 12:00 | 9039.591 | 17.1 | 0 | 0.47833 | -0.001939 | 2840.6136 | 0.47639 | Lectura de instalación | 2902
2018-11-21 18:00 | 9044.234 | 17.1 | 0 | 0.45748 | -0.001939 | 2840.6345 | 0.45554 | Lectura de instalación | 2902
2018-11-22 | 9049.011 | 17.1 | 0 | 0.43603 | -0.001939 | 2840.6559 | 0.43409 | Lectura de instalación | 2902
2018-11-22 06:00 | 9051.551 | 17.1 | 0 | 0.42462 | -0.001939 | 2840.6673 | 0.42268 | Lectura de instalación | 2902
2018-11-22 12:00 | 9041.153 | 17.1 | 0 | 0.47132 | -0.001939 | 2840.6206 | 0.46938 | Lectura de instalación | 2902
2018-11-22 18:00 | 9043.46 | 17.1 | 0 | 0.46096 | -0.001939 | 2840.631 | 0.45902 | Lectura de instalación | 2902
2018-11-23 | 9049.227 | 17.1 | 0 | 0.43506 | -0.001939 | 2840.6569 | 0.43312 | Lectura de instalación | 2902
2018-11-23 06:00 | 9050.973 | 17.1 | 0 | 0.42722 | -0.001939 | 2840.6647 | 0.42528 | Lectura de instalación | 2902
2018-11-23 12:00 | 9038.438 | 17.1 | 0 | 0.48351 | -0.001939 | 2840.6084 | 0.48157 | Lectura de instalación | 2902
2018-11-23 18:00 | 9044.776 | 17.1 | 0 | 0.45505 | -0.001939 | 2840.6369 | 0.45311 | Lectura de instalación | 2902
2018-11-24 | 9050.445 | 17.1 | 0 | 0.42959 | -0.001939 | 2840.6624 | 0.42765 | Lectura de instalación | 2902
2018-11-24 06:00 | 9051.634 | 17.1 | 0 | 0.42425 | -0.001939 | 2840.6677 | 0.42231 | Lectura de instalación | 2902
2018-11-24 12:00 | 9039.359 | 17.1 | 0 | 0.47937 | -0.001939 | 2840.6126 | 0.47743 | Lectura de instalación | 2902
2018-11-24 18:00 | 9039.167 | 17.1 | 0 | 0.48024 | -0.001939 | 2840.6117 | 0.4783 | Lectura de instalación | 2902
2018-11-25 | 9048.071 | 17.1 | 0 | 0.44025 | -0.001939 | 2840.6517 | 0.43831 | Lectura de instalación | 2902
2018-11-25 06:00 | 9051.105 | 17.1 | 0 | 0.42662 | -0.001939 | 2840.6653 | 0.42468 | Lectura de instalación | 2902
2018-11-25 12:00 | 9040.331 | 17.1 | 0 | 0.47501 | -0.001939 | 2840.6169 | 0.47307 | Lectura de instalación | 2902
2018-11-25 18:00 | 9042.981 | 17.1 | 0 | 0.46311 | -0.001939 | 2840.6288 | 0.46117 | Lectura de instalación | 2902
2018-11-26 | 9049.208 | 17.1 | 0 | 0.43514 | -0.001939 | 2840.6568 | 0.4332 | Lectura de instalación | 2902
2018-11-26 06:00 | 9051.319 | 17.1 | 0 | 0.42566 | -0.001939 | 2840.6663 | 0.42372 | Lectura de instalación | 2902
2018-11-26 12:00 | 9041.863 | 17.1 | 0 | 0.46813 | -0.001939 | 2840.6238 | 0.46619 | Lectura de instalación | 2902
2018-11-26 18:00 | 9046.062 | 17.1 | 0 | 0.44927 | -0.001939 | 2840.6427 | 0.44733 | Lectura de instalación | 2902
2018-11-27 | 9050.329 | 17.1 | 0 | 0.43011 | -0.001939 | 2840.6618 | 0.42817 | Lectura de instalación | 2902
2018-11-27 06:00 | 9051.172 | 17.1 | 0 | 0.42632 | -0.001939 | 2840.6656 | 0.42438 | Lectura de instalación | 2902
2018-11-27 12:00 | 9039.409 | 17.1 | 0 | 0.47915 | -0.001939 | 2840.6128 | 0.47721 | Lectura de instalación | 2902
2018-11-27 18:00 | 9039.657 | 17.1 | 0 | 0.47804 | -0.001939 | 2840.6139 | 0.4761 | Lectura de instalación | 2902
2018-11-28 | 9047.348 | 17.1 | 0 | 0.4435 | -0.001939 | 2840.6484 | 0.44156 | Lectura de instalación | 2902
2018-11-28 06:00 | 9053.527 | 17.1 | 0 | 0.41575 | -0.001939 | 2840.6762 | 0.41381 | Lectura de instalación | 2902
2018-11-28 12:00 | 9039.063 | 17.1 | 0 | 0.4807 | -0.001939 | 2840.6112 | 0.47876 | Lectura de instalación | 2902
2018-11-28 18:00 | 9040.087 | 17.1 | 0 | 0.4761 | -0.001939 | 2840.6158 | 0.47417 | Lectura de instalación | 2902
2018-11-29 | 9047.494 | 17.1 | 0 | 0.44284 | -0.001939 | 2840.6491 | 0.4409 | Lectura de instalación | 2902
2018-11-29 06:00 | 9054.419 | 17.1 | 0 | 0.41174 | -0.001939 | 2840.6802 | 0.4098 | Lectura de instalación | 2902
2018-11-29 12:00 | 9036.777 | 17.1 | 0 | 0.49097 | -0.001939 | 2840.601 | 0.48903 | Lectura de instalación | 2902
2018-11-29 18:00 | 9037.437 | 17.1 | 0 | 0.48801 | -0.001939 | 2840.6039 | 0.48607 | Lectura de instalación | 2902
2018-11-30 | 9046.589 | 17.1 | 0 | 0.4469 | -0.001939 | 2840.645 | 0.44496 | Lectura de instalación | 2902
2018-11-30 06:00 | 9054.058 | 17.1 | 0 | 0.41336 | -0.001939 | 2840.6786 | 0.41142 | Lectura de instalación | 2902
2018-11-30 12:00 | 9037.337 | 17.1 | 0 | 0.48845 | -0.001939 | 2840.6035 | 0.48652 | Lectura de instalación | 2902
2018-11-30 18:00 | 9038.076 | 17.1 | 0 | 0.48514 | -0.001939 | 2840.6068 | 0.4832 | Lectura de instalación | 2902
2018-12-01 | 9049.227 | 17.1 | 0 | 0.43506 | -0.001939 | 2840.6569 | 0.43312 | Lectura de instalación | 2902
2018-12-01 06:00 | 9058.975 | 17.1 | 0 | 0.39128 | -0.001939 | 2840.7007 | 0.38934 | Lectura de instalación | 2902
2018-12-01 12:00 | 9038.129 | 17.1 | 0 | 0.4849 | -0.001939 | 2840.607 | 0.48296 | Lectura de instalación | 2902
2018-12-01 18:00 | 9038.818 | 17.1 | 0 | 0.4818 | -0.001939 | 2840.6101 | 0.47986 | Lectura de instalación | 2902
2018-12-02 | 9049.819 | 17.1 | 0 | 0.4324 | -0.001939 | 2840.6595 | 0.43046 | Lectura de instalación | 2902
2018-12-02 06:00 | 9061.386 | 17.1 | 0 | 0.38045 | -0.001939 | 2840.7115 | 0.37851 | Lectura de instalación | 2902
2018-12-02 12:00 | 9037.518 | 17.1 | 0 | 0.48764 | -0.001939 | 2840.6043 | 0.4857 | Lectura de instalación | 2902
2018-12-02 18:00 | 9036.332 | 17.1 | 0 | 0.49297 | -0.001939 | 2840.599 | 0.49103 | Lectura de instalación | 2902
2018-12-03 | 9049.637 | 17.1 | 0 | 0.43322 | -0.001939 | 2840.6587 | 0.43128 | Lectura de instalación | 2902
2018-12-03 06:00 | 9064.127 | 17.1 | 0 | 0.36814 | -0.001939 | 2840.7238 | 0.3662 | Lectura de instalación | 2902
2018-12-03 12:00 | 9036.727 | 17.1 | 0 | 0.49119 | -0.001939 | 2840.6007 | 0.48926 | Lectura de instalación | 2902
2018-12-03 18:00 | 9036.611 | 17.1 | 0 | 0.49172 | -0.001939 | 2840.6002 | 0.48978 | Lectura de instalación | 2902
2018-12-04 | 9050.874 | 17.1 | 0 | 0.42766 | -0.001939 | 2840.6643 | 0.42572 | Lectura de instalación | 2902
2018-12-04 06:00 | 9068.474 | 17.1 | 0 | 0.34862 | -0.001939 | 2840.7433 | 0.34668 | Lectura de instalación | 2902
2018-12-04 12:00 | 9038.818 | 17.1 | 0 | 0.4818 | -0.001939 | 2840.6101 | 0.47986 | Lectura de instalación | 2902
2018-12-04 18:00 | 9036.811 | 17.1 | 0 | 0.49082 | -0.001939 | 2840.6011 | 0.48888 | Lectura de instalación | 2902
2018-12-05 | 9053.859 | 17.1 | 0 | 0.41425 | -0.001939 | 2840.6777 | 0.41232 | Lectura de instalación | 2902
2018-12-05 06:00 | 9073.24 | 17.1 | 0 | 0.32721 | -0.001939 | 2840.7647 | 0.32528 | Lectura de instalación | 2902
2018-12-05 12:00 | 9040.067 | 17.1 | 0 | 0.47619 | -0.001939 | 2840.6157 | 0.47426 | Lectura de instalación | 2902
2018-12-05 18:00 | 9038.323 | 17.1 | 0 | 0.48403 | -0.001939 | 2840.6079 | 0.48209 | Lectura de instalación | 2902
2018-12-06 | 9059.32 | 17.1 | 0 | 0.38973 | -0.001939 | 2840.7022 | 0.38779 | Lectura de instalación | 2902
2018-12-06 06:00 | 9073.356 | 17.1 | 0 | 0.32669 | -0.001939 | 2840.7652 | 0.32475 | Lectura de instalación | 2902
2018-12-06 12:00 | 9047.758 | 17.1 | 0 | 0.44165 | -0.001939 | 2840.6503 | 0.43971 | Lectura de instalación | 2902
2018-12-06 18:00 | 9039.243 | 17.1 | 0 | 0.47989 | -0.001939 | 2840.612 | 0.47796 | Lectura de instalación | 2902
2018-12-07 | 9052.638 | 17.1 | 0 | 0.41974 | -0.001939 | 2840.6722 | 0.4178 | Lectura de instalación | 2902
2018-12-07 06:00 | 9075.343 | 17.1 | 0 | 0.31777 | -0.001939 | 2840.7742 | 0.31583 | Lectura de instalación | 2902
2018-12-07 12:00 | 9053.166 | 17.1 | 0 | 0.41737 | -0.001939 | 2840.6746 | 0.41543 | Lectura de instalación | 2902
2018-12-07 18:00 | 9052.111 | 17.1 | 0 | 0.4221 | -0.001939 | 2840.6698 | 0.42017 | Lectura de instalación | 2902
2018-12-08 | 9068.51 | 17.1 | 0 | 0.34846 | -0.001939 | 2840.7435 | 0.34652 | Lectura de instalación | 2902
2018-12-08 06:00 | 9074.797 | 17.1 | 0 | 0.32022 | -0.001939 | 2840.7717 | 0.31828 | Lectura de instalación | 2902
2018-12-08 12:00 | 9046.357 | 17.1 | 0 | 0.44795 | -0.001939 | 2840.644 | 0.44601 | Lectura de instalación | 2902
2018-12-08 18:00 | 9054.007 | 17.1 | 0 | 0.41359 | -0.001939 | 2840.6783 | 0.41165 | Lectura de instalación | 2902
2018-12-09 | 9075.605 | 17.1 | 0 | 0.31659 | -0.001939 | 2840.7753 | 0.31465 | Lectura de instalación | 2902
2018-12-09 06:00 | 9080.956 | 17.1 | 0 | 0.29256 | -0.001939 | 2840.7994 | 0.29062 | Lectura de instalación | 2902
2018-12-09 12:00 | 9061.32 | 17.1 | 0 | 0.38075 | -0.001939 | 2840.7112 | 0.37881 | Lectura de instalación | 2902
2018-12-09 18:00 | 9051.979 | 17.1 | 0 | 0.4227 | -0.001939 | 2840.6692 | 0.42076 | Lectura de instalación | 2902
2018-12-10 | 9072.957 | 17.1 | 0 | 0.32849 | -0.001939 | 2840.7635 | 0.32655 | Lectura de instalación | 2902
2018-12-10 06:00 | 9079.664 | 17.1 | 0 | 0.29836 | -0.001939 | 2840.7936 | 0.29643 | Lectura de instalación | 2902
2018-12-10 12:00 | 9050.445 | 17.1 | 0 | 0.42959 | -0.001939 | 2840.6624 | 0.42765 | Lectura de instalación | 2902
2018-12-10 18:00 | 9051.5 | 17.1 | 0 | 0.42485 | -0.001939 | 2840.6671 | 0.42291 | Lectura de instalación | 2902
2018-12-11 | 9072.66 | 17.1 | 0 | 0.32982 | -0.001939 | 2840.7621 | 0.32788 | Lectura de instalación | 2902
2018-12-11 06:00 | 9079.449 | 17.1 | 0 | 0.29933 | -0.001939 | 2840.7926 | 0.29739 | Lectura de instalación | 2902
2018-12-11 12:00 | 9071.767 | 17.1 | 0 | 0.33383 | -0.001939 | 2840.7581 | 0.33189 | Lectura de instalación | 2902
2018-12-11 18:00 | 9079.797 | 17.1 | 0 | 0.29777 | -0.001939 | 2840.7942 | 0.29583 | Lectura de instalación | 2902
2018-12-12 | 9080.608 | 17.1 | 0 | 0.29412 | -0.001939 | 2840.7978 | 0.29219 | Lectura de instalación | 2902
2018-12-12 06:00 | 9085.365 | 17.1 | 0 | 0.27276 | -0.001939 | 2840.8192 | 0.27082 | Lectura de instalación | 2902
2018-12-12 12:00 | 9072.494 | 17.1 | 0 | 0.33056 | -0.001939 | 2840.7614 | 0.32863 | Lectura de instalación | 2902
2018-12-12 18:00 | 9066.159 | 17.1 | 0 | 0.35902 | -0.001939 | 2840.7329 | 0.35708 | Lectura de instalación | 2902
2018-12-13 | 9078.073 | 17.1 | 0 | 0.30551 | -0.001939 | 2840.7864 | 0.30357 | Lectura de instalación | 2902
2018-12-13 06:00 | 9082.299 | 17.1 | 0 | 0.28653 | -0.001939 | 2840.8054 | 0.28459 | Lectura de instalación | 2902
2018-12-13 12:00 | 9059.403 | 17.1 | 0 | 0.38936 | -0.001939 | 2840.7026 | 0.38742 | Lectura de instalación | 2902
2018-12-13 18:00 | 9061.568 | 17.1 | 0 | 0.37963 | -0.001939 | 2840.7123 | 0.37769 | Lectura de instalación | 2902
2018-12-14 | 9075.574 | 17.1 | 0 | 0.31673 | -0.001939 | 2840.7752 | 0.31479 | Lectura de instalación | 2902
2018-12-14 06:00 | 9078.24 | 17.1 | 0 | 0.30476 | -0.001939 | 2840.7872 | 0.30282 | Lectura de instalación | 2902
2018-12-14 12:00 | 9059.553 | 17.1 | 0 | 0.38868 | -0.001939 | 2840.7033 | 0.38674 | Lectura de instalación | 2902
2018-12-14 18:00 | 9060.773 | 17.1 | 0 | 0.3832 | -0.001939 | 2840.7087 | 0.38126 | Lectura de instalación | 2902
2018-12-15 | 9076.996 | 17.1 | 0 | 0.31035 | -0.001939 | 2840.7816 | 0.30841 | Lectura de instalación | 2902
2018-12-15 06:00 | 9080.177 | 17.1 | 0 | 0.29606 | -0.001939 | 2840.7959 | 0.29412 | Lectura de instalación | 2902
2018-12-15 12:00 | 9060.281 | 17.1 | 0 | 0.38541 | -0.001939 | 2840.7065 | 0.38347 | Lectura de instalación | 2910
2018-12-15 18:00 | 9064.756 | 17.1 | 0 | 0.36532 | -0.001939 | 2840.7266 | 0.36338 | Lectura de instalación | 2910
2018-12-16 | 9076.833 | 17.1 | 0 | 0.31108 | -0.001939 | 2840.7809 | 0.30914 | Lectura de instalación | 2910
2018-12-16 06:00 | 9078.803 | 17.1 | 0 | 0.30223 | -0.001939 | 2840.7897 | 0.30029 | Lectura de instalación | 2910
2018-12-16 12:00 | 9066.821 | 17.1 | 0 | 0.35604 | -0.001939 | 2840.7359 | 0.3541 | Lectura de instalación | 2910
2018-12-16 18:00 | 9064.145 | 17.1 | 0 | 0.36806 | -0.001939 | 2840.7239 | 0.36612 | Lectura de instalación | 2910
2018-12-17 | 9076.387 | 17.1 | 0 | 0.31308 | -0.001939 | 2840.7789 | 0.31114 | Lectura de instalación | 2910
2018-12-17 06:00 | 9079.218 | 17.1 | 0 | 0.30037 | -0.001939 | 2840.7916 | 0.29843 | Lectura de instalación | 2910
2018-12-17 12:00 | 9058.316 | 17.1 | 0 | 0.39424 | -0.001939 | 2840.6977 | 0.3923 | Lectura de instalación | 2910
2018-12-17 18:00 | 9067.731 | 17.1 | 0 | 0.35196 | -0.001939 | 2840.74 | 0.35002 | Lectura de instalación | 2910
2018-12-18 | 9078.521 | 17.1 | 0 | 0.3035 | -0.001939 | 2840.7884 | 0.30156 | Lectura de instalación | 2910
2018-12-18 06:00 | 9081.866 | 17.1 | 0 | 0.28847 | -0.001939 | 2840.8035 | 0.28654 | Lectura de instalación | 2910
2018-12-18 12:00 | 9068.112 | 17.1 | 0 | 0.35024 | -0.001939 | 2840.7417 | 0.34831 | Lectura de instalación | 2910
2018-12-18 18:00 | 9066.063 | 17.1 | 0 | 0.35945 | -0.001939 | 2840.7325 | 0.35751 | Lectura de instalación | 2910
2018-12-19 | 9077.709 | 17.1 | 0 | 0.30714 | -0.001939 | 2840.7848 | 0.3052 | Lectura de instalación | 2910
2018-12-19 06:00 | 9083.292 | 17.1 | 0 | 0.28207 | -0.001939 | 2840.8099 | 0.28013 | Lectura de instalación | 2910
2018-12-19 12:00 | 9071.636 | 17.1 | 0 | 0.33442 | -0.001939 | 2840.7575 | 0.33248 | Lectura de instalación | 2910
2018-12-19 18:00 | 9070.94 | 17.1 | 0 | 0.33754 | -0.001939 | 2840.7544 | 0.3356 | Lectura de instalación | 2910
2018-12-20 | 9081.719 | 17.1 | 0 | 0.28914 | -0.001939 | 2840.8028 | 0.2872 | Lectura de instalación | 2910
2018-12-20 06:00 | 9086.245 | 17.1 | 0 | 0.26881 | -0.001939 | 2840.8231 | 0.26687 | Lectura de instalación | 2910
2018-12-20 12:00 | 9071.567 | 17.1 | 0 | 0.33473 | -0.001939 | 2840.7572 | 0.33279 | Lectura de instalación | 2910
2018-12-20 18:00 | 9074.681 | 17.1 | 0 | 0.32074 | -0.001939 | 2840.7712 | 0.3188 | Lectura de instalación | 2910
2018-12-21 | 9082.465 | 17.1 | 0 | 0.28578 | -0.001939 | 2840.8062 | 0.28385 | Lectura de instalación | 2910
2018-12-21 06:00 | 9088.632 | 17.1 | 0 | 0.25809 | -0.001939 | 2840.8339 | 0.25615 | Lectura de instalación | 2910
2018-12-21 12:00 | 9074.464 | 17.1 | 0 | 0.32172 | -0.001939 | 2840.7702 | 0.31978 | Lectura de instalación | 2910
2018-12-21 18:00 | 9078.952 | 17.1 | 0 | 0.30156 | -0.001939 | 2840.7904 | 0.29962 | Lectura de instalación | 2910
2018-12-22 | 9089.328 | 17.1 | 0 | 0.25496 | -0.001939 | 2840.837 | 0.25302 | Lectura de instalación | 2910
2018-12-22 06:00 | 9092.981 | 17.1 | 0 | 0.23856 | -0.001939 | 2840.8534 | 0.23662 | Lectura de instalación | 2910
2018-12-22 12:00 | 9079.231 | 17.1 | 0 | 0.30031 | -0.001939 | 2840.7916 | 0.29837 | Lectura de instalación | 2910
2018-12-22 18:00 | 9078.339 | 17.1 | 0 | 0.30431 | -0.001939 | 2840.7876 | 0.30238 | Lectura de instalación | 2910
2018-12-23 | 9088.832 | 17.1 | 0 | 0.25719 | -0.001939 | 2840.8347 | 0.25525 | Lectura de instalación | 2910
2018-12-23 06:00 | 9092.117 | 17.1 | 0 | 0.24244 | -0.001939 | 2840.8495 | 0.2405 | Lectura de instalación | 2910
2018-12-23 12:00 | 9074.315 | 17.1 | 0 | 0.32239 | -0.001939 | 2840.7696 | 0.32045 | Lectura de instalación | 2910
2018-12-23 18:00 | 9072.61 | 17.1 | 0 | 0.33004 | -0.001939 | 2840.7619 | 0.3281 | Lectura de instalación | 2910
2018-12-24 | 9082.496 | 17.1 | 0 | 0.28565 | -0.001939 | 2840.8063 | 0.28371 | Lectura de instalación | 2910
2018-12-24 06:00 | 9092.134 | 17.1 | 0 | 0.24236 | -0.001939 | 2840.8496 | 0.24042 | Lectura de instalación | 2910
2018-12-24 12:00 | 9071.584 | 17.1 | 0 | 0.33465 | -0.001939 | 2840.7573 | 0.33271 | Lectura de instalación | 2910
2018-12-24 18:00 | 9071.601 | 17.1 | 0 | 0.33458 | -0.001939 | 2840.7574 | 0.33264 | Lectura de instalación | 2910
2018-12-25 | 9082.979 | 17.1 | 0 | 0.28348 | -0.001939 | 2840.8085 | 0.28154 | Lectura de instalación | 2910
2018-12-25 06:00 | 9091.521 | 17.1 | 0 | 0.24511 | -0.001939 | 2840.8468 | 0.24318 | Lectura de instalación | 2910
2018-12-25 12:00 | 9070.463 | 17.1 | 0 | 0.33969 | -0.001939 | 2840.7523 | 0.33775 | Lectura de instalación | 2910
2018-12-25 18:00 | 9071.204 | 17.1 | 0 | 0.33636 | -0.001939 | 2840.7556 | 0.33442 | Lectura de instalación | 2910
2018-12-26 | 9084.452 | 17.1 | 0 | 0.27686 | -0.001939 | 2840.8151 | 0.27492 | Lectura de instalación | 2910
2018-12-26 06:00 | 9089.645 | 17.1 | 0 | 0.25354 | -0.001939 | 2840.8384 | 0.2516 | Lectura de instalación | 2910
2018-12-26 12:00 | 9071.534 | 17.1 | 0 | 0.33488 | -0.001939 | 2840.7571 | 0.33294 | Lectura de instalación | 2910
2018-12-26 18:00 | 9071.22 | 17.1 | 0 | 0.33629 | -0.001939 | 2840.7557 | 0.33435 | Lectura de instalación | 2910
2018-12-27 | 9083.56 | 17.1 | 0 | 0.28087 | -0.001939 | 2840.8111 | 0.27893 | Lectura de instalación | 2910
2018-12-27 06:00 | 9092.134 | 17.1 | 0 | 0.24236 | -0.001939 | 2840.8496 | 0.24042 | Lectura de instalación | 2910
2018-12-27 12:00 | 9072.163 | 17.1 | 0 | 0.33205 | -0.001939 | 2840.7599 | 0.33011 | Lectura de instalación | 2910
2018-12-27 18:00 | 9073.057 | 17.1 | 0 | 0.32804 | -0.001939 | 2840.7639 | 0.3261 | Lectura de instalación | 2910
2018-12-28 | 9085.032 | 17.1 | 0 | 0.27426 | -0.001939 | 2840.8177 | 0.27232 | Lectura de instalación | 2910
2018-12-28 06:00 | 9093.828 | 17.1 | 0 | 0.23475 | -0.001939 | 2840.8572 | 0.23281 | Lectura de instalación | 2910
2018-12-28 12:00 | 9070.741 | 17.1 | 0 | 0.33844 | -0.001939 | 2840.7535 | 0.3365 | Lectura de instalación | 2910
2018-12-28 18:00 | 9071.005 | 17.1 | 0 | 0.33725 | -0.001939 | 2840.7547 | 0.33531 | Lectura de instalación | 2910
2018-12-29 | 9082.613 | 17.1 | 0 | 0.28512 | -0.001939 | 2840.8068 | 0.28318 | Lectura de instalación | 2910
2018-12-29 06:00 | 9091.504 | 17.1 | 0 | 0.24519 | -0.001939 | 2840.8467 | 0.24325 | Lectura de instalación | 2910
2018-12-29 12:00 | 9074.184 | 17.1 | 0 | 0.32297 | -0.001939 | 2840.769 | 0.32104 | Lectura de instalación | 2910
2018-12-29 18:00 | 9070.823 | 17.1 | 0 | 0.33807 | -0.001939 | 2840.7539 | 0.33613 | Lectura de instalación | 2910
2018-12-30 | 9079.2 | 17.1 | 0 | 0.30045 | -0.001939 | 2840.7915 | 0.29851 | Lectura de instalación | 2910
2018-12-30 06:00 | 9088.498 | 17.1 | 0 | 0.25869 | -0.001939 | 2840.8332 | 0.25675 | Lectura de instalación | 2910
2018-12-30 12:00 | 9067.484 | 17.1 | 0 | 0.35306 | -0.001939 | 2840.7389 | 0.35113 | Lectura de instalación | 2910
2018-12-30 18:00 | 9068.474 | 17.1 | 0 | 0.34862 | -0.001939 | 2840.7433 | 0.34668 | Lectura de instalación | 2910
2018-12-31 | 9080.392 | 17.1 | 0 | 0.29509 | -0.001939 | 2840.7968 | 0.29316 | Lectura de instalación | 2910
2018-12-31 06:00 | 9091.008 | 17.1 | 0 | 0.24742 | -0.001939 | 2840.8445 | 0.24548 | Lectura de instalación | 2910
2018-12-31 12:00 | 9075.489 | 17.1 | 0 | 0.31711 | -0.001939 | 2840.7748 | 0.31518 | Lectura de instalación | 2910
2018-12-31 18:00 | 9072.048 | 17.1 | 0 | 0.33257 | -0.001939 | 2840.7594 | 0.33063 | Lectura de instalación | 2910
2019-01-01 | 9088.915 | 17.1 | 0 | 0.25682 | -0.001939 | 2840.8351 | 0.25488 | Lectura de instalación | 2910
2019-01-01 06:00 | 9099.658 | 17.1 | 0 | 0.20857 | -0.001939 | 2840.8834 | 0.20663 | Lectura de instalación | 2910
2019-01-01 12:00 | 9071.254 | 17.1 | 0 | 0.33613 | -0.001939 | 2840.7558 | 0.33419 | Lectura de instalación | 2910
2019-01-01 18:00 | 9070.311 | 17.1 | 0 | 0.34037 | -0.001939 | 2840.7516 | 0.33843 | Lectura de instalación | 2910
2019-01-02 | 9089.546 | 17.1 | 0 | 0.25398 | -0.001939 | 2840.838 | 0.25205 | Lectura de instalación | 2910
2019-01-02 06:00 | 9098.827 | 17.1 | 0 | 0.2123 | -0.001939 | 2840.8796 | 0.21036 | Lectura de instalación | 2910
2019-01-02 12:00 | 9070.873 | 17.1 | 0 | 0.33784 | -0.001939 | 2840.7541 | 0.33591 | Lectura de instalación | 2910
2019-01-02 18:00 | 9069.517 | 17.1 | 0 | 0.34393 | -0.001939 | 2840.748 | 0.342 | Lectura de instalación | 2910
2019-01-03 | 9086.41 | 17.1 | 0 | 0.26807 | -0.001939 | 2840.8239 | 0.26613 | Lectura de instalación | 2910
2019-01-03 06:00 | 9092.897 | 17.1 | 0 | 0.23893 | -0.001939 | 2840.853 | 0.237 | Lectura de instalación | 2910
2019-01-03 12:00 | 9068.493 | 17.1 | 0 | 0.34853 | -0.001939 | 2840.7434 | 0.34659 | Lectura de instalación | 2910
2019-01-03 18:00 | 9069.088 | 17.1 | 0 | 0.34586 | -0.001939 | 2840.7461 | 0.34392 | Lectura de instalación | 2910
2019-01-04 | 9085.797 | 17.1 | 0 | 0.27082 | -0.001939 | 2840.8211 | 0.26888 | Lectura de instalación | 2910
2019-01-04 06:00 | 9091.868 | 17.1 | 0 | 0.24356 | -0.001939 | 2840.8484 | 0.24162 | Lectura de instalación | 2910
2019-01-04 12:00 | 9071.552 | 17.1 | 0 | 0.3348 | -0.001939 | 2840.7571 | 0.33286 | Lectura de instalación | 2910
2019-01-04 18:00 | 9069.054 | 17.1 | 0 | 0.34601 | -0.001939 | 2840.7459 | 0.34407 | Lectura de instalación | 2910
2019-01-05 | 9085.497 | 17.1 | 0 | 0.27217 | -0.001939 | 2840.8198 | 0.27023 | Lectura de instalación | 2910
2019-01-05 06:00 | 9094.191 | 17.1 | 0 | 0.23312 | -0.001939 | 2840.8588 | 0.23118 | Lectura de instalación | 2910
2019-01-05 12:00 | 9077.544 | 17.1 | 0 | 0.30788 | -0.001939 | 2840.7841 | 0.30595 | Lectura de instalación | 2910
2019-01-05 18:00 | 9070.99 | 17.1 | 0 | 0.33732 | -0.001939 | 2840.7546 | 0.33538 | Lectura de instalación | 2910
2019-01-06 | 9088.85 | 17.1 | 0 | 0.25711 | -0.001939 | 2840.8348 | 0.25517 | Lectura de instalación | 2910
2019-01-06 06:00 | 9098.646 | 17.1 | 0 | 0.21312 | -0.001939 | 2840.8788 | 0.21118 | Lectura de instalación | 2910
2019-01-06 12:00 | 9076.417 | 17.1 | 0 | 0.31295 | -0.001939 | 2840.779 | 0.31101 | Lectura de instalación | 2910
2019-01-06 18:00 | 9072.957 | 17.1 | 0 | 0.32849 | -0.001939 | 2840.7635 | 0.32655 | Lectura de instalación | 2910
2019-01-07 | 9085.563 | 17.1 | 0 | 0.27187 | -0.001939 | 2840.8201 | 0.26993 | Lectura de instalación | 2910
2019-01-07 06:00 | 9091.921 | 17.1 | 0 | 0.24332 | -0.001939 | 2840.8486 | 0.24138 | Lectura de instalación | 2910
2019-01-07 12:00 | 9077.312 | 17.1 | 0 | 0.30893 | -0.001939 | 2840.783 | 0.30699 | Lectura de instalación | 2910
2019-01-07 18:00 | 9085.382 | 17.1 | 0 | 0.27268 | -0.001939 | 2840.8193 | 0.27075 | Lectura de instalación | 2910
2019-01-08 | 9096.951 | 17.1 | 0 | 0.22073 | -0.001939 | 2840.8712 | 0.21879 | Lectura de instalación | 2910
2019-01-08 06:00 | 9106.277 | 17.1 | 0 | 0.17885 | -0.001939 | 2840.9131 | 0.17691 | Lectura de instalación | 2910
2019-01-08 12:00 | 9087.139 | 17.1 | 0 | 0.26479 | -0.001939 | 2840.8271 | 0.26285 | Lectura de instalación | 2910
2019-01-08 18:00 | 9092.781 | 17.1 | 0 | 0.23946 | -0.001939 | 2840.8525 | 0.23752 | Lectura de instalación | 2910
2019-01-09 | 9103.134 | 17.1 | 0 | 0.19296 | -0.001939 | 2840.899 | 0.19102 | Lectura de instalación | 2910
2019-01-09 06:00 | 9109.473 | 17.1 | 0 | 0.16449 | -0.001939 | 2840.9274 | 0.16255 | Lectura de instalación | 2910
2019-01-09 12:00 | 9088.915 | 17.1 | 0 | 0.25682 | -0.001939 | 2840.8351 | 0.25488 | Lectura de instalación | 2910
2019-01-09 18:00 | 9080.971 | 17.1 | 0 | 0.29249 | -0.001939 | 2840.7994 | 0.29056 | Lectura de instalación | 2910
2019-01-10 | 9092.216 | 17.1 | 0 | 0.24199 | -0.001939 | 2840.8499 | 0.24005 | Lectura de instalación | 2910
2019-01-10 06:00 | 9098.563 | 17.1 | 0 | 0.21349 | -0.001939 | 2840.8785 | 0.21155 | Lectura de instalación | 2910
2019-01-10 12:00 | 9089.678 | 17.1 | 0 | 0.25339 | -0.001939 | 2840.8385 | 0.25145 | Lectura de instalación | 2910
2019-01-10 18:00 | 9089.048 | 17.1 | 0 | 0.25622 | -0.001939 | 2840.8357 | 0.25428 | Lectura de instalación | 2910
2019-01-11 | 9099.858 | 17.1 | 0 | 0.20767 | -0.001939 | 2840.8843 | 0.20573 | Lectura de instalación | 2910
2019-01-11 06:00 | 9105.895 | 17.1 | 0 | 0.18056 | -0.001939 | 2840.9114 | 0.17862 | Lectura de instalación | 2910
2019-01-11 12:00 | 9086.509 | 17.1 | 0 | 0.26762 | -0.001939 | 2840.8243 | 0.26568 | Lectura de instalación | 2910
2019-01-11 18:00 | 9084.536 | 17.1 | 0 | 0.27648 | -0.001939 | 2840.8155 | 0.27454 | Lectura de instalación | 2910
2019-01-12 | 9098.68 | 17.1 | 0 | 0.21296 | -0.001939 | 2840.879 | 0.21102 | Lectura de instalación | 2910
2019-01-12 06:00 | 9107.559 | 17.1 | 0 | 0.17309 | -0.001939 | 2840.9189 | 0.17115 | Lectura de instalación | 2910
2019-01-12 12:00 | 9086.576 | 17.1 | 0 | 0.26732 | -0.001939 | 2840.8246 | 0.26538 | Lectura de instalación | 2910
2019-01-12 18:00 | 9084.088 | 17.1 | 0 | 0.2785 | -0.001939 | 2840.8134 | 0.27656 | Lectura de instalación | 2910
2019-01-13 | 9097.416 | 17.1 | 0 | 0.21864 | -0.001939 | 2840.8733 | 0.2167 | Lectura de instalación | 2910
2019-01-13 06:00 | 9106.526 | 17.1 | 0 | 0.17773 | -0.001939 | 2840.9142 | 0.17579 | Lectura de instalación | 2910
2019-01-13 12:00 | 9081.915 | 17.1 | 0 | 0.28825 | -0.001939 | 2840.8037 | 0.28632 | Lectura de instalación | 2910
2019-01-13 18:00 | 9076.118 | 17.1 | 0 | 0.31429 | -0.001939 | 2840.7776 | 0.31235 | Lectura de instalación | 2910
2019-01-14 | 9094.209 | 17.1 | 0 | 0.23304 | -0.001939 | 2840.8589 | 0.2311 | Lectura de instalación | 2910
2019-01-14 06:00 | 9105.196 | 17.1 | 0 | 0.1837 | -0.001939 | 2840.9082 | 0.18176 | Lectura de instalación | 2910
2019-01-14 12:00 | 9078.638 | 17.1 | 0 | 0.30297 | -0.001939 | 2840.789 | 0.30103 | Lectura de instalación | 2910
2019-01-14 18:00 | 9072.99 | 17.1 | 0 | 0.32834 | -0.001939 | 2840.7636 | 0.3264 | Lectura de instalación | 2910
2019-01-15 | 9088.498 | 17.1 | 0 | 0.25869 | -0.001939 | 2840.8332 | 0.25675 | Lectura de instalación | 2910
2019-01-15 06:00 | 9100.24 | 17.1 | 0 | 0.20596 | -0.001939 | 2840.886 | 0.20402 | Lectura de instalación | 2910
2019-01-15 12:00 | 9082.05 | 17.1 | 0 | 0.28765 | -0.001939 | 2840.8043 | 0.28571 | Lectura de instalación | 2910
2019-01-15 18:00 | 9078.487 | 17.1 | 0 | 0.30365 | -0.001939 | 2840.7883 | 0.30171 | Lectura de instalación | 2910
2019-01-16 | 9102.219 | 17.1 | 0 | 0.19707 | -0.001939 | 2840.8949 | 0.19513 | Lectura de instalación | 2910
2019-01-16 06:00 | 9107.011 | 17.1 | 0 | 0.17555 | -0.001939 | 2840.9164 | 0.17361 | Lectura de instalación | 2910
2019-01-16 12:00 | 9089.861 | 17.1 | 0 | 0.25257 | -0.001939 | 2840.8394 | 0.25063 | Lectura de instalación | 2910
2019-01-16 18:00 | 9090.907 | 17.1 | 0 | 0.24787 | -0.001939 | 2840.8441 | 0.24593 | Lectura de instalación | 2910
2019-01-17 | 9099.959 | 17.1 | 0 | 0.20722 | -0.001939 | 2840.8847 | 0.20528 | Lectura de instalación | 2910
2019-01-17 06:00 | 9109.091 | 17.1 | 0 | 0.16621 | -0.001939 | 2840.9257 | 0.16427 | Lectura de instalación | 2910
2019-01-17 12:00 | 9093.679 | 17.1 | 0 | 0.23542 | -0.001939 | 2840.8565 | 0.23348 | Lectura de instalación | 2910
2019-01-17 18:00 | 9098.246 | 17.1 | 0 | 0.21491 | -0.001939 | 2840.877 | 0.21297 | Lectura de instalación | 2910
2019-01-18 | 9109.49 | 17.1 | 0 | 0.16442 | -0.001939 | 2840.9275 | 0.16248 | Lectura de instalación | 2910
2019-01-18 06:00 | 9112.987 | 17.1 | 0 | 0.14871 | -0.001939 | 2840.9432 | 0.14677 | Lectura de instalación | 2910
2019-01-18 12:00 | 9096.368 | 17.1 | 0 | 0.22335 | -0.001939 | 2840.8686 | 0.22141 | Lectura de instalación | 2910
2019-01-18 18:00 | 9097.714 | 17.1 | 0 | 0.2173 | -0.001939 | 2840.8746 | 0.21536 | Lectura de instalación | 2910
2019-01-19 | 9108.608 | 17.1 | 0 | 0.16838 | -0.001939 | 2840.9236 | 0.16644 | Lectura de instalación | 2910
2019-01-19 06:00 | 9113.202 | 17.1 | 0 | 0.14774 | -0.001939 | 2840.9442 | 0.14581 | Lectura de instalación | 2910
2019-01-19 12:00 | 9095.937 | 17.1 | 0 | 0.22528 | -0.001939 | 2840.8667 | 0.22334 | Lectura de instalación | 2910
2019-01-19 18:00 | 9094.028 | 17.1 | 0 | 0.23386 | -0.001939 | 2840.8581 | 0.23192 | Lectura de instalación | 2910
2019-01-20 | 9106.094 | 17.1 | 0 | 0.17967 | -0.001939 | 2840.9123 | 0.17773 | Lectura de instalación | 2910
2019-01-20 06:00 | 9113.37 | 17.1 | 0 | 0.14699 | -0.001939 | 2840.9449 | 0.14505 | Lectura de instalación | 2910
2019-01-20 12:00 | 9092.417 | 17.1 | 0 | 0.24109 | -0.001939 | 2840.8508 | 0.23915 | Lectura de instalación | 2910
2019-01-20 18:00 | 9086.89 | 17.1 | 0 | 0.26591 | -0.001939 | 2840.826 | 0.26397 | Lectura de instalación | 2910
2019-01-21 | 9101.306 | 17.1 | 0 | 0.20117 | -0.001939 | 2840.8908 | 0.19923 | Lectura de instalación | 2910
2019-01-21 06:00 | 9112.405 | 17.1 | 0 | 0.15132 | -0.001939 | 2840.9406 | 0.14939 | Lectura de instalación | 2910
2019-01-21 12:00 | 9090.759 | 17.1 | 0 | 0.24854 | -0.001939 | 2840.8434 | 0.2466 | Lectura de instalación | 2910
2019-01-21 18:00 | 9087.521 | 17.1 | 0 | 0.26308 | -0.001939 | 2840.8289 | 0.26114 | Lectura de instalación | 2910
2019-01-22 | 9103.117 | 17.1 | 0 | 0.19304 | -0.001939 | 2840.8989 | 0.1911 | Lectura de instalación | 2910
2019-01-22 06:00 | 9109.473 | 17.1 | 0 | 0.16449 | -0.001939 | 2840.9274 | 0.16255 | Lectura de instalación | 2910
2019-01-22 12:00 | 9090.408 | 17.1 | 0 | 0.25011 | -0.001939 | 2840.8418 | 0.24817 | Lectura de instalación | 2910
2019-01-22 18:00 | 9092.897 | 17.1 | 0 | 0.23893 | -0.001939 | 2840.853 | 0.237 | Lectura de instalación | 2910
2019-01-23 | 9109.54 | 17.1 | 0 | 0.16419 | -0.001939 | 2840.9277 | 0.16225 | Lectura de instalación | 2910
2019-01-23 06:00 | 9114.286 | 17.1 | 0 | 0.14288 | -0.001939 | 2840.9491 | 0.14094 | Lectura de instalación | 2910
2019-01-23 12:00 | 9088.915 | 17.1 | 0 | 0.25682 | -0.001939 | 2840.8351 | 0.25488 | Lectura de instalación | 2910
2019-01-23 18:00 | 9085.101 | 17.1 | 0 | 0.27395 | -0.001939 | 2840.818 | 0.27201 | Lectura de instalación | 2910
2019-01-24 | 9104.531 | 17.1 | 0 | 0.18669 | -0.001939 | 2840.9053 | 0.18475 | Lectura de instalación | 2910
2019-01-24 06:00 | 9112.254 | 17.1 | 0 | 0.152 | -0.001939 | 2840.9399 | 0.15006 | Lectura de instalación | 2910
2019-01-24 12:00 | 9094.658 | 17.1 | 0 | 0.23103 | -0.001939 | 2840.8609 | 0.22909 | Lectura de instalación | 2910
2019-01-24 18:00 | 9088.947 | 17.1 | 0 | 0.25667 | -0.001939 | 2840.8353 | 0.25474 | Lectura de instalación | 2910
2019-01-25 | 9105.845 | 17.1 | 0 | 0.18079 | -0.001939 | 2840.9112 | 0.17885 | Lectura de instalación | 2910
2019-01-25 06:00 | 9112.319 | 17.1 | 0 | 0.15171 | -0.001939 | 2840.9402 | 0.14977 | Lectura de instalación | 2910
2019-01-25 12:00 | 9090.525 | 17.1 | 0 | 0.24959 | -0.001939 | 2840.8424 | 0.24765 | Lectura de instalación | 2910
2019-01-25 18:00 | 9085.116 | 17.1 | 0 | 0.27388 | -0.001939 | 2840.8181 | 0.27194 | Lectura de instalación | 2910
2019-01-26 | 9110.139 | 17.1 | 0 | 0.1615 | -0.001939 | 2840.9304 | 0.15956 | Lectura de instalación | 2910
2019-01-26 06:00 | 9118.286 | 17.1 | 0 | 0.12491 | -0.001939 | 2840.967 | 0.12297 | Lectura de instalación | 2910
2019-01-26 12:00 | 9099.409 | 17.1 | 0 | 0.20969 | -0.001939 | 2840.8822 | 0.20775 | Lectura de instalación | 2910
2019-01-26 18:00 | 9096.104 | 17.1 | 0 | 0.22453 | -0.001939 | 2840.8674 | 0.22259 | Lectura de instalación | 2910
2019-01-27 | 9107.776 | 17.1 | 0 | 0.17211 | -0.001939 | 2840.9198 | 0.17017 | Lectura de instalación | 2910
2019-01-27 06:00 | 9113.755 | 17.1 | 0 | 0.14526 | -0.001939 | 2840.9467 | 0.14332 | Lectura de instalación | 2910
2019-01-27 12:00 | 9091.588 | 17.1 | 0 | 0.24481 | -0.001939 | 2840.8471 | 0.24287 | Lectura de instalación | 2910
2019-01-27 18:00 | 9092.981 | 17.1 | 0 | 0.23856 | -0.001939 | 2840.8534 | 0.23662 | Lectura de instalación | 2910
2019-01-28 | 9105.763 | 17.1 | 0 | 0.18115 | -0.001939 | 2840.9108 | 0.17921 | Lectura de instalación | 2910
2019-01-28 06:00 | 9115.354 | 17.1 | 0 | 0.13808 | -0.001939 | 2840.9539 | 0.13614 | Lectura de instalación | 2910
2019-01-28 12:00 | 9092.35 | 17.1 | 0 | 0.24139 | -0.001939 | 2840.8505 | 0.23945 | Lectura de instalación | 2910
2019-01-28 18:00 | 9092.102 | 17.1 | 0 | 0.24251 | -0.001939 | 2840.8494 | 0.24057 | Lectura de instalación | 2910
2019-01-29 | 9104.599 | 17.1 | 0 | 0.18638 | -0.001939 | 2840.9056 | 0.18444 | Lectura de instalación | 2910
2019-01-29 06:00 | 9112.619 | 17.1 | 0 | 0.15036 | -0.001939 | 2840.9416 | 0.14842 | Lectura de instalación | 2910
2019-01-29 12:00 | 9091.984 | 17.1 | 0 | 0.24303 | -0.001939 | 2840.8489 | 0.2411 | Lectura de instalación | 2910
2019-01-29 18:00 | 9093.115 | 17.1 | 0 | 0.23796 | -0.001939 | 2840.854 | 0.23602 | Lectura de instalación | 2910
2019-01-30 | 9106.511 | 17.1 | 0 | 0.17779 | -0.001939 | 2840.9141 | 0.17586 | Lectura de instalación | 2910
2019-01-30 06:00 | 9113.737 | 17.1 | 0 | 0.14534 | -0.001939 | 2840.9466 | 0.1434 | Lectura de instalación | 2910
2019-01-30 12:00 | 9098.63 | 17.1 | 0 | 0.21319 | -0.001939 | 2840.8788 | 0.21125 | Lectura de instalación | 2910
2019-01-30 18:00 | 9090.972 | 17.1 | 0 | 0.24758 | -0.001939 | 2840.8444 | 0.24564 | Lectura de instalación | 2910
2019-01-31 | 9105.046 | 17.1 | 0 | 0.18437 | -0.001939 | 2840.9076 | 0.18243 | Lectura de instalación | 2910
2019-01-31 06:00 | 9112.188 | 17.1 | 0 | 0.1523 | -0.001939 | 2840.9396 | 0.15036 | Lectura de instalación | 2910
2019-01-31 12:00 | 9093.645 | 17.1 | 0 | 0.23558 | -0.001939 | 2840.8564 | 0.23364 | Lectura de instalación | 2910
2019-01-31 18:00 | 9049.703 | 17.1 | 0 | 0.43292 | -0.001939 | 2840.659 | 0.43098 | Lectura de instalación | 2910
2019-02-01 | 9050.856 | 17.1 | 0 | 0.42774 | -0.001939 | 2840.6642 | 0.4258 | Lectura de instalación | 2910
2019-02-01 06:00 | 9048.732 | 17.1 | 0 | 0.43728 | -0.001939 | 2840.6547 | 0.43534 | Lectura de instalación | 2910
2019-02-01 12:00 | 9014.94 | 17.1 | 0 | 0.58904 | -0.001939 | 2840.5029 | 0.5871 | Lectura de instalación | 2910
2019-02-01 18:00 | 9027.13 | 17.1 | 0 | 0.53429 | -0.001939 | 2840.5576 | 0.53236 | Lectura de instalación | 2910
2019-02-02 | 9030.135 | 17.1 | 0 | 0.5208 | -0.001939 | 2840.5711 | 0.51886 | Lectura de instalación | 2910
2019-02-02 06:00 | 9028.163 | 17.1 | 0 | 0.52966 | -0.001939 | 2840.5623 | 0.52772 | Lectura de instalación | 2910
2019-02-02 12:00 | 9015.169 | 17.1 | 0 | 0.58801 | -0.001939 | 2840.5039 | 0.58607 | Lectura de instalación | 2910
2019-02-02 18:00 | 9022.122 | 17.1 | 0 | 0.55679 | -0.001939 | 2840.5352 | 0.55485 | Lectura de instalación | 2910
2019-02-03 | 9028.147 | 17.1 | 0 | 0.52973 | -0.001939 | 2840.5622 | 0.52779 | Lectura de instalación | 2910
2019-02-03 06:00 | 9028.757 | 17.1 | 0 | 0.52699 | -0.001939 | 2840.565 | 0.52505 | Lectura de instalación | 2910
2019-02-03 12:00 | 9019.104 | 17.1 | 0 | 0.57034 | -0.001939 | 2840.5216 | 0.5684 | Lectura de instalación | 2910
2019-02-03 18:00 | 9023.451 | 17.1 | 0 | 0.55082 | -0.001939 | 2840.5411 | 0.54888 | Lectura de instalación | 2910
2019-02-04 | 9029.888 | 17.1 | 0 | 0.52191 | -0.001939 | 2840.57 | 0.51997 | Lectura de instalación | 2910
2019-02-04 06:00 | 9027.475 | 17.1 | 0 | 0.53274 | -0.001939 | 2840.5592 | 0.53081 | Lectura de instalación | 2910
2019-02-04 12:00 | 9018.069 | 17.1 | 0 | 0.57499 | -0.001939 | 2840.517 | 0.57305 | Lectura de instalación | 2910
2019-02-04 18:00 | 9024.683 | 17.1 | 0 | 0.54528 | -0.001939 | 2840.5467 | 0.54334 | Lectura de instalación | 2910
2019-03-10 17:19 | 9016.465 | 17.1 | 0 | 0.58219 | -0.001939 | 2840.5097 | 0.58025 | Lectura de instalación | 2910
2019-03-10 23:08 | 9023.715 | 17.1 | 0 | 0.54963 | -0.001939 | 2840.5423 | 0.54769 | Lectura de instalación | 2910
2019-03-11 05:08 | 9025.144 | 17.1 | 0 | 0.54321 | -0.001939 | 2840.5487 | 0.54127 | Lectura de instalación | 2910
2019-03-11 11:08 | 9013.549 | 17.1 | 0 | 0.59529 | -0.001939 | 2840.4967 | 0.59335 | Lectura de instalación | 2910
2019-03-11 17:08 | 9013.549 | 17.1 | 0 | 0.59529 | -0.001939 | 2840.4967 | 0.59335 | Lectura de instalación | 2910
2019-03-11 23:08 | 9019.119 | 17.1 | 0 | 0.57027 | -0.001939 | 2840.5217 | 0.56833 | Lectura de instalación | 2910
2019-03-12 05:08 | 9023.993 | 17.1 | 0 | 0.54838 | -0.001939 | 2840.5436 | 0.54644 | Lectura de instalación | 2910
2019-03-12 11:08 | 9011.646 | 17.1 | 0 | 0.60383 | -0.001939 | 2840.4881 | 0.60189 | Lectura de instalación | 2910
2019-03-12 17:08 | 9010.353 | 17.1 | 0 | 0.60964 | -0.001939 | 2840.4823 | 0.6077 | Lectura de instalación | 2910
2019-03-12 23:08 | 9022.436 | 17.1 | 0 | 0.55538 | -0.001939 | 2840.5366 | 0.55344 | Lectura de instalación | 2910
2019-03-13 05:08 | 9023.862 | 17.1 | 0 | 0.54897 | -0.001939 | 2840.543 | 0.54703 | Lectura de instalación | 2910
2019-03-13 11:08 | 9012.81 | 17.1 | 0 | 0.59861 | -0.001939 | 2840.4933 | 0.59667 | Lectura de instalación | 2910
2019-03-13 17:08 | 9012.25 | 17.1 | 0 | 0.60112 | -0.001939 | 2840.4908 | 0.59918 | Lectura de instalación | 2910
2019-03-13 23:08 | 9021.876 | 17.1 | 0 | 0.55789 | -0.001939 | 2840.534 | 0.55595 | Lectura de instalación | 2910
2019-03-14 05:08 | 9025.587 | 17.1 | 0 | 0.54122 | -0.001939 | 2840.5507 | 0.53928 | Lectura de instalación | 2910
2019-03-14 11:08 | 9012.385 | 17.1 | 0 | 0.60051 | -0.001939 | 2840.4914 | 0.59858 | Lectura de instalación | 2910
2019-03-14 17:08 | 9015.463 | 17.1 | 0 | 0.58669 | -0.001939 | 2840.5052 | 0.58475 | Lectura de instalación | 2910
2019-03-14 23:08 | 9022.105 | 17.1 | 0 | 0.55686 | -0.001939 | 2840.5351 | 0.55492 | Lectura de instalación | 2910
2019-03-15 05:08 | 9024.799 | 17.1 | 0 | 0.54476 | -0.001939 | 2840.5472 | 0.54282 | Lectura de instalación | 2910
2019-03-15 11:08 | 9014.235 | 17.1 | 0 | 0.59221 | -0.001939 | 2840.4997 | 0.59027 | Lectura de instalación | 2910
2019-03-15 17:08 | 9017.35 | 17.1 | 0 | 0.57822 | -0.001939 | 2840.5137 | 0.57628 | Lectura de instalación | 2910
2019-03-15 23:08 | 9025.291 | 17.1 | 0 | 0.54255 | -0.001939 | 2840.5494 | 0.54061 | Lectura de instalación | 2910
2019-03-16 05:08 | 9027.08 | 17.1 | 0 | 0.53452 | -0.001939 | 2840.5574 | 0.53258 | Lectura de instalación | 2910
2019-03-16 11:08 | 9017.906 | 17.1 | 0 | 0.57572 | -0.001939 | 2840.5162 | 0.57378 | Lectura de instalación | 2910
2019-03-16 17:08 | 9014.578 | 17.1 | 0 | 0.59067 | -0.001939 | 2840.5013 | 0.58873 | Lectura de instalación | 2910
2019-03-16 23:08 | 9023.52 | 17.1 | 0 | 0.55051 | -0.001939 | 2840.5414 | 0.54857 | Lectura de instalación | 2910
2019-03-17 05:08 | 9026.832 | 17.1 | 0 | 0.53563 | -0.001939 | 2840.5563 | 0.53369 | Lectura de instalación | 2910
2019-03-17 11:08 | 9015.037 | 17.1 | 0 | 0.5886 | -0.001939 | 2840.5033 | 0.58666 | Lectura de instalación | 2910
2019-03-17 17:08 | 9015.085 | 17.1 | 0 | 0.58839 | -0.001939 | 2840.5036 | 0.58645 | Lectura de instalación | 2910
2019-03-17 23:08 | 9023.715 | 17.1 | 0 | 0.54963 | -0.001939 | 2840.5423 | 0.54769 | Lectura de instalación | 2910
2019-03-18 05:08 | 9027.408 | 17.1 | 0 | 0.53305 | -0.001939 | 2840.5589 | 0.53111 | Lectura de instalación | 2910
2019-03-18 11:08 | 9017.203 | 17.1 | 0 | 0.57888 | -0.001939 | 2840.5131 | 0.57694 | Lectura de instalación | 2910
2019-03-18 17:08 | 9010.844 | 17.1 | 0 | 0.60743 | -0.001939 | 2840.4845 | 0.6055 | Lectura de instalación | 2910
2019-03-18 23:08 | 9024.782 | 17.1 | 0 | 0.54484 | -0.001939 | 2840.5471 | 0.5429 | Lectura de instalación | 2910
2019-03-19 05:08 | 9029.807 | 17.1 | 0 | 0.52227 | -0.001939 | 2840.5697 | 0.52033 | Lectura de instalación | 2910
2019-03-19 11:08 | 9017.088 | 17.1 | 0 | 0.57939 | -0.001939 | 2840.5125 | 0.57745 | Lectura de instalación | 2910
2019-03-19 17:08 | 9023.813 | 17.1 | 0 | 0.54919 | -0.001939 | 2840.5427 | 0.54725 | Lectura de instalación | 2910
2019-03-19 23:08 | 9027.13 | 17.1 | 0 | 0.53429 | -0.001939 | 2840.5576 | 0.53236 | Lectura de instalación | 2910
2019-03-20 05:08 | 9029.479 | 17.1 | 0 | 0.52374 | -0.001939 | 2840.5682 | 0.52181 | Lectura de instalación | 2910
2019-03-20 11:08 | 9019.365 | 17.1 | 0 | 0.56917 | -0.001939 | 2840.5228 | 0.56723 | Lectura de instalación | 2910
2019-03-20 17:08 | 9016.761 | 17.1 | 0 | 0.58086 | -0.001939 | 2840.5111 | 0.57892 | Lectura de instalación | 2910
2019-03-20 23:08 | 9025.472 | 17.1 | 0 | 0.54174 | -0.001939 | 2840.5502 | 0.5398 | Lectura de instalación | 2910
2019-03-21 05:08 | 9028.427 | 17.1 | 0 | 0.52847 | -0.001939 | 2840.5635 | 0.52653 | Lectura de instalación | 2910
2019-03-21 11:08 | 9017.365 | 17.1 | 0 | 0.57815 | -0.001939 | 2840.5138 | 0.57621 | Lectura de instalación | 2910
2019-03-21 17:08 | 9021.057 | 17.1 | 0 | 0.56157 | -0.001939 | 2840.5304 | 0.55963 | Lectura de instalación | 2910
2019-03-21 23:08 | 9026.587 | 17.1 | 0 | 0.53673 | -0.001939 | 2840.5552 | 0.53479 | Lectura de instalación | 2910
2019-03-22 05:08 | 9028.443 | 17.1 | 0 | 0.5284 | -0.001939 | 2840.5635 | 0.52646 | Lectura de instalación | 2910
2019-03-22 11:08 | 9021.746 | 17.1 | 0 | 0.55847 | -0.001939 | 2840.5335 | 0.55653 | Lectura de instalación | 2910
2019-03-22 17:08 | 9025.339 | 17.1 | 0 | 0.54234 | -0.001939 | 2840.5496 | 0.5404 | Lectura de instalación | 2910
2019-03-22 23:08 | 9029.412 | 17.1 | 0 | 0.52405 | -0.001939 | 2840.5679 | 0.52211 | Lectura de instalación | 2910
2019-03-23 05:08 | 9030.448 | 17.1 | 0 | 0.51939 | -0.001939 | 2840.5725 | 0.51745 | Lectura de instalación | 2910
2019-03-23 11:08 | 9018.759 | 17.1 | 0 | 0.57189 | -0.001939 | 2840.5201 | 0.56995 | Lectura de instalación | 2910
2019-03-23 17:08 | 9012.875 | 17.1 | 0 | 0.59831 | -0.001939 | 2840.4936 | 0.59637 | Lectura de instalación | 2910
2019-03-23 23:08 | 9027.146 | 17.1 | 0 | 0.53422 | -0.001939 | 2840.5577 | 0.53228 | Lectura de instalación | 2910
2019-03-24 05:08 | 9029.61 | 17.1 | 0 | 0.52316 | -0.001939 | 2840.5688 | 0.52122 | Lectura de instalación | 2910
2019-03-24 11:08 | 9017.35 | 17.1 | 0 | 0.57822 | -0.001939 | 2840.5137 | 0.57628 | Lectura de instalación | 2910
2019-03-24 17:08 | 9017.203 | 17.1 | 0 | 0.57888 | -0.001939 | 2840.5131 | 0.57694 | Lectura de instalación | 2910
2019-03-24 23:08 | 9025.207 | 17.1 | 0 | 0.54293 | -0.001939 | 2840.549 | 0.54099 | Lectura de instalación | 2910
2019-03-25 05:08 | 9029.1 | 17.1 | 0 | 0.52545 | -0.001939 | 2840.5665 | 0.52351 | Lectura de instalación | 2910
2019-03-25 11:08 | 9021.039 | 17.1 | 0 | 0.56165 | -0.001939 | 2840.5303 | 0.55971 | Lectura de instalación | 2910
2019-03-25 17:08 | 9018.612 | 17.1 | 0 | 0.57255 | -0.001939 | 2840.5194 | 0.57061 | Lectura de instalación | 2910
2019-03-25 23:08 | 9027.358 | 17.1 | 0 | 0.53327 | -0.001939 | 2840.5587 | 0.53133 | Lectura de instalación | 2910
2019-03-26 05:08 | 9030.186 | 17.1 | 0 | 0.52057 | -0.001939 | 2840.5714 | 0.51863 | Lectura de instalación | 2910
2019-03-26 11:08 | 9017.626 | 17.1 | 0 | 0.57698 | -0.001939 | 2840.515 | 0.57504 | Lectura de instalación | 2910
2019-03-26 17:08 | 9017.956 | 17.1 | 0 | 0.57549 | -0.001939 | 2840.5164 | 0.57356 | Lectura de instalación | 2910
2019-03-26 23:08 | 9024.419 | 17.1 | 0 | 0.54647 | -0.001939 | 2840.5455 | 0.54453 | Lectura de instalación | 2910
2019-03-27 05:08 | 9028.18 | 17.1 | 0 | 0.52958 | -0.001939 | 2840.5624 | 0.52764 | Lectura de instalación | 2910
2019-03-27 11:08 | 9020.434 | 17.1 | 0 | 0.56437 | -0.001939 | 2840.5276 | 0.56243 | Lectura de instalación | 2910
2019-03-27 17:08 | 9019.792 | 17.1 | 0 | 0.56725 | -0.001939 | 2840.5247 | 0.56531 | Lectura de instalación | 2910
2019-03-27 23:08 | 9026.488 | 17.1 | 0 | 0.53718 | -0.001939 | 2840.5548 | 0.53524 | Lectura de instalación | 2910
2019-03-28 05:08 | 9029.018 | 17.1 | 0 | 0.52582 | -0.001939 | 2840.5661 | 0.52388 | Lectura de instalación | 2910
2019-03-28 11:08 | 9019.25 | 17.1 | 0 | 0.56968 | -0.001939 | 2840.5223 | 0.56774 | Lectura de instalación | 2910
2019-03-28 17:08 | 9020.497 | 17.1 | 0 | 0.56408 | -0.001939 | 2840.5279 | 0.56214 | Lectura de instalación | 2910
2019-03-28 23:08 | 9025.734 | 17.1 | 0 | 0.54056 | -0.001939 | 2840.5514 | 0.53862 | Lectura de instalación | 2910
2019-03-29 05:08 | 9029.331 | 17.1 | 0 | 0.52441 | -0.001939 | 2840.5675 | 0.52247 | Lectura de instalación | 2910
2019-03-29 11:08 | 9020.842 | 17.1 | 0 | 0.56253 | -0.001939 | 2840.5294 | 0.56059 | Lectura de instalación | 2910
2019-03-29 17:08 | 9021.858 | 17.1 | 0 | 0.55797 | -0.001939 | 2840.534 | 0.55603 | Lectura de instalación | 2910
2019-03-29 23:08 | 9028.706 | 17.1 | 0 | 0.52722 | -0.001939 | 2840.5647 | 0.52528 | Lectura de instalación | 2910
2019-03-30 05:08 | 9031.021 | 17.1 | 0 | 0.51682 | -0.001939 | 2840.5751 | 0.51488 | Lectura de instalación | 2910
2019-03-30 11:08 | 9020.515 | 17.1 | 0 | 0.564 | -0.001939 | 2840.5279 | 0.56206 | Lectura de instalación | 2910
2019-03-30 17:08 | 9021.794 | 17.1 | 0 | 0.55826 | -0.001939 | 2840.5337 | 0.55632 | Lectura de instalación | 2910
2019-03-30 23:08 | 9029.298 | 17.1 | 0 | 0.52456 | -0.001939 | 2840.5674 | 0.52262 | Lectura de instalación | 2910
2019-03-31 05:08 | 9031.713 | 17.1 | 0 | 0.51371 | -0.001939 | 2840.5782 | 0.51177 | Lectura de instalación | 2910
2019-03-31 11:08 | 9015.841 | 17.1 | 0 | 0.58499 | -0.001939 | 2840.5069 | 0.58305 | Lectura de instalación | 2910
2019-03-31 17:08 | 9015.448 | 17.1 | 0 | 0.58676 | -0.001939 | 2840.5052 | 0.58482 | Lectura de instalación | 2910
2019-03-31 23:08 | 9024.534 | 17.1 | 0 | 0.54595 | -0.001939 | 2840.546 | 0.54401 | Lectura de instalación | 2910
2019-04-01 05:08 | 9028.294 | 17.1 | 0 | 0.52907 | -0.001939 | 2840.5629 | 0.52713 | Lectura de instalación | 2910
2019-04-01 11:08 | 9012.334 | 17.1 | 0 | 0.60074 | -0.001939 | 2840.4912 | 0.5988 | Lectura de instalación | 2910
2019-04-01 17:08 | 9021.254 | 17.1 | 0 | 0.56068 | -0.001939 | 2840.5313 | 0.55874 | Lectura de instalación | 2910
2019-04-01 23:08 | 9026.556 | 17.1 | 0 | 0.53687 | -0.001939 | 2840.5551 | 0.53493 | Lectura de instalación | 2910
2019-04-02 05:08 | 9029.708 | 17.1 | 0 | 0.52272 | -0.001939 | 2840.5692 | 0.52078 | Lectura de instalación | 2910
2019-04-02 11:08 | 9020.449 | 17.1 | 0 | 0.5643 | -0.001939 | 2840.5276 | 0.56236 | Lectura de instalación | 2910
2019-04-02 17:08 | 9018.925 | 17.1 | 0 | 0.57114 | -0.001939 | 2840.5208 | 0.5692 | Lectura de instalación | 2910
2019-04-02 23:08 | 9027.558 | 17.1 | 0 | 0.53237 | -0.001939 | 2840.5596 | 0.53043 | Lectura de instalación | 2910
2019-04-03 05:08 | 9029.821 | 17.1 | 0 | 0.52221 | -0.001939 | 2840.5697 | 0.52027 | Lectura de instalación | 2910
2019-04-03 11:08 | 9021.729 | 17.1 | 0 | 0.55855 | -0.001939 | 2840.5334 | 0.55661 | Lectura de instalación | 2910
2019-04-03 17:08 | 9025.028 | 17.1 | 0 | 0.54373 | -0.001939 | 2840.5482 | 0.5418 | Lectura de instalación | 2910
2019-04-03 23:08 | 9029.79 | 17.1 | 0 | 0.52235 | -0.001939 | 2840.5696 | 0.52041 | Lectura de instalación | 2910
2019-04-04 05:08 | 9032.502 | 17.1 | 0 | 0.51017 | -0.001939 | 2840.5818 | 0.50823 | Lectura de instalación | 2910
2019-04-04 11:08 | 9017.382 | 17.1 | 0 | 0.57807 | -0.001939 | 2840.5139 | 0.57613 | Lectura de instalación | 2910
2019-04-04 17:08 | 9016.776 | 17.1 | 0 | 0.58079 | -0.001939 | 2840.5111 | 0.57886 | Lectura de instalación | 2910
2019-04-04 23:08 | 9027.046 | 17.1 | 0 | 0.53467 | -0.001939 | 2840.5573 | 0.53273 | Lectura de instalación | 2910
2019-04-05 05:08 | 9031.368 | 17.1 | 0 | 0.51526 | -0.001939 | 2840.5767 | 0.51332 | Lectura de instalación | 2910
2019-04-05 11:08 | 9017.317 | 17.1 | 0 | 0.57836 | -0.001939 | 2840.5136 | 0.57643 | Lectura de instalación | 2910
2019-04-05 17:08 | 9011.662 | 17.1 | 0 | 0.60376 | -0.001939 | 2840.4882 | 0.60182 | Lectura de instalación | 2910
2019-04-05 23:08 | 9024.929 | 17.1 | 0 | 0.54418 | -0.001939 | 2840.5478 | 0.54224 | Lectura de instalación | 2910
2019-04-06 05:08 | 9028.936 | 17.1 | 0 | 0.52618 | -0.001939 | 2840.5658 | 0.52424 | Lectura de instalación | 2910
2019-04-06 11:08 | 9016.494 | 17.1 | 0 | 0.58206 | -0.001939 | 2840.5099 | 0.58012 | Lectura de instalación | 2910
2019-04-06 17:08 | 9016.432 | 17.1 | 0 | 0.58234 | -0.001939 | 2840.5096 | 0.5804 | Lectura de instalación | 2910
2019-04-06 23:08 | 9024.667 | 17.1 | 0 | 0.54536 | -0.001939 | 2840.5466 | 0.54342 | Lectura de instalación | 2910
2019-04-07 05:08 | 9027.771 | 17.1 | 0 | 0.53142 | -0.001939 | 2840.5605 | 0.52948 | Lectura de instalación | 2910
2019-04-07 11:08 | 9021.828 | 17.1 | 0 | 0.55811 | -0.001939 | 2840.5338 | 0.55617 | Lectura de instalación | 2910
2019-04-07 17:08 | 9018.53 | 17.1 | 0 | 0.57292 | -0.001939 | 2840.519 | 0.57098 | Lectura de instalación | 2910
2019-04-07 23:08 | 9027.262 | 17.1 | 0 | 0.5337 | -0.001939 | 2840.5582 | 0.53176 | Lectura de instalación | 2910
2019-04-08 05:08 | 9029.658 | 17.1 | 0 | 0.52294 | -0.001939 | 2840.569 | 0.521 | Lectura de instalación | 2910
2019-04-08 11:08 | 9019.729 | 17.1 | 0 | 0.56753 | -0.001939 | 2840.5244 | 0.56559 | Lectura de instalación | 2910
2019-04-08 17:08 | 9021.776 | 17.1 | 0 | 0.55834 | -0.001939 | 2840.5336 | 0.5564 | Lectura de instalación | 2910
2019-04-08 23:08 | 9028.51 | 17.1 | 0 | 0.5281 | -0.001939 | 2840.5638 | 0.52616 | Lectura de instalación | 2910
2019-04-09 05:08 | 9029.841 | 17.1 | 0 | 0.52212 | -0.001939 | 2840.5698 | 0.52018 | Lectura de instalación | 2910
2019-04-09 11:08 | 9019.02 | 17.1 | 0 | 0.57072 | -0.001939 | 2840.5212 | 0.56878 | Lectura de instalación | 2910
2019-04-09 17:08 | 9013.694 | 17.1 | 0 | 0.59464 | -0.001939 | 2840.4973 | 0.5927 | Lectura de instalación | 2910
2019-04-09 23:08 | 9024.042 | 17.1 | 0 | 0.54816 | -0.001939 | 2840.5438 | 0.54622 | Lectura de instalación | 2910
2019-04-10 05:08 | 9028.459 | 17.1 | 0 | 0.52833 | -0.001939 | 2840.5636 | 0.52639 | Lectura de instalación | 2910
2019-04-10 11:08 | 9016.187 | 17.1 | 0 | 0.58344 | -0.001939 | 2840.5085 | 0.5815 | Lectura de instalación | 2910
2019-04-10 17:08 | 9013.071 | 17.1 | 0 | 0.59743 | -0.001939 | 2840.4945 | 0.59549 | Lectura de instalación | 2910
2019-04-10 23:08 | 9025.964 | 17.1 | 0 | 0.53953 | -0.001939 | 2840.5524 | 0.53759 | Lectura de instalación | 2910
2019-04-11 05:08 | 9029.1 | 17.1 | 0 | 0.52545 | -0.001939 | 2840.5665 | 0.52351 | Lectura de instalación | 2910
2019-04-11 11:08 | 9016.494 | 17.1 | 0 | 0.58206 | -0.001939 | 2840.5099 | 0.58012 | Lectura de instalación | 2910
2019-04-11 17:08 | 9014.316 | 17.1 | 0 | 0.59184 | -0.001939 | 2840.5001 | 0.5899 | Lectura de instalación | 2910
2019-04-11 23:08 | 9023.979 | 17.1 | 0 | 0.54845 | -0.001939 | 2840.5435 | 0.54651 | Lectura de instalación | 2910
2019-04-12 05:08 | 9026.851 | 17.1 | 0 | 0.53555 | -0.001939 | 2840.5564 | 0.53361 | Lectura de instalación | 2910
2019-04-12 11:08 | 9014.136 | 17.1 | 0 | 0.59265 | -0.001939 | 2840.4993 | 0.59071 | Lectura de instalación | 2910
2019-04-12 17:08 | 9016.808 | 17.1 | 0 | 0.58065 | -0.001939 | 2840.5113 | 0.57871 | Lectura de instalación | 2910
2019-04-12 23:08 | 9023.765 | 17.1 | 0 | 0.54941 | -0.001939 | 2840.5425 | 0.54747 | Lectura de instalación | 2910
2019-04-13 05:08 | 9027.08 | 17.1 | 0 | 0.53452 | -0.001939 | 2840.5574 | 0.53258 | Lectura de instalación | 2910
2019-04-13 11:08 | 9016.776 | 17.1 | 0 | 0.58079 | -0.001939 | 2840.5111 | 0.57886 | Lectura de instalación | 2910
2019-04-13 17:08 | 9017.742 | 17.1 | 0 | 0.57646 | -0.001939 | 2840.5155 | 0.57452 | Lectura de instalación | 2910
2019-04-13 23:08 | 9025.176 | 17.1 | 0 | 0.54307 | -0.001939 | 2840.5489 | 0.54113 | Lectura de instalación | 2910
2019-04-14 05:08 | 9030.167 | 17.1 | 0 | 0.52066 | -0.001939 | 2840.5713 | 0.51872 | Lectura de instalación | 2910
2019-04-14 11:08 | 9017.71 | 17.1 | 0 | 0.5766 | -0.001939 | 2840.5153 | 0.57466 | Lectura de instalación | 2910
2019-04-14 17:08 | 9019.25 | 17.1 | 0 | 0.56968 | -0.001939 | 2840.5223 | 0.56774 | Lectura de instalación | 2910
2019-04-14 23:08 | 9026.637 | 17.1 | 0 | 0.53651 | -0.001939 | 2840.5554 | 0.53457 | Lectura de instalación | 2910
2019-04-15 05:08 | 9029.987 | 17.1 | 0 | 0.52146 | -0.001939 | 2840.5705 | 0.51952 | Lectura de instalación | 2910
2019-04-15 11:08 | 9019.466 | 17.1 | 0 | 0.56871 | -0.001939 | 2840.5232 | 0.56677 | Lectura de instalación | 2910
2019-04-15 17:08 | 9018.66 | 17.1 | 0 | 0.57233 | -0.001939 | 2840.5196 | 0.57039 | Lectura de instalación | 2910
2019-04-15 23:08 | 9026.047 | 17.1 | 0 | 0.53916 | -0.001939 | 2840.5528 | 0.53722 | Lectura de instalación | 2910
2019-04-16 05:08 | 9028.54 | 17.1 | 0 | 0.52796 | -0.001939 | 2840.564 | 0.52602 | Lectura de instalación | 2910
2019-04-16 11:08 | 9019.694 | 17.1 | 0 | 0.56769 | -0.001939 | 2840.5242 | 0.56575 | Lectura de instalación | 2910
2019-04-16 17:08 | 9021.483 | 17.1 | 0 | 0.55965 | -0.001939 | 2840.5323 | 0.55772 | Lectura de instalación | 2910
2019-04-16 23:08 | 9028.213 | 17.1 | 0 | 0.52943 | -0.001939 | 2840.5625 | 0.52749 | Lectura de instalación | 2910
2019-04-17 05:08 | 9028.459 | 17.1 | 0 | 0.52833 | -0.001939 | 2840.5636 | 0.52639 | Lectura de instalación | 2910
2019-04-17 11:08 | 9021.27 | 17.1 | 0 | 0.56061 | -0.001939 | 2840.5313 | 0.55867 | Lectura de instalación | 2910
2019-04-17 17:08 | 9020.268 | 17.1 | 0 | 0.56511 | -0.001939 | 2840.5268 | 0.56317 | Lectura de instalación | 2910
2019-04-17 23:08 | 9026.027 | 17.1 | 0 | 0.53925 | -0.001939 | 2840.5527 | 0.53731 | Lectura de instalación | 2910
2019-04-18 05:08 | 9028.41 | 17.1 | 0 | 0.52855 | -0.001939 | 2840.5634 | 0.52661 | Lectura de instalación | 2910
2019-04-18 11:08 | 9018.431 | 17.1 | 0 | 0.57336 | -0.001939 | 2840.5186 | 0.57142 | Lectura de instalación | 2910
2019-04-18 17:08 | 9017.249 | 17.1 | 0 | 0.57867 | -0.001939 | 2840.5133 | 0.57673 | Lectura de instalación | 2910
2019-04-18 23:08 | 9026.57 | 17.1 | 0 | 0.53681 | -0.001939 | 2840.5551 | 0.53487 | Lectura de instalación | 2910
2019-04-19 05:08 | 9028.771 | 17.1 | 0 | 0.52692 | -0.001939 | 2840.565 | 0.52499 | Lectura de instalación | 2910
2019-04-19 11:08 | 9016.824 | 17.1 | 0 | 0.58058 | -0.001939 | 2840.5114 | 0.57864 | Lectura de instalación | 2910
2019-04-19 17:08 | 9021.646 | 17.1 | 0 | 0.55892 | -0.001939 | 2840.533 | 0.55698 | Lectura de instalación | 2910
2019-04-19 23:08 | 9028.327 | 17.1 | 0 | 0.52892 | -0.001939 | 2840.563 | 0.52698 | Lectura de instalación | 2910
2019-04-20 05:08 | 9032.06 | 17.1 | 0 | 0.51215 | -0.001939 | 2840.5798 | 0.51021 | Lectura de instalación | 2910
2019-04-20 11:08 | 9021.908 | 17.1 | 0 | 0.55775 | -0.001939 | 2840.5342 | 0.55581 | Lectura de instalación | 2910
2019-04-20 17:08 | 9020.744 | 17.1 | 0 | 0.56297 | -0.001939 | 2840.529 | 0.56103 | Lectura de instalación | 2910
2019-04-20 23:08 | 9026.982 | 17.1 | 0 | 0.53496 | -0.001939 | 2840.557 | 0.53302 | Lectura de instalación | 2910
2019-04-21 05:08 | 9028.936 | 17.1 | 0 | 0.52618 | -0.001939 | 2840.5658 | 0.52424 | Lectura de instalación | 2910
2019-04-21 11:08 | 9020.333 | 17.1 | 0 | 0.56482 | -0.001939 | 2840.5271 | 0.56288 | Lectura de instalación | 2910
2019-04-21 17:08 | 9020.138 | 17.1 | 0 | 0.5657 | -0.001939 | 2840.5262 | 0.56376 | Lectura de instalación | 2910
2019-04-21 23:08 | 9028.575 | 17.1 | 0 | 0.5278 | -0.001939 | 2840.5641 | 0.52587 | Lectura de instalación | 2910
2019-04-22 05:08 | 9031.285 | 17.1 | 0 | 0.51563 | -0.001939 | 2840.5763 | 0.5137 | Lectura de instalación | 2910
2019-04-22 11:08 | 9020.188 | 17.1 | 0 | 0.56547 | -0.001939 | 2840.5265 | 0.56353 | Lectura de instalación | 2910
2019-04-22 17:08 | 9026.241 | 17.1 | 0 | 0.53829 | -0.001939 | 2840.5537 | 0.53635 | Lectura de instalación | 2910
2019-04-22 23:08 | 9032.106 | 17.1 | 0 | 0.51195 | -0.001939 | 2840.58 | 0.51001 | Lectura de instalación | 2910
2019-04-23 05:08 | 9030.99 | 17.1 | 0 | 0.51696 | -0.001939 | 2840.575 | 0.51502 | Lectura de instalación | 2910
2019-04-23 11:08 | 9018.843 | 17.1 | 0 | 0.57151 | -0.001939 | 2840.5204 | 0.56957 | Lectura de instalación | 2910
2019-04-23 17:08 | 9016.349 | 17.1 | 0 | 0.58271 | -0.001939 | 2840.5092 | 0.58077 | Lectura de instalación | 2910
2019-04-23 23:08 | 9023.96 | 17.1 | 0 | 0.54853 | -0.001939 | 2840.5434 | 0.54659 | Lectura de instalación | 2910
2019-04-24 05:08 | 9027.276 | 17.1 | 0 | 0.53364 | -0.001939 | 2840.5583 | 0.5317 | Lectura de instalación | 2910
2019-04-24 11:08 | 9020.68 | 17.1 | 0 | 0.56326 | -0.001939 | 2840.5287 | 0.56132 | Lectura de instalación | 2910
2019-04-24 17:08 | 9023.041 | 17.1 | 0 | 0.55266 | -0.001939 | 2840.5393 | 0.55072 | Lectura de instalación | 2910
2019-04-24 23:08 | 9028.327 | 17.1 | 0 | 0.52892 | -0.001939 | 2840.563 | 0.52698 | Lectura de instalación | 2910
2019-04-25 05:08 | 9029.479 | 17.1 | 0 | 0.52374 | -0.001939 | 2840.5682 | 0.52181 | Lectura de instalación | 2910
2019-04-25 11:08 | 9019.891 | 17.1 | 0 | 0.5668 | -0.001939 | 2840.5251 | 0.56487 | Lectura de instalación | 2910
2019-04-25 17:08 | 9018.283 | 17.1 | 0 | 0.57403 | -0.001939 | 2840.5179 | 0.57209 | Lectura de instalación | 2910
2019-04-25 23:08 | 9027.312 | 17.1 | 0 | 0.53348 | -0.001939 | 2840.5585 | 0.53154 | Lectura de instalación | 2910
2019-04-26 05:08 | 9030.104 | 17.1 | 0 | 0.52094 | -0.001939 | 2840.571 | 0.519 | Lectura de instalación | 2910
2019-04-26 11:08 | 9017.563 | 17.1 | 0 | 0.57726 | -0.001939 | 2840.5147 | 0.57532 | Lectura de instalación | 2910
2019-04-26 17:08 | 9018.399 | 17.1 | 0 | 0.57351 | -0.001939 | 2840.5184 | 0.57157 | Lectura de instalación | 2910
2019-04-26 23:08 | 9023.614 | 17.1 | 0 | 0.55008 | -0.001939 | 2840.5419 | 0.54815 | Lectura de instalación | 2910
2019-04-27 05:08 | 9029.347 | 17.1 | 0 | 0.52434 | -0.001939 | 2840.5676 | 0.5224 | Lectura de instalación | 2910
2019-04-27 11:08 | 9017.35 | 17.1 | 0 | 0.57822 | -0.001939 | 2840.5137 | 0.57628 | Lectura de instalación | 2910
2019-04-27 17:08 | 9018.759 | 17.1 | 0 | 0.57189 | -0.001939 | 2840.5201 | 0.56995 | Lectura de instalación | 2910
2019-04-27 23:08 | 9026.752 | 17.1 | 0 | 0.53599 | -0.001939 | 2840.5559 | 0.53405 | Lectura de instalación | 2910
2019-04-28 05:08 | 9030.088 | 17.1 | 0 | 0.52101 | -0.001939 | 2840.5709 | 0.51907 | Lectura de instalación | 2910
2019-04-28 11:08 | 9017.167 | 17.1 | 0 | 0.57904 | -0.001939 | 2840.5129 | 0.5771 | Lectura de instalación | 2910
2019-04-28 17:08 | 9017.088 | 17.1 | 0 | 0.57939 | -0.001939 | 2840.5125 | 0.57745 | Lectura de instalación | 2910
2019-04-28 23:08 | 9027.639 | 17.1 | 0 | 0.53201 | -0.001939 | 2840.5599 | 0.53007 | Lectura de instalación | 2910
2019-04-29 05:08 | 9030.267 | 17.1 | 0 | 0.52021 | -0.001939 | 2840.5717 | 0.51827 | Lectura de instalación | 2910
2019-04-29 11:08 | 9017.184 | 17.1 | 0 | 0.57896 | -0.001939 | 2840.513 | 0.57702 | Lectura de instalación | 2910
2019-04-29 17:08 | 9014.629 | 17.1 | 0 | 0.59044 | -0.001939 | 2840.5015 | 0.5885 | Lectura de instalación | 2910
2019-04-29 23:08 | 9025.438 | 17.1 | 0 | 0.54189 | -0.001939 | 2840.55 | 0.53995 | Lectura de instalación | 2910
2019-04-30 05:08 | 9030.021 | 17.1 | 0 | 0.52131 | -0.001939 | 2840.5706 | 0.51937 | Lectura de instalación | 2910
2019-04-30 11:08 | 9014.824 | 17.1 | 0 | 0.58956 | -0.001939 | 2840.5024 | 0.58762 | Lectura de instalación | 2910
2019-04-30 17:08 | 9016.61 | 17.1 | 0 | 0.58154 | -0.001939 | 2840.5104 | 0.5796 | Lectura de instalación | 2910
2019-04-30 23:08 | 9026.275 | 17.1 | 0 | 0.53813 | -0.001939 | 2840.5538 | 0.5362 | Lectura de instalación | 2910
2019-05-01 05:08 | 9028.805 | 17.1 | 0 | 0.52677 | -0.001939 | 2840.5652 | 0.52483 | Lectura de instalación | 2910
2019-05-01 11:08 | 9016.988 | 17.1 | 0 | 0.57984 | -0.001939 | 2840.5121 | 0.5779 | Lectura de instalación | 2910
2019-05-01 17:08 | 9017.626 | 17.1 | 0 | 0.57698 | -0.001939 | 2840.515 | 0.57504 | Lectura de instalación | 2910
2019-05-01 23:08 | 9026.898 | 17.1 | 0 | 0.53534 | -0.001939 | 2840.5566 | 0.5334 | Lectura de instalación | 2910
2019-05-02 05:08 | 9030.052 | 17.1 | 0 | 0.52117 | -0.001939 | 2840.5708 | 0.51923 | Lectura de instalación | 2910
2019-05-02 11:08 | 9023.091 | 17.1 | 0 | 0.55243 | -0.001939 | 2840.5395 | 0.55049 | Lectura de instalación | 2910
2019-05-02 17:08 | 9019.119 | 17.1 | 0 | 0.57027 | -0.001939 | 2840.5217 | 0.56833 | Lectura de instalación | 2910
2019-05-02 23:08 | 9025.635 | 17.1 | 0 | 0.54101 | -0.001939 | 2840.5509 | 0.53907 | Lectura de instalación | 2910
2019-05-03 05:08 | 9028.854 | 17.1 | 0 | 0.52655 | -0.001939 | 2840.5654 | 0.52461 | Lectura de instalación | 2910
2019-05-03 11:08 | 9018.022 | 17.1 | 0 | 0.5752 | -0.001939 | 2840.5167 | 0.57326 | Lectura de instalación | 2910
2019-05-03 17:08 | 9019.415 | 17.1 | 0 | 0.56894 | -0.001939 | 2840.523 | 0.567 | Lectura de instalación | 2910
2019-05-03 23:08 | 9028.147 | 17.1 | 0 | 0.52973 | -0.001939 | 2840.5622 | 0.52779 | Lectura de instalación | 2910
2019-05-04 05:08 | 9030.627 | 17.1 | 0 | 0.51859 | -0.001939 | 2840.5733 | 0.51665 | Lectura de instalación | 2910
2019-05-04 11:08 | 9018.742 | 17.1 | 0 | 0.57196 | -0.001939 | 2840.52 | 0.57003 | Lectura de instalación | 2910
2019-05-04 17:08 | 9024.239 | 17.1 | 0 | 0.54728 | -0.001939 | 2840.5447 | 0.54534 | Lectura de instalación | 2910
2019-05-04 23:08 | 9029.757 | 17.1 | 0 | 0.5225 | -0.001939 | 2840.5694 | 0.52056 | Lectura de instalación | 2910
2019-05-05 05:08 | 9031.138 | 17.1 | 0 | 0.51629 | -0.001939 | 2840.5756 | 0.51436 | Lectura de instalación | 2910
2019-05-05 11:08 | 9023.155 | 17.1 | 0 | 0.55215 | -0.001939 | 2840.5398 | 0.55021 | Lectura de instalación | 2910
2019-05-05 17:08 | 9024.438 | 17.1 | 0 | 0.54638 | -0.001939 | 2840.5456 | 0.54445 | Lectura de instalación | 2910
2019-05-05 23:08 | 9030.021 | 17.1 | 0 | 0.52131 | -0.001939 | 2840.5706 | 0.51937 | Lectura de instalación | 2910
2019-05-06 05:08 | 9032.306 | 17.1 | 0 | 0.51105 | -0.001939 | 2840.5809 | 0.50911 | Lectura de instalación | 2910
2019-05-06 11:08 | 9020.515 | 17.1 | 0 | 0.564 | -0.001939 | 2840.5279 | 0.56206 | Lectura de instalación | 2910
2019-05-06 17:08 | 9022.235 | 17.1 | 0 | 0.55628 | -0.001939 | 2840.5357 | 0.55434 | Lectura de instalación | 2910
2019-05-06 23:08 | 9029.69 | 17.1 | 0 | 0.5228 | -0.001939 | 2840.5691 | 0.52086 | Lectura de instalación | 2910
2019-05-07 05:08 | 9030.35 | 17.1 | 0 | 0.51983 | -0.001939 | 2840.5721 | 0.51789 | Lectura de instalación | 2910
2019-05-07 11:08 | 9018.365 | 17.1 | 0 | 0.57366 | -0.001939 | 2840.5183 | 0.57172 | Lectura de instalación | 2910
2019-05-07 17:08 | 9020.104 | 17.1 | 0 | 0.56585 | -0.001939 | 2840.5261 | 0.56391 | Lectura de instalación | 2910
2019-05-07 23:08 | 9028.033 | 17.1 | 0 | 0.53024 | -0.001939 | 2840.5617 | 0.5283 | Lectura de instalación | 2910
2019-05-08 05:08 | 9031.762 | 17.1 | 0 | 0.51349 | -0.001939 | 2840.5784 | 0.51155 | Lectura de instalación | 2910
2019-05-08 11:08 | 9017.138 | 17.1 | 0 | 0.57917 | -0.001939 | 2840.5128 | 0.57723 | Lectura de instalación | 2910
2019-05-08 17:08 | 9019.201 | 17.1 | 0 | 0.5699 | -0.001939 | 2840.522 | 0.56796 | Lectura de instalación | 2910
2019-05-08 23:08 | 9025.7 | 17.1 | 0 | 0.54072 | -0.001939 | 2840.5512 | 0.53878 | Lectura de instalación | 2910
2019-05-09 05:08 | 9030.233 | 17.1 | 0 | 0.52036 | -0.001939 | 2840.5716 | 0.51842 | Lectura de instalación | 2910
2019-05-09 11:08 | 9020.151 | 17.1 | 0 | 0.56564 | -0.001939 | 2840.5263 | 0.5637 | Lectura de instalación | 2910
2019-05-09 17:08 | 9020.481 | 17.1 | 0 | 0.56415 | -0.001939 | 2840.5278 | 0.56222 | Lectura de instalación | 2910
2019-05-09 23:08 | 9026.162 | 17.1 | 0 | 0.53864 | -0.001939 | 2840.5533 | 0.5367 | Lectura de instalación | 2910
2019-05-10 05:08 | 9029.216 | 17.1 | 0 | 0.52493 | -0.001939 | 2840.567 | 0.52299 | Lectura de instalación | 2910
2019-05-10 11:08 | 9016.841 | 17.1 | 0 | 0.5805 | -0.001939 | 2840.5114 | 0.57856 | Lectura de instalación | 2910
2019-05-10 17:08 | 9020.974 | 17.1 | 0 | 0.56194 | -0.001939 | 2840.53 | 0.56 | Lectura de instalación | 2910
2019-05-10 23:08 | 9028.361 | 17.1 | 0 | 0.52877 | -0.001939 | 2840.5632 | 0.52683 | Lectura de instalación | 2910
2019-05-11 05:08 | 9032.863 | 17.1 | 0 | 0.50855 | -0.001939 | 2840.5834 | 0.50661 | Lectura de instalación | 2910
2019-05-11 11:08 | 9018.038 | 17.1 | 0 | 0.57513 | -0.001939 | 2840.5168 | 0.57319 | Lectura de instalación | 2910
2019-05-11 17:08 | 9017.923 | 17.1 | 0 | 0.57564 | -0.001939 | 2840.5163 | 0.5737 | Lectura de instalación | 2910
2019-05-11 23:08 | 9025.521 | 17.1 | 0 | 0.54152 | -0.001939 | 2840.5504 | 0.53958 | Lectura de instalación | 2910
2019-05-12 05:08 | 9031.943 | 17.1 | 0 | 0.51268 | -0.001939 | 2840.5793 | 0.51074 | Lectura de instalación | 2910
2019-05-12 11:08 | 9017.597 | 17.1 | 0 | 0.57711 | -0.001939 | 2840.5148 | 0.57517 | Lectura de instalación | 2910
2019-05-12 17:08 | 9021.088 | 17.1 | 0 | 0.56143 | -0.001939 | 2840.5305 | 0.55949 | Lectura de instalación | 2910
2019-05-12 23:08 | 9028.427 | 17.1 | 0 | 0.52847 | -0.001939 | 2840.5635 | 0.52653 | Lectura de instalación | 2910
2019-05-13 05:08 | 9030.99 | 17.1 | 0 | 0.51696 | -0.001939 | 2840.575 | 0.51502 | Lectura de instalación | 2910
2019-05-13 11:08 | 9026.357 | 17.1 | 0 | 0.53777 | -0.001939 | 2840.5542 | 0.53583 | Lectura de instalación | 2910
2019-05-13 17:08 | 9027.146 | 17.1 | 0 | 0.53422 | -0.001939 | 2840.5577 | 0.53228 | Lectura de instalación | 2910
2019-05-13 23:08 | 9033.356 | 17.1 | 0 | 0.50633 | -0.001939 | 2840.5856 | 0.50439 | Lectura de instalación | 2910
2019-05-14 05:08 | 9032.174 | 17.1 | 0 | 0.51164 | -0.001939 | 2840.5803 | 0.5097 | Lectura de instalación | 2910
2019-05-14 11:08 | 9022.45 | 17.1 | 0 | 0.55531 | -0.001939 | 2840.5366 | 0.55337 | Lectura de instalación | 2910
2019-05-14 17:08 | 9023.237 | 17.1 | 0 | 0.55178 | -0.001939 | 2840.5402 | 0.54984 | Lectura de instalación | 2910
2019-05-14 23:08 | 9027.981 | 17.1 | 0 | 0.53047 | -0.001939 | 2840.5615 | 0.52853 | Lectura de instalación | 2910
2019-05-15 05:08 | 9030.645 | 17.1 | 0 | 0.51851 | -0.001939 | 2840.5734 | 0.51657 | Lectura de instalación | 2910
2019-05-15 11:08 | 9023.551 | 17.1 | 0 | 0.55037 | -0.001939 | 2840.5416 | 0.54843 | Lectura de instalación | 2910
2019-05-15 17:08 | 9022.008 | 17.1 | 0 | 0.5573 | -0.001939 | 2840.5346 | 0.55536 | Lectura de instalación | 2910
2019-05-15 23:08 | 9027.917 | 17.1 | 0 | 0.53076 | -0.001939 | 2840.5612 | 0.52882 | Lectura de instalación | 2910
2019-05-16 05:08 | 9031.433 | 17.1 | 0 | 0.51497 | -0.001939 | 2840.577 | 0.51303 | Lectura de instalación | 2910
2019-05-16 11:08 | 9020.268 | 17.1 | 0 | 0.56511 | -0.001939 | 2840.5268 | 0.56317 | Lectura de instalación | 2910
2019-05-16 17:08 | 9021.908 | 17.1 | 0 | 0.55775 | -0.001939 | 2840.5342 | 0.55581 | Lectura de instalación | 2910
2019-05-16 23:08 | 9028.656 | 17.1 | 0 | 0.52744 | -0.001939 | 2840.5645 | 0.5255 | Lectura de instalación | 2910
2019-05-17 05:08 | 9033.867 | 17.1 | 0 | 0.50404 | -0.001939 | 2840.5879 | 0.5021 | Lectura de instalación | 2910
2019-05-17 11:08 | 9018.201 | 17.1 | 0 | 0.57439 | -0.001939 | 2840.5175 | 0.57246 | Lectura de instalación | 2918
2019-05-17 17:08 | 9017.987 | 17.1 | 0 | 0.57536 | -0.001939 | 2840.5166 | 0.57342 | Lectura de instalación | 2918
2019-05-17 23:08 | 9027.015 | 17.1 | 0 | 0.53481 | -0.001939 | 2840.5571 | 0.53287 | Lectura de instalación | 2918
2019-05-18 05:08 | 9032.32 | 17.1 | 0 | 0.51099 | -0.001939 | 2840.581 | 0.50905 | Lectura de instalación | 2918
2019-05-18 11:08 | 9017.973 | 17.1 | 0 | 0.57542 | -0.001939 | 2840.5165 | 0.57348 | Lectura de instalación | 2918
2019-05-18 17:08 | 9016.547 | 17.1 | 0 | 0.58182 | -0.001939 | 2840.5101 | 0.57988 | Lectura de instalación | 2918
2019-05-18 23:08 | 9025.553 | 17.1 | 0 | 0.54138 | -0.001939 | 2840.5506 | 0.53944 | Lectura de instalación | 2918
2019-05-19 05:08 | 9030.761 | 17.1 | 0 | 0.51799 | -0.001939 | 2840.574 | 0.51605 | Lectura de instalación | 2918
2019-05-19 11:08 | 9016.973 | 17.1 | 0 | 0.57991 | -0.001939 | 2840.512 | 0.57797 | Lectura de instalación | 2918
2019-05-19 17:08 | 9011.989 | 17.1 | 0 | 0.60229 | -0.001939 | 2840.4896 | 0.60035 | Lectura de instalación | 2918
2019-05-19 23:08 | 9025.635 | 17.1 | 0 | 0.54101 | -0.001939 | 2840.5509 | 0.53907 | Lectura de instalación | 2918
2019-05-20 05:08 | 9029.807 | 17.1 | 0 | 0.52227 | -0.001939 | 2840.5697 | 0.52033 | Lectura de instalación | 2918
2019-05-20 11:08 | 9016.201 | 17.1 | 0 | 0.58338 | -0.001939 | 2840.5086 | 0.58144 | Lectura de instalación | 2918
2019-05-20 17:08 | 9018.629 | 17.1 | 0 | 0.57247 | -0.001939 | 2840.5195 | 0.57053 | Lectura de instalación | 2918
2019-05-20 23:08 | 9024.732 | 17.1 | 0 | 0.54506 | -0.001939 | 2840.5469 | 0.54312 | Lectura de instalación | 2918
2019-05-21 05:08 | 9029.528 | 17.1 | 0 | 0.52352 | -0.001939 | 2840.5684 | 0.52159 | Lectura de instalación | 2918
2019-05-21 11:08 | 9019.384 | 17.1 | 0 | 0.56908 | -0.001939 | 2840.5229 | 0.56714 | Lectura de instalación | 2918
2019-05-21 17:08 | 9021.416 | 17.1 | 0 | 0.55996 | -0.001939 | 2840.532 | 0.55802 | Lectura de instalación | 2918
2019-05-21 23:08 | 9025.668 | 17.1 | 0 | 0.54086 | -0.001939 | 2840.5511 | 0.53892 | Lectura de instalación | 2918
2019-05-22 05:08 | 9029.313 | 17.1 | 0 | 0.52449 | -0.001939 | 2840.5674 | 0.52255 | Lectura de instalación | 2918
2019-05-22 11:08 | 9019.844 | 17.1 | 0 | 0.56702 | -0.001939 | 2840.5249 | 0.56508 | Lectura de instalación | 2918
2019-05-22 17:08 | 9017.857 | 17.1 | 0 | 0.57594 | -0.001939 | 2840.516 | 0.574 | Lectura de instalación | 2918
2019-05-22 23:08 | 9025.98 | 17.1 | 0 | 0.53946 | -0.001939 | 2840.5525 | 0.53752 | Lectura de instalación | 2918
2019-05-23 05:08 | 9030.052 | 17.1 | 0 | 0.52117 | -0.001939 | 2840.5708 | 0.51923 | Lectura de instalación | 2918
2019-05-23 11:08 | 9017.906 | 17.1 | 0 | 0.57572 | -0.001939 | 2840.5162 | 0.57378 | Lectura de instalación | 2918
2019-05-23 17:08 | 9015.774 | 17.1 | 0 | 0.58529 | -0.001939 | 2840.5066 | 0.58336 | Lectura de instalación | 2918
2019-05-23 23:08 | 9026.603 | 17.1 | 0 | 0.53666 | -0.001939 | 2840.5553 | 0.53472 | Lectura de instalación | 2918
2019-05-24 05:08 | 9030.415 | 17.1 | 0 | 0.51954 | -0.001939 | 2840.5724 | 0.5176 | Lectura de instalación | 2918
2019-05-24 11:08 | 9023.009 | 17.1 | 0 | 0.5528 | -0.001939 | 2840.5391 | 0.55086 | Lectura de instalación | 2918
2019-05-24 17:08 | 9018.547 | 17.1 | 0 | 0.57284 | -0.001939 | 2840.5191 | 0.5709 | Lectura de instalación | 2918
2019-05-24 23:08 | 9028.903 | 17.1 | 0 | 0.52633 | -0.001939 | 2840.5656 | 0.52439 | Lectura de instalación | 2918
2019-05-25 05:08 | 9030.332 | 17.1 | 0 | 0.51991 | -0.001939 | 2840.572 | 0.51798 | Lectura de instalación | 2918
2019-05-25 11:08 | 9020.151 | 17.1 | 0 | 0.56564 | -0.001939 | 2840.5263 | 0.5637 | Lectura de instalación | 2918
2019-05-25 17:08 | 9019.302 | 17.1 | 0 | 0.56945 | -0.001939 | 2840.5225 | 0.56751 | Lectura de instalación | 2918
2019-05-25 23:08 | 9026.228 | 17.1 | 0 | 0.53835 | -0.001939 | 2840.5536 | 0.53641 | Lectura de instalación | 2918
2019-05-26 05:08 | 9030.778 | 17.1 | 0 | 0.51791 | -0.001939 | 2840.574 | 0.51597 | Lectura de instalación | 2918
2019-05-26 11:08 | 9019.939 | 17.1 | 0 | 0.56659 | -0.001939 | 2840.5253 | 0.56465 | Lectura de instalación | 2918
2019-05-26 17:08 | 9018.792 | 17.1 | 0 | 0.57174 | -0.001939 | 2840.5202 | 0.5698 | Lectura de instalación | 2918
2019-05-26 23:08 | 9027.358 | 17.1 | 0 | 0.53327 | -0.001939 | 2840.5587 | 0.53133 | Lectura de instalación | 2918
2019-05-27 05:08 | 9032.091 | 17.1 | 0 | 0.51201 | -0.001939 | 2840.5799 | 0.51008 | Lectura de instalación | 2918
2019-05-27 11:08 | 9018.759 | 17.1 | 0 | 0.57189 | -0.001939 | 2840.5201 | 0.56995 | Lectura de instalación | 2918
2019-05-27 17:08 | 9025.061 | 17.1 | 0 | 0.54359 | -0.001939 | 2840.5484 | 0.54165 | Lectura de instalación | 2918
2019-05-27 23:08 | 9029.807 | 17.1 | 0 | 0.52227 | -0.001939 | 2840.5697 | 0.52033 | Lectura de instalación | 2918
2019-05-28 05:08 | 9033.143 | 17.1 | 0 | 0.50729 | -0.001939 | 2840.5846 | 0.50535 | Lectura de instalación | 2918
2019-05-28 11:08 | 9018.677 | 17.1 | 0 | 0.57226 | -0.001939 | 2840.5197 | 0.57032 | Lectura de instalación | 2918
2019-05-28 17:08 | 9019.99 | 17.1 | 0 | 0.56636 | -0.001939 | 2840.5256 | 0.56442 | Lectura de instalación | 2918
2019-05-28 23:08 | 9027.046 | 17.1 | 0 | 0.53467 | -0.001939 | 2840.5573 | 0.53273 | Lectura de instalación | 2918
2019-05-29 05:08 | 9032.06 | 17.1 | 0 | 0.51215 | -0.001939 | 2840.5798 | 0.51021 | Lectura de instalación | 2918
2019-05-29 11:08 | 9020.317 | 17.1 | 0 | 0.56489 | -0.001939 | 2840.527 | 0.56295 | Lectura de instalación | 2918
2019-05-29 17:08 | 9021.975 | 17.1 | 0 | 0.55745 | -0.001939 | 2840.5345 | 0.55551 | Lectura de instalación | 2918
2019-05-29 23:08 | 9028.115 | 17.1 | 0 | 0.52987 | -0.001939 | 2840.5621 | 0.52793 | Lectura de instalación | 2918
2019-05-30 05:08 | 9032.766 | 17.1 | 0 | 0.50898 | -0.001939 | 2840.583 | 0.50704 | Lectura de instalación | 2918
2019-05-30 11:08 | 9019.22 | 17.1 | 0 | 0.56982 | -0.001939 | 2840.5221 | 0.56788 | Lectura de instalación | 2918
2019-05-30 17:08 | 9017.776 | 17.1 | 0 | 0.5763 | -0.001939 | 2840.5156 | 0.57436 | Lectura de instalación | 2918
2019-05-30 23:08 | 9026.621 | 17.1 | 0 | 0.53658 | -0.001939 | 2840.5554 | 0.53464 | Lectura de instalación | 2918
2019-05-31 05:08 | 9031.254 | 17.1 | 0 | 0.51577 | -0.001939 | 2840.5762 | 0.51383 | Lectura de instalación | 2918
2019-05-31 11:08 | 9019.679 | 17.1 | 0 | 0.56776 | -0.001939 | 2840.5242 | 0.56582 | Lectura de instalación | 2918
2019-05-31 17:08 | 9016.726 | 17.1 | 0 | 0.58102 | -0.001939 | 2840.5109 | 0.57908 | Lectura de instalación | 2918
2019-05-31 23:08 | 9026.947 | 17.1 | 0 | 0.53512 | -0.001939 | 2840.5568 | 0.53318 | Lectura de instalación | 2918
2019-06-01 05:08 | 9033.899 | 17.1 | 0 | 0.50389 | -0.001939 | 2840.588 | 0.50196 | Lectura de instalación | 2918
2019-06-01 11:08 | 9018.824 | 17.1 | 0 | 0.5716 | -0.001939 | 2840.5203 | 0.56966 | Lectura de instalación | 2918
2019-06-01 17:08 | 9018.169 | 17.1 | 0 | 0.57454 | -0.001939 | 2840.5174 | 0.5726 | Lectura de instalación | 2918
2019-06-01 23:08 | 9026.769 | 17.1 | 0 | 0.53592 | -0.001939 | 2840.556 | 0.53398 | Lectura de instalación | 2918
2019-06-02 05:08 | 9030.316 | 17.1 | 0 | 0.51999 | -0.001939 | 2840.572 | 0.51805 | Lectura de instalación | 2918
2019-06-02 11:08 | 9018.481 | 17.1 | 0 | 0.57314 | -0.001939 | 2840.5188 | 0.5712 | Lectura de instalación | 2918
2019-06-02 17:08 | 9019.729 | 17.1 | 0 | 0.56753 | -0.001939 | 2840.5244 | 0.56559 | Lectura de instalación | 2918
2019-06-02 23:08 | 9028.641 | 17.1 | 0 | 0.52751 | -0.001939 | 2840.5644 | 0.52557 | Lectura de instalación | 2918
2019-06-03 05:08 | 9032.534 | 17.1 | 0 | 0.51002 | -0.001939 | 2840.5819 | 0.50809 | Lectura de instalación | 2918
2019-06-03 11:08 | 9021.466 | 17.1 | 0 | 0.55973 | -0.001939 | 2840.5322 | 0.55779 | Lectura de instalación | 2918
2019-06-03 17:08 | 9022.271 | 17.1 | 0 | 0.55612 | -0.001939 | 2840.5358 | 0.55418 | Lectura de instalación | 2918
2019-06-03 23:08 | 9030.974 | 17.1 | 0 | 0.51703 | -0.001939 | 2840.5749 | 0.51509 | Lectura de instalación | 2918
2019-06-04 05:08 | 9033.274 | 17.1 | 0 | 0.5067 | -0.001939 | 2840.5852 | 0.50476 | Lectura de instalación | 2918
2019-06-04 11:08 | 9022.04 | 17.1 | 0 | 0.55715 | -0.001939 | 2840.5348 | 0.55521 | Lectura de instalación | 2918
2019-06-04 17:08 | 9022.614 | 17.1 | 0 | 0.55458 | -0.001939 | 2840.5374 | 0.55264 | Lectura de instalación | 2918
2019-06-04 23:08 | 9030.135 | 17.1 | 0 | 0.5208 | -0.001939 | 2840.5711 | 0.51886 | Lectura de instalación | 2918
2019-06-05 05:08 | 9032.831 | 17.1 | 0 | 0.50869 | -0.001939 | 2840.5832 | 0.50675 | Lectura de instalación | 2918
2019-06-05 11:08 | 9018.497 | 17.1 | 0 | 0.57307 | -0.001939 | 2840.5189 | 0.57113 | Lectura de instalación | 2918
2019-06-05 17:08 | 9022.172 | 17.1 | 0 | 0.55656 | -0.001939 | 2840.5354 | 0.55462 | Lectura de instalación | 2918
2019-06-05 23:08 | 9029.1 | 17.1 | 0 | 0.52545 | -0.001939 | 2840.5665 | 0.52351 | Lectura de instalación | 2918
2019-06-06 05:08 | 9032.091 | 17.1 | 0 | 0.51201 | -0.001939 | 2840.5799 | 0.51008 | Lectura de instalación | 2918
2019-06-06 11:08 | 9019.709 | 17.1 | 0 | 0.56762 | -0.001939 | 2840.5243 | 0.56568 | Lectura de instalación | 2918
2019-06-06 17:08 | 9018.251 | 17.1 | 0 | 0.57417 | -0.001939 | 2840.5178 | 0.57223 | Lectura de instalación | 2918
2019-06-06 23:08 | 9026.178 | 17.1 | 0 | 0.53857 | -0.001939 | 2840.5534 | 0.53663 | Lectura de instalación | 2918
2019-06-07 05:08 | 9031.368 | 17.1 | 0 | 0.51526 | -0.001939 | 2840.5767 | 0.51332 | Lectura de instalación | 2918
2019-06-07 11:08 | 9018.776 | 17.1 | 0 | 0.57181 | -0.001939 | 2840.5201 | 0.56987 | Lectura de instalación | 2918
2019-06-07 17:08 | 9018.007 | 17.1 | 0 | 0.57527 | -0.001939 | 2840.5167 | 0.57333 | Lectura de instalación | 2918
2019-06-07 23:08 | 9025.438 | 17.1 | 0 | 0.54189 | -0.001939 | 2840.55 | 0.53995 | Lectura de instalación | 2918
2019-06-08 05:08 | 9029.38 | 17.1 | 0 | 0.52419 | -0.001939 | 2840.5677 | 0.52225 | Lectura de instalación | 2918
2019-06-08 11:08 | 9017.021 | 17.1 | 0 | 0.57969 | -0.001939 | 2840.5122 | 0.57775 | Lectura de instalación | 2918
2019-06-08 17:08 | 9019.629 | 17.1 | 0 | 0.56798 | -0.001939 | 2840.524 | 0.56604 | Lectura de instalación | 2918
2019-06-08 23:08 | 9027.752 | 17.1 | 0 | 0.5315 | -0.001939 | 2840.5604 | 0.52956 | Lectura de instalación | 2918
2019-06-09 05:08 | 9031.172 | 17.1 | 0 | 0.51614 | -0.001939 | 2840.5758 | 0.5142 | Lectura de instalación | 2918
2019-06-09 11:08 | 9019.531 | 17.1 | 0 | 0.56842 | -0.001939 | 2840.5235 | 0.56648 | Lectura de instalación | 2918
2019-06-09 17:08 | 9019.744 | 17.1 | 0 | 0.56746 | -0.001939 | 2840.5245 | 0.56553 | Lectura de instalación | 2918
2019-06-09 23:08 | 9027.917 | 17.1 | 0 | 0.53076 | -0.001939 | 2840.5612 | 0.52882 | Lectura de instalación | 2918
2019-06-10 05:08 | 9031.813 | 17.1 | 0 | 0.51326 | -0.001939 | 2840.5787 | 0.51132 | Lectura de instalación | 2918
2019-06-10 11:08 | 9018.53 | 17.1 | 0 | 0.57292 | -0.001939 | 2840.519 | 0.57098 | Lectura de instalación | 2918
2019-06-10 17:08 | 9018.446 | 17.1 | 0 | 0.57329 | -0.001939 | 2840.5186 | 0.57136 | Lectura de instalación | 2918
2019-06-10 23:08 | 9026.209 | 17.1 | 0 | 0.53843 | -0.001939 | 2840.5535 | 0.53649 | Lectura de instalación | 2918
2019-06-11 05:08 | 9031.352 | 17.1 | 0 | 0.51533 | -0.001939 | 2840.5766 | 0.51339 | Lectura de instalación | 2918
2019-06-11 11:08 | 9019.25 | 17.1 | 0 | 0.56968 | -0.001939 | 2840.5223 | 0.56774 | Lectura de instalación | 2918
2019-06-11 17:08 | 9018.843 | 17.1 | 0 | 0.57151 | -0.001939 | 2840.5204 | 0.56957 | Lectura de instalación | 2918
2019-06-11 23:08 | 9026.621 | 17.1 | 0 | 0.53658 | -0.001939 | 2840.5554 | 0.53464 | Lectura de instalación | 2918
2019-06-12 05:08 | 9032.813 | 17.1 | 0 | 0.50877 | -0.001939 | 2840.5832 | 0.50683 | Lectura de instalación | 2918
2019-06-12 11:08 | 9021.369 | 17.1 | 0 | 0.56017 | -0.001939 | 2840.5318 | 0.55823 | Lectura de instalación | 2918
2019-06-12 17:08 | 9021.071 | 17.1 | 0 | 0.56151 | -0.001939 | 2840.5304 | 0.55957 | Lectura de instalación | 2918
2019-06-12 23:08 | 9029.362 | 17.1 | 0 | 0.52427 | -0.001939 | 2840.5677 | 0.52233 | Lectura de instalación | 2918
2019-06-13 05:08 | 9031.008 | 17.1 | 0 | 0.51688 | -0.001939 | 2840.5751 | 0.51494 | Lectura de instalación | 2918
2019-06-13 11:08 | 9021.254 | 17.1 | 0 | 0.56068 | -0.001939 | 2840.5313 | 0.55874 | Lectura de instalación | 2918
2019-06-13 17:08 | 9020.317 | 17.1 | 0 | 0.56489 | -0.001939 | 2840.527 | 0.56295 | Lectura de instalación | 2918
2019-06-13 23:08 | 9029.067 | 17.1 | 0 | 0.5256 | -0.001939 | 2840.5663 | 0.52366 | Lectura de instalación | 2918
2019-06-14 05:08 | 9033.077 | 17.1 | 0 | 0.50759 | -0.001939 | 2840.5844 | 0.50565 | Lectura de instalación | 2918
2019-06-14 11:08 | 9019.136 | 17.1 | 0 | 0.5702 | -0.001939 | 2840.5217 | 0.56826 | Lectura de instalación | 2918
2019-06-14 17:08 | 9019.448 | 17.1 | 0 | 0.56879 | -0.001939 | 2840.5231 | 0.56686 | Lectura de instalación | 2918
2019-06-14 23:08 | 9028.936 | 17.1 | 0 | 0.52618 | -0.001939 | 2840.5658 | 0.52424 | Lectura de instalación | 2918
2019-06-15 05:08 | 9033.356 | 17.1 | 0 | 0.50633 | -0.001939 | 2840.5856 | 0.50439 | Lectura de instalación | 2918
2019-06-15 11:08 | 9018.629 | 17.1 | 0 | 0.57247 | -0.001939 | 2840.5195 | 0.57053 | Lectura de instalación | 2918
2019-06-15 17:08 | 9018.759 | 17.1 | 0 | 0.57189 | -0.001939 | 2840.5201 | 0.56995 | Lectura de instalación | 2918
2019-06-15 23:08 | 9025.405 | 17.1 | 0 | 0.54204 | -0.001939 | 2840.5499 | 0.5401 | Lectura de instalación | 2918
2019-06-16 05:08 | 9029.298 | 17.1 | 0 | 0.52456 | -0.001939 | 2840.5674 | 0.52262 | Lectura de instalación | 2918
2019-06-16 11:08 | 9017.528 | 17.1 | 0 | 0.57742 | -0.001939 | 2840.5145 | 0.57548 | Lectura de instalación | 2918
2019-06-16 17:08 | 9018.513 | 17.1 | 0 | 0.57299 | -0.001939 | 2840.5189 | 0.57105 | Lectura de instalación | 2918
2019-06-16 23:08 | 9026.982 | 17.1 | 0 | 0.53496 | -0.001939 | 2840.557 | 0.53302 | Lectura de instalación | 2918
2019-06-17 05:08 | 9030.578 | 17.1 | 0 | 0.51881 | -0.001939 | 2840.5731 | 0.51687 | Lectura de instalación | 2918
2019-06-17 11:08 | 9019.99 | 17.1 | 0 | 0.56636 | -0.001939 | 2840.5256 | 0.56442 | Lectura de instalación | 2918
2019-06-17 17:08 | 9020.235 | 17.1 | 0 | 0.56526 | -0.001939 | 2840.5267 | 0.56332 | Lectura de instalación | 2918
2019-06-17 23:08 | 9030.825 | 17.1 | 0 | 0.5177 | -0.001939 | 2840.5742 | 0.51576 | Lectura de instalación | 2918
2019-06-18 05:08 | 9034.063 | 17.1 | 0 | 0.50316 | -0.001939 | 2840.5888 | 0.50122 | Lectura de instalación | 2918
2019-06-18 11:08 | 9020.694 | 17.1 | 0 | 0.5632 | -0.001939 | 2840.5287 | 0.56126 | Lectura de instalación | 2918
2019-06-18 17:08 | 9020.992 | 17.1 | 0 | 0.56186 | -0.001939 | 2840.5301 | 0.55992 | Lectura de instalación | 2918
2019-06-18 23:08 | 9030.939 | 17.1 | 0 | 0.51719 | -0.001939 | 2840.5748 | 0.51525 | Lectura de instalación | 2918
2019-06-19 05:08 | 9034.179 | 17.1 | 0 | 0.50264 | -0.001939 | 2840.5893 | 0.5007 | Lectura de instalación | 2918
2019-06-19 11:08 | 9018.694 | 17.1 | 0 | 0.57218 | -0.001939 | 2840.5198 | 0.57024 | Lectura de instalación | 2918
2019-06-19 17:08 | 9019.844 | 17.1 | 0 | 0.56702 | -0.001939 | 2840.5249 | 0.56508 | Lectura de instalación | 2918
2019-06-19 23:08 | 9029.856 | 17.1 | 0 | 0.52205 | -0.001939 | 2840.5699 | 0.52011 | Lectura de instalación | 2918
2019-06-20 05:08 | 9032.288 | 17.1 | 0 | 0.51113 | -0.001939 | 2840.5808 | 0.50919 | Lectura de instalación | 2918
2019-06-20 11:08 | 9017.3 | 17.1 | 0 | 0.57844 | -0.001939 | 2840.5135 | 0.5765 | Lectura de instalación | 2918
2019-06-20 17:08 | 9022.501 | 17.1 | 0 | 0.55508 | -0.001939 | 2840.5369 | 0.55314 | Lectura de instalación | 2918
2019-06-20 23:08 | 9030.283 | 17.1 | 0 | 0.52013 | -0.001939 | 2840.5718 | 0.5182 | Lectura de instalación | 2918
2019-06-21 05:08 | 9032.978 | 17.1 | 0 | 0.50803 | -0.001939 | 2840.5839 | 0.50609 | Lectura de instalación | 2918
2019-06-21 11:08 | 9017.465 | 17.1 | 0 | 0.5777 | -0.001939 | 2840.5142 | 0.57576 | Lectura de instalación | 2918
2019-06-21 17:08 | 9023.19 | 17.1 | 0 | 0.55199 | -0.001939 | 2840.54 | 0.55005 | Lectura de instalación | 2918
2019-06-21 23:08 | 9031.661 | 17.1 | 0 | 0.51395 | -0.001939 | 2840.578 | 0.51201 | Lectura de instalación | 2918
2019-06-22 05:08 | 9032.502 | 17.1 | 0 | 0.51017 | -0.001939 | 2840.5818 | 0.50823 | Lectura de instalación | 2918
2019-06-22 11:08 | 9016.841 | 17.1 | 0 | 0.5805 | -0.001939 | 2840.5114 | 0.57856 | Lectura de instalación | 2918
2019-06-22 17:08 | 9023.354 | 17.1 | 0 | 0.55125 | -0.001939 | 2840.5407 | 0.54931 | Lectura de instalación | 2918
2019-06-22 23:08 | 9031.222 | 17.1 | 0 | 0.51592 | -0.001939 | 2840.576 | 0.51398 | Lectura de instalación | 2918
2019-06-23 05:08 | 9031.582 | 17.1 | 0 | 0.5143 | -0.001939 | 2840.5776 | 0.51236 | Lectura de instalación | 2918
2019-06-23 11:08 | 9018.12 | 17.1 | 0 | 0.57476 | -0.001939 | 2840.5172 | 0.57282 | Lectura de instalación | 2918
2019-06-23 17:08 | 9019.908 | 17.1 | 0 | 0.56673 | -0.001939 | 2840.5252 | 0.56479 | Lectura de instalación | 2918
2019-06-23 23:08 | 9028.147 | 17.1 | 0 | 0.52973 | -0.001939 | 2840.5622 | 0.52779 | Lectura de instalación | 2918
2019-06-24 05:08 | 9030.597 | 17.1 | 0 | 0.51872 | -0.001939 | 2840.5732 | 0.51678 | Lectura de instalación | 2918
2019-06-24 11:08 | 9019.744 | 17.1 | 0 | 0.56746 | -0.001939 | 2840.5245 | 0.56553 | Lectura de instalación | 2918
2019-06-24 17:08 | 9015.857 | 17.1 | 0 | 0.58492 | -0.001939 | 2840.507 | 0.58298 | Lectura de instalación | 2918
2019-06-24 23:08 | 9025.587 | 17.1 | 0 | 0.54122 | -0.001939 | 2840.5507 | 0.53928 | Lectura de instalación | 2918
2019-06-25 05:08 | 9029.856 | 17.1 | 0 | 0.52205 | -0.001939 | 2840.5699 | 0.52011 | Lectura de instalación | 2918
2019-06-25 11:08 | 9019.578 | 17.1 | 0 | 0.56821 | -0.001939 | 2840.5237 | 0.56627 | Lectura de instalación | 2918
2019-06-25 17:08 | 9017.826 | 17.1 | 0 | 0.57608 | -0.001939 | 2840.5159 | 0.57414 | Lectura de instalación | 2918
2019-06-25 23:08 | 9026.228 | 17.1 | 0 | 0.53835 | -0.001939 | 2840.5536 | 0.53641 | Lectura de instalación | 2918
2019-06-26 05:08 | 9029.575 | 17.1 | 0 | 0.52331 | -0.001939 | 2840.5686 | 0.52137 | Lectura de instalación | 2918
2019-06-26 11:08 | 9017.037 | 17.1 | 0 | 0.57962 | -0.001939 | 2840.5123 | 0.57768 | Lectura de instalación | 2918
2019-06-26 17:08 | 9022.302 | 17.1 | 0 | 0.55598 | -0.001939 | 2840.536 | 0.55404 | Lectura de instalación | 2918
2019-06-26 23:08 | 9028.065 | 17.1 | 0 | 0.5301 | -0.001939 | 2840.5618 | 0.52816 | Lectura de instalación | 2918
2019-06-27 05:08 | 9030.267 | 17.1 | 0 | 0.52021 | -0.001939 | 2840.5717 | 0.51827 | Lectura de instalación | 2918
2019-06-27 11:08 | 9020.317 | 17.1 | 0 | 0.56489 | -0.001939 | 2840.527 | 0.56295 | Lectura de instalación | 2918
2019-06-27 17:08 | 9021.039 | 17.1 | 0 | 0.56165 | -0.001939 | 2840.5303 | 0.55971 | Lectura de instalación | 2918
2019-06-27 23:08 | 9027.735 | 17.1 | 0 | 0.53158 | -0.001939 | 2840.5604 | 0.52964 | Lectura de instalación | 2918
2019-06-28 05:08 | 9031.566 | 17.1 | 0 | 0.51437 | -0.001939 | 2840.5776 | 0.51243 | Lectura de instalación | 2918
2019-06-28 11:08 | 9021.122 | 17.1 | 0 | 0.56128 | -0.001939 | 2840.5307 | 0.55934 | Lectura de instalación | 2918
2019-06-28 17:08 | 9024.026 | 17.1 | 0 | 0.54823 | -0.001939 | 2840.5437 | 0.5463 | Lectura de instalación | 2918
2019-06-28 23:08 | 9030.283 | 17.1 | 0 | 0.52013 | -0.001939 | 2840.5718 | 0.5182 | Lectura de instalación | 2918
2019-06-29 05:08 | 9032.008 | 17.1 | 0 | 0.51239 | -0.001939 | 2840.5796 | 0.51045 | Lectura de instalación | 2918
2019-06-29 11:08 | 9024.34 | 17.1 | 0 | 0.54682 | -0.001939 | 2840.5451 | 0.54489 | Lectura de instalación | 2918
2019-06-29 17:08 | 9024.83 | 17.1 | 0 | 0.54462 | -0.001939 | 2840.5473 | 0.54268 | Lectura de instalación | 2918
2019-06-29 23:08 | 9032.402 | 17.1 | 0 | 0.51062 | -0.001939 | 2840.5813 | 0.50868 | Lectura de instalación | 2918
2019-06-30 05:08 | 9032.567 | 17.1 | 0 | 0.50988 | -0.001939 | 2840.5821 | 0.50794 | Lectura de instalación | 2918
2019-06-30 11:08 | 9020.283 | 17.1 | 0 | 0.56504 | -0.001939 | 2840.5269 | 0.56311 | Lectura de instalación | 2918
2019-06-30 17:08 | 9019.939 | 17.1 | 0 | 0.56659 | -0.001939 | 2840.5253 | 0.56465 | Lectura de instalación | 2918
2019-06-30 23:08 | 9027.688 | 17.1 | 0 | 0.53179 | -0.001939 | 2840.5602 | 0.52985 | Lectura de instalación | 2918
2019-07-01 05:08 | 9032.043 | 17.1 | 0 | 0.51223 | -0.001939 | 2840.5797 | 0.51029 | Lectura de instalación | 2918
2019-07-01 11:08 | 9018.759 | 17.1 | 0 | 0.57189 | -0.001939 | 2840.5201 | 0.56995 | Lectura de instalación | 2918
2019-07-01 17:08 | 9019.613 | 17.1 | 0 | 0.56805 | -0.001939 | 2840.5239 | 0.56611 | Lectura de instalación | 2918
2019-07-01 23:08 | 9027.671 | 17.1 | 0 | 0.53186 | -0.001939 | 2840.5601 | 0.52993 | Lectura de instalación | 2918
2019-07-02 05:08 | 9031.4 | 17.1 | 0 | 0.51512 | -0.001939 | 2840.5768 | 0.51318 | Lectura de instalación | 2918
2019-07-02 11:08 | 9020.303 | 17.1 | 0 | 0.56495 | -0.001939 | 2840.527 | 0.56302 | Lectura de instalación | 2918
2019-07-02 17:08 | 9018.925 | 17.1 | 0 | 0.57114 | -0.001939 | 2840.5208 | 0.5692 | Lectura de instalación | 2918
2019-07-02 23:08 | 9027.046 | 17.1 | 0 | 0.53467 | -0.001939 | 2840.5573 | 0.53273 | Lectura de instalación | 2918
2019-07-03 05:08 | 9031.467 | 17.1 | 0 | 0.51482 | -0.001939 | 2840.5771 | 0.51288 | Lectura de instalación | 2918
2019-07-03 11:08 | 9021.631 | 17.1 | 0 | 0.55899 | -0.001939 | 2840.5329 | 0.55705 | Lectura de instalación | 2918
2019-07-03 17:08 | 9015.94 | 17.1 | 0 | 0.58455 | -0.001939 | 2840.5074 | 0.58261 | Lectura de instalación | 2918
2019-07-03 23:08 | 9025.109 | 17.1 | 0 | 0.54337 | -0.001939 | 2840.5486 | 0.54143 | Lectura de instalación | 2918
2019-07-04 05:08 | 9029.774 | 17.1 | 0 | 0.52242 | -0.001939 | 2840.5695 | 0.52048 | Lectura de instalación | 2918
2019-07-04 11:08 | 9019.006 | 17.1 | 0 | 0.57078 | -0.001939 | 2840.5212 | 0.56884 | Lectura de instalación | 2918
2019-07-04 17:08 | 9017.679 | 17.1 | 0 | 0.57674 | -0.001939 | 2840.5152 | 0.5748 | Lectura de instalación | 2918
2019-07-04 23:08 | 9025.832 | 17.1 | 0 | 0.54012 | -0.001939 | 2840.5518 | 0.53818 | Lectura de instalación | 2918
2019-07-05 05:08 | 9030.778 | 17.1 | 0 | 0.51791 | -0.001939 | 2840.574 | 0.51597 | Lectura de instalación | 2918
2019-07-05 11:08 | 9026.144 | 17.1 | 0 | 0.53872 | -0.001939 | 2840.5532 | 0.53678 | Lectura de instalación | 2918
2019-07-05 17:08 | 9025.109 | 17.1 | 0 | 0.54337 | -0.001939 | 2840.5486 | 0.54143 | Lectura de instalación | 2918
2019-07-05 23:08 | 9030.104 | 17.1 | 0 | 0.52094 | -0.001939 | 2840.571 | 0.519 | Lectura de instalación | 2918
2019-07-06 05:08 | 9031.813 | 17.1 | 0 | 0.51326 | -0.001939 | 2840.5787 | 0.51132 | Lectura de instalación | 2918
2019-07-06 11:08 | 9023.419 | 17.1 | 0 | 0.55096 | -0.001939 | 2840.541 | 0.54902 | Lectura de instalación | 2918
2019-07-06 17:08 | 9024.321 | 17.1 | 0 | 0.54691 | -0.001939 | 2840.545 | 0.54497 | Lectura de instalación | 2918
2019-07-06 23:08 | 9029.757 | 17.1 | 0 | 0.5225 | -0.001939 | 2840.5694 | 0.52056 | Lectura de instalación | 2918
2019-07-07 05:08 | 9032.553 | 17.1 | 0 | 0.50994 | -0.001939 | 2840.582 | 0.508 | Lectura de instalación | 2918
2019-07-07 11:08 | 9024.65 | 17.1 | 0 | 0.54543 | -0.001939 | 2840.5465 | 0.54349 | Lectura de instalación | 2918
2019-07-07 17:08 | 9024.403 | 17.1 | 0 | 0.54654 | -0.001939 | 2840.5454 | 0.5446 | Lectura de instalación | 2918
2019-07-07 23:08 | 9030.939 | 17.1 | 0 | 0.51719 | -0.001939 | 2840.5748 | 0.51525 | Lectura de instalación | 2918
2019-07-08 05:08 | 9032.929 | 17.1 | 0 | 0.50825 | -0.001939 | 2840.5837 | 0.50631 | Lectura de instalación | 2918
2019-07-08 11:08 | 9020.088 | 17.1 | 0 | 0.56592 | -0.001939 | 2840.526 | 0.56398 | Lectura de instalación | 2918
2019-07-08 17:08 | 9021.646 | 17.1 | 0 | 0.55892 | -0.001939 | 2840.533 | 0.55698 | Lectura de instalación | 2918
2019-07-08 23:08 | 9029.216 | 17.1 | 0 | 0.52493 | -0.001939 | 2840.567 | 0.52299 | Lectura de instalación | 2918
2019-07-09 05:08 | 9033.356 | 17.1 | 0 | 0.50633 | -0.001939 | 2840.5856 | 0.50439 | Lectura de instalación | 2918
2019-07-09 11:08 | 9020.088 | 17.1 | 0 | 0.56592 | -0.001939 | 2840.526 | 0.56398 | Lectura de instalación | 2918
2019-07-09 17:08 | 9018.169 | 17.1 | 0 | 0.57454 | -0.001939 | 2840.5174 | 0.5726 | Lectura de instalación | 2918
2019-07-09 23:08 | 9028.133 | 17.1 | 0 | 0.52979 | -0.001939 | 2840.5621 | 0.52785 | Lectura de instalación | 2918
2019-07-10 05:08 | 9033.027 | 17.1 | 0 | 0.50781 | -0.001939 | 2840.5841 | 0.50587 | Lectura de instalación | 2918
2019-07-10 11:08 | 9018.415 | 17.1 | 0 | 0.57343 | -0.001939 | 2840.5185 | 0.57149 | Lectura de instalación | 2918
2019-07-10 17:08 | 9020.235 | 17.1 | 0 | 0.56526 | -0.001939 | 2840.5267 | 0.56332 | Lectura de instalación | 2918
2019-07-10 23:08 | 9027.981 | 17.1 | 0 | 0.53047 | -0.001939 | 2840.5615 | 0.52853 | Lectura de instalación | 2918
2019-07-11 05:08 | 9030.662 | 17.1 | 0 | 0.51843 | -0.001939 | 2840.5735 | 0.51649 | Lectura de instalación | 2918
2019-07-11 11:08 | 9020.104 | 17.1 | 0 | 0.56585 | -0.001939 | 2840.5261 | 0.56391 | Lectura de instalación | 2918
2019-07-11 17:08 | 9018.138 | 17.1 | 0 | 0.57468 | -0.001939 | 2840.5173 | 0.57274 | Lectura de instalación | 2918
2019-07-11 23:08 | 9026.063 | 17.1 | 0 | 0.53909 | -0.001939 | 2840.5529 | 0.53715 | Lectura de instalación | 2918
2019-07-12 05:08 | 9030.432 | 17.1 | 0 | 0.51946 | -0.001939 | 2840.5725 | 0.51753 | Lectura de instalación | 2918
2019-07-12 11:08 | 9018.138 | 17.1 | 0 | 0.57468 | -0.001939 | 2840.5173 | 0.57274 | Lectura de instalación | 2918
2019-07-12 17:08 | 9018.581 | 17.1 | 0 | 0.57269 | -0.001939 | 2840.5193 | 0.57075 | Lectura de instalación | 2918
2019-07-12 23:08 | 9026.341 | 17.1 | 0 | 0.53784 | -0.001939 | 2840.5541 | 0.5359 | Lectura de instalación | 2918
2019-07-13 05:08 | 9031.433 | 17.1 | 0 | 0.51497 | -0.001939 | 2840.577 | 0.51303 | Lectura de instalación | 2918
2019-07-13 11:08 | 9018.201 | 17.1 | 0 | 0.57439 | -0.001939 | 2840.5175 | 0.57246 | Lectura de instalación | 2918
2019-07-13 17:08 | 9020.729 | 17.1 | 0 | 0.56304 | -0.001939 | 2840.5289 | 0.5611 | Lectura de instalación | 2918
2019-07-13 23:08 | 9028.163 | 17.1 | 0 | 0.52966 | -0.001939 | 2840.5623 | 0.52772 | Lectura de instalación | 2918
2019-07-14 05:08 | 9030.597 | 17.1 | 0 | 0.51872 | -0.001939 | 2840.5732 | 0.51678 | Lectura de instalación | 2918
2019-07-14 11:08 | 9023.304 | 17.1 | 0 | 0.55148 | -0.001939 | 2840.5405 | 0.54954 | Lectura de instalación | 2918
2019-07-14 17:08 | 9024.47 | 17.1 | 0 | 0.54624 | -0.001939 | 2840.5457 | 0.5443 | Lectura de instalación | 2918
2019-07-14 23:08 | 9027.834 | 17.1 | 0 | 0.53113 | -0.001939 | 2840.5608 | 0.52919 | Lectura de instalación | 2918
2019-07-15 05:08 | 9032.452 | 17.1 | 0 | 0.51039 | -0.001939 | 2840.5815 | 0.50845 | Lectura de instalación | 2918
2019-07-15 11:08 | 9023.222 | 17.1 | 0 | 0.55185 | -0.001939 | 2840.5401 | 0.54991 | Lectura de instalación | 2918
2019-07-15 17:08 | 9023.024 | 17.1 | 0 | 0.55273 | -0.001939 | 2840.5392 | 0.5508 | Lectura de instalación | 2918
2019-07-15 23:08 | 9029.973 | 17.1 | 0 | 0.52153 | -0.001939 | 2840.5704 | 0.51959 | Lectura de instalación | 2918
2019-07-16 05:08 | 9033.619 | 17.1 | 0 | 0.50515 | -0.001939 | 2840.5868 | 0.50321 | Lectura de instalación | 2918
2019-07-16 11:08 | 9020.548 | 17.1 | 0 | 0.56385 | -0.001939 | 2840.5281 | 0.56192 | Lectura de instalación | 2918
2019-07-16 17:08 | 9021.942 | 17.1 | 0 | 0.55759 | -0.001939 | 2840.5343 | 0.55565 | Lectura de instalación | 2918
2019-07-16 23:08 | 9029.727 | 17.1 | 0 | 0.52263 | -0.001939 | 2840.5693 | 0.52069 | Lectura de instalación | 2918
2019-07-17 05:08 | 9032.388 | 17.1 | 0 | 0.51068 | -0.001939 | 2840.5813 | 0.50874 | Lectura de instalación | 2918
2019-07-17 11:08 | 9021.122 | 17.1 | 0 | 0.56128 | -0.001939 | 2840.5307 | 0.55934 | Lectura de instalación | 2918
2019-07-17 17:08 | 9018.646 | 17.1 | 0 | 0.5724 | -0.001939 | 2840.5195 | 0.57046 | Lectura de instalación | 2918
2019-07-17 23:08 | 9027.803 | 17.1 | 0 | 0.53127 | -0.001939 | 2840.5607 | 0.52933 | Lectura de instalación | 2918
2019-07-18 05:08 | 9032.618 | 17.1 | 0 | 0.50965 | -0.001939 | 2840.5823 | 0.50771 | Lectura de instalación | 2918
2019-07-18 11:08 | 9019.844 | 17.1 | 0 | 0.56702 | -0.001939 | 2840.5249 | 0.56508 | Lectura de instalación | 2918
2019-07-18 17:08 | 9020.515 | 17.1 | 0 | 0.564 | -0.001939 | 2840.5279 | 0.56206 | Lectura de instalación | 2918
2019-07-18 23:08 | 9030.48 | 17.1 | 0 | 0.51925 | -0.001939 | 2840.5727 | 0.51731 | Lectura de instalación | 2918
2019-07-19 05:08 | 9032.798 | 17.1 | 0 | 0.50884 | -0.001939 | 2840.5831 | 0.5069 | Lectura de instalación | 2918
2019-07-19 11:08 | 9019.186 | 17.1 | 0 | 0.56997 | -0.001939 | 2840.522 | 0.56803 | Lectura de instalación | 2918
2019-07-19 17:08 | 9020.497 | 17.1 | 0 | 0.56408 | -0.001939 | 2840.5279 | 0.56214 | Lectura de instalación | 2918
2019-07-19 23:08 | 9029.246 | 17.1 | 0 | 0.52479 | -0.001939 | 2840.5671 | 0.52285 | Lectura de instalación | 2918
2019-07-20 05:08 | 9031.318 | 17.1 | 0 | 0.51549 | -0.001939 | 2840.5765 | 0.51355 | Lectura de instalación | 2918
2019-07-20 11:08 | 9022.09 | 17.1 | 0 | 0.55693 | -0.001939 | 2840.535 | 0.55499 | Lectura de instalación | 2918
2019-07-20 17:08 | 9021.565 | 17.1 | 0 | 0.55929 | -0.001939 | 2840.5327 | 0.55735 | Lectura de instalación | 2918
2019-07-20 23:08 | 9027.161 | 17.1 | 0 | 0.53416 | -0.001939 | 2840.5578 | 0.53222 | Lectura de instalación | 2918
2019-07-21 05:08 | 9030.563 | 17.1 | 0 | 0.51888 | -0.001939 | 2840.5731 | 0.51694 | Lectura de instalación | 2918
2019-07-21 11:08 | 9020.68 | 17.1 | 0 | 0.56326 | -0.001939 | 2840.5287 | 0.56132 | Lectura de instalación | 2918
2019-07-21 17:08 | 9021.172 | 17.1 | 0 | 0.56105 | -0.001939 | 2840.5309 | 0.55911 | Lectura de instalación | 2918
2019-07-21 23:08 | 9028.723 | 17.1 | 0 | 0.52714 | -0.001939 | 2840.5648 | 0.5252 | Lectura de instalación | 2918
2019-07-22 05:08 | 9030.709 | 17.1 | 0 | 0.51822 | -0.001939 | 2840.5737 | 0.51628 | Lectura de instalación | 2918
2019-07-22 11:08 | 9021.352 | 17.1 | 0 | 0.56024 | -0.001939 | 2840.5317 | 0.5583 | Lectura de instalación | 2918
2019-07-22 17:08 | 9020.465 | 17.1 | 0 | 0.56423 | -0.001939 | 2840.5277 | 0.56229 | Lectura de instalación | 2918
2019-07-22 23:08 | 9026.966 | 17.1 | 0 | 0.53503 | -0.001939 | 2840.5569 | 0.53309 | Lectura de instalación | 2918
2019-07-23 05:08 | 9030.627 | 17.1 | 0 | 0.51859 | -0.001939 | 2840.5733 | 0.51665 | Lectura de instalación | 2918
2019-07-23 11:08 | 9021.384 | 17.1 | 0 | 0.5601 | -0.001939 | 2840.5318 | 0.55816 | Lectura de instalación | 2918
2019-07-23 17:08 | 9018.069 | 17.1 | 0 | 0.57499 | -0.001939 | 2840.517 | 0.57305 | Lectura de instalación | 2918
2019-07-23 23:08 | 9024.667 | 17.1 | 0 | 0.54536 | -0.001939 | 2840.5466 | 0.54342 | Lectura de instalación | 2918
2019-07-24 05:08 | 9028.805 | 17.1 | 0 | 0.52677 | -0.001939 | 2840.5652 | 0.52483 | Lectura de instalación | 2918
2019-07-24 11:08 | 9020.811 | 17.1 | 0 | 0.56267 | -0.001939 | 2840.5293 | 0.56073 | Lectura de instalación | 2918
2019-07-24 17:08 | 9020.992 | 17.1 | 0 | 0.56186 | -0.001939 | 2840.5301 | 0.55992 | Lectura de instalación | 2918
2019-07-24 23:08 | 9026.047 | 17.1 | 0 | 0.53916 | -0.001939 | 2840.5528 | 0.53722 | Lectura de instalación | 2918
2019-07-25 05:08 | 9030.415 | 17.1 | 0 | 0.51954 | -0.001939 | 2840.5724 | 0.5176 | Lectura de instalación | 2918
2019-07-25 11:08 | 9020.908 | 17.1 | 0 | 0.56224 | -0.001939 | 2840.5297 | 0.5603 | Lectura de instalación | 2918
2019-07-25 17:08 | 9020.235 | 17.1 | 0 | 0.56526 | -0.001939 | 2840.5267 | 0.56332 | Lectura de instalación | 2918
2019-07-25 23:08 | 9029.888 | 17.1 | 0 | 0.52191 | -0.001939 | 2840.57 | 0.51997 | Lectura de instalación | 2918
2019-07-26 05:08 | 9031.172 | 17.1 | 0 | 0.51614 | -0.001939 | 2840.5758 | 0.5142 | Lectura de instalación | 2918
2019-07-26 11:08 | 9022.073 | 17.1 | 0 | 0.55701 | -0.001939 | 2840.5349 | 0.55507 | Lectura de instalación | 2918
2019-07-26 17:08 | 9021.581 | 17.1 | 0 | 0.55921 | -0.001939 | 2840.5327 | 0.55728 | Lectura de instalación | 2918
2019-07-26 23:08 | 9029.61 | 17.1 | 0 | 0.52316 | -0.001939 | 2840.5688 | 0.52122 | Lectura de instalación | 2918
2019-07-27 05:08 | 9031.877 | 17.1 | 0 | 0.51298 | -0.001939 | 2840.579 | 0.51104 | Lectura de instalación | 2918
2019-07-27 11:08 | 9023.155 | 17.1 | 0 | 0.55215 | -0.001939 | 2840.5398 | 0.55021 | Lectura de instalación | 2918
2019-07-27 17:08 | 9023.403 | 17.1 | 0 | 0.55103 | -0.001939 | 2840.5409 | 0.54909 | Lectura de instalación | 2918
2019-07-27 23:08 | 9031.45 | 17.1 | 0 | 0.51489 | -0.001939 | 2840.577 | 0.51295 | Lectura de instalación | 2918
2019-07-28 05:08 | 9032.995 | 17.1 | 0 | 0.50795 | -0.001939 | 2840.584 | 0.50602 | Lectura de instalación | 2918
2019-07-28 11:08 | 9020.121 | 17.1 | 0 | 0.56577 | -0.001939 | 2840.5262 | 0.56383 | Lectura de instalación | 2918
2019-07-28 17:08 | 9021.499 | 17.1 | 0 | 0.55958 | -0.001939 | 2840.5324 | 0.55764 | Lectura de instalación | 2918
2019-07-28 23:08 | 9028.952 | 17.1 | 0 | 0.52611 | -0.001939 | 2840.5658 | 0.52417 | Lectura de instalación | 2918
2019-07-29 05:08 | 9033.193 | 17.1 | 0 | 0.50707 | -0.001939 | 2840.5849 | 0.50513 | Lectura de instalación | 2918
2019-07-29 11:08 | 9021.399 | 17.1 | 0 | 0.56003 | -0.001939 | 2840.5319 | 0.55809 | Lectura de instalación | 2918
2019-07-29 17:08 | 9019.975 | 17.1 | 0 | 0.56643 | -0.001939 | 2840.5255 | 0.56449 | Lectura de instalación | 2918
2019-07-29 23:08 | 9029.938 | 17.1 | 0 | 0.52168 | -0.001939 | 2840.5703 | 0.51974 | Lectura de instalación | 2918
2019-07-30 05:08 | 9033.899 | 17.1 | 0 | 0.50389 | -0.001939 | 2840.588 | 0.50196 | Lectura de instalación | 2918
2019-07-30 11:08 | 9020.088 | 17.1 | 0 | 0.56592 | -0.001939 | 2840.526 | 0.56398 | Lectura de instalación | 2918
2019-07-30 17:08 | 9021.434 | 17.1 | 0 | 0.55988 | -0.001939 | 2840.5321 | 0.55794 | Lectura de instalación | 2918
2019-07-30 23:08 | 9032.388 | 17.1 | 0 | 0.51068 | -0.001939 | 2840.5813 | 0.50874 | Lectura de instalación | 2918
2019-07-31 05:08 | 9034.063 | 17.1 | 0 | 0.50316 | -0.001939 | 2840.5888 | 0.50122 | Lectura de instalación | 2918
2019-07-31 11:08 | 9018.382 | 17.1 | 0 | 0.57358 | -0.001939 | 2840.5184 | 0.57164 | Lectura de instalación | 2918
2019-07-31 17:08 | 9019.186 | 17.1 | 0 | 0.56997 | -0.001939 | 2840.522 | 0.56803 | Lectura de instalación | 2918
2019-07-31 23:08 | 9028.163 | 17.1 | 0 | 0.52966 | -0.001939 | 2840.5623 | 0.52772 | Lectura de instalación | 2918
2019-08-01 05:08 | 9032.469 | 17.1 | 0 | 0.51032 | -0.001939 | 2840.5816 | 0.50838 | Lectura de instalación | 2918
2019-08-01 11:08 | 9020.893 | 17.1 | 0 | 0.5623 | -0.001939 | 2840.5296 | 0.56037 | Lectura de instalación | 2918
2019-08-01 17:08 | 9017.661 | 17.1 | 0 | 0.57682 | -0.001939 | 2840.5151 | 0.57488 | Lectura de instalación | 2918
2019-08-01 23:08 | 9027.457 | 17.1 | 0 | 0.53283 | -0.001939 | 2840.5591 | 0.53089 | Lectura de instalación | 2918
2019-08-02 05:08 | 9032.452 | 17.1 | 0 | 0.51039 | -0.001939 | 2840.5815 | 0.50845 | Lectura de instalación | 2918
2019-08-02 11:08 | 9020.367 | 17.1 | 0 | 0.56467 | -0.001939 | 2840.5273 | 0.56273 | Lectura de instalación | 2918
2019-08-02 17:08 | 9019.809 | 17.1 | 0 | 0.56717 | -0.001939 | 2840.5248 | 0.56523 | Lectura de instalación | 2918
2019-08-02 23:08 | 9029.708 | 17.1 | 0 | 0.52272 | -0.001939 | 2840.5692 | 0.52078 | Lectura de instalación | 2918
2019-08-03 05:08 | 9034.129 | 17.1 | 0 | 0.50286 | -0.001939 | 2840.5891 | 0.50092 | Lectura de instalación | 2918
2019-08-03 11:08 | 9020.138 | 17.1 | 0 | 0.5657 | -0.001939 | 2840.5262 | 0.56376 | Lectura de instalación | 2918
2019-08-03 17:08 | 9021.27 | 17.1 | 0 | 0.56061 | -0.001939 | 2840.5313 | 0.55867 | Lectura de instalación | 2925.805
2019-08-03 23:08 | 9032.043 | 17.1 | 0 | 0.51223 | -0.001939 | 2840.5797 | 0.51029 | Lectura de instalación | 2925.805
2019-08-04 05:08 | 9034.179 | 17.1 | 0 | 0.50264 | -0.001939 | 2840.5893 | 0.5007 | Lectura de instalación | 2925.805
2019-08-04 11:08 | 9019.709 | 17.1 | 0 | 0.56762 | -0.001939 | 2840.5243 | 0.56568 | Lectura de instalación | 2925.805
2019-08-04 17:08 | 9022.401 | 17.1 | 0 | 0.55553 | -0.001939 | 2840.5364 | 0.55359 | Lectura de instalación | 2925.805
2019-08-04 23:08 | 9031.828 | 17.1 | 0 | 0.5132 | -0.001939 | 2840.5787 | 0.51126 | Lectura de instalación | 2925.805
2019-08-05 05:08 | 9032.978 | 17.1 | 0 | 0.50803 | -0.001939 | 2840.5839 | 0.50609 | Lectura de instalación | 2925.805
2019-08-05 11:08 | 9019.844 | 17.1 | 0 | 0.56702 | -0.001939 | 2840.5249 | 0.56508 | Lectura de instalación | 2925.805
2019-08-05 17:08 | 9021.039 | 17.1 | 0 | 0.56165 | -0.001939 | 2840.5303 | 0.55971 | Lectura de instalación | 2925.805
2019-08-05 23:08 | 9031.285 | 17.1 | 0 | 0.51563 | -0.001939 | 2840.5763 | 0.5137 | Lectura de instalación | 2925.805
2019-08-06 05:08 | 9033.652 | 17.1 | 0 | 0.505 | -0.001939 | 2840.5869 | 0.50306 | Lectura de instalación | 2925.805
2019-08-06 11:08 | 9019.792 | 17.1 | 0 | 0.56725 | -0.001939 | 2840.5247 | 0.56531 | Lectura de instalación | 2925.805
2019-08-06 17:08 | 9019.975 | 17.1 | 0 | 0.56643 | -0.001939 | 2840.5255 | 0.56449 | Lectura de instalación | 2925.805
2019-08-06 23:08 | 9029.69 | 17.1 | 0 | 0.5228 | -0.001939 | 2840.5691 | 0.52086 | Lectura de instalación | 2925.805
2019-08-07 05:08 | 9033.867 | 17.1 | 0 | 0.50404 | -0.001939 | 2840.5879 | 0.5021 | Lectura de instalación | 2925.805
2019-08-07 11:08 | 9019.332 | 17.1 | 0 | 0.56932 | -0.001939 | 2840.5226 | 0.56738 | Lectura de instalación | 2925.805
2019-08-07 17:08 | 9021.071 | 17.1 | 0 | 0.56151 | -0.001939 | 2840.5304 | 0.55957 | Lectura de instalación | 2925.805
2019-08-07 23:08 | 9031.5 | 17.1 | 0 | 0.51467 | -0.001939 | 2840.5773 | 0.51273 | Lectura de instalación | 2925.805
2019-08-08 05:08 | 9033.637 | 17.1 | 0 | 0.50507 | -0.001939 | 2840.5869 | 0.50313 | Lectura de instalación | 2925.805
2019-08-08 11:08 | 9020.531 | 17.1 | 0 | 0.56393 | -0.001939 | 2840.528 | 0.56199 | Lectura de instalación | 2925.805
2019-08-08 17:08 | 9020.811 | 17.1 | 0 | 0.56267 | -0.001939 | 2840.5293 | 0.56073 | Lectura de instalación | 2925.805
2019-08-08 23:08 | 9031.285 | 17.1 | 0 | 0.51563 | -0.001939 | 2840.5763 | 0.5137 | Lectura de instalación | 2925.805
2019-08-09 05:08 | 9032.964 | 17.1 | 0 | 0.50809 | -0.001939 | 2840.5838 | 0.50615 | Lectura de instalación | 2925.805
2019-08-09 11:08 | 9020.629 | 17.1 | 0 | 0.56349 | -0.001939 | 2840.5284 | 0.56155 | Lectura de instalación | 2925.805
2019-08-09 17:08 | 9020.104 | 17.1 | 0 | 0.56585 | -0.001939 | 2840.5261 | 0.56391 | Lectura de instalación | 2925.805
2019-08-09 23:08 | 9029.821 | 17.1 | 0 | 0.52221 | -0.001939 | 2840.5697 | 0.52027 | Lectura de instalación | 2925.805
2019-08-10 05:08 | 9034.162 | 17.1 | 0 | 0.50271 | -0.001939 | 2840.5892 | 0.50077 | Lectura de instalación | 2925.805
2019-08-10 11:08 | 9020.104 | 17.1 | 0 | 0.56585 | -0.001939 | 2840.5261 | 0.56391 | Lectura de instalación | 2925.805
2019-08-10 17:08 | 9020.694 | 17.1 | 0 | 0.5632 | -0.001939 | 2840.5287 | 0.56126 | Lectura de instalación | 2925.805
2019-08-10 23:08 | 9030.3 | 17.1 | 0 | 0.52006 | -0.001939 | 2840.5719 | 0.51812 | Lectura de instalación | 2925.805
2019-08-11 05:08 | 9034.868 | 17.1 | 0 | 0.49954 | -0.001939 | 2840.5924 | 0.4976 | Lectura de instalación | 2925.805
2019-08-11 11:08 | 9023.484 | 17.1 | 0 | 0.55067 | -0.001939 | 2840.5413 | 0.54873 | Lectura de instalación | 2925.805
2019-08-11 17:08 | 9020.072 | 17.1 | 0 | 0.56599 | -0.001939 | 2840.5259 | 0.56405 | Lectura de instalación | 2925.805
2019-08-11 23:08 | 9030.597 | 17.1 | 0 | 0.51872 | -0.001939 | 2840.5732 | 0.51678 | Lectura de instalación | 2925.805
2019-08-12 05:08 | 9035.034 | 17.1 | 0 | 0.4988 | -0.001939 | 2840.5931 | 0.49686 | Lectura de instalación | 2925.805
2019-08-12 11:08 | 9024.273 | 17.1 | 0 | 0.54713 | -0.001939 | 2840.5448 | 0.54519 | Lectura de instalación | 2925.805
2019-08-12 17:08 | 9020.417 | 17.1 | 0 | 0.56444 | -0.001939 | 2840.5275 | 0.5625 | Lectura de instalación | 2925.805
2019-08-12 23:08 | 9031.828 | 17.1 | 0 | 0.5132 | -0.001939 | 2840.5787 | 0.51126 | Lectura de instalación | 2925.805
2019-08-13 05:08 | 9036.646 | 17.1 | 0 | 0.49156 | -0.001939 | 2840.6004 | 0.48962 | Lectura de instalación | 2925.805
2019-08-13 11:08 | 9025.126 | 17.1 | 0 | 0.54329 | -0.001939 | 2840.5486 | 0.54136 | Lectura de instalación | 2925.805
2019-08-13 17:08 | 9023.484 | 17.1 | 0 | 0.55067 | -0.001939 | 2840.5413 | 0.54873 | Lectura de instalación | 2925.805
2019-08-13 23:08 | 9031.071 | 17.1 | 0 | 0.5166 | -0.001939 | 2840.5753 | 0.51466 | Lectura de instalación | 2925.805
2019-08-14 05:08 | 9036.695 | 17.1 | 0 | 0.49134 | -0.001939 | 2840.6006 | 0.4894 | Lectura de instalación | 2925.805
2019-08-14 11:08 | 9025.553 | 17.1 | 0 | 0.54138 | -0.001939 | 2840.5506 | 0.53944 | Lectura de instalación | 2925.805
2019-08-14 17:08 | 9026.718 | 17.1 | 0 | 0.53614 | -0.001939 | 2840.5558 | 0.53421 | Lectura de instalación | 2925.805
2019-08-14 23:08 | 9037.518 | 17.1 | 0 | 0.48764 | -0.001939 | 2840.6043 | 0.4857 | Lectura de instalación | 2925.805
2019-08-15 05:08 | 9050.329 | 17.1 | 0 | 0.43011 | -0.001939 | 2840.6618 | 0.42817 | Lectura de instalación | 2925.805
2019-08-15 11:08 | 9023.551 | 17.1 | 0 | 0.55037 | -0.001939 | 2840.5416 | 0.54843 | Lectura de instalación | 2925.805
2019-08-15 17:08 | 9021.908 | 17.1 | 0 | 0.55775 | -0.001939 | 2840.5342 | 0.55581 | Lectura de instalación | 2925.805
2019-08-15 23:08 | 9033.702 | 17.1 | 0 | 0.50478 | -0.001939 | 2840.5872 | 0.50284 | Lectura de instalación | 2925.805
2019-08-16 05:08 | 9048.039 | 17.1 | 0 | 0.44039 | -0.001939 | 2840.6515 | 0.43845 | Lectura de instalación | 2925.805
2019-08-16 11:08 | 9025.7 | 17.1 | 0 | 0.54072 | -0.001939 | 2840.5512 | 0.53878 | Lectura de instalación | 2925.805
2019-08-16 17:08 | 9020.531 | 17.1 | 0 | 0.56393 | -0.001939 | 2840.528 | 0.56199 | Lectura de instalación | 2925.805
2019-08-16 23:08 | 9031.696 | 17.1 | 0 | 0.51379 | -0.001939 | 2840.5782 | 0.51185 | Lectura de instalación | 2925.805
2019-08-17 05:08 | 9053.991 | 17.1 | 0 | 0.41366 | -0.001939 | 2840.6783 | 0.41172 | Lectura de instalación | 2925.805
2019-08-17 11:08 | 9029.675 | 17.1 | 0 | 0.52286 | -0.001939 | 2840.5691 | 0.52093 | Lectura de instalación | 2925.805
2019-08-17 17:08 | 9020.597 | 17.1 | 0 | 0.56363 | -0.001939 | 2840.5283 | 0.56169 | Lectura de instalación | 2925.805
2019-08-17 23:08 | 9032.896 | 17.1 | 0 | 0.5084 | -0.001939 | 2840.5835 | 0.50646 | Lectura de instalación | 2925.805
2019-08-18 05:08 | 9053.396 | 17.1 | 0 | 0.41633 | -0.001939 | 2840.6756 | 0.41439 | Lectura de instalación | 2925.805
2019-08-18 11:08 | 9029.512 | 17.1 | 0 | 0.5236 | -0.001939 | 2840.5683 | 0.52166 | Lectura de instalación | 2925.805
2019-08-18 17:08 | 9021.007 | 17.1 | 0 | 0.56179 | -0.001939 | 2840.5301 | 0.55985 | Lectura de instalación | 2925.805
2019-08-18 23:08 | 9041.369 | 17.1 | 0 | 0.47035 | -0.001939 | 2840.6216 | 0.46841 | Lectura de instalación | 2925.805
2019-08-19 05:08 | 9059.04 | 17.1 | 0 | 0.39099 | -0.001939 | 2840.701 | 0.38905 | Lectura de instalación | 2925.805
2019-08-19 11:08 | 9029.757 | 17.1 | 0 | 0.5225 | -0.001939 | 2840.5694 | 0.52056 | Lectura de instalación | 2925.805
2019-08-19 17:08 | 9023.96 | 17.1 | 0 | 0.54853 | -0.001939 | 2840.5434 | 0.54659 | Lectura de instalación | 2925.805
2019-08-19 23:08 | 9045.733 | 17.1 | 0 | 0.45075 | -0.001939 | 2840.6412 | 0.44881 | Lectura de instalación | 2925.805
2019-08-20 05:08 | 9061.617 | 17.1 | 0 | 0.37941 | -0.001939 | 2840.7125 | 0.37747 | Lectura de instalación | 2925.805
2019-08-20 11:08 | 9046.604 | 17.1 | 0 | 0.44684 | -0.001939 | 2840.6451 | 0.4449 | Lectura de instalación | 2925.805
2019-08-20 17:08 | 9031.928 | 17.1 | 0 | 0.51275 | -0.001939 | 2840.5792 | 0.51081 | Lectura de instalación | 2925.805
2019-08-20 23:08 | 9056.631 | 17.1 | 0 | 0.40181 | -0.001939 | 2840.6901 | 0.39987 | Lectura de instalación | 2925.805
2019-08-21 05:08 | 9064.607 | 17.1 | 0 | 0.36599 | -0.001939 | 2840.726 | 0.36405 | Lectura de instalación | 2925.805
2019-08-21 11:08 | 9048.979 | 17.1 | 0 | 0.43617 | -0.001939 | 2840.6558 | 0.43423 | Lectura de instalación | 2925.805
2019-08-21 17:08 | 9034.063 | 17.1 | 0 | 0.50316 | -0.001939 | 2840.5888 | 0.50122 | Lectura de instalación | 2925.805
2019-08-21 23:08 | 9057.076 | 17.1 | 0 | 0.39981 | -0.001939 | 2840.6921 | 0.39787 | Lectura de instalación | 2925.805
2019-08-22 05:08 | 9064.739 | 17.1 | 0 | 0.36539 | -0.001939 | 2840.7265 | 0.36345 | Lectura de instalación | 2925.805
2019-08-22 11:08 | 9042.669 | 17.1 | 0 | 0.46451 | -0.001939 | 2840.6274 | 0.46257 | Lectura de instalación | 2925.805
2019-08-22 17:08 | 9033.85 | 17.1 | 0 | 0.50411 | -0.001939 | 2840.5878 | 0.50218 | Lectura de instalación | 2925.805
2019-08-22 23:08 | 9064.425 | 17.1 | 0 | 0.3668 | -0.001939 | 2840.7251 | 0.36486 | Lectura de instalación | 2925.805
2019-08-23 05:08 | 9065.303 | 17.1 | 0 | 0.36286 | -0.001939 | 2840.7291 | 0.36092 | Lectura de instalación | 2925.805
2019-08-23 11:08 | 9047.247 | 17.1 | 0 | 0.44395 | -0.001939 | 2840.648 | 0.44201 | Lectura de instalación | 2925.805
2019-08-23 17:08 | 9032.813 | 17.1 | 0 | 0.50877 | -0.001939 | 2840.5832 | 0.50683 | Lectura de instalación | 2925.805
2019-08-23 23:08 | 9061.006 | 17.1 | 0 | 0.38216 | -0.001939 | 2840.7098 | 0.38022 | Lectura de instalación | 2925.805
2019-08-24 05:08 | 9065.415 | 17.1 | 0 | 0.36236 | -0.001939 | 2840.7296 | 0.36042 | Lectura de instalación | 2925.805
2019-08-24 11:08 | 9046.078 | 17.1 | 0 | 0.4492 | -0.001939 | 2840.6427 | 0.44726 | Lectura de instalación | 2925.805
2019-08-24 17:08 | 9028.97 | 17.1 | 0 | 0.52603 | -0.001939 | 2840.5659 | 0.52409 | Lectura de instalación | 2925.805
2019-08-24 23:08 | 9054.338 | 17.1 | 0 | 0.4121 | -0.001939 | 2840.6798 | 0.41016 | Lectura de instalación | 2925.805
2019-08-25 05:08 | 9063.829 | 17.1 | 0 | 0.36948 | -0.001939 | 2840.7225 | 0.36754 | Lectura de instalación | 2925.805
2019-08-25 11:08 | 9045.582 | 17.1 | 0 | 0.45143 | -0.001939 | 2840.6405 | 0.44949 | Lectura de instalación | 2925.805
2019-08-25 17:08 | 9033.274 | 17.1 | 0 | 0.5067 | -0.001939 | 2840.5852 | 0.50476 | Lectura de instalación | 2925.805
2019-08-25 23:08 | 9059.123 | 17.1 | 0 | 0.39061 | -0.001939 | 2840.7013 | 0.38867 | Lectura de instalación | 2925.805
2019-08-26 05:08 | 9063.995 | 17.1 | 0 | 0.36873 | -0.001939 | 2840.7232 | 0.36679 | Lectura de instalación | 2925.805
2019-08-26 11:08 | 9045.436 | 17.1 | 0 | 0.45208 | -0.001939 | 2840.6399 | 0.45014 | Lectura de instalación | 2925.805
2019-08-26 17:08 | 9030.396 | 17.1 | 0 | 0.51963 | -0.001939 | 2840.5723 | 0.51769 | Lectura de instalación | 2925.805
2019-08-26 23:08 | 9059.834 | 17.1 | 0 | 0.38742 | -0.001939 | 2840.7045 | 0.38548 | Lectura de instalación | 2925.805
2019-08-27 05:08 | 9064.508 | 17.1 | 0 | 0.36643 | -0.001939 | 2840.7255 | 0.36449 | Lectura de instalación | 2925.805
2019-08-27 11:08 | 9051.78 | 17.1 | 0 | 0.42359 | -0.001939 | 2840.6683 | 0.42165 | Lectura de instalación | 2925.805
2019-08-27 17:08 | 9036.843 | 17.1 | 0 | 0.49067 | -0.001939 | 2840.6013 | 0.48873 | Lectura de instalación | 2925.805
2019-08-27 23:08 | 9060.328 | 17.1 | 0 | 0.3852 | -0.001939 | 2840.7067 | 0.38326 | Lectura de instalación | 2925.805
2019-08-28 05:08 | 9064.244 | 17.1 | 0 | 0.36762 | -0.001939 | 2840.7243 | 0.36568 | Lectura de instalación | 2925.805
2019-08-28 11:08 | 9052.06 | 17.1 | 0 | 0.42233 | -0.001939 | 2840.6696 | 0.42039 | Lectura de instalación | 2925.805
2019-08-28 17:08 | 9048.056 | 17.1 | 0 | 0.44032 | -0.001939 | 2840.6516 | 0.43838 | Lectura de instalación | 2925.805
2019-08-28 23:08 | 9064.098 | 17.1 | 0 | 0.36827 | -0.001939 | 2840.7237 | 0.36633 | Lectura de instalación | 2925.805
2019-08-29 05:08 | 9071.948 | 17.1 | 0 | 0.33302 | -0.001939 | 2840.7589 | 0.33108 | Lectura de instalación | 2925.805
2019-08-29 11:08 | 9051.368 | 17.1 | 0 | 0.42544 | -0.001939 | 2840.6665 | 0.4235 | Lectura de instalación | 2925.805
2019-08-29 17:08 | 9035.479 | 17.1 | 0 | 0.4968 | -0.001939 | 2840.5951 | 0.49486 | Lectura de instalación | 2925.805
2019-08-29 23:08 | 9059.603 | 17.1 | 0 | 0.38846 | -0.001939 | 2840.7035 | 0.38652 | Lectura de instalación | 2925.805
2019-08-30 05:08 | 9068.822 | 17.1 | 0 | 0.34706 | -0.001939 | 2840.7449 | 0.34512 | Lectura de instalación | 2925.805
2019-08-30 11:08 | 9051.155 | 17.1 | 0 | 0.4264 | -0.001939 | 2840.6655 | 0.42446 | Lectura de instalación | 2925.805
2019-08-30 17:08 | 9041.385 | 17.1 | 0 | 0.47028 | -0.001939 | 2840.6217 | 0.46834 | Lectura de instalación | 2925.805
2019-08-30 23:08 | 9059.453 | 17.1 | 0 | 0.38913 | -0.001939 | 2840.7028 | 0.38719 | Lectura de instalación | 2925.805
2019-08-31 05:08 | 9070.889 | 17.1 | 0 | 0.33777 | -0.001939 | 2840.7542 | 0.33583 | Lectura de instalación | 2925.805
2019-08-31 11:08 | 9051.056 | 17.1 | 0 | 0.42684 | -0.001939 | 2840.6651 | 0.4249 | Lectura de instalación | 2925.805
2019-08-31 17:08 | 9037.337 | 17.1 | 0 | 0.48845 | -0.001939 | 2840.6035 | 0.48652 | Lectura de instalación | 2925.805
2019-08-31 23:08 | 9060.014 | 17.1 | 0 | 0.38661 | -0.001939 | 2840.7053 | 0.38467 | Lectura de instalación | 2925.805
2019-09-01 05:08 | 9071.005 | 17.1 | 0 | 0.33725 | -0.001939 | 2840.7547 | 0.33531 | Lectura de instalación | 2925.805
2019-09-01 11:08 | 9050.017 | 17.1 | 0 | 0.43151 | -0.001939 | 2840.6604 | 0.42957 | Lectura de instalación | 2925.805
2019-09-01 17:08 | 9040.972 | 17.1 | 0 | 0.47213 | -0.001939 | 2840.6198 | 0.47019 | Lectura de instalación | 2925.805
2019-09-01 23:08 | 9060.875 | 17.1 | 0 | 0.38275 | -0.001939 | 2840.7092 | 0.38081 | Lectura de instalación | 2925.805
2019-09-02 05:08 | 9072.229 | 17.1 | 0 | 0.33175 | -0.001939 | 2840.7602 | 0.32982 | Lectura de instalación | 2925.805
2019-09-02 11:08 | 9051.551 | 17.1 | 0 | 0.42462 | -0.001939 | 2840.6673 | 0.42268 | Lectura de instalación | 2925.805
2019-09-02 17:08 | 9040.134 | 17.1 | 0 | 0.47589 | -0.001939 | 2840.616 | 0.47395 | Lectura de instalación | 2925.805
2019-09-02 23:08 | 9056.153 | 17.1 | 0 | 0.40395 | -0.001939 | 2840.688 | 0.40201 | Lectura de instalación | 2925.805
2019-09-03 05:08 | 9063.482 | 17.1 | 0 | 0.37104 | -0.001939 | 2840.7209 | 0.3691 | Lectura de instalación | 2925.805
2019-09-03 11:08 | 9054.32 | 17.1 | 0 | 0.41218 | -0.001939 | 2840.6798 | 0.41024 | Lectura de instalación | 2925.805
2019-09-03 17:08 | 9043.328 | 17.1 | 0 | 0.46155 | -0.001939 | 2840.6304 | 0.45961 | Lectura de instalación | 2925.805
2019-09-03 23:08 | 9059.982 | 17.1 | 0 | 0.38676 | -0.001939 | 2840.7052 | 0.38482 | Lectura de instalación | 2925.805
2019-09-04 05:08 | 9072.197 | 17.1 | 0 | 0.3319 | -0.001939 | 2840.76 | 0.32996 | Lectura de instalación | 2925.805
2019-09-04 11:08 | 9050.512 | 17.1 | 0 | 0.42929 | -0.001939 | 2840.6627 | 0.42735 | Lectura de instalación | 2925.805
2019-09-04 17:08 | 9042.817 | 17.1 | 0 | 0.46384 | -0.001939 | 2840.6281 | 0.4619 | Lectura de instalación | 2925.805
2019-09-04 23:08 | 9061.849 | 17.1 | 0 | 0.37837 | -0.001939 | 2840.7136 | 0.37643 | Lectura de instalación | 2925.805
2019-09-05 05:08 | 9071.138 | 17.1 | 0 | 0.33665 | -0.001939 | 2840.7553 | 0.33472 | Lectura de instalación | 2925.805
2019-09-05 11:08 | 9057.77 | 17.1 | 0 | 0.39669 | -0.001939 | 2840.6952 | 0.39475 | Lectura de instalación | 2925.805
2019-09-05 17:08 | 9057.161 | 17.1 | 0 | 0.39943 | -0.001939 | 2840.6925 | 0.39749 | Lectura de instalación | 2925.805
2019-09-05 23:08 | 9071.057 | 17.1 | 0 | 0.33702 | -0.001939 | 2840.7549 | 0.33508 | Lectura de instalación | 2925.805
2019-09-06 05:08 | 9075.971 | 17.1 | 0 | 0.31495 | -0.001939 | 2840.777 | 0.31301 | Lectura de instalación | 2925.805
2019-09-06 11:08 | 9057.918 | 17.1 | 0 | 0.39603 | -0.001939 | 2840.6959 | 0.39409 | Lectura de instalación | 2925.805
2019-09-06 17:08 | 9057.226 | 17.1 | 0 | 0.39913 | -0.001939 | 2840.6928 | 0.39719 | Lectura de instalación | 2925.805
2019-09-06 23:08 | 9076.317 | 17.1 | 0 | 0.3134 | -0.001939 | 2840.7785 | 0.31146 | Lectura de instalación | 2925.805
2019-09-07 05:08 | 9082.465 | 17.1 | 0 | 0.28578 | -0.001939 | 2840.8062 | 0.28385 | Lectura de instalación | 2925.805
2019-09-07 11:08 | 9057.688 | 17.1 | 0 | 0.39706 | -0.001939 | 2840.6949 | 0.39512 | Lectura de instalación | 2925.805
2019-09-07 17:08 | 9054.074 | 17.1 | 0 | 0.41329 | -0.001939 | 2840.6787 | 0.41135 | Lectura de instalación | 2925.805
2019-09-07 23:08 | 9074.133 | 17.1 | 0 | 0.3232 | -0.001939 | 2840.7687 | 0.32126 | Lectura de instalación | 2925.805
2019-09-08 05:08 | 9084.637 | 17.1 | 0 | 0.27603 | -0.001939 | 2840.8159 | 0.27409 | Lectura de instalación | 2925.805
2019-09-08 11:08 | 9060.742 | 17.1 | 0 | 0.38334 | -0.001939 | 2840.7086 | 0.3814 | Lectura de instalación | 2925.805
2019-09-08 17:08 | 9051.849 | 17.1 | 0 | 0.42328 | -0.001939 | 2840.6687 | 0.42134 | Lectura de instalación | 2925.805
2019-09-08 23:08 | 9066.26 | 17.1 | 0 | 0.35856 | -0.001939 | 2840.7334 | 0.35662 | Lectura de instalación | 2925.805
2019-09-09 05:08 | 9080.707 | 17.1 | 0 | 0.29368 | -0.001939 | 2840.7983 | 0.29174 | Lectura de instalación | 2925.805
2019-09-09 11:08 | 9053.513 | 17.1 | 0 | 0.41581 | -0.001939 | 2840.6761 | 0.41387 | Lectura de instalación | 2925.805
2019-09-09 17:08 | 9051.599 | 17.1 | 0 | 0.4244 | -0.001939 | 2840.6675 | 0.42246 | Lectura de instalación | 2925.805
2019-09-09 23:08 | 9067.647 | 17.1 | 0 | 0.35233 | -0.001939 | 2840.7396 | 0.35039 | Lectura de instalación | 2925.805
2019-09-10 05:08 | 9080.924 | 17.1 | 0 | 0.29271 | -0.001939 | 2840.7992 | 0.29077 | Lectura de instalación | 2925.805
2019-09-10 11:08 | 9053.445 | 17.1 | 0 | 0.41611 | -0.001939 | 2840.6758 | 0.41417 | Lectura de instalación | 2925.805
2019-09-10 17:08 | 9051.172 | 17.1 | 0 | 0.42632 | -0.001939 | 2840.6656 | 0.42438 | Lectura de instalación | 2925.805
2019-09-10 23:08 | 9067.054 | 17.1 | 0 | 0.355 | -0.001939 | 2840.7369 | 0.35306 | Lectura de instalación | 2925.805
2019-09-11 05:08 | 9079.812 | 17.1 | 0 | 0.2977 | -0.001939 | 2840.7942 | 0.29576 | Lectura de instalación | 2925.805
2019-09-11 11:08 | 9060.561 | 17.1 | 0 | 0.38416 | -0.001939 | 2840.7078 | 0.38222 | Lectura de instalación | 2925.805
2019-09-11 17:08 | 9057.242 | 17.1 | 0 | 0.39906 | -0.001939 | 2840.6929 | 0.39712 | Lectura de instalación | 2925.805
2019-09-11 23:08 | 9075.343 | 17.1 | 0 | 0.31777 | -0.001939 | 2840.7742 | 0.31583 | Lectura de instalación | 2925.805
2019-09-12 05:08 | 9082.877 | 17.1 | 0 | 0.28393 | -0.001939 | 2840.808 | 0.282 | Lectura de instalación | 2925.805
2019-09-12 11:08 | 9065.187 | 17.1 | 0 | 0.36338 | -0.001939 | 2840.7286 | 0.36144 | Lectura de instalación | 2925.805
2019-09-12 17:08 | 9058.084 | 17.1 | 0 | 0.39528 | -0.001939 | 2840.6967 | 0.39334 | Lectura de instalación | 2925.805
2019-09-12 23:08 | 9072.098 | 17.1 | 0 | 0.33234 | -0.001939 | 2840.7596 | 0.3304 | Lectura de instalación | 2925.805
2019-09-13 05:08 | 9084.237 | 17.1 | 0 | 0.27783 | -0.001939 | 2840.8141 | 0.27589 | Lectura de instalación | 2925.805
2019-09-13 11:08 | 9069.368 | 17.1 | 0 | 0.3446 | -0.001939 | 2840.7473 | 0.34266 | Lectura de instalación | 2925.805
2019-09-13 17:08 | 9057.391 | 17.1 | 0 | 0.39839 | -0.001939 | 2840.6935 | 0.39645 | Lectura de instalación | 2925.805
2019-09-13 23:08 | 9079.531 | 17.1 | 0 | 0.29896 | -0.001939 | 2840.793 | 0.29702 | Lectura de instalación | 2925.805
2019-09-14 05:08 | 9087.041 | 17.1 | 0 | 0.26523 | -0.001939 | 2840.8267 | 0.26329 | Lectura de instalación | 2925.805
2019-09-14 11:08 | 9063.119 | 17.1 | 0 | 0.37267 | -0.001939 | 2840.7193 | 0.37073 | Lectura de instalación | 2925.805
2019-09-14 17:08 | 9054.156 | 17.1 | 0 | 0.41292 | -0.001939 | 2840.679 | 0.41098 | Lectura de instalación | 2925.805
2019-09-14 23:08 | 9078.023 | 17.1 | 0 | 0.30573 | -0.001939 | 2840.7862 | 0.30379 | Lectura de instalación | 2925.805
2019-09-15 05:08 | 9088.484 | 17.1 | 0 | 0.25875 | -0.001939 | 2840.8332 | 0.25681 | Lectura de instalación | 2925.805
2019-09-15 11:08 | 9061.006 | 17.1 | 0 | 0.38216 | -0.001939 | 2840.7098 | 0.38022 | Lectura de instalación | 2925.805
2019-09-15 17:08 | 9057.06 | 17.1 | 0 | 0.39988 | -0.001939 | 2840.6921 | 0.39794 | Lectura de instalación | 2925.805
2019-09-15 23:08 | 9074.514 | 17.1 | 0 | 0.32149 | -0.001939 | 2840.7704 | 0.31955 | Lectura de instalación | 2925.805
2019-09-16 05:08 | 9085.448 | 17.1 | 0 | 0.27239 | -0.001939 | 2840.8196 | 0.27045 | Lectura de instalación | 2925.805
2019-09-16 11:08 | 9059.536 | 17.1 | 0 | 0.38876 | -0.001939 | 2840.7032 | 0.38682 | Lectura de instalación | 2925.805
2019-09-16 17:08 | 9052.324 | 17.1 | 0 | 0.42115 | -0.001939 | 2840.6708 | 0.41921 | Lectura de instalación | 2925.805
2019-09-16 23:08 | 9069.632 | 17.1 | 0 | 0.34342 | -0.001939 | 2840.7485 | 0.34148 | Lectura de instalación | 2925.805
2019-09-17 05:08 | 9081.935 | 17.1 | 0 | 0.28817 | -0.001939 | 2840.8038 | 0.28623 | Lectura de instalación | 2925.805
2019-09-17 11:08 | 9059.32 | 17.1 | 0 | 0.38973 | -0.001939 | 2840.7022 | 0.38779 | Lectura de instalación | 2925.805
2019-09-17 17:08 | 9051.401 | 17.1 | 0 | 0.42529 | -0.001939 | 2840.6666 | 0.42335 | Lectura de instalación | 2925.805
2019-09-17 23:08 | 9072.048 | 17.1 | 0 | 0.33257 | -0.001939 | 2840.7594 | 0.33063 | Lectura de instalación | 2925.805
2019-09-18 05:08 | 9085.613 | 17.1 | 0 | 0.27165 | -0.001939 | 2840.8203 | 0.26971 | Lectura de instalación | 2925.805
2019-09-18 11:08 | 9064.192 | 17.1 | 0 | 0.36785 | -0.001939 | 2840.7241 | 0.36591 | Lectura de instalación | 2925.805
2019-09-18 17:08 | 9050.627 | 17.1 | 0 | 0.42877 | -0.001939 | 2840.6632 | 0.42683 | Lectura de instalación | 2925.805
2019-09-18 23:08 | 9069.169 | 17.1 | 0 | 0.3455 | -0.001939 | 2840.7464 | 0.34356 | Lectura de instalación | 2925.805
2019-09-19 05:08 | 9080.458 | 17.1 | 0 | 0.2948 | -0.001939 | 2840.7971 | 0.29286 | Lectura de instalación | 2925.805
2019-09-19 11:08 | 9058.316 | 17.1 | 0 | 0.39424 | -0.001939 | 2840.6977 | 0.3923 | Lectura de instalación | 2925.805
2019-09-19 17:08 | 9058.894 | 17.1 | 0 | 0.39164 | -0.001939 | 2840.7003 | 0.3897 | Lectura de instalación | 2925.805
2019-09-19 23:08 | 9079.283 | 17.1 | 0 | 0.30008 | -0.001939 | 2840.7919 | 0.29814 | Lectura de instalación | 2925.805
2019-09-20 05:08 | 9091.487 | 17.1 | 0 | 0.24527 | -0.001939 | 2840.8467 | 0.24333 | Lectura de instalación | 2925.805
2019-09-20 11:08 | 9079.516 | 17.1 | 0 | 0.29903 | -0.001939 | 2840.7929 | 0.29709 | Lectura de instalación | 2925.805
2019-09-20 17:08 | 9069.782 | 17.1 | 0 | 0.34274 | -0.001939 | 2840.7492 | 0.34081 | Lectura de instalación | 2925.805
2019-09-20 23:08 | 9080.676 | 17.1 | 0 | 0.29382 | -0.001939 | 2840.7981 | 0.29188 | Lectura de instalación | 2925.805
2019-09-21 05:08 | 9093.811 | 17.1 | 0 | 0.23483 | -0.001939 | 2840.8571 | 0.23289 | Lectura de instalación | 2925.805
2019-09-21 11:08 | 9088.319 | 17.1 | 0 | 0.25949 | -0.001939 | 2840.8324 | 0.25756 | Lectura de instalación | 2925.805
2019-09-21 17:08 | 9080.096 | 17.1 | 0 | 0.29642 | -0.001939 | 2840.7955 | 0.29448 | Lectura de instalación | 2925.805
2019-09-21 23:08 | 9091.837 | 17.1 | 0 | 0.2437 | -0.001939 | 2840.8482 | 0.24176 | Lectura de instalación | 2925.805
2019-09-22 05:08 | 9098.33 | 17.1 | 0 | 0.21454 | -0.001939 | 2840.8774 | 0.2126 | Lectura de instalación | 2925.805
2019-09-22 11:08 | 9077.81 | 17.1 | 0 | 0.30669 | -0.001939 | 2840.7852 | 0.30475 | Lectura de instalación | 2925.805
2019-09-22 17:08 | 9069.484 | 17.1 | 0 | 0.34408 | -0.001939 | 2840.7479 | 0.34214 | Lectura de instalación | 2925.805
2019-09-22 23:08 | 9084.933 | 17.1 | 0 | 0.2747 | -0.001939 | 2840.8172 | 0.27276 | Lectura de instalación | 2925.805
2019-09-23 05:08 | 9092.566 | 17.1 | 0 | 0.24042 | -0.001939 | 2840.8515 | 0.23848 | Lectura de instalación | 2925.805
2019-09-23 11:08 | 9086.26 | 17.1 | 0 | 0.26874 | -0.001939 | 2840.8232 | 0.2668 | Lectura de instalación | 2925.805
2019-09-23 17:08 | 9078.688 | 17.1 | 0 | 0.30275 | -0.001939 | 2840.7892 | 0.30081 | Lectura de instalación | 2925.805
2019-09-23 23:08 | 9091.984 | 17.1 | 0 | 0.24303 | -0.001939 | 2840.8489 | 0.2411 | Lectura de instalación | 2925.805
2019-09-24 05:08 | 9098.263 | 17.1 | 0 | 0.21484 | -0.001939 | 2840.8771 | 0.2129 | Lectura de instalación | 2925.805
2019-09-24 11:08 | 9084.933 | 17.1 | 0 | 0.2747 | -0.001939 | 2840.8172 | 0.27276 | Lectura de instalación | 2925.805
2019-09-24 17:08 | 9086.509 | 17.1 | 0 | 0.26762 | -0.001939 | 2840.8243 | 0.26568 | Lectura de instalación | 2925.805
2019-09-24 23:08 | 9096.57 | 17.1 | 0 | 0.22244 | -0.001939 | 2840.8695 | 0.2205 | Lectura de instalación | 2925.805
2019-09-25 05:08 | 9102.52 | 17.1 | 0 | 0.19572 | -0.001939 | 2840.8962 | 0.19378 | Lectura de instalación | 2925.805
2019-09-25 11:08 | 9087.288 | 17.1 | 0 | 0.26412 | -0.001939 | 2840.8278 | 0.26219 | Lectura de instalación | 2925.805
2019-09-25 17:08 | 9078.107 | 17.1 | 0 | 0.30536 | -0.001939 | 2840.7866 | 0.30342 | Lectura de instalación | 2925.805
2019-09-25 23:08 | 9095.24 | 17.1 | 0 | 0.22841 | -0.001939 | 2840.8635 | 0.22647 | Lectura de instalación | 2925.805
2019-09-26 05:08 | 9103.699 | 17.1 | 0 | 0.19042 | -0.001939 | 2840.9015 | 0.18848 | Lectura de instalación | 2925.805
2019-09-26 11:08 | 9079.348 | 17.1 | 0 | 0.29978 | -0.001939 | 2840.7922 | 0.29784 | Lectura de instalación | 2925.805
2019-09-26 17:08 | 9070.162 | 17.1 | 0 | 0.34104 | -0.001939 | 2840.7509 | 0.3391 | Lectura de instalación | 2925.805
2019-09-26 23:08 | 9087.754 | 17.1 | 0 | 0.26203 | -0.001939 | 2840.8299 | 0.26009 | Lectura de instalación | 2925.805
2019-09-27 05:08 | 9097.516 | 17.1 | 0 | 0.21819 | -0.001939 | 2840.8737 | 0.21625 | Lectura de instalación | 2925.805
2019-09-27 11:08 | 9085.963 | 17.1 | 0 | 0.27008 | -0.001939 | 2840.8219 | 0.26814 | Lectura de instalación | 2925.805
2019-09-27 17:08 | 9076.002 | 17.1 | 0 | 0.31481 | -0.001939 | 2840.7771 | 0.31287 | Lectura de instalación | 2925.805
2019-09-27 23:08 | 9093.014 | 17.1 | 0 | 0.23841 | -0.001939 | 2840.8535 | 0.23647 | Lectura de instalación | 2925.805
2019-09-28 05:08 | 9101.619 | 17.1 | 0 | 0.19976 | -0.001939 | 2840.8922 | 0.19783 | Lectura de instalación | 2925.805
2019-09-28 11:08 | 9081.038 | 17.1 | 0 | 0.29219 | -0.001939 | 2840.7997 | 0.29025 | Lectura de instalación | 2925.805
2019-09-28 17:08 | 9078.487 | 17.1 | 0 | 0.30365 | -0.001939 | 2840.7883 | 0.30171 | Lectura de instalación | 2925.805
2019-09-28 23:08 | 9092.216 | 17.1 | 0 | 0.24199 | -0.001939 | 2840.8499 | 0.24005 | Lectura de instalación | 2925.805
2019-09-29 05:08 | 9104.715 | 17.1 | 0 | 0.18586 | -0.001939 | 2840.9061 | 0.18392 | Lectura de instalación | 2925.805
2019-09-29 11:08 | 9081.983 | 17.1 | 0 | 0.28795 | -0.001939 | 2840.804 | 0.28601 | Lectura de instalación | 2925.805
2019-09-29 17:08 | 9072.563 | 17.1 | 0 | 0.33025 | -0.001939 | 2840.7617 | 0.32832 | Lectura de instalación | 2925.805
2019-09-29 23:08 | 9088.732 | 17.1 | 0 | 0.25764 | -0.001939 | 2840.8343 | 0.2557 | Lectura de instalación | 2925.805
2019-09-30 05:08 | 9101.888 | 17.1 | 0 | 0.19856 | -0.001939 | 2840.8934 | 0.19662 | Lectura de instalación | 2925.805
2019-09-30 11:08 | 9080.808 | 17.1 | 0 | 0.29323 | -0.001939 | 2840.7987 | 0.29129 | Lectura de instalación | 2925.805
2019-09-30 17:08 | 9065.881 | 17.1 | 0 | 0.36026 | -0.001939 | 2840.7317 | 0.35832 | Lectura de instalación | 2925.805
2019-09-30 23:08 | 9092.068 | 17.1 | 0 | 0.24266 | -0.001939 | 2840.8493 | 0.24072 | Lectura de instalación | 2925.805
2019-10-01 05:08 | 9104.631 | 17.1 | 0 | 0.18624 | -0.001939 | 2840.9057 | 0.1843 | Lectura de instalación | 2925.805
2019-10-01 11:08 | 9080.523 | 17.1 | 0 | 0.29451 | -0.001939 | 2840.7974 | 0.29257 | Lectura de instalación | 2925.805
2019-10-01 17:08 | 9068.194 | 17.1 | 0 | 0.34988 | -0.001939 | 2840.7421 | 0.34794 | Lectura de instalación | 2925.805
2019-10-01 23:08 | 9082.911 | 17.1 | 0 | 0.28378 | -0.001939 | 2840.8082 | 0.28184 | Lectura de instalación | 2925.805
2019-10-02 05:08 | 9094.843 | 17.1 | 0 | 0.2302 | -0.001939 | 2840.8617 | 0.22826 | Lectura de instalación | 2925.805
2019-10-02 11:08 | 9075.442 | 17.1 | 0 | 0.31733 | -0.001939 | 2840.7746 | 0.31539 | Lectura de instalación | 2925.805
2019-10-02 17:08 | 9071.271 | 17.1 | 0 | 0.33606 | -0.001939 | 2840.7559 | 0.33412 | Lectura de instalación | 2925.805
2019-10-02 23:08 | 9085.349 | 17.1 | 0 | 0.27283 | -0.001939 | 2840.8191 | 0.27089 | Lectura de instalación | 2925.805
2019-10-03 05:08 | 9096.852 | 17.1 | 0 | 0.22117 | -0.001939 | 2840.8708 | 0.21923 | Lectura de instalación | 2925.805
2019-10-03 11:08 | 9084.271 | 17.1 | 0 | 0.27767 | -0.001939 | 2840.8143 | 0.27574 | Lectura de instalación | 2925.805
2019-10-03 17:08 | 9078.535 | 17.1 | 0 | 0.30343 | -0.001939 | 2840.7885 | 0.3015 | Lectura de instalación | 2925.805
2019-10-03 23:08 | 9095.091 | 17.1 | 0 | 0.22908 | -0.001939 | 2840.8629 | 0.22714 | Lectura de instalación | 2925.805
2019-10-04 05:08 | 9095.431 | 17.1 | 0 | 0.22755 | -0.001939 | 2840.8644 | 0.22562 | Lectura de instalación | 2925.805
2019-10-04 11:08 | 9091.552 | 17.1 | 0 | 0.24498 | -0.001939 | 2840.847 | 0.24304 | Lectura de instalación | 2925.805
2019-10-04 17:08 | 9091.356 | 17.1 | 0 | 0.24586 | -0.001939 | 2840.8461 | 0.24392 | Lectura de instalación | 2925.805
2019-10-04 23:08 | 9091.479 | 17.1 | 0 | 0.2453 | -0.001939 | 2840.8466 | 0.24336 | Lectura de instalación | 2925.805
2019-10-05 05:08 | 9096.859 | 17.1 | 0 | 0.22114 | -0.001939 | 2840.8708 | 0.2192 | Lectura de instalación | 2925.805
2019-10-05 11:08 | 9085.73 | 17.1 | 0 | 0.27112 | -0.001939 | 2840.8208 | 0.26918 | Lectura de instalación | 2925.805
2019-10-05 17:08 | 9078.604 | 17.1 | 0 | 0.30312 | -0.001939 | 2840.7888 | 0.30119 | Lectura de instalación | 2925.805
2019-10-05 23:08 | 9095.756 | 17.1 | 0 | 0.22609 | -0.001939 | 2840.8658 | 0.22416 | Lectura de instalación | 2925.805
2019-10-06 05:08 | 9102.552 | 17.1 | 0 | 0.19557 | -0.001939 | 2840.8964 | 0.19364 | Lectura de instalación | 2925.805
2019-10-06 11:08 | 9091.885 | 17.1 | 0 | 0.24348 | -0.001939 | 2840.8485 | 0.24154 | Lectura de instalación | 2925.805
2019-10-06 17:08 | 9088.068 | 17.1 | 0 | 0.26062 | -0.001939 | 2840.8313 | 0.25868 | Lectura de instalación | 2925.805
2019-10-06 23:08 | 9102.635 | 17.1 | 0 | 0.1952 | -0.001939 | 2840.8967 | 0.19326 | Lectura de instalación | 2925.805
2019-10-07 05:08 | 9107.061 | 17.1 | 0 | 0.17532 | -0.001939 | 2840.9166 | 0.17339 | Lectura de instalación | 2925.805
2019-10-07 11:08 | 9106.444 | 17.1 | 0 | 0.1781 | -0.001939 | 2840.9138 | 0.17616 | Lectura de instalación | 2925.805
2019-10-07 17:08 | 9105.547 | 17.1 | 0 | 0.18212 | -0.001939 | 2840.9098 | 0.18018 | Lectura de instalación | 2925.805
2019-10-07 23:08 | 9112.405 | 17.1 | 0 | 0.15132 | -0.001939 | 2840.9406 | 0.14939 | Lectura de instalación | 2925.805
2019-10-08 05:08 | 9115.303 | 17.1 | 0 | 0.13831 | -0.001939 | 2840.9536 | 0.13637 | Lectura de instalación | 2925.805
2019-10-08 11:08 | 9102.602 | 17.1 | 0 | 0.19535 | -0.001939 | 2840.8966 | 0.19341 | Lectura de instalación | 2925.805
2019-10-08 17:08 | 9098.379 | 17.1 | 0 | 0.21432 | -0.001939 | 2840.8776 | 0.21238 | Lectura de instalación | 2925.805
2019-10-08 23:08 | 9111.071 | 17.1 | 0 | 0.15732 | -0.001939 | 2840.9346 | 0.15538 | Lectura de instalación | 2925.805
2019-10-09 05:08 | 9115.186 | 17.1 | 0 | 0.13883 | -0.001939 | 2840.9531 | 0.1369 | Lectura de instalación | 2925.805
2019-10-09 11:08 | 9105.53 | 17.1 | 0 | 0.1822 | -0.001939 | 2840.9097 | 0.18026 | Lectura de instalación | 2925.805
2019-10-09 17:08 | 9093.86 | 17.1 | 0 | 0.23461 | -0.001939 | 2840.8573 | 0.23267 | Lectura de instalación | 2925.805
2019-10-09 23:08 | 9108.274 | 17.1 | 0 | 0.16988 | -0.001939 | 2840.9221 | 0.16794 | Lectura de instalación | 2925.805
2019-10-10 05:08 | 9117.736 | 17.1 | 0 | 0.12738 | -0.001939 | 2840.9646 | 0.12544 | Lectura de instalación | 2925.805
2019-10-10 11:08 | 9098.214 | 17.1 | 0 | 0.21506 | -0.001939 | 2840.8769 | 0.21312 | Lectura de instalación | 2925.805
2019-10-10 17:08 | 9085.164 | 17.1 | 0 | 0.27366 | -0.001939 | 2840.8183 | 0.27172 | Lectura de instalación | 2925.805
2019-10-10 23:08 | 9104.832 | 17.1 | 0 | 0.18533 | -0.001939 | 2840.9066 | 0.1834 | Lectura de instalación | 2925.805
2019-10-11 05:08 | 9111.921 | 17.1 | 0 | 0.1535 | -0.001939 | 2840.9384 | 0.15156 | Lectura de instalación | 2925.805
2019-10-11 11:08 | 9090.955 | 17.1 | 0 | 0.24766 | -0.001939 | 2840.8443 | 0.24572 | Lectura de instalación | 2925.805
2019-10-11 17:08 | 9084.371 | 17.1 | 0 | 0.27722 | -0.001939 | 2840.8147 | 0.27529 | Lectura de instalación | 2925.805
2019-10-11 23:08 | 9102.868 | 17.1 | 0 | 0.19415 | -0.001939 | 2840.8978 | 0.19222 | Lectura de instalación | 2925.805
2019-10-12 05:08 | 9113.403 | 17.1 | 0 | 0.14684 | -0.001939 | 2840.9451 | 0.1449 | Lectura de instalación | 2925.805
2019-10-12 11:08 | 9091.14 | 17.1 | 0 | 0.24683 | -0.001939 | 2840.8451 | 0.24489 | Lectura de instalación | 2925.805
2019-10-12 17:08 | 9084.769 | 17.1 | 0 | 0.27544 | -0.001939 | 2840.8165 | 0.2735 | Lectura de instalación | 2925.805
2019-10-12 23:08 | 9105.744 | 17.1 | 0 | 0.18124 | -0.001939 | 2840.9107 | 0.1793 | Lectura de instalación | 2925.805
2019-10-13 05:08 | 9109.689 | 17.1 | 0 | 0.16352 | -0.001939 | 2840.9284 | 0.16158 | Lectura de instalación | 2925.805
2019-10-13 11:08 | 9096.733 | 17.1 | 0 | 0.22171 | -0.001939 | 2840.8702 | 0.21977 | Lectura de instalación | 2925.805
2019-10-13 17:08 | 9092.598 | 17.1 | 0 | 0.24028 | -0.001939 | 2840.8517 | 0.23834 | Lectura de instalación | 2925.805
2019-10-13 23:08 | 9103.815 | 17.1 | 0 | 0.1899 | -0.001939 | 2840.902 | 0.18796 | Lectura de instalación | 2925.805
2019-10-14 05:08 | 9109.673 | 17.1 | 0 | 0.16359 | -0.001939 | 2840.9283 | 0.16165 | Lectura de instalación | 2925.805
2019-10-14 11:08 | 9093.098 | 17.1 | 0 | 0.23803 | -0.001939 | 2840.8539 | 0.23609 | Lectura de instalación | 2925.805
2019-10-14 17:08 | 9092.186 | 17.1 | 0 | 0.24213 | -0.001939 | 2840.8498 | 0.24019 | Lectura de instalación | 2925.805
2019-10-14 23:08 | 9108.058 | 17.1 | 0 | 0.17085 | -0.001939 | 2840.9211 | 0.16891 | Lectura de instalación | 2925.805
2019-10-15 05:08 | 9115.221 | 17.1 | 0 | 0.13868 | -0.001939 | 2840.9533 | 0.13674 | Lectura de instalación | 2925.805
2019-10-15 11:08 | 9104.797 | 17.1 | 0 | 0.18549 | -0.001939 | 2840.9064 | 0.18355 | Lectura de instalación | 2925.805
2019-10-15 17:08 | 9092.532 | 17.1 | 0 | 0.24057 | -0.001939 | 2840.8514 | 0.23863 | Lectura de instalación | 2925.805
2019-10-15 23:08 | 9105.28 | 17.1 | 0 | 0.18332 | -0.001939 | 2840.9086 | 0.18138 | Lectura de instalación | 2925.805
2019-10-16 05:08 | 9113.021 | 17.1 | 0 | 0.14856 | -0.001939 | 2840.9434 | 0.14662 | Lectura de instalación | 2925.805
2019-10-16 11:08 | 9102.234 | 17.1 | 0 | 0.197 | -0.001939 | 2840.8949 | 0.19506 | Lectura de instalación | 2925.805
2019-10-16 17:08 | 9092.285 | 17.1 | 0 | 0.24168 | -0.001939 | 2840.8503 | 0.23974 | Lectura de instalación | 2925.805
2019-10-16 23:08 | 9110.023 | 17.1 | 0 | 0.16202 | -0.001939 | 2840.9299 | 0.16008 | Lectura de instalación | 2925.805
2019-10-17 05:08 | 9112.97 | 17.1 | 0 | 0.14879 | -0.001939 | 2840.9432 | 0.14685 | Lectura de instalación | 2925.805
2019-10-17 11:08 | 9113.688 | 17.1 | 0 | 0.14556 | -0.001939 | 2840.9464 | 0.14362 | Lectura de instalación | 2925.805
2019-10-17 17:08 | 9100.176 | 17.1 | 0 | 0.20624 | -0.001939 | 2840.8857 | 0.20431 | Lectura de instalación | 2925.805
2019-10-17 23:08 | 9115.186 | 17.1 | 0 | 0.13883 | -0.001939 | 2840.9531 | 0.1369 | Lectura de instalación | 2925.805
2019-10-18 05:08 | 9119.537 | 17.1 | 0 | 0.11929 | -0.001939 | 2840.9726 | 0.11736 | Lectura de instalación | 2925.805
2019-10-18 11:08 | 9110.122 | 17.1 | 0 | 0.16158 | -0.001939 | 2840.9304 | 0.15964 | Lectura de instalación | 2925.805
2019-10-18 17:08 | 9105.729 | 17.1 | 0 | 0.18131 | -0.001939 | 2840.9106 | 0.17937 | Lectura de instalación | 2925.805
2019-10-18 23:08 | 9113.837 | 17.1 | 0 | 0.14489 | -0.001939 | 2840.947 | 0.14295 | Lectura de instalación | 2925.805
2019-10-19 05:08 | 9119.171 | 17.1 | 0 | 0.12094 | -0.001939 | 2840.971 | 0.119 | Lectura de instalación | 2925.805
2019-10-19 11:08 | 9110.79 | 17.1 | 0 | 0.15858 | -0.001939 | 2840.9334 | 0.15664 | Lectura de instalación | 2925.805
2019-10-19 17:08 | 9113.319 | 17.1 | 0 | 0.14722 | -0.001939 | 2840.9447 | 0.14528 | Lectura de instalación | 2925.805
2019-10-19 23:08 | 9120.554 | 17.1 | 0 | 0.11473 | -0.001939 | 2840.9772 | 0.11279 | Lectura de instalación | 2925.805
2019-10-20 05:08 | 9123.939 | 17.1 | 0 | 0.099525 | -0.001939 | 2840.9924 | 0.097586 | Lectura de instalación | 2925.805
2019-10-20 11:08 | 9113.004 | 17.1 | 0 | 0.14863 | -0.001939 | 2840.9433 | 0.1467 | Lectura de instalación | 2925.805
2019-10-20 17:08 | 9101.203 | 17.1 | 0 | 0.20163 | -0.001939 | 2840.8903 | 0.19969 | Lectura de instalación | 2925.805
2019-10-20 23:08 | 9112.521 | 17.1 | 0 | 0.1508 | -0.001939 | 2840.9411 | 0.14886 | Lectura de instalación | 2925.805
2019-10-21 05:08 | 9119.819 | 17.1 | 0 | 0.11803 | -0.001939 | 2840.9739 | 0.11609 | Lectura de instalación | 2925.805
2019-10-21 11:08 | 9104.746 | 17.1 | 0 | 0.18572 | -0.001939 | 2840.9062 | 0.18378 | Lectura de instalación | 2925.805
2019-10-21 17:08 | 9098.347 | 17.1 | 0 | 0.21446 | -0.001939 | 2840.8775 | 0.21252 | Lectura de instalación | 2925.805
2019-10-21 23:08 | 9112.938 | 17.1 | 0 | 0.14893 | -0.001939 | 2840.943 | 0.14699 | Lectura de instalación | 2925.805
2019-10-22 05:08 | 9120.704 | 17.1 | 0 | 0.11405 | -0.001939 | 2840.9779 | 0.11211 | Lectura de instalación | 2925.805
2019-10-22 11:08 | 9110.838 | 17.1 | 0 | 0.15836 | -0.001939 | 2840.9336 | 0.15642 | Lectura de instalación | 2925.805
2019-10-22 17:08 | 9099.375 | 17.1 | 0 | 0.20984 | -0.001939 | 2840.8821 | 0.2079 | Lectura de instalación | 2925.805
2019-10-22 23:08 | 9113.504 | 17.1 | 0 | 0.14639 | -0.001939 | 2840.9456 | 0.14445 | Lectura de instalación | 2925.805
2019-10-23 05:08 | 9119.922 | 17.1 | 0 | 0.11757 | -0.001939 | 2840.9744 | 0.11563 | Lectura de instalación | 2925.805
2019-10-23 11:08 | 9106.877 | 17.1 | 0 | 0.17615 | -0.001939 | 2840.9158 | 0.17421 | Lectura de instalación | 2925.805
2019-10-23 17:08 | 9104.315 | 17.1 | 0 | 0.18766 | -0.001939 | 2840.9043 | 0.18572 | Lectura de instalación | 2925.805
2019-10-23 23:08 | 9118.069 | 17.1 | 0 | 0.12589 | -0.001939 | 2840.9661 | 0.12395 | Lectura de instalación | 2925.805
2019-10-24 05:08 | 9124.759 | 17.1 | 0 | 0.095842 | -0.001939 | 2840.9961 | 0.093903 | Lectura de instalación | 2925.805
2019-10-24 11:08 | 9106.676 | 17.1 | 0 | 0.17705 | -0.001939 | 2840.9149 | 0.17511 | Lectura de instalación | 2925.805
2019-10-24 17:08 | 9098.579 | 17.1 | 0 | 0.21342 | -0.001939 | 2840.8785 | 0.21148 | Lectura de instalación | 2925.805
2019-10-24 23:08 | 9114.153 | 17.1 | 0 | 0.14347 | -0.001939 | 2840.9485 | 0.14153 | Lectura de instalación | 2925.805
2019-10-25 05:08 | 9119.204 | 17.1 | 0 | 0.12079 | -0.001939 | 2840.9711 | 0.11885 | Lectura de instalación | 2925.805
2019-10-25 11:08 | 9103.634 | 17.1 | 0 | 0.19071 | -0.001939 | 2840.9012 | 0.18878 | Lectura de instalación | 2925.805
2019-10-25 17:08 | 9095.604 | 17.1 | 0 | 0.22678 | -0.001939 | 2840.8652 | 0.22484 | Lectura de instalación | 2925.805
2019-10-25 23:08 | 9113.319 | 17.1 | 0 | 0.14722 | -0.001939 | 2840.9447 | 0.14528 | Lectura de instalación | 2925.805
2019-10-26 05:08 | 9119.772 | 17.1 | 0 | 0.11824 | -0.001939 | 2840.9737 | 0.1163 | Lectura de instalación | 2925.805
2019-10-26 11:08 | 9102.868 | 17.1 | 0 | 0.19415 | -0.001939 | 2840.8978 | 0.19222 | Lectura de instalación | 2925.805
2019-10-26 17:08 | 9100.689 | 17.1 | 0 | 0.20394 | -0.001939 | 2840.888 | 0.202 | Lectura de instalación | 2925.805
2019-10-26 23:08 | 9116.954 | 17.1 | 0 | 0.13089 | -0.001939 | 2840.961 | 0.12896 | Lectura de instalación | 2925.805
2019-10-27 05:08 | 9125.693 | 17.1 | 0 | 0.091648 | -0.001939 | 2841.0003 | 0.089709 | Lectura de instalación | 2925.805
2019-10-27 11:08 | 9103.582 | 17.1 | 0 | 0.19095 | -0.001939 | 2840.901 | 0.18901 | Lectura de instalación | 2925.805
2019-10-27 17:08 | 9094.593 | 17.1 | 0 | 0.23132 | -0.001939 | 2840.8606 | 0.22938 | Lectura de instalación | 2925.805
2019-10-27 23:08 | 9106.595 | 17.1 | 0 | 0.17742 | -0.001939 | 2840.9145 | 0.17548 | Lectura de instalación | 2925.805
2019-10-28 05:08 | 9118.77 | 17.1 | 0 | 0.12274 | -0.001939 | 2840.9692 | 0.1208 | Lectura de instalación | 2925.805
2019-10-28 11:08 | 9098.911 | 17.1 | 0 | 0.21193 | -0.001939 | 2840.88 | 0.20999 | Lectura de instalación | 2925.805
2019-10-28 17:08 | 9106.327 | 17.1 | 0 | 0.17862 | -0.001939 | 2840.9133 | 0.17668 | Lectura de instalación | 2925.805
2019-10-28 23:08 | 9121.773 | 17.1 | 0 | 0.10925 | -0.001939 | 2840.9827 | 0.10731 | Lectura de instalación | 2925.805
2019-10-29 05:08 | 9129.701 | 17.1 | 0 | 0.073648 | -0.001939 | 2841.0183 | 0.071709 | Lectura de instalación | 2925.805
2019-10-29 11:08 | 9106.444 | 17.1 | 0 | 0.1781 | -0.001939 | 2840.9138 | 0.17616 | Lectura de instalación | 2925.805
2019-10-29 17:08 | 9098.596 | 17.1 | 0 | 0.21334 | -0.001939 | 2840.8786 | 0.2114 | Lectura de instalación | 2925.805
2019-10-29 23:08 | 9112.172 | 17.1 | 0 | 0.15237 | -0.001939 | 2840.9396 | 0.15043 | Lectura de instalación | 2925.805
2019-10-30 05:08 | 9123.976 | 17.1 | 0 | 0.099359 | -0.001939 | 2840.9926 | 0.09742 | Lectura de instalación | 2925.805
2019-10-30 11:08 | 9105.929 | 17.1 | 0 | 0.18041 | -0.001939 | 2840.9115 | 0.17847 | Lectura de instalación | 2925.805
2019-10-30 17:08 | 9098.379 | 17.1 | 0 | 0.21432 | -0.001939 | 2840.8776 | 0.21238 | Lectura de instalación | 2925.805
2019-10-30 23:08 | 9119.27 | 17.1 | 0 | 0.12049 | -0.001939 | 2840.9714 | 0.11855 | Lectura de instalación | 2925.805
2019-10-31 05:08 | 9123.424 | 17.1 | 0 | 0.10184 | -0.001939 | 2840.9901 | 0.099899 | Lectura de instalación | 2925.805
2019-10-31 11:08 | 9112.12 | 17.1 | 0 | 0.1526 | -0.001939 | 2840.9393 | 0.15067 | Lectura de instalación | 2925.805
2019-10-31 17:08 | 9103.864 | 17.1 | 0 | 0.18968 | -0.001939 | 2840.9023 | 0.18774 | Lectura de instalación | 2925.805
2019-10-31 23:08 | 9118.688 | 17.1 | 0 | 0.12311 | -0.001939 | 2840.9688 | 0.12117 | Lectura de instalación | 2925.805
2019-11-01 05:08 | 9125.96 | 17.1 | 0 | 0.090449 | -0.001939 | 2841.0015 | 0.08851 | Lectura de instalación | 2925.805
2019-11-01 11:08 | 9110.322 | 17.1 | 0 | 0.16068 | -0.001939 | 2840.9313 | 0.15874 | Lectura de instalación | 2925.805
2019-11-01 17:08 | 9111.155 | 17.1 | 0 | 0.15694 | -0.001939 | 2840.935 | 0.155 | Lectura de instalación | 2925.805
2019-11-01 23:08 | 9123.69 | 17.1 | 0 | 0.10064 | -0.001939 | 2840.9913 | 0.098704 | Lectura de instalación | 2925.805
2019-11-02 05:08 | 9130.554 | 17.1 | 0 | 0.069817 | -0.001939 | 2841.0221 | 0.067878 | Lectura de instalación | 2925.805
2019-11-02 11:08 | 9114.47 | 17.1 | 0 | 0.14205 | -0.001939 | 2840.9499 | 0.14011 | Lectura de instalación | 2925.805
2019-11-02 17:08 | 9102.135 | 17.1 | 0 | 0.19745 | -0.001939 | 2840.8945 | 0.19551 | Lectura de instalación | 2925.805
2019-11-02 23:08 | 9113.238 | 17.1 | 0 | 0.14758 | -0.001939 | 2840.9444 | 0.14564 | Lectura de instalación | 2925.805
2019-11-03 05:08 | 9122.038 | 17.1 | 0 | 0.10806 | -0.001939 | 2840.9839 | 0.10612 | Lectura de instalación | 2925.805
2019-11-03 11:08 | 9105.813 | 17.1 | 0 | 0.18093 | -0.001939 | 2840.911 | 0.17899 | Lectura de instalación | 2925.805
2019-11-03 17:08 | 9114.118 | 17.1 | 0 | 0.14363 | -0.001939 | 2840.9483 | 0.14169 | Lectura de instalación | 2925.805
2019-11-03 23:08 | 9123.007 | 17.1 | 0 | 0.10371 | -0.001939 | 2840.9882 | 0.10177 | Lectura de instalación | 2925.805
2019-11-04 05:08 | 9127.481 | 17.1 | 0 | 0.083618 | -0.001939 | 2841.0083 | 0.081679 | Lectura de instalación | 2925.805
2019-11-04 11:08 | 9119.287 | 17.1 | 0 | 0.12042 | -0.001939 | 2840.9715 | 0.11848 | Lectura de instalación | 2925.805
2019-11-04 17:08 | 9105.579 | 17.1 | 0 | 0.18198 | -0.001939 | 2840.91 | 0.18004 | Lectura de instalación | 2925.805
2019-11-04 23:08 | 9114.404 | 17.1 | 0 | 0.14235 | -0.001939 | 2840.9496 | 0.14041 | Lectura de instalación | 2925.805
2019-11-05 05:08 | 9124.108 | 17.1 | 0 | 0.098766 | -0.001939 | 2840.9932 | 0.096827 | Lectura de instalación | 2925.805
2019-11-05 11:08 | 9110.674 | 17.1 | 0 | 0.1591 | -0.001939 | 2840.9328 | 0.15716 | Lectura de instalación | 2925.805
2019-11-05 17:08 | 9100.124 | 17.1 | 0 | 0.20648 | -0.001939 | 2840.8855 | 0.20454 | Lectura de instalación | 2925.805
2019-11-05 23:08 | 9113.903 | 17.1 | 0 | 0.1446 | -0.001939 | 2840.9473 | 0.14266 | Lectura de instalación | 2925.805
2019-11-06 05:08 | 9124.274 | 17.1 | 0 | 0.098021 | -0.001939 | 2840.9939 | 0.096082 | Lectura de instalación | 2925.805
2019-11-06 11:08 | 9112.188 | 17.1 | 0 | 0.1523 | -0.001939 | 2840.9396 | 0.15036 | Lectura de instalación | 2925.805
2019-11-06 17:08 | 9108.208 | 17.1 | 0 | 0.17017 | -0.001939 | 2840.9218 | 0.16823 | Lectura de instalación | 2925.805
2019-11-06 23:08 | 9119.57 | 17.1 | 0 | 0.11915 | -0.001939 | 2840.9728 | 0.11721 | Lectura de instalación | 2925.805
2019-11-07 05:08 | 9125.879 | 17.1 | 0 | 0.090813 | -0.001939 | 2841.0011 | 0.088874 | Lectura de instalación | 2925.805
2019-11-07 11:08 | 9117.236 | 17.1 | 0 | 0.12963 | -0.001939 | 2840.9623 | 0.12769 | Lectura de instalación | 2925.805
2019-11-07 17:08 | 9109.857 | 17.1 | 0 | 0.16277 | -0.001939 | 2840.9292 | 0.16083 | Lectura de instalación | 2925.805
2019-11-07 23:08 | 9124.108 | 17.1 | 0 | 0.098766 | -0.001939 | 2840.9932 | 0.096827 | Lectura de instalación | 2925.805
2019-11-08 05:08 | 9130.937 | 17.1 | 0 | 0.068097 | -0.001939 | 2841.0238 | 0.066158 | Lectura de instalación | 2925.805
2019-11-08 11:08 | 9112.036 | 17.1 | 0 | 0.15298 | -0.001939 | 2840.939 | 0.15104 | Lectura de instalación | 2925.805
2019-11-08 17:08 | 9104.913 | 17.1 | 0 | 0.18497 | -0.001939 | 2840.907 | 0.18303 | Lectura de instalación | 2925.805
2019-11-08 23:08 | 9114.837 | 17.1 | 0 | 0.1404 | -0.001939 | 2840.9515 | 0.13846 | Lectura de instalación | 2925.805
2019-11-09 05:08 | 9120.954 | 17.1 | 0 | 0.11293 | -0.001939 | 2840.979 | 0.11099 | Lectura de instalación | 2925.805
2019-11-09 11:08 | 9108.073 | 17.1 | 0 | 0.17078 | -0.001939 | 2840.9212 | 0.16884 | Lectura de instalación | 2925.805
2019-11-09 17:08 | 9099.542 | 17.1 | 0 | 0.20909 | -0.001939 | 2840.8828 | 0.20715 | Lectura de instalación | 2925.805
2019-11-09 23:08 | 9113.62 | 17.1 | 0 | 0.14587 | -0.001939 | 2840.9461 | 0.14393 | Lectura de instalación | 2925.805
2019-11-10 05:08 | 9120.605 | 17.1 | 0 | 0.1145 | -0.001939 | 2840.9774 | 0.11256 | Lectura de instalación | 2925.805
2019-11-10 11:08 | 9116.668 | 17.1 | 0 | 0.13218 | -0.001939 | 2840.9598 | 0.13024 | Lectura de instalación | 2925.805
2019-11-10 17:08 | 9111.971 | 17.1 | 0 | 0.15327 | -0.001939 | 2840.9387 | 0.15133 | Lectura de instalación | 2925.805
2019-11-10 23:08 | 9120.903 | 17.1 | 0 | 0.11316 | -0.001939 | 2840.9788 | 0.11122 | Lectura de instalación | 2925.805
2019-11-11 05:08 | 9126.178 | 17.1 | 0 | 0.08947 | -0.001939 | 2841.0025 | 0.087531 | Lectura de instalación | 2925.805
2019-11-11 11:08 | 9112.589 | 17.1 | 0 | 0.1505 | -0.001939 | 2840.9414 | 0.14856 | Lectura de instalación | 2925.805
2019-11-11 17:08 | 9119.555 | 17.1 | 0 | 0.11921 | -0.001939 | 2840.9727 | 0.11727 | Lectura de instalación | 2925.805
2019-11-11 23:08 | 9129.45 | 17.1 | 0 | 0.074775 | -0.001939 | 2841.0172 | 0.072836 | Lectura de instalación | 2925.805
2019-11-12 05:08 | 9132.557 | 17.1 | 0 | 0.060822 | -0.001939 | 2841.0311 | 0.058883 | Lectura de instalación | 2925.805
2019-11-12 11:08 | 9118.986 | 17.1 | 0 | 0.12177 | -0.001939 | 2840.9702 | 0.11983 | Lectura de instalación | 2925.805
2019-11-12 17:08 | 9115.269 | 17.1 | 0 | 0.13846 | -0.001939 | 2840.9535 | 0.13652 | Lectura de instalación | 2925.805
2019-11-12 23:08 | 9126.159 | 17.1 | 0 | 0.089555 | -0.001939 | 2841.0024 | 0.087616 | Lectura de instalación | 2925.805
2019-11-13 05:08 | 9133.93 | 17.1 | 0 | 0.054655 | -0.001939 | 2841.0373 | 0.052716 | Lectura de instalación | 2925.805
2019-11-13 11:08 | 9114.153 | 17.1 | 0 | 0.14347 | -0.001939 | 2840.9485 | 0.14153 | Lectura de instalación | 2925.805
2019-11-13 17:08 | 9104.78 | 17.1 | 0 | 0.18557 | -0.001939 | 2840.9064 | 0.18363 | Lectura de instalación | 2925.805
2019-11-13 23:08 | 9117.119 | 17.1 | 0 | 0.13015 | -0.001939 | 2840.9618 | 0.12821 | Lectura de instalación | 2925.805
2019-11-14 05:08 | 9127.614 | 17.1 | 0 | 0.083021 | -0.001939 | 2841.0089 | 0.081082 | Lectura de instalación | 2925.805
2019-11-14 11:08 | 9116.755 | 17.1 | 0 | 0.13179 | -0.001939 | 2840.9602 | 0.12985 | Lectura de instalación | 2925.805
2019-11-14 17:08 | 9112.438 | 17.1 | 0 | 0.15118 | -0.001939 | 2840.9408 | 0.14924 | Lectura de instalación | 2925.805
2019-11-14 23:08 | 9123.392 | 17.1 | 0 | 0.10198 | -0.001939 | 2840.99 | 0.10004 | Lectura de instalación | 2925.805
2019-11-15 05:08 | 9129.267 | 17.1 | 0 | 0.075597 | -0.001939 | 2841.0163 | 0.073658 | Lectura de instalación | 2925.805
2019-11-15 11:08 | 9116.971 | 17.1 | 0 | 0.13082 | -0.001939 | 2840.9611 | 0.12888 | Lectura de instalación | 2925.805
2019-11-15 17:08 | 9112.304 | 17.1 | 0 | 0.15178 | -0.001939 | 2840.9402 | 0.14984 | Lectura de instalación | 2925.805
2019-11-15 23:08 | 9124.225 | 17.1 | 0 | 0.098241 | -0.001939 | 2840.9937 | 0.096302 | Lectura de instalación | 2925.805
2019-11-16 05:08 | 9132.289 | 17.1 | 0 | 0.062025 | -0.001939 | 2841.0299 | 0.060086 | Lectura de instalación | 2925.805
2019-11-16 11:08 | 9105.479 | 17.1 | 0 | 0.18243 | -0.001939 | 2840.9095 | 0.18049 | Lectura de instalación | 2925.805
2019-11-16 17:08 | 9032.156 | 17.1 | 0 | 0.51172 | -0.001939 | 2840.5802 | 0.50978 | Lectura de instalación | 2925.805
2019-11-16 23:08 | 9032.043 | 17.1 | 0 | 0.51223 | -0.001939 | 2840.5797 | 0.51029 | Lectura de instalación | 2925.805
2019-11-17 05:08 | 9028.459 | 17.1 | 0 | 0.52833 | -0.001939 | 2840.5636 | 0.52639 | Lectura de instalación | 2925.805
2019-11-17 11:08 | 9014.564 | 17.1 | 0 | 0.59073 | -0.001939 | 2840.5012 | 0.58879 | Lectura de instalación | 2925.805
2019-11-17 17:08 | 9007.847 | 17.1 | 0 | 0.62089 | -0.001939 | 2840.471 | 0.61896 | Lectura de instalación | 2925.805
2019-11-17 23:08 | 9017.184 | 17.1 | 0 | 0.57896 | -0.001939 | 2840.513 | 0.57702 | Lectura de instalación | 2925.805
2019-11-18 05:08 | 9017.037 | 17.1 | 0 | 0.57962 | -0.001939 | 2840.5123 | 0.57768 | Lectura de instalación | 2925.805
2019-11-18 11:08 | 9004.083 | 17.1 | 0 | 0.6378 | -0.001939 | 2840.4541 | 0.63586 | Lectura de instalación | 2925.805
2019-11-18 17:08 | 9001.647 | 17.1 | 0 | 0.64874 | -0.001939 | 2840.4432 | 0.6468 | Lectura de instalación | 2925.805
2019-11-18 23:08 | 9010.188 | 17.1 | 0 | 0.61038 | -0.001939 | 2840.4816 | 0.60844 | Lectura de instalación | 2925.805
2019-11-19 05:08 | 9009.976 | 17.1 | 0 | 0.61133 | -0.001939 | 2840.4806 | 0.60939 | Lectura de instalación | 2925.805
2019-11-19 11:08 | 9000.388 | 17.1 | 0 | 0.65439 | -0.001939 | 2840.4375 | 0.65245 | Lectura de instalación | 2925.805
2019-11-19 17:08 | 8998.933 | 17.1 | 0 | 0.66093 | -0.001939 | 2840.431 | 0.65899 | Lectura de instalación | 2925.805
2019-11-19 23:08 | 9005.932 | 17.1 | 0 | 0.62949 | -0.001939 | 2840.4624 | 0.62756 | Lectura de instalación | 2925.805
2019-11-20 05:08 | 9011.433 | 17.1 | 0 | 0.60479 | -0.001939 | 2840.4871 | 0.60285 | Lectura de instalación | 2925.805
2019-11-20 11:08 | 8998.507 | 17.1 | 0 | 0.66284 | -0.001939 | 2840.4291 | 0.6609 | Lectura de instalación | 2925.805
2019-11-20 17:08 | 8997.869 | 17.1 | 0 | 0.66571 | -0.001939 | 2840.4262 | 0.66377 | Lectura de instalación | 2925.805
2019-11-20 23:08 | 9003.983 | 17.1 | 0 | 0.63825 | -0.001939 | 2840.4537 | 0.63631 | Lectura de instalación | 2925.805
2019-11-21 05:08 | 9007.78 | 17.1 | 0 | 0.6212 | -0.001939 | 2840.4707 | 0.61926 | Lectura de instalación | 2925.805
2019-11-21 11:08 | 8998.376 | 17.1 | 0 | 0.66343 | -0.001939 | 2840.4285 | 0.66149 | Lectura de instalación | 2925.805
2019-11-21 17:08 | 9003.2 | 17.1 | 0 | 0.64176 | -0.001939 | 2840.4502 | 0.63982 | Lectura de instalación | 2925.805
2019-11-21 23:08 | 9007.356 | 17.1 | 0 | 0.6231 | -0.001939 | 2840.4688 | 0.62116 | Lectura de instalación | 2925.805
2019-11-22 05:08 | 9009.633 | 17.1 | 0 | 0.61287 | -0.001939 | 2840.4791 | 0.61093 | Lectura de instalación | 2925.805
2019-11-22 11:08 | 8999.717 | 17.1 | 0 | 0.65741 | -0.001939 | 2840.4345 | 0.65547 | Lectura de instalación | 2925.805
2019-11-22 17:08 | 9001.221 | 17.1 | 0 | 0.65065 | -0.001939 | 2840.4413 | 0.64871 | Lectura de instalación | 2925.805
2019-11-22 23:08 | 9006.407 | 17.1 | 0 | 0.62736 | -0.001939 | 2840.4646 | 0.62542 | Lectura de instalación | 2925.805
2019-11-23 05:08 | 9010.531 | 17.1 | 0 | 0.60884 | -0.001939 | 2840.4831 | 0.6069 | Lectura de instalación | 2925.805
2019-11-23 11:08 | 8997.919 | 17.1 | 0 | 0.66548 | -0.001939 | 2840.4265 | 0.66354 | Lectura de instalación | 2925.805
2019-11-23 17:08 | 9000.829 | 17.1 | 0 | 0.65241 | -0.001939 | 2840.4395 | 0.65047 | Lectura de instalación | 2925.805
2019-11-23 23:08 | 9007.994 | 17.1 | 0 | 0.62023 | -0.001939 | 2840.4717 | 0.6183 | Lectura de instalación | 2925.805
2019-11-24 05:08 | 9010.171 | 17.1 | 0 | 0.61046 | -0.001939 | 2840.4815 | 0.60852 | Lectura de instalación | 2925.805
2019-11-24 11:08 | 9000.747 | 17.1 | 0 | 0.65278 | -0.001939 | 2840.4392 | 0.65084 | Lectura de instalación | 2925.805
2019-11-24 17:08 | 9000.533 | 17.1 | 0 | 0.65374 | -0.001939 | 2840.4382 | 0.6518 | Lectura de instalación | 2925.805
2019-11-24 23:08 | 9005.113 | 17.1 | 0 | 0.63317 | -0.001939 | 2840.4588 | 0.63123 | Lectura de instalación | 2925.805
2019-11-25 05:08 | 9007.96 | 17.1 | 0 | 0.62039 | -0.001939 | 2840.4716 | 0.61845 | Lectura de instalación | 2925.805
2019-11-25 11:08 | 8999.487 | 17.1 | 0 | 0.65844 | -0.001939 | 2840.4335 | 0.6565 | Lectura de instalación | 2925.805
2019-11-25 17:08 | 9000.013 | 17.1 | 0 | 0.65608 | -0.001939 | 2840.4359 | 0.65414 | Lectura de instalación | 2925.805
2019-11-25 23:08 | 9005.736 | 17.1 | 0 | 0.63037 | -0.001939 | 2840.4616 | 0.62844 | Lectura de instalación | 2925.805
2019-11-26 05:08 | 9010.32 | 17.1 | 0 | 0.60979 | -0.001939 | 2840.4822 | 0.60785 | Lectura de instalación | 2925.805
2019-11-26 11:08 | 8998.572 | 17.1 | 0 | 0.66255 | -0.001939 | 2840.4294 | 0.66061 | Lectura de instalación | 2925.805
2019-11-26 17:08 | 9000.565 | 17.1 | 0 | 0.6536 | -0.001939 | 2840.4383 | 0.65166 | Lectura de instalación | 2925.805
2019-11-26 23:08 | 9005.671 | 17.1 | 0 | 0.63067 | -0.001939 | 2840.4613 | 0.62873 | Lectura de instalación | 2925.805
2019-11-27 05:08 | 9009.271 | 17.1 | 0 | 0.6145 | -0.001939 | 2840.4774 | 0.61256 | Lectura de instalación | 2925.805
2019-11-27 11:08 | 9001.122 | 17.1 | 0 | 0.6511 | -0.001939 | 2840.4408 | 0.64916 | Lectura de instalación | 2925.805
2019-11-27 17:08 | 8998.312 | 17.1 | 0 | 0.66372 | -0.001939 | 2840.4282 | 0.66178 | Lectura de instalación | 2925.805
2019-11-27 23:08 | 9002.775 | 17.1 | 0 | 0.64367 | -0.001939 | 2840.4483 | 0.64173 | Lectura de instalación | 2925.805
2019-11-28 05:08 | 9006.832 | 17.1 | 0 | 0.62545 | -0.001939 | 2840.4665 | 0.62351 | Lectura de instalación | 2925.805
2019-11-28 11:08 | 9000.092 | 17.1 | 0 | 0.65572 | -0.001939 | 2840.4362 | 0.65378 | Lectura de instalación | 2925.805
2019-11-28 17:08 | 9000.877 | 17.1 | 0 | 0.6522 | -0.001939 | 2840.4397 | 0.65026 | Lectura de instalación | 2925.805
2019-11-28 23:08 | 9005.229 | 17.1 | 0 | 0.63265 | -0.001939 | 2840.4593 | 0.63071 | Lectura de instalación | 2925.805
2019-11-29 05:08 | 9009.796 | 17.1 | 0 | 0.61214 | -0.001939 | 2840.4798 | 0.6102 | Lectura de instalación | 2925.805
2019-11-29 11:08 | 8997.494 | 17.1 | 0 | 0.66739 | -0.001939 | 2840.4245 | 0.66545 | Lectura de instalación | 2925.805
2019-11-29 17:08 | 8999.765 | 17.1 | 0 | 0.65719 | -0.001939 | 2840.4347 | 0.65525 | Lectura de instalación | 2925.805
2019-11-29 23:08 | 9005.261 | 17.1 | 0 | 0.63251 | -0.001939 | 2840.4594 | 0.63057 | Lectura de instalación | 2925.805
2019-11-30 05:08 | 9008.977 | 17.1 | 0 | 0.61582 | -0.001939 | 2840.4761 | 0.61388 | Lectura de instalación | 2925.805
2019-11-30 11:08 | 9000.975 | 17.1 | 0 | 0.65176 | -0.001939 | 2840.4402 | 0.64982 | Lectura de instalación | 2925.805
2019-11-30 17:08 | 9001.844 | 17.1 | 0 | 0.64785 | -0.001939 | 2840.4441 | 0.64591 | Lectura de instalación | 2925.805
2019-11-30 23:08 | 9007.881 | 17.1 | 0 | 0.62074 | -0.001939 | 2840.4712 | 0.6188 | Lectura de instalación | 2925.805
2019-12-01 05:08 | 9010.368 | 17.1 | 0 | 0.60957 | -0.001939 | 2840.4824 | 0.60763 | Lectura de instalación | 2925.805
2019-12-01 11:08 | 9003.2 | 17.1 | 0 | 0.64176 | -0.001939 | 2840.4502 | 0.63982 | Lectura de instalación | 2925.805
2019-12-01 17:08 | 9000.747 | 17.1 | 0 | 0.65278 | -0.001939 | 2840.4392 | 0.65084 | Lectura de instalación | 2925.805
2019-12-01 23:08 | 9008.502 | 17.1 | 0 | 0.61795 | -0.001939 | 2840.474 | 0.61601 | Lectura de instalación | 2925.805
2019-12-02 05:08 | 9010.171 | 17.1 | 0 | 0.61046 | -0.001939 | 2840.4815 | 0.60852 | Lectura de instalación | 2925.805
2019-12-02 11:08 | 9000.321 | 17.1 | 0 | 0.65469 | -0.001939 | 2840.4372 | 0.65275 | Lectura de instalación | 2925.805
2019-12-02 17:08 | 9000.338 | 17.1 | 0 | 0.65462 | -0.001939 | 2840.4373 | 0.65268 | Lectura de instalación | 2925.805
2019-12-02 23:08 | 9006.129 | 17.1 | 0 | 0.62861 | -0.001939 | 2840.4633 | 0.62667 | Lectura de instalación | 2925.805
2019-12-03 05:08 | 9007.8 | 17.1 | 0 | 0.62111 | -0.001939 | 2840.4708 | 0.61917 | Lectura de instalación | 2925.805
2019-12-03 11:08 | 9001.94 | 17.1 | 0 | 0.64742 | -0.001939 | 2840.4445 | 0.64548 | Lectura de instalación | 2925.805
2019-12-03 17:08 | 9007.177 | 17.1 | 0 | 0.6239 | -0.001939 | 2840.468 | 0.62196 | Lectura de instalación | 2925.805
2019-12-03 23:08 | 9009.894 | 17.1 | 0 | 0.6117 | -0.001939 | 2840.4802 | 0.60976 | Lectura de instalación | 2925.805
2019-12-04 05:08 | 9009.958 | 17.1 | 0 | 0.61141 | -0.001939 | 2840.4805 | 0.60947 | Lectura de instalación | 2925.805
2019-12-04 11:08 | 9003.446 | 17.1 | 0 | 0.64066 | -0.001939 | 2840.4513 | 0.63872 | Lectura de instalación | 2925.805
2019-12-04 17:08 | 9004.197 | 17.1 | 0 | 0.63729 | -0.001939 | 2840.4547 | 0.63535 | Lectura de instalación | 2925.805
2019-12-04 23:08 | 9006.556 | 17.1 | 0 | 0.62669 | -0.001939 | 2840.4652 | 0.62475 | Lectura de instalación | 2925.805
2019-12-05 05:08 | 9008.502 | 17.1 | 0 | 0.61795 | -0.001939 | 2840.474 | 0.61601 | Lectura de instalación | 2925.805
2019-12-05 11:08 | 9003.593 | 17.1 | 0 | 0.64 | -0.001939 | 2840.4519 | 0.63806 | Lectura de instalación | 2925.805
2019-12-05 17:08 | 9003.248 | 17.1 | 0 | 0.64155 | -0.001939 | 2840.4504 | 0.63961 | Lectura de instalación | 2925.805
2019-12-05 23:08 | 9006.57 | 17.1 | 0 | 0.62663 | -0.001939 | 2840.4653 | 0.62469 | Lectura de instalación | 2925.805
2019-12-06 05:08 | 9010.057 | 17.1 | 0 | 0.61097 | -0.001939 | 2840.481 | 0.60903 | Lectura de instalación | 2925.805
2019-12-06 11:08 | 9000.356 | 17.1 | 0 | 0.65454 | -0.001939 | 2840.4374 | 0.6526 | Lectura de instalación | 2925.805
2019-12-06 17:08 | 9006.963 | 17.1 | 0 | 0.62486 | -0.001939 | 2840.4671 | 0.62293 | Lectura de instalación | 2925.805
2019-12-06 23:08 | 9009.845 | 17.1 | 0 | 0.61192 | -0.001939 | 2840.48 | 0.60998 | Lectura de instalación | 2925.805
2019-12-07 05:08 | 9011.09 | 17.1 | 0 | 0.60633 | -0.001939 | 2840.4856 | 0.60439 | Lectura de instalación | 2925.805
2019-12-07 11:08 | 9000.714 | 17.1 | 0 | 0.65293 | -0.001939 | 2840.439 | 0.65099 | Lectura de instalación | 2925.805
2019-12-07 17:08 | 9002.609 | 17.1 | 0 | 0.64442 | -0.001939 | 2840.4475 | 0.64248 | Lectura de instalación | 2925.805
2019-12-07 23:08 | 9005.752 | 17.1 | 0 | 0.6303 | -0.001939 | 2840.4616 | 0.62836 | Lectura de instalación | 2925.805
2019-12-08 05:08 | 9010.499 | 17.1 | 0 | 0.60898 | -0.001939 | 2840.483 | 0.60705 | Lectura de instalación | 2925.805
2019-12-08 11:08 | 9000.747 | 17.1 | 0 | 0.65278 | -0.001939 | 2840.4392 | 0.65084 | Lectura de instalación | 2925.805
2019-12-08 17:08 | 8999.373 | 17.1 | 0 | 0.65895 | -0.001939 | 2840.433 | 0.65701 | Lectura de instalación | 2925.805
2019-12-08 23:08 | 9005.229 | 17.1 | 0 | 0.63265 | -0.001939 | 2840.4593 | 0.63071 | Lectura de instalación | 2925.805
2019-12-09 05:08 | 9008.664 | 17.1 | 0 | 0.61723 | -0.001939 | 2840.4747 | 0.61529 | Lectura de instalación | 2925.805
2019-12-09 11:08 | 9000.257 | 17.1 | 0 | 0.65498 | -0.001939 | 2840.437 | 0.65304 | Lectura de instalación | 2925.805
2019-12-09 17:08 | 9000.552 | 17.1 | 0 | 0.65366 | -0.001939 | 2840.4383 | 0.65172 | Lectura de instalación | 2925.805
2019-12-09 23:08 | 9007.356 | 17.1 | 0 | 0.6231 | -0.001939 | 2840.4688 | 0.62116 | Lectura de instalación | 2925.805
2019-12-10 05:08 | 9009.501 | 17.1 | 0 | 0.61347 | -0.001939 | 2840.4785 | 0.61153 | Lectura de instalación | 2925.805
2019-12-10 11:08 | 9000.421 | 17.1 | 0 | 0.65424 | -0.001939 | 2840.4377 | 0.65231 | Lectura de instalación | 2925.805
2019-12-10 17:08 | 9003.362 | 17.1 | 0 | 0.64104 | -0.001939 | 2840.4509 | 0.6391 | Lectura de instalación | 2925.805
2019-12-10 23:08 | 9008.076 | 17.1 | 0 | 0.61987 | -0.001939 | 2840.4721 | 0.61793 | Lectura de instalación | 2925.805
2019-12-11 05:08 | 9010.223 | 17.1 | 0 | 0.61022 | -0.001939 | 2840.4817 | 0.60828 | Lectura de instalación | 2925.805
2019-12-11 11:08 | 9002.349 | 17.1 | 0 | 0.64559 | -0.001939 | 2840.4464 | 0.64365 | Lectura de instalación | 2925.805
2019-12-11 17:08 | 9002.479 | 17.1 | 0 | 0.645 | -0.001939 | 2840.4469 | 0.64306 | Lectura de instalación | 2925.805
2019-12-11 23:08 | 9007.207 | 17.1 | 0 | 0.62377 | -0.001939 | 2840.4682 | 0.62183 | Lectura de instalación | 2925.805
2019-12-12 05:08 | 9009.106 | 17.1 | 0 | 0.61524 | -0.001939 | 2840.4767 | 0.6133 | Lectura de instalación | 2925.805
2019-12-12 11:08 | 9004.197 | 17.1 | 0 | 0.63729 | -0.001939 | 2840.4547 | 0.63535 | Lectura de instalación | 2925.805
2019-12-12 17:08 | 9003.006 | 17.1 | 0 | 0.64264 | -0.001939 | 2840.4493 | 0.6407 | Lectura de instalación | 2925.805
2019-12-12 23:08 | 9008.158 | 17.1 | 0 | 0.6195 | -0.001939 | 2840.4724 | 0.61756 | Lectura de instalación | 2925.805
2019-12-13 05:08 | 9010.743 | 17.1 | 0 | 0.60789 | -0.001939 | 2840.4841 | 0.60595 | Lectura de instalación | 2925.805
2019-12-13 11:08 | 9001.204 | 17.1 | 0 | 0.65073 | -0.001939 | 2840.4412 | 0.64879 | Lectura de instalación | 2925.805
2019-12-13 17:08 | 9001.417 | 17.1 | 0 | 0.64977 | -0.001939 | 2840.4422 | 0.64783 | Lectura de instalación | 2925.805
2019-12-13 23:08 | 9006.487 | 17.1 | 0 | 0.627 | -0.001939 | 2840.4649 | 0.62506 | Lectura de instalación | 2925.805
2019-12-14 05:08 | 9009.124 | 17.1 | 0 | 0.61516 | -0.001939 | 2840.4768 | 0.61322 | Lectura de instalación | 2925.805
2019-12-14 11:08 | 9001.235 | 17.1 | 0 | 0.65059 | -0.001939 | 2840.4414 | 0.64865 | Lectura de instalación | 2925.805
2019-12-14 17:08 | 8998.964 | 17.1 | 0 | 0.66079 | -0.001939 | 2840.4312 | 0.65885 | Lectura de instalación | 2925.805
2019-12-14 23:08 | 9004.688 | 17.1 | 0 | 0.63508 | -0.001939 | 2840.4569 | 0.63314 | Lectura de instalación | 2925.805
2019-12-15 05:08 | 9007.273 | 17.1 | 0 | 0.62347 | -0.001939 | 2840.4685 | 0.62153 | Lectura de instalación | 2925.805
2019-12-15 11:08 | 9002.775 | 17.1 | 0 | 0.64367 | -0.001939 | 2840.4483 | 0.64173 | Lectura de instalación | 2925.805
2019-12-15 17:08 | 8999.7 | 17.1 | 0 | 0.65748 | -0.001939 | 2840.4345 | 0.65554 | Lectura de instalación | 2925.805
2019-12-15 23:08 | 9006.816 | 17.1 | 0 | 0.62552 | -0.001939 | 2840.4664 | 0.62359 | Lectura de instalación | 2925.805
2019-12-16 05:08 | 9008.747 | 17.1 | 0 | 0.61685 | -0.001939 | 2840.4751 | 0.61491 | Lectura de instalación | 2925.805
2019-12-16 11:08 | 9001.792 | 17.1 | 0 | 0.64809 | -0.001939 | 2840.4439 | 0.64615 | Lectura de instalación | 2925.805
2019-12-16 17:08 | 9000.992 | 17.1 | 0 | 0.65168 | -0.001939 | 2840.4403 | 0.64974 | Lectura de instalación | 2925.805
2019-12-16 23:08 | 9007.487 | 17.1 | 0 | 0.62251 | -0.001939 | 2840.4694 | 0.62057 | Lectura de instalación | 2925.805
2019-12-17 05:08 | 9008.895 | 17.1 | 0 | 0.61619 | -0.001939 | 2840.4758 | 0.61425 | Lectura de instalación | 2925.805
2019-12-17 11:08 | 9002.495 | 17.1 | 0 | 0.64493 | -0.001939 | 2840.447 | 0.64299 | Lectura de instalación | 2925.805
2019-12-17 17:08 | 9000.501 | 17.1 | 0 | 0.65389 | -0.001939 | 2840.4381 | 0.65195 | Lectura de instalación | 2925.805
2019-12-17 23:08 | 9005.457 | 17.1 | 0 | 0.63163 | -0.001939 | 2840.4603 | 0.62969 | Lectura de instalación | 2925.805
2019-12-18 05:08 | 9009.402 | 17.1 | 0 | 0.61391 | -0.001939 | 2840.478 | 0.61197 | Lectura de instalación | 2925.805
2019-12-18 11:08 | 9003.428 | 17.1 | 0 | 0.64074 | -0.001939 | 2840.4512 | 0.6388 | Lectura de instalación | 2925.805
2019-12-18 17:08 | 9005.065 | 17.1 | 0 | 0.63339 | -0.001939 | 2840.4586 | 0.63145 | Lectura de instalación | 2925.805
2019-12-18 23:08 | 9007.403 | 17.1 | 0 | 0.62289 | -0.001939 | 2840.4691 | 0.62095 | Lectura de instalación | 2925.805
2019-12-19 05:08 | 9010.437 | 17.1 | 0 | 0.60926 | -0.001939 | 2840.4827 | 0.60732 | Lectura de instalación | 2925.805
2019-12-19 11:08 | 9002.121 | 17.1 | 0 | 0.64661 | -0.001939 | 2840.4453 | 0.64467 | Lectura de instalación | 2925.805
2019-12-19 17:08 | 9002.219 | 17.1 | 0 | 0.64617 | -0.001939 | 2840.4458 | 0.64423 | Lectura de instalación | 2925.805
2019-12-19 23:08 | 9008.093 | 17.1 | 0 | 0.61979 | -0.001939 | 2840.4721 | 0.61785 | Lectura de instalación | 2925.805
2019-12-20 05:08 | 9009.779 | 17.1 | 0 | 0.61222 | -0.001939 | 2840.4797 | 0.61028 | Lectura de instalación | 2925.805
2019-12-20 11:08 | 9003.151 | 17.1 | 0 | 0.64198 | -0.001939 | 2840.45 | 0.64004 | Lectura de instalación | 2925.805
2019-12-20 17:08 | 9002.595 | 17.1 | 0 | 0.64448 | -0.001939 | 2840.4475 | 0.64254 | Lectura de instalación | 2925.805
2019-12-20 23:08 | 9006.75 | 17.1 | 0 | 0.62582 | -0.001939 | 2840.4661 | 0.62388 | Lectura de instalación | 2925.805
2019-12-21 05:08 | 9009.141 | 17.1 | 0 | 0.61508 | -0.001939 | 2840.4769 | 0.61314 | Lectura de instalación | 2925.805
2019-12-21 11:08 | 9000.321 | 17.1 | 0 | 0.65469 | -0.001939 | 2840.4372 | 0.65275 | Lectura de instalación | 2925.805
2019-12-21 17:08 | 9001.957 | 17.1 | 0 | 0.64735 | -0.001939 | 2840.4446 | 0.64541 | Lectura de instalación | 2925.805
2019-12-21 23:08 | 9005.671 | 17.1 | 0 | 0.63067 | -0.001939 | 2840.4613 | 0.62873 | Lectura de instalación | 2925.805
2019-12-22 05:08 | 9007.191 | 17.1 | 0 | 0.62384 | -0.001939 | 2840.4681 | 0.6219 | Lectura de instalación | 2925.805
2019-12-22 11:08 | 9000.321 | 17.1 | 0 | 0.65469 | -0.001939 | 2840.4372 | 0.65275 | Lectura de instalación | 2925.805
2019-12-22 17:08 | 8998.803 | 17.1 | 0 | 0.66151 | -0.001939 | 2840.4304 | 0.65957 | Lectura de instalación | 2925.805
2019-12-22 23:08 | 9004.803 | 17.1 | 0 | 0.63456 | -0.001939 | 2840.4574 | 0.63263 | Lectura de instalación | 2925.805
2019-12-23 05:08 | 9007.96 | 17.1 | 0 | 0.62039 | -0.001939 | 2840.4716 | 0.61845 | Lectura de instalación | 2925.805
2019-12-23 11:08 | 9000.6 | 17.1 | 0 | 0.65344 | -0.001939 | 2840.4385 | 0.6515 | Lectura de instalación | 2925.805
2019-12-23 17:08 | 8999.373 | 17.1 | 0 | 0.65895 | -0.001939 | 2840.433 | 0.65701 | Lectura de instalación | 2925.805
2019-12-23 23:08 | 9006.521 | 17.1 | 0 | 0.62685 | -0.001939 | 2840.4651 | 0.62491 | Lectura de instalación | 2925.805
2019-12-24 05:08 | 9009.714 | 17.1 | 0 | 0.61251 | -0.001939 | 2840.4794 | 0.61057 | Lectura de instalación | 2925.805
2019-12-24 11:08 | 8999.604 | 17.1 | 0 | 0.65791 | -0.001939 | 2840.434 | 0.65597 | Lectura de instalación | 2925.805
2019-12-24 17:08 | 9001.565 | 17.1 | 0 | 0.64911 | -0.001939 | 2840.4428 | 0.64717 | Lectura de instalación | 2925.805
2019-12-24 23:08 | 9007.191 | 17.1 | 0 | 0.62384 | -0.001939 | 2840.4681 | 0.6219 | Lectura de instalación | 2925.805
2019-12-25 05:08 | 9009.093 | 17.1 | 0 | 0.6153 | -0.001939 | 2840.4766 | 0.61336 | Lectura de instalación | 2925.805
2019-12-25 11:08 | 9002.922 | 17.1 | 0 | 0.64301 | -0.001939 | 2840.4489 | 0.64107 | Lectura de instalación | 2925.805
2019-12-25 17:08 | 8999.604 | 17.1 | 0 | 0.65791 | -0.001939 | 2840.434 | 0.65597 | Lectura de instalación | 2925.805
2019-12-25 23:08 | 9005.654 | 17.1 | 0 | 0.63074 | -0.001939 | 2840.4612 | 0.6288 | Lectura de instalación | 2925.805
2019-12-26 05:08 | 9010.01 | 17.1 | 0 | 0.61118 | -0.001939 | 2840.4808 | 0.60924 | Lectura de instalación | 2925.805
2019-12-26 11:08 | 8999.554 | 17.1 | 0 | 0.65814 | -0.001939 | 2840.4338 | 0.6562 | Lectura de instalación | 2925.805
2019-12-26 17:08 | 9000.845 | 17.1 | 0 | 0.65234 | -0.001939 | 2840.4396 | 0.6504 | Lectura de instalación | 2925.805
2019-12-26 23:08 | 9007.634 | 17.1 | 0 | 0.62185 | -0.001939 | 2840.4701 | 0.61991 | Lectura de instalación | 2925.805
2019-12-27 05:08 | 9009.747 | 17.1 | 0 | 0.61236 | -0.001939 | 2840.4796 | 0.61042 | Lectura de instalación | 2925.805
2019-12-27 11:08 | 8998.883 | 17.1 | 0 | 0.66115 | -0.001939 | 2840.4308 | 0.65921 | Lectura de instalación | 2925.805
2019-12-27 17:08 | 9000.928 | 17.1 | 0 | 0.65197 | -0.001939 | 2840.44 | 0.65003 | Lectura de instalación | 2925.805
2019-12-27 23:08 | 9006.455 | 17.1 | 0 | 0.62715 | -0.001939 | 2840.4648 | 0.62521 | Lectura de instalación | 2925.805
2019-12-28 05:08 | 9011.171 | 17.1 | 0 | 0.60597 | -0.001939 | 2840.486 | 0.60403 | Lectura de instalación | 2925.805
2019-12-28 11:08 | 9002.234 | 17.1 | 0 | 0.6461 | -0.001939 | 2840.4458 | 0.64416 | Lectura de instalación | 2925.805
2019-12-28 17:08 | 8999.896 | 17.1 | 0 | 0.6566 | -0.001939 | 2840.4353 | 0.65466 | Lectura de instalación | 2925.805
2019-12-28 23:08 | 9007.308 | 17.1 | 0 | 0.62331 | -0.001939 | 2840.4686 | 0.62138 | Lectura de instalación | 2925.805
2019-12-29 05:08 | 9010.368 | 17.1 | 0 | 0.60957 | -0.001939 | 2840.4824 | 0.60763 | Lectura de instalación | 2925.805
2019-12-29 11:08 | 9002.513 | 17.1 | 0 | 0.64485 | -0.001939 | 2840.4471 | 0.64291 | Lectura de instalación | 2925.805
2019-12-29 17:08 | 9002.433 | 17.1 | 0 | 0.64521 | -0.001939 | 2840.4467 | 0.64327 | Lectura de instalación | 2925.805
2019-12-29 23:08 | 9007.227 | 17.1 | 0 | 0.62368 | -0.001939 | 2840.4683 | 0.62174 | Lectura de instalación | 2925.805
2019-12-30 05:08 | 9009.927 | 17.1 | 0 | 0.61155 | -0.001939 | 2840.4804 | 0.60961 | Lectura de instalación | 2925.805
2019-12-30 11:08 | 9004.622 | 17.1 | 0 | 0.63538 | -0.001939 | 2840.4566 | 0.63344 | Lectura de instalación | 2925.805
2019-12-30 17:08 | 9004.279 | 17.1 | 0 | 0.63692 | -0.001939 | 2840.455 | 0.63498 | Lectura de instalación | 2925.805
2019-12-30 23:08 | 9009.649 | 17.1 | 0 | 0.6128 | -0.001939 | 2840.4791 | 0.61086 | Lectura de instalación | 2925.805
2019-12-31 05:08 | 9009.976 | 17.1 | 0 | 0.61133 | -0.001939 | 2840.4806 | 0.60939 | Lectura de instalación | 2925.805
2019-12-31 11:08 | 9002.121 | 17.1 | 0 | 0.64661 | -0.001939 | 2840.4453 | 0.64467 | Lectura de instalación | 2925.805
2019-12-31 17:08 | 9004.377 | 17.1 | 0 | 0.63648 | -0.001939 | 2840.4555 | 0.63454 | Lectura de instalación | 2925.805
2019-12-31 23:08 | 9007.667 | 17.1 | 0 | 0.6217 | -0.001939 | 2840.4702 | 0.61976 | Lectura de instalación | 2925.805
2020-01-01 05:08 | 9009.812 | 17.1 | 0 | 0.61207 | -0.001939 | 2840.4799 | 0.61013 | Lectura de instalación | 2925.805
2020-01-01 11:08 | 9004.264 | 17.1 | 0 | 0.63699 | -0.001939 | 2840.455 | 0.63505 | Lectura de instalación | 2925.805
2020-01-01 17:08 | 9002.168 | 17.1 | 0 | 0.6464 | -0.001939 | 2840.4455 | 0.64446 | Lectura de instalación | 2925.805
2020-01-01 23:08 | 9006.097 | 17.1 | 0 | 0.62875 | -0.001939 | 2840.4632 | 0.62681 | Lectura de instalación | 2925.805
2020-01-02 05:08 | 9008.52 | 17.1 | 0 | 0.61787 | -0.001939 | 2840.4741 | 0.61593 | Lectura de instalación | 2925.805
2020-01-02 11:08 | 9002.038 | 17.1 | 0 | 0.64698 | -0.001939 | 2840.445 | 0.64504 | Lectura de instalación | 2925.805
2020-01-02 17:08 | 9004.723 | 17.1 | 0 | 0.63492 | -0.001939 | 2840.457 | 0.63299 | Lectura de instalación | 2925.805
2020-01-02 23:08 | 9007.258 | 17.1 | 0 | 0.62354 | -0.001939 | 2840.4684 | 0.6216 | Lectura de instalación | 2925.805
2020-01-03 05:08 | 9010.81 | 17.1 | 0 | 0.60759 | -0.001939 | 2840.4844 | 0.60565 | Lectura de instalación | 2925.805
2020-01-03 11:08 | 8999.994 | 17.1 | 0 | 0.65616 | -0.001939 | 2840.4358 | 0.65422 | Lectura de instalación | 2925.805
2020-01-03 17:08 | 9000.371 | 17.1 | 0 | 0.65447 | -0.001939 | 2840.4375 | 0.65253 | Lectura de instalación | 2925.805
2020-01-03 23:08 | 9006.439 | 17.1 | 0 | 0.62722 | -0.001939 | 2840.4647 | 0.62528 | Lectura de instalación | 2925.805
2020-01-04 05:08 | 9010.271 | 17.1 | 0 | 0.61001 | -0.001939 | 2840.4819 | 0.60807 | Lectura de instalación | 2925.805
2020-01-04 11:08 | 9002.563 | 17.1 | 0 | 0.64462 | -0.001939 | 2840.4473 | 0.64269 | Lectura de instalación | 2925.805
2020-01-04 17:08 | 9003.412 | 17.1 | 0 | 0.64081 | -0.001939 | 2840.4511 | 0.63887 | Lectura de instalación | 2925.805
2020-01-04 23:08 | 9009.533 | 17.1 | 0 | 0.61332 | -0.001939 | 2840.4786 | 0.61138 | Lectura de instalación | 2925.805
2020-01-05 05:08 | 9009.093 | 17.1 | 0 | 0.6153 | -0.001939 | 2840.4766 | 0.61336 | Lectura de instalación | 2925.805
2020-01-05 11:08 | 9002.676 | 17.1 | 0 | 0.64412 | -0.001939 | 2840.4478 | 0.64218 | Lectura de instalación | 2925.805
2020-01-05 17:08 | 9003.479 | 17.1 | 0 | 0.64051 | -0.001939 | 2840.4514 | 0.63857 | Lectura de instalación | 2925.805
2020-01-05 23:08 | 9006.556 | 17.1 | 0 | 0.62669 | -0.001939 | 2840.4652 | 0.62475 | Lectura de instalación | 2925.805
2020-01-06 05:08 | 9009.255 | 17.1 | 0 | 0.61457 | -0.001939 | 2840.4774 | 0.61263 | Lectura de instalación | 2925.805
2020-01-06 11:08 | 9001.548 | 17.1 | 0 | 0.64918 | -0.001939 | 2840.4428 | 0.64724 | Lectura de instalación | 2925.805
2020-01-06 17:08 | 8998.475 | 17.1 | 0 | 0.66298 | -0.001939 | 2840.429 | 0.66104 | Lectura de instalación | 2925.805
2020-01-06 23:08 | 9006.669 | 17.1 | 0 | 0.62618 | -0.001939 | 2840.4658 | 0.62425 | Lectura de instalación | 2925.805
2020-01-07 05:08 | 9009.501 | 17.1 | 0 | 0.61347 | -0.001939 | 2840.4785 | 0.61153 | Lectura de instalación | 2925.805
2020-01-07 11:08 | 8998.916 | 17.1 | 0 | 0.661 | -0.001939 | 2840.4309 | 0.65906 | Lectura de instalación | 2925.805
2020-01-07 17:08 | 8996.938 | 17.1 | 0 | 0.66989 | -0.001939 | 2840.4221 | 0.66795 | Lectura de instalación | 2925.805
2020-01-07 23:08 | 9005.671 | 17.1 | 0 | 0.63067 | -0.001939 | 2840.4613 | 0.62873 | Lectura de instalación | 2925.805
2020-01-08 05:08 | 9009.55 | 17.1 | 0 | 0.61325 | -0.001939 | 2840.4787 | 0.61131 | Lectura de instalación | 2925.805
2020-01-08 11:08 | 8998.067 | 17.1 | 0 | 0.66482 | -0.001939 | 2840.4271 | 0.66288 | Lectura de instalación | 2925.805
2020-01-08 17:08 | 8999.325 | 17.1 | 0 | 0.65917 | -0.001939 | 2840.4328 | 0.65723 | Lectura de instalación | 2925.805
2020-01-08 23:08 | 9005.474 | 17.1 | 0 | 0.63155 | -0.001939 | 2840.4604 | 0.62961 | Lectura de instalación | 2925.805
2020-01-09 05:08 | 9011.252 | 17.1 | 0 | 0.6056 | -0.001939 | 2840.4863 | 0.60366 | Lectura de instalación | 2925.805
2020-01-09 11:08 | 9001.661 | 17.1 | 0 | 0.64868 | -0.001939 | 2840.4433 | 0.64674 | Lectura de instalación | 2925.805
2020-01-09 17:08 | 9000.959 | 17.1 | 0 | 0.65183 | -0.001939 | 2840.4401 | 0.64989 | Lectura de instalación | 2925.805
2020-01-09 23:08 | 9009.06 | 17.1 | 0 | 0.61545 | -0.001939 | 2840.4765 | 0.61351 | Lectura de instalación | 2925.805
2020-01-10 05:08 | 9010.467 | 17.1 | 0 | 0.60913 | -0.001939 | 2840.4828 | 0.60719 | Lectura de instalación | 2925.805
2020-01-10 11:08 | 9001.647 | 17.1 | 0 | 0.64874 | -0.001939 | 2840.4432 | 0.6468 | Lectura de instalación | 2925.805
2020-01-10 17:08 | 9000.617 | 17.1 | 0 | 0.65336 | -0.001939 | 2840.4386 | 0.65143 | Lectura de instalación | 2925.805
2020-01-10 23:08 | 9009.288 | 17.1 | 0 | 0.61442 | -0.001939 | 2840.4775 | 0.61248 | Lectura de instalación | 2925.805
2020-01-11 05:08 | 9011.073 | 17.1 | 0 | 0.60641 | -0.001939 | 2840.4855 | 0.60447 | Lectura de instalación | 2925.805
2020-01-11 11:08 | 8998.296 | 17.1 | 0 | 0.66379 | -0.001939 | 2840.4282 | 0.66185 | Lectura de instalación | 2925.805
2020-01-11 17:08 | 9000.257 | 17.1 | 0 | 0.65498 | -0.001939 | 2840.437 | 0.65304 | Lectura de instalación | 2925.805
2020-01-11 23:08 | 9009.88 | 17.1 | 0 | 0.61176 | -0.001939 | 2840.4802 | 0.60983 | Lectura de instalación | 2925.805
2020-01-12 05:08 | 9010.647 | 17.1 | 0 | 0.60832 | -0.001939 | 2840.4836 | 0.60638 | Lectura de instalación | 2925.805
2020-01-12 11:08 | 9002.267 | 17.1 | 0 | 0.64595 | -0.001939 | 2840.446 | 0.64402 | Lectura de instalación | 2925.805
2020-01-12 17:08 | 9001.174 | 17.1 | 0 | 0.65086 | -0.001939 | 2840.4411 | 0.64892 | Lectura de instalación | 2925.805
2020-01-12 23:08 | 9008.372 | 17.1 | 0 | 0.61854 | -0.001939 | 2840.4734 | 0.6166 | Lectura de instalación | 2925.805
2020-01-13 05:08 | 9010.057 | 17.1 | 0 | 0.61097 | -0.001939 | 2840.481 | 0.60903 | Lectura de instalación | 2925.805
2020-01-13 11:08 | 9001.5 | 17.1 | 0 | 0.6494 | -0.001939 | 2840.4425 | 0.64746 | Lectura de instalación | 2925.805
2020-01-13 17:08 | 9000.714 | 17.1 | 0 | 0.65293 | -0.001939 | 2840.439 | 0.65099 | Lectura de instalación | 2925.805
2020-01-13 23:08 | 9008.813 | 17.1 | 0 | 0.61656 | -0.001939 | 2840.4754 | 0.61462 | Lectura de instalación | 2925.805
2020-01-14 05:08 | 9012.071 | 17.1 | 0 | 0.60192 | -0.001939 | 2840.49 | 0.59999 | Lectura de instalación | 2925.805
2020-01-14 11:08 | 8999.097 | 17.1 | 0 | 0.66019 | -0.001939 | 2840.4317 | 0.65825 | Lectura de instalación | 2925.805
2020-01-14 17:08 | 9000.747 | 17.1 | 0 | 0.65278 | -0.001939 | 2840.4392 | 0.65084 | Lectura de instalación | 2925.805
2020-01-14 23:08 | 9008.6 | 17.1 | 0 | 0.61751 | -0.001939 | 2840.4744 | 0.61557 | Lectura de instalación | 2925.805
2020-01-15 05:08 | 9010.236 | 17.1 | 0 | 0.61017 | -0.001939 | 2840.4818 | 0.60823 | Lectura de instalación | 2925.805
2020-01-15 11:08 | 9002.006 | 17.1 | 0 | 0.64713 | -0.001939 | 2840.4448 | 0.64519 | Lectura de instalación | 2925.805
2020-01-15 17:08 | 9001.596 | 17.1 | 0 | 0.64897 | -0.001939 | 2840.443 | 0.64703 | Lectura de instalación | 2925.805
2020-01-15 23:08 | 9008.533 | 17.1 | 0 | 0.61781 | -0.001939 | 2840.4741 | 0.61587 | Lectura de instalación | 2925.805
2020-01-16 05:08 | 9011.187 | 17.1 | 0 | 0.60589 | -0.001939 | 2840.486 | 0.60396 | Lectura de instalación | 2925.805
2020-01-16 11:08 | 8999.063 | 17.1 | 0 | 0.66034 | -0.001939 | 2840.4316 | 0.6584 | Lectura de instalación | 2925.805
2020-01-16 17:08 | 9000.928 | 17.1 | 0 | 0.65197 | -0.001939 | 2840.44 | 0.65003 | Lectura de instalación | 2925.805
2020-01-16 23:08 | 9008.453 | 17.1 | 0 | 0.61817 | -0.001939 | 2840.4738 | 0.61623 | Lectura de instalación | 2925.805
2020-01-17 05:08 | 9010.123 | 17.1 | 0 | 0.61067 | -0.001939 | 2840.4813 | 0.60873 | Lectura de instalación | 2925.805
2020-01-17 11:08 | 8999.765 | 17.1 | 0 | 0.65719 | -0.001939 | 2840.4347 | 0.65525 | Lectura de instalación | 2925.805
2020-01-17 17:08 | 9002.627 | 17.1 | 0 | 0.64434 | -0.001939 | 2840.4476 | 0.6424 | Lectura de instalación | 2925.805
2020-01-17 23:08 | 9008.993 | 17.1 | 0 | 0.61575 | -0.001939 | 2840.4762 | 0.61381 | Lectura de instalación | 2925.805
2020-01-18 05:08 | 9010.531 | 17.1 | 0 | 0.60884 | -0.001939 | 2840.4831 | 0.6069 | Lectura de instalación | 2925.805
2020-01-18 11:08 | 9003.136 | 17.1 | 0 | 0.64205 | -0.001939 | 2840.4499 | 0.64011 | Lectura de instalación | 2925.805
2020-01-18 17:08 | 8999.39 | 17.1 | 0 | 0.65887 | -0.001939 | 2840.4331 | 0.65694 | Lectura de instalación | 2925.805
2020-01-18 23:08 | 9007.455 | 17.1 | 0 | 0.62265 | -0.001939 | 2840.4693 | 0.62072 | Lectura de instalación | 2925.805
2020-01-19 05:08 | 9010.517 | 17.1 | 0 | 0.6089 | -0.001939 | 2840.483 | 0.60696 | Lectura de instalación | 2925.805
2020-01-19 11:08 | 9001.858 | 17.1 | 0 | 0.64779 | -0.001939 | 2840.4441 | 0.64585 | Lectura de instalación | 2925.805
2020-01-19 17:08 | 9000.306 | 17.1 | 0 | 0.65476 | -0.001939 | 2840.4372 | 0.65282 | Lectura de instalación | 2925.805
2020-01-19 23:08 | 9007.16 | 17.1 | 0 | 0.62398 | -0.001939 | 2840.468 | 0.62204 | Lectura de instalación | 2925.805
2020-01-20 05:08 | 9010.337 | 17.1 | 0 | 0.60971 | -0.001939 | 2840.4822 | 0.60777 | Lectura de instalación | 2925.805
2020-01-20 11:08 | 9000.272 | 17.1 | 0 | 0.65491 | -0.001939 | 2840.437 | 0.65297 | Lectura de instalación | 2925.805
2020-01-20 17:08 | 9003.904 | 17.1 | 0 | 0.6386 | -0.001939 | 2840.4533 | 0.63666 | Lectura de instalación | 2925.805
2020-01-20 23:08 | 9009.011 | 17.1 | 0 | 0.61567 | -0.001939 | 2840.4763 | 0.61373 | Lectura de instalación | 2925.805
2020-01-21 05:08 | 9011.187 | 17.1 | 0 | 0.60589 | -0.001939 | 2840.486 | 0.60396 | Lectura de instalación | 2925.805
2020-01-21 11:08 | 9002.53 | 17.1 | 0 | 0.64477 | -0.001939 | 2840.4472 | 0.64283 | Lectura de instalación | 2925.805
2020-01-21 17:08 | 8999.7 | 17.1 | 0 | 0.65748 | -0.001939 | 2840.4345 | 0.65554 | Lectura de instalación | 2925.805
2020-01-21 23:08 | 9006.407 | 17.1 | 0 | 0.62736 | -0.001939 | 2840.4646 | 0.62542 | Lectura de instalación | 2925.805
2020-01-22 05:08 | 9010.236 | 17.1 | 0 | 0.61017 | -0.001939 | 2840.4818 | 0.60823 | Lectura de instalación | 2925.805
2020-01-22 11:08 | 9000.632 | 17.1 | 0 | 0.6533 | -0.001939 | 2840.4386 | 0.65136 | Lectura de instalación | 2925.805
2020-01-22 17:08 | 9000.794 | 17.1 | 0 | 0.65257 | -0.001939 | 2840.4394 | 0.65063 | Lectura de instalación | 2925.805
2020-01-22 23:08 | 9006.57 | 17.1 | 0 | 0.62663 | -0.001939 | 2840.4653 | 0.62469 | Lectura de instalación | 2925.805
2020-01-23 05:08 | 9010.337 | 17.1 | 0 | 0.60971 | -0.001939 | 2840.4822 | 0.60777 | Lectura de instalación | 2925.805
2020-01-23 11:08 | 9004.361 | 17.1 | 0 | 0.63655 | -0.001939 | 2840.4554 | 0.63461 | Lectura de instalación | 2925.805
2020-01-23 17:08 | 8998.933 | 17.1 | 0 | 0.66093 | -0.001939 | 2840.431 | 0.65899 | Lectura de instalación | 2925.805
2020-01-23 23:08 | 9005.853 | 17.1 | 0 | 0.62985 | -0.001939 | 2840.4621 | 0.62791 | Lectura de instalación | 2925.805
2020-01-24 05:08 | 9011.859 | 17.1 | 0 | 0.60288 | -0.001939 | 2840.4891 | 0.60094 | Lectura de instalación | 2925.805
2020-01-24 11:08 | 8999.618 | 17.1 | 0 | 0.65785 | -0.001939 | 2840.4341 | 0.65591 | Lectura de instalación | 2925.805
2020-01-24 17:08 | 9000.356 | 17.1 | 0 | 0.65454 | -0.001939 | 2840.4374 | 0.6526 | Lectura de instalación | 2925.805
2020-01-24 23:08 | 9008.552 | 17.1 | 0 | 0.61773 | -0.001939 | 2840.4742 | 0.61579 | Lectura de instalación | 2925.805
2020-01-25 05:08 | 9011.531 | 17.1 | 0 | 0.60435 | -0.001939 | 2840.4876 | 0.60241 | Lectura de instalación | 2925.805
2020-01-25 11:08 | 9009.812 | 17.1 | 0 | 0.61207 | -0.001939 | 2840.4799 | 0.61013 | Lectura de instalación | 2925.805
2020-01-25 17:08 | 9002.676 | 17.1 | 0 | 0.64412 | -0.001939 | 2840.4478 | 0.64218 | Lectura de instalación | 2925.805
2020-01-25 23:08 | 9007.78 | 17.1 | 0 | 0.6212 | -0.001939 | 2840.4707 | 0.61926 | Lectura de instalación | 2925.805
2020-01-26 05:08 | 9011.155 | 17.1 | 0 | 0.60604 | -0.001939 | 2840.4859 | 0.6041 | Lectura de instalación | 2925.805
2020-01-26 11:08 | 9004.786 | 17.1 | 0 | 0.63464 | -0.001939 | 2840.4573 | 0.6327 | Lectura de instalación | 2925.805
2020-01-26 17:08 | 9004.264 | 17.1 | 0 | 0.63699 | -0.001939 | 2840.455 | 0.63505 | Lectura de instalación | 2925.805
2020-01-26 23:08 | 9007.634 | 17.1 | 0 | 0.62185 | -0.001939 | 2840.4701 | 0.61991 | Lectura de instalación | 2925.805
2020-01-27 05:08 | 9009.729 | 17.1 | 0 | 0.61244 | -0.001939 | 2840.4795 | 0.6105 | Lectura de instalación | 2925.805
2020-01-27 11:08 | 9002.76 | 17.1 | 0 | 0.64374 | -0.001939 | 2840.4482 | 0.6418 | Lectura de instalación | 2925.805
2020-01-27 17:08 | 9000.403 | 17.1 | 0 | 0.65433 | -0.001939 | 2840.4376 | 0.65239 | Lectura de instalación | 2925.805
2020-01-27 23:08 | 9005.163 | 17.1 | 0 | 0.63295 | -0.001939 | 2840.459 | 0.63101 | Lectura de instalación | 2925.805
2020-01-28 05:08 | 9009.223 | 17.1 | 0 | 0.61471 | -0.001939 | 2840.4772 | 0.61278 | Lectura de instalación | 2925.805
2020-01-28 11:08 | 9000.388 | 17.1 | 0 | 0.65439 | -0.001939 | 2840.4375 | 0.65245 | Lectura de instalación | 2925.805
2020-01-28 17:08 | 9002.267 | 17.1 | 0 | 0.64595 | -0.001939 | 2840.446 | 0.64402 | Lectura de instalación | 2925.805
2020-01-28 23:08 | 9005.621 | 17.1 | 0 | 0.63089 | -0.001939 | 2840.461 | 0.62895 | Lectura de instalación | 2925.805
2020-01-29 05:08 | 9010.549 | 17.1 | 0 | 0.60876 | -0.001939 | 2840.4832 | 0.60682 | Lectura de instalación | 2925.805
2020-01-29 11:08 | 9004.23 | 17.1 | 0 | 0.63714 | -0.001939 | 2840.4548 | 0.6352 | Lectura de instalación | 2925.805
2020-01-29 17:08 | 9002.089 | 17.1 | 0 | 0.64675 | -0.001939 | 2840.4452 | 0.64481 | Lectura de instalación | 2925.805
2020-01-29 23:08 | 9007.684 | 17.1 | 0 | 0.62163 | -0.001939 | 2840.4703 | 0.61969 | Lectura de instalación | 2925.805
2020-01-30 05:08 | 9010.874 | 17.1 | 0 | 0.6073 | -0.001939 | 2840.4846 | 0.60536 | Lectura de instalación | 2925.805
2020-01-30 11:08 | 9001.009 | 17.1 | 0 | 0.6516 | -0.001939 | 2840.4403 | 0.64966 | Lectura de instalación | 2925.805
2020-01-30 17:08 | 9001.318 | 17.1 | 0 | 0.65022 | -0.001939 | 2840.4417 | 0.64828 | Lectura de instalación | 2925.805
2020-01-30 23:08 | 9004.935 | 17.1 | 0 | 0.63397 | -0.001939 | 2840.458 | 0.63203 | Lectura de instalación | 2925.805
2020-01-31 05:08 | 9009.501 | 17.1 | 0 | 0.61347 | -0.001939 | 2840.4785 | 0.61153 | Lectura de instalación | 2925.805
2020-01-31 11:08 | 9002.53 | 17.1 | 0 | 0.64477 | -0.001939 | 2840.4472 | 0.64283 | Lectura de instalación | 2925.805
2020-01-31 17:08 | 9003.983 | 17.1 | 0 | 0.63825 | -0.001939 | 2840.4537 | 0.63631 | Lectura de instalación | 2925.805
2020-01-31 23:08 | 9007.717 | 17.1 | 0 | 0.62148 | -0.001939 | 2840.4705 | 0.61954 | Lectura de instalación | 2925.805
2020-02-01 05:08 | 9011.385 | 17.1 | 0 | 0.60501 | -0.001939 | 2840.4869 | 0.60307 | Lectura de instalación | 2925.805
2020-02-01 11:08 | 9001.68 | 17.1 | 0 | 0.64859 | -0.001939 | 2840.4433 | 0.64665 | Lectura de instalación | 2925.805
2020-02-01 17:08 | 9001.596 | 17.1 | 0 | 0.64897 | -0.001939 | 2840.443 | 0.64703 | Lectura de instalación | 2925.805
2020-02-01 23:08 | 9005.932 | 17.1 | 0 | 0.62949 | -0.001939 | 2840.4624 | 0.62756 | Lectura de instalación | 2925.805
2020-02-02 05:08 | 9008.143 | 17.1 | 0 | 0.61956 | -0.001939 | 2840.4724 | 0.61763 | Lectura de instalación | 2925.805
2020-02-02 11:08 | 9002.874 | 17.1 | 0 | 0.64323 | -0.001939 | 2840.4487 | 0.64129 | Lectura de instalación | 2925.805
2020-02-02 17:08 | 8999.39 | 17.1 | 0 | 0.65887 | -0.001939 | 2840.4331 | 0.65694 | Lectura de instalación | 2925.805
2020-02-02 23:08 | 9007.815 | 17.1 | 0 | 0.62104 | -0.001939 | 2840.4709 | 0.6191 | Lectura de instalación | 2925.805
2020-02-03 05:08 | 9010.743 | 17.1 | 0 | 0.60789 | -0.001939 | 2840.4841 | 0.60595 | Lectura de instalación | 2925.805
2020-02-03 11:08 | 9004.41 | 17.1 | 0 | 0.63633 | -0.001939 | 2840.4556 | 0.63439 | Lectura de instalación | 2925.805
2020-02-03 17:08 | 9002.252 | 17.1 | 0 | 0.64602 | -0.001939 | 2840.4459 | 0.64408 | Lectura de instalación | 2925.805
2020-02-03 23:08 | 9006.849 | 17.1 | 0 | 0.62538 | -0.001939 | 2840.4666 | 0.62344 | Lectura de instalación | 2925.805
2020-02-04 05:08 | 9010.697 | 17.1 | 0 | 0.60809 | -0.001939 | 2840.4838 | 0.60616 | Lectura de instalación | 2925.805
2020-02-04 11:08 | 9002.563 | 17.1 | 0 | 0.64462 | -0.001939 | 2840.4473 | 0.64269 | Lectura de instalación | 2925.805
2020-02-04 17:08 | 9003.362 | 17.1 | 0 | 0.64104 | -0.001939 | 2840.4509 | 0.6391 | Lectura de instalación | 2925.805
2020-02-04 23:08 | 9006.487 | 17.1 | 0 | 0.627 | -0.001939 | 2840.4649 | 0.62506 | Lectura de instalación | 2925.805
2020-02-05 05:08 | 9010.909 | 17.1 | 0 | 0.60714 | -0.001939 | 2840.4848 | 0.6052 | Lectura de instalación | 2925.805
2020-02-05 11:08 | 9005.18 | 17.1 | 0 | 0.63287 | -0.001939 | 2840.4591 | 0.63093 | Lectura de instalación | 2925.805
2020-02-05 17:08 | 9005.229 | 17.1 | 0 | 0.63265 | -0.001939 | 2840.4593 | 0.63071 | Lectura de instalación | 2925.805
2020-02-05 23:08 | 9008.438 | 17.1 | 0 | 0.61824 | -0.001939 | 2840.4737 | 0.6163 | Lectura de instalación | 2925.805
2020-02-06 05:08 | 9009.927 | 17.1 | 0 | 0.61155 | -0.001939 | 2840.4804 | 0.60961 | Lectura de instalación | 2925.805
2020-02-06 11:08 | 9006.112 | 17.1 | 0 | 0.62869 | -0.001939 | 2840.4633 | 0.62675 | Lectura de instalación | 2925.805
2020-02-06 17:08 | 9006.291 | 17.1 | 0 | 0.62788 | -0.001939 | 2840.4641 | 0.62594 | Lectura de instalación | 2925.805
2020-02-06 23:08 | 9009.649 | 17.1 | 0 | 0.6128 | -0.001939 | 2840.4791 | 0.61086 | Lectura de instalación | 2925.805
2020-02-07 05:08 | 9010.32 | 17.1 | 0 | 0.60979 | -0.001939 | 2840.4822 | 0.60785 | Lectura de instalación | 2925.805
2020-02-07 11:08 | 9004.572 | 17.1 | 0 | 0.6356 | -0.001939 | 2840.4563 | 0.63366 | Lectura de instalación | 2925.805
2020-02-07 17:08 | 9003.542 | 17.1 | 0 | 0.64023 | -0.001939 | 2840.4517 | 0.63829 | Lectura de instalación | 2925.805
2020-02-07 23:08 | 9006.898 | 17.1 | 0 | 0.62516 | -0.001939 | 2840.4668 | 0.62322 | Lectura de instalación | 2925.805
2020-02-08 05:08 | 9010.255 | 17.1 | 0 | 0.61008 | -0.001939 | 2840.4819 | 0.60814 | Lectura de instalación | 2925.805
2020-02-08 11:08 | 9005.374 | 17.1 | 0 | 0.632 | -0.001939 | 2840.4599 | 0.63006 | Lectura de instalación | 2925.805
2020-02-08 17:08 | 9003.869 | 17.1 | 0 | 0.63876 | -0.001939 | 2840.4532 | 0.63682 | Lectura de instalación | 2925.805
2020-02-08 23:08 | 9007.946 | 17.1 | 0 | 0.62045 | -0.001939 | 2840.4715 | 0.61851 | Lectura de instalación | 2925.805
2020-02-09 05:08 | 9009.943 | 17.1 | 0 | 0.61148 | -0.001939 | 2840.4805 | 0.60954 | Lectura de instalación | 2925.805
2020-02-09 11:08 | 9002.987 | 17.1 | 0 | 0.64272 | -0.001939 | 2840.4492 | 0.64078 | Lectura de instalación | 2925.805
2020-02-09 17:08 | 9000.992 | 17.1 | 0 | 0.65168 | -0.001939 | 2840.4403 | 0.64974 | Lectura de instalación | 2925.805
2020-02-09 23:08 | 9007.422 | 17.1 | 0 | 0.6228 | -0.001939 | 2840.4691 | 0.62086 | Lectura de instalación | 2925.805
2020-02-10 05:08 | 9010.024 | 17.1 | 0 | 0.61112 | -0.001939 | 2840.4808 | 0.60918 | Lectura de instalación | 2925.805
2020-02-10 11:08 | 9007.373 | 17.1 | 0 | 0.62302 | -0.001939 | 2840.4689 | 0.62108 | Lectura de instalación | 2925.805
2020-02-10 17:08 | 9007.733 | 17.1 | 0 | 0.62141 | -0.001939 | 2840.4705 | 0.61947 | Lectura de instalación | 2925.805
2020-02-10 23:08 | 9011.237 | 17.1 | 0 | 0.60567 | -0.001939 | 2840.4863 | 0.60373 | Lectura de instalación | 2925.805
2020-02-11 05:08 | 9011.334 | 17.1 | 0 | 0.60523 | -0.001939 | 2840.4867 | 0.6033 | Lectura de instalación | 2925.805
2020-02-11 11:08 | 9002.301 | 17.1 | 0 | 0.6458 | -0.001939 | 2840.4461 | 0.64386 | Lectura de instalación | 2925.805
2020-02-11 17:08 | 9002.563 | 17.1 | 0 | 0.64462 | -0.001939 | 2840.4473 | 0.64269 | Lectura de instalación | 2925.805
2020-02-11 23:08 | 9007.847 | 17.1 | 0 | 0.62089 | -0.001939 | 2840.471 | 0.61896 | Lectura de instalación | 2925.805
2020-02-12 05:08 | 9011.941 | 17.1 | 0 | 0.60251 | -0.001939 | 2840.4894 | 0.60057 | Lectura de instalación | 2925.805
2020-02-12 11:08 | 9002.97 | 17.1 | 0 | 0.6428 | -0.001939 | 2840.4491 | 0.64086 | Lectura de instalación | 2925.805
2020-02-12 17:08 | 9002.53 | 17.1 | 0 | 0.64477 | -0.001939 | 2840.4472 | 0.64283 | Lectura de instalación | 2925.805
2020-02-12 23:08 | 9007.78 | 17.1 | 0 | 0.6212 | -0.001939 | 2840.4707 | 0.61926 | Lectura de instalación | 2925.805
2020-02-13 05:08 | 9009.976 | 17.1 | 0 | 0.61133 | -0.001939 | 2840.4806 | 0.60939 | Lectura de instalación | 2925.805
2020-02-13 11:08 | 9004.492 | 17.1 | 0 | 0.63596 | -0.001939 | 2840.456 | 0.63402 | Lectura de instalación | 2925.805
2020-02-13 17:08 | 9003.396 | 17.1 | 0 | 0.64088 | -0.001939 | 2840.4511 | 0.63894 | Lectura de instalación | 2925.805
2020-02-13 23:08 | 9008.289 | 17.1 | 0 | 0.61891 | -0.001939 | 2840.473 | 0.61697 | Lectura de instalación | 2925.805
2020-02-14 05:08 | 9011.517 | 17.1 | 0 | 0.60441 | -0.001939 | 2840.4875 | 0.60247 | Lectura de instalación | 2925.805
2020-02-14 11:08 | 9005.982 | 17.1 | 0 | 0.62927 | -0.001939 | 2840.4627 | 0.62733 | Lectura de instalación | 2925.805
2020-02-14 17:08 | 9002.709 | 17.1 | 0 | 0.64397 | -0.001939 | 2840.448 | 0.64203 | Lectura de instalación | 2925.805
2020-02-14 23:08 | 9008.143 | 17.1 | 0 | 0.61956 | -0.001939 | 2840.4724 | 0.61763 | Lectura de instalación | 2925.805
2020-02-15 05:08 | 9011.467 | 17.1 | 0 | 0.60464 | -0.001939 | 2840.4873 | 0.6027 | Lectura de instalación | 2925.805
2020-02-15 11:08 | 9004.641 | 17.1 | 0 | 0.63529 | -0.001939 | 2840.4566 | 0.63335 | Lectura de instalación | 2925.805
2020-02-15 17:08 | 9002.66 | 17.1 | 0 | 0.64419 | -0.001939 | 2840.4477 | 0.64225 | Lectura de instalación | 2925.805
2020-02-15 23:08 | 9009.271 | 17.1 | 0 | 0.6145 | -0.001939 | 2840.4774 | 0.61256 | Lectura de instalación | 2925.805
2020-02-16 05:08 | 9011.582 | 17.1 | 0 | 0.60412 | -0.001939 | 2840.4878 | 0.60218 | Lectura de instalación | 2925.805
2020-02-16 11:08 | 9004.901 | 17.1 | 0 | 0.63412 | -0.001939 | 2840.4578 | 0.63219 | Lectura de instalación | 2925.805
2020-02-16 17:08 | 9002.791 | 17.1 | 0 | 0.6436 | -0.001939 | 2840.4483 | 0.64166 | Lectura de instalación | 2925.805
2020-02-16 23:08 | 9009.288 | 17.1 | 0 | 0.61442 | -0.001939 | 2840.4775 | 0.61248 | Lectura de instalación | 2925.805
2020-02-17 05:08 | 9011.025 | 17.1 | 0 | 0.60662 | -0.001939 | 2840.4853 | 0.60468 | Lectura de instalación | 2925.805
2020-02-17 11:08 | 9002.874 | 17.1 | 0 | 0.64323 | -0.001939 | 2840.4487 | 0.64129 | Lectura de instalación | 2925.805
2020-02-17 17:08 | 9002.495 | 17.1 | 0 | 0.64493 | -0.001939 | 2840.447 | 0.64299 | Lectura de instalación | 2925.805
2020-02-17 23:08 | 9009.663 | 17.1 | 0 | 0.61274 | -0.001939 | 2840.4792 | 0.6108 | Lectura de instalación | 2925.805
2020-02-18 05:08 | 9011.271 | 17.1 | 0 | 0.60552 | -0.001939 | 2840.4864 | 0.60358 | Lectura de instalación | 2925.805
2020-02-18 11:08 | 9002.84 | 17.1 | 0 | 0.64338 | -0.001939 | 2840.4486 | 0.64144 | Lectura de instalación | 2925.805
2020-02-18 17:08 | 9005.604 | 17.1 | 0 | 0.63097 | -0.001939 | 2840.461 | 0.62903 | Lectura de instalación | 2925.805
2020-02-18 23:08 | 9009.437 | 17.1 | 0 | 0.61375 | -0.001939 | 2840.4782 | 0.61181 | Lectura de instalación | 2925.805
2020-02-19 05:08 | 9011.385 | 17.1 | 0 | 0.60501 | -0.001939 | 2840.4869 | 0.60307 | Lectura de instalación | 2925.805
2020-02-19 11:08 | 9002.168 | 17.1 | 0 | 0.6464 | -0.001939 | 2840.4455 | 0.64446 | Lectura de instalación | 2925.805
2020-02-19 17:08 | 9004.247 | 17.1 | 0 | 0.63706 | -0.001939 | 2840.4549 | 0.63512 | Lectura de instalación | 2925.805
2020-02-19 23:08 | 9007.455 | 17.1 | 0 | 0.62265 | -0.001939 | 2840.4693 | 0.62072 | Lectura de instalación | 2925.805
2020-02-20 05:08 | 9011.14 | 17.1 | 0 | 0.60611 | -0.001939 | 2840.4858 | 0.60417 | Lectura de instalación | 2925.805
2020-02-20 11:08 | 9006.243 | 17.1 | 0 | 0.6281 | -0.001939 | 2840.4638 | 0.62616 | Lectura de instalación | 2925.805
2020-02-20 17:08 | 9001.596 | 17.1 | 0 | 0.64897 | -0.001939 | 2840.443 | 0.64703 | Lectura de instalación | 2925.805
2020-02-20 23:08 | 9007.191 | 17.1 | 0 | 0.62384 | -0.001939 | 2840.4681 | 0.6219 | Lectura de instalación | 2925.805
2020-02-21 05:08 | 9011.317 | 17.1 | 0 | 0.60531 | -0.001939 | 2840.4866 | 0.60337 | Lectura de instalación | 2925.805
2020-02-21 11:08 | 9003.166 | 17.1 | 0 | 0.64192 | -0.001939 | 2840.45 | 0.63998 | Lectura de instalación | 2925.805
2020-02-21 17:08 | 9003.412 | 17.1 | 0 | 0.64081 | -0.001939 | 2840.4511 | 0.63887 | Lectura de instalación | 2925.805
2020-02-21 23:08 | 9009.37 | 17.1 | 0 | 0.61405 | -0.001939 | 2840.4779 | 0.61212 | Lectura de instalación | 2925.805
2020-02-22 05:08 | 9013.531 | 17.1 | 0 | 0.59537 | -0.001939 | 2840.4966 | 0.59343 | Lectura de instalación | 2925.805
2020-02-22 11:08 | 9005.801 | 17.1 | 0 | 0.63008 | -0.001939 | 2840.4619 | 0.62814 | Lectura de instalación | 2925.805
2020-02-22 17:08 | 9002.578 | 17.1 | 0 | 0.64456 | -0.001939 | 2840.4474 | 0.64262 | Lectura de instalación | 2925.805
2020-02-22 23:08 | 9007.308 | 17.1 | 0 | 0.62331 | -0.001939 | 2840.4686 | 0.62138 | Lectura de instalación | 2925.805
2020-02-23 05:08 | 9010.437 | 17.1 | 0 | 0.60926 | -0.001939 | 2840.4827 | 0.60732 | Lectura de instalación | 2925.805
2020-02-23 11:08 | 9001.923 | 17.1 | 0 | 0.6475 | -0.001939 | 2840.4444 | 0.64556 | Lectura de instalación | 2925.805
2020-02-23 17:08 | 9003.869 | 17.1 | 0 | 0.63876 | -0.001939 | 2840.4532 | 0.63682 | Lectura de instalación | 2925.805
2020-02-23 23:08 | 9009.175 | 17.1 | 0 | 0.61493 | -0.001939 | 2840.477 | 0.61299 | Lectura de instalación | 2925.805
2020-02-24 05:08 | 9012.793 | 17.1 | 0 | 0.59868 | -0.001939 | 2840.4933 | 0.59674 | Lectura de instalación | 2925.805
2020-02-24 11:08 | 9003.412 | 17.1 | 0 | 0.64081 | -0.001939 | 2840.4511 | 0.63887 | Lectura de instalación | 2925.805
2020-02-24 17:08 | 9005.229 | 17.1 | 0 | 0.63265 | -0.001939 | 2840.4593 | 0.63071 | Lectura de instalación | 2925.805
2020-02-24 23:08 | 9010.141 | 17.1 | 0 | 0.61059 | -0.001939 | 2840.4813 | 0.60865 | Lectura de instalación | 2925.805
2020-02-25 05:08 | 9013.694 | 17.1 | 0 | 0.59464 | -0.001939 | 2840.4973 | 0.5927 | Lectura de instalación | 2925.805
2020-02-25 11:08 | 9004.197 | 17.1 | 0 | 0.63729 | -0.001939 | 2840.4547 | 0.63535 | Lectura de instalación | 2925.805
2020-02-25 17:08 | 9004.837 | 17.1 | 0 | 0.63441 | -0.001939 | 2840.4575 | 0.63247 | Lectura de instalación | 2925.805
2020-02-25 23:08 | 9010.779 | 17.1 | 0 | 0.60773 | -0.001939 | 2840.4842 | 0.60579 | Lectura de instalación | 2925.805
2020-02-26 05:08 | 9013.81 | 17.1 | 0 | 0.59411 | -0.001939 | 2840.4978 | 0.59218 | Lectura de instalación | 2925.805
2020-02-26 11:08 | 9003.822 | 17.1 | 0 | 0.63897 | -0.001939 | 2840.453 | 0.63703 | Lectura de instalación | 2925.805
2020-02-26 17:08 | 9006.014 | 17.1 | 0 | 0.62913 | -0.001939 | 2840.4628 | 0.62719 | Lectura de instalación | 2925.805
2020-02-26 23:08 | 9009.861 | 17.1 | 0 | 0.61185 | -0.001939 | 2840.4801 | 0.60991 | Lectura de instalación | 2925.805
2020-02-27 05:08 | 9012.155 | 17.1 | 0 | 0.60155 | -0.001939 | 2840.4904 | 0.59961 | Lectura de instalación | 2925.805
2020-02-27 11:08 | 9005.49 | 17.1 | 0 | 0.63148 | -0.001939 | 2840.4605 | 0.62954 | Lectura de instalación | 2925.805
2020-02-27 17:08 | 9004.149 | 17.1 | 0 | 0.6375 | -0.001939 | 2840.4544 | 0.63556 | Lectura de instalación | 2925.805
2020-02-27 23:08 | 9010.647 | 17.1 | 0 | 0.60832 | -0.001939 | 2840.4836 | 0.60638 | Lectura de instalación | 2925.805
2020-02-28 05:08 | 9011.844 | 17.1 | 0 | 0.60294 | -0.001939 | 2840.489 | 0.601 | Lectura de instalación | 2925.805
2020-02-28 11:08 | 9007.013 | 17.1 | 0 | 0.62464 | -0.001939 | 2840.4673 | 0.6227 | Lectura de instalación | 2925.805
2020-02-28 17:08 | 9005.374 | 17.1 | 0 | 0.632 | -0.001939 | 2840.4599 | 0.63006 | Lectura de instalación | 2925.805
2020-02-28 23:08 | 9010.613 | 17.1 | 0 | 0.60847 | -0.001939 | 2840.4835 | 0.60653 | Lectura de instalación | 2925.805
2020-02-29 05:08 | 9012.155 | 17.1 | 0 | 0.60155 | -0.001939 | 2840.4904 | 0.59961 | Lectura de instalación | 2925.805
2020-02-29 11:08 | 9004.606 | 17.1 | 0 | 0.63545 | -0.001939 | 2840.4565 | 0.63351 | Lectura de instalación | 2925.805
2020-02-29 17:08 | 9004.572 | 17.1 | 0 | 0.6356 | -0.001939 | 2840.4563 | 0.63366 | Lectura de instalación | 2925.805
2020-02-29 23:08 | 9013.563 | 17.1 | 0 | 0.59522 | -0.001939 | 2840.4967 | 0.59328 | Lectura de instalación | 2925.805
2020-03-01 05:08 | 9012.056 | 17.1 | 0 | 0.60199 | -0.001939 | 2840.4899 | 0.60005 | Lectura de instalación | 2925.805
2020-03-01 11:08 | 9007.422 | 17.1 | 0 | 0.6228 | -0.001939 | 2840.4691 | 0.62086 | Lectura de instalación | 2925.805
2020-03-01 17:08 | 9007.422 | 17.1 | 0 | 0.6228 | -0.001939 | 2840.4691 | 0.62086 | Lectura de instalación | 2925.805
2020-03-01 23:08 | 9012.989 | 17.1 | 0 | 0.5978 | -0.001939 | 2840.4941 | 0.59586 | Lectura de instalación | 2925.805
2020-03-02 05:08 | 9012.4 | 17.1 | 0 | 0.60045 | -0.001939 | 2840.4915 | 0.59851 | Lectura de instalación | 2925.805
2020-03-02 11:08 | 9004.557 | 17.1 | 0 | 0.63567 | -0.001939 | 2840.4563 | 0.63373 | Lectura de instalación | 2925.805
2020-03-02 17:08 | 9004.065 | 17.1 | 0 | 0.63788 | -0.001939 | 2840.4541 | 0.63594 | Lectura de instalación | 2925.805
2020-03-02 23:08 | 9008.733 | 17.1 | 0 | 0.61692 | -0.001939 | 2840.475 | 0.61498 | Lectura de instalación | 2925.805
2020-03-03 05:08 | 9012.187 | 17.1 | 0 | 0.6014 | -0.001939 | 2840.4905 | 0.59946 | Lectura de instalación | 2925.805
2020-03-03 11:08 | 9005.687 | 17.1 | 0 | 0.63059 | -0.001939 | 2840.4613 | 0.62866 | Lectura de instalación | 2925.805
2020-03-03 17:08 | 9003.511 | 17.1 | 0 | 0.64037 | -0.001939 | 2840.4516 | 0.63843 | Lectura de instalación | 2925.805
2020-03-03 23:08 | 9009.697 | 17.1 | 0 | 0.61259 | -0.001939 | 2840.4794 | 0.61065 | Lectura de instalación | 2925.805
2020-03-04 05:08 | 9011.317 | 17.1 | 0 | 0.60531 | -0.001939 | 2840.4866 | 0.60337 | Lectura de instalación | 2925.805
2020-03-04 11:08 | 9004.361 | 17.1 | 0 | 0.63655 | -0.001939 | 2840.4554 | 0.63461 | Lectura de instalación | 2925.805
2020-03-04 17:08 | 9006.343 | 17.1 | 0 | 0.62765 | -0.001939 | 2840.4643 | 0.62571 | Lectura de instalación | 2925.805
2020-03-04 23:08 | 9011.104 | 17.1 | 0 | 0.60627 | -0.001939 | 2840.4857 | 0.60433 | Lectura de instalación | 2925.805
2020-03-05 05:08 | 9013.727 | 17.1 | 0 | 0.59449 | -0.001939 | 2840.4975 | 0.59255 | Lectura de instalación | 2925.805
2020-03-05 11:08 | 9002.301 | 17.1 | 0 | 0.6458 | -0.001939 | 2840.4461 | 0.64386 | Lectura de instalación | 2925.805
2020-03-05 17:08 | 9005.508 | 17.1 | 0 | 0.6314 | -0.001939 | 2840.4605 | 0.62946 | Lectura de instalación | 2925.805
2020-03-05 23:08 | 9009.747 | 17.1 | 0 | 0.61236 | -0.001939 | 2840.4796 | 0.61042 | Lectura de instalación | 2925.805
2020-03-06 05:08 | 9012.27 | 17.1 | 0 | 0.60103 | -0.001939 | 2840.4909 | 0.59909 | Lectura de instalación | 2925.805
2020-03-06 11:08 | 9004.052 | 17.1 | 0 | 0.63794 | -0.001939 | 2840.454 | 0.636 | Lectura de instalación | 2925.805
2020-03-06 17:08 | 9003.381 | 17.1 | 0 | 0.64095 | -0.001939 | 2840.451 | 0.63901 | Lectura de instalación | 2925.805
2020-03-06 23:08 | 9011.844 | 17.1 | 0 | 0.60294 | -0.001939 | 2840.489 | 0.601 | Lectura de instalación | 2925.805
2020-03-07 05:08 | 9012.958 | 17.1 | 0 | 0.59794 | -0.001939 | 2840.494 | 0.596 | Lectura de instalación | 2925.805
2020-03-07 11:08 | 9003.117 | 17.1 | 0 | 0.64214 | -0.001939 | 2840.4498 | 0.6402 | Lectura de instalación | 2925.805
2020-03-07 17:08 | 9006.243 | 17.1 | 0 | 0.6281 | -0.001939 | 2840.4638 | 0.62616 | Lectura de instalación | 2925.805
2020-03-07 23:08 | 9009.55 | 17.1 | 0 | 0.61325 | -0.001939 | 2840.4787 | 0.61131 | Lectura de instalación | 2925.805
2020-03-08 05:08 | 9013.351 | 17.1 | 0 | 0.59618 | -0.001939 | 2840.4958 | 0.59424 | Lectura de instalación | 2925.805
2020-03-08 11:08 | 9004.884 | 17.1 | 0 | 0.6342 | -0.001939 | 2840.4577 | 0.63226 | Lectura de instalación | 2925.805
2020-03-08 17:08 | 9008.552 | 17.1 | 0 | 0.61773 | -0.001939 | 2840.4742 | 0.61579 | Lectura de instalación | 2925.805
2020-03-08 23:08 | 9010.024 | 17.1 | 0 | 0.61112 | -0.001939 | 2840.4808 | 0.60918 | Lectura de instalación | 2925.805
2020-03-09 05:08 | 9013.383 | 17.1 | 0 | 0.59603 | -0.001939 | 2840.4959 | 0.59409 | Lectura de instalación | 2925.805
2020-03-09 11:08 | 9003.151 | 17.1 | 0 | 0.64198 | -0.001939 | 2840.45 | 0.64004 | Lectura de instalación | 2925.805
2020-03-09 17:08 | 9008.028 | 17.1 | 0 | 0.62008 | -0.001939 | 2840.4719 | 0.61814 | Lectura de instalación | 2925.805
2020-03-09 23:08 | 9013.302 | 17.1 | 0 | 0.5964 | -0.001939 | 2840.4955 | 0.59446 | Lectura de instalación | 2925.805
2020-03-10 05:08 | 9014.152 | 17.1 | 0 | 0.59258 | -0.001939 | 2840.4994 | 0.59064 | Lectura de instalación | 2925.805
2020-03-10 11:08 | 9006.047 | 17.1 | 0 | 0.62898 | -0.001939 | 2840.463 | 0.62704 | Lectura de instalación | 2925.805
2020-03-10 17:08 | 9003.904 | 17.1 | 0 | 0.6386 | -0.001939 | 2840.4533 | 0.63666 | Lectura de instalación | 2925.805
2020-03-10 23:08 | 9011.252 | 17.1 | 0 | 0.6056 | -0.001939 | 2840.4863 | 0.60366 | Lectura de instalación | 2925.805
2020-03-11 05:08 | 9012.416 | 17.1 | 0 | 0.60037 | -0.001939 | 2840.4916 | 0.59844 | Lectura de instalación | 2925.805
2020-03-11 11:08 | 9007.52 | 17.1 | 0 | 0.62236 | -0.001939 | 2840.4696 | 0.62042 | Lectura de instalación | 2925.805
2020-03-11 17:08 | 9006.325 | 17.1 | 0 | 0.62773 | -0.001939 | 2840.4642 | 0.62579 | Lectura de instalación | 2925.805
2020-03-11 23:08 | 9010.743 | 17.1 | 0 | 0.60789 | -0.001939 | 2840.4841 | 0.60595 | Lectura de instalación | 2925.805
2020-03-12 05:08 | 9013.48 | 17.1 | 0 | 0.5956 | -0.001939 | 2840.4963 | 0.59366 | Lectura de instalación | 2925.805
2020-03-12 11:08 | 9003.772 | 17.1 | 0 | 0.6392 | -0.001939 | 2840.4527 | 0.63726 | Lectura de instalación | 2925.805
2020-03-12 17:08 | 9004.525 | 17.1 | 0 | 0.63581 | -0.001939 | 2840.4561 | 0.63387 | Lectura de instalación | 2925.805
2020-03-12 23:08 | 9011.729 | 17.1 | 0 | 0.60346 | -0.001939 | 2840.4885 | 0.60152 | Lectura de instalación | 2925.805
2020-03-13 05:08 | 9012.843 | 17.1 | 0 | 0.59846 | -0.001939 | 2840.4935 | 0.59652 | Lectura de instalación | 2925.805
2020-03-13 11:08 | 9003.822 | 17.1 | 0 | 0.63897 | -0.001939 | 2840.453 | 0.63703 | Lectura de instalación | 2925.805
2020-03-13 17:08 | 9006.343 | 17.1 | 0 | 0.62765 | -0.001939 | 2840.4643 | 0.62571 | Lectura de instalación | 2925.805
2020-03-13 23:08 | 9009.307 | 17.1 | 0 | 0.61434 | -0.001939 | 2840.4776 | 0.6124 | Lectura de instalación | 2925.805
2020-03-14 05:08 | 9012.843 | 17.1 | 0 | 0.59846 | -0.001939 | 2840.4935 | 0.59652 | Lectura de instalación | 2925.805
2020-03-14 11:08 | 9006.832 | 17.1 | 0 | 0.62545 | -0.001939 | 2840.4665 | 0.62351 | Lectura de instalación | 2925.805
2020-03-14 17:08 | 9008.6 | 17.1 | 0 | 0.61751 | -0.001939 | 2840.4744 | 0.61557 | Lectura de instalación | 2925.805
2020-03-14 23:08 | 9011.974 | 17.1 | 0 | 0.60236 | -0.001939 | 2840.4896 | 0.60042 | Lectura de instalación | 2925.805
2020-03-15 05:08 | 9013.99 | 17.1 | 0 | 0.59331 | -0.001939 | 2840.4986 | 0.59137 | Lectura de instalación | 2925.805
2020-03-15 11:08 | 9007.061 | 17.1 | 0 | 0.62442 | -0.001939 | 2840.4675 | 0.62249 | Lectura de instalación | 2925.805
2020-03-15 17:08 | 9004.46 | 17.1 | 0 | 0.63611 | -0.001939 | 2840.4558 | 0.63417 | Lectura de instalación | 2925.805
2020-03-15 23:08 | 9009.255 | 17.1 | 0 | 0.61457 | -0.001939 | 2840.4774 | 0.61263 | Lectura de instalación | 2925.805
2020-03-16 05:08 | 9011.696 | 17.1 | 0 | 0.60361 | -0.001939 | 2840.4883 | 0.60167 | Lectura de instalación | 2925.805
2020-03-16 11:08 | 9006.883 | 17.1 | 0 | 0.62522 | -0.001939 | 2840.4667 | 0.62328 | Lectura de instalación | 2925.805
2020-03-16 17:08 | 9006.604 | 17.1 | 0 | 0.62648 | -0.001939 | 2840.4655 | 0.62454 | Lectura de instalación | 2925.805
2020-03-16 23:08 | 9010.499 | 17.1 | 0 | 0.60898 | -0.001939 | 2840.483 | 0.60705 | Lectura de instalación | 2925.805
2020-03-17 05:08 | 9013.761 | 17.1 | 0 | 0.59433 | -0.001939 | 2840.4976 | 0.5924 | Lectura de instalación | 2925.805
2020-03-17 11:08 | 9008.88 | 17.1 | 0 | 0.61626 | -0.001939 | 2840.4757 | 0.61432 | Lectura de instalación | 2925.805
2020-03-17 17:08 | 9008.583 | 17.1 | 0 | 0.61759 | -0.001939 | 2840.4744 | 0.61565 | Lectura de instalación | 2925.805
2020-03-17 23:08 | 9013.433 | 17.1 | 0 | 0.59581 | -0.001939 | 2840.4961 | 0.59387 | Lectura de instalación | 2925.805
2020-03-18 05:08 | 9013.188 | 17.1 | 0 | 0.59691 | -0.001939 | 2840.495 | 0.59497 | Lectura de instalación | 2925.805
2020-03-18 11:08 | 9004.477 | 17.1 | 0 | 0.63603 | -0.001939 | 2840.4559 | 0.63409 | Lectura de instalación | 2925.805
2020-03-18 17:08 | 9007.077 | 17.1 | 0 | 0.62435 | -0.001939 | 2840.4676 | 0.62241 | Lectura de instalación | 2925.805
2020-03-18 23:08 | 9010.779 | 17.1 | 0 | 0.60773 | -0.001939 | 2840.4842 | 0.60579 | Lectura de instalación | 2925.805
2020-03-19 05:08 | 9012.693 | 17.1 | 0 | 0.59913 | -0.001939 | 2840.4928 | 0.59719 | Lectura de instalación | 2925.805
2020-03-19 11:08 | 9005.18 | 17.1 | 0 | 0.63287 | -0.001939 | 2840.4591 | 0.63093 | Lectura de instalación | 2925.805
2020-03-19 17:08 | 9007.684 | 17.1 | 0 | 0.62163 | -0.001939 | 2840.4703 | 0.61969 | Lectura de instalación | 2925.805
2020-03-19 23:08 | 9010.827 | 17.1 | 0 | 0.60751 | -0.001939 | 2840.4844 | 0.60557 | Lectura de instalación | 2925.805
2020-03-20 05:08 | 9012.48 | 17.1 | 0 | 0.60009 | -0.001939 | 2840.4919 | 0.59815 | Lectura de instalación | 2925.805
2020-03-20 11:08 | 9006.062 | 17.1 | 0 | 0.62891 | -0.001939 | 2840.463 | 0.62697 | Lectura de instalación | 2925.805
2020-03-20 17:08 | 9006.31 | 17.1 | 0 | 0.6278 | -0.001939 | 2840.4641 | 0.62586 | Lectura de instalación | 2925.805
2020-03-20 23:08 | 9011.844 | 17.1 | 0 | 0.60294 | -0.001939 | 2840.489 | 0.601 | Lectura de instalación | 2925.805
2020-03-21 05:08 | 9014.021 | 17.1 | 0 | 0.59317 | -0.001939 | 2840.4988 | 0.59123 | Lectura de instalación | 2925.805
2020-03-21 11:08 | 9005.769 | 17.1 | 0 | 0.63023 | -0.001939 | 2840.4617 | 0.62829 | Lectura de instalación | 2925.805
2020-03-21 17:08 | 9008.076 | 17.1 | 0 | 0.61987 | -0.001939 | 2840.4721 | 0.61793 | Lectura de instalación | 2925.805
2020-03-21 23:08 | 9013.513 | 17.1 | 0 | 0.59545 | -0.001939 | 2840.4965 | 0.59351 | Lectura de instalación | 2925.805
2020-03-22 05:08 | 9013.775 | 17.1 | 0 | 0.59427 | -0.001939 | 2840.4977 | 0.59233 | Lectura de instalación | 2925.805
2020-03-22 11:08 | 9005.082 | 17.1 | 0 | 0.63331 | -0.001939 | 2840.4586 | 0.63137 | Lectura de instalación | 2925.805
2020-03-22 17:08 | 9004.901 | 17.1 | 0 | 0.63412 | -0.001939 | 2840.4578 | 0.63219 | Lectura de instalación | 2925.805
2020-03-22 23:08 | 9009.88 | 17.1 | 0 | 0.61176 | -0.001939 | 2840.4802 | 0.60983 | Lectura de instalación | 2925.805
2020-03-23 05:08 | 9012.039 | 17.1 | 0 | 0.60207 | -0.001939 | 2840.4899 | 0.60013 | Lectura de instalación | 2925.805
2020-03-23 11:08 | 9003.904 | 17.1 | 0 | 0.6386 | -0.001939 | 2840.4533 | 0.63666 | Lectura de instalación | 2925.805
2020-03-23 17:08 | 9005.557 | 17.1 | 0 | 0.63118 | -0.001939 | 2840.4608 | 0.62924 | Lectura de instalación | 2925.805
2020-03-23 23:08 | 9010.417 | 17.1 | 0 | 0.60935 | -0.001939 | 2840.4826 | 0.60741 | Lectura de instalación | 2925.805
2020-03-24 05:08 | 9011.989 | 17.1 | 0 | 0.60229 | -0.001939 | 2840.4896 | 0.60035 | Lectura de instalación | 2925.805
2020-03-24 11:08 | 9006.097 | 17.1 | 0 | 0.62875 | -0.001939 | 2840.4632 | 0.62681 | Lectura de instalación | 2925.805
2020-03-24 17:08 | 9008.733 | 17.1 | 0 | 0.61692 | -0.001939 | 2840.475 | 0.61498 | Lectura de instalación | 2925.805
2020-03-24 23:08 | 9013.597 | 17.1 | 0 | 0.59507 | -0.001939 | 2840.4969 | 0.59313 | Lectura de instalación | 2925.805
2020-03-25 05:08 | 9013.775 | 17.1 | 0 | 0.59427 | -0.001939 | 2840.4977 | 0.59233 | Lectura de instalación | 2925.805
2020-03-25 11:08 | 9005.147 | 17.1 | 0 | 0.63302 | -0.001939 | 2840.4589 | 0.63108 | Lectura de instalación | 2925.805
2020-03-25 17:08 | 9008.108 | 17.1 | 0 | 0.61972 | -0.001939 | 2840.4722 | 0.61778 | Lectura de instalación | 2925.805
2020-03-25 23:08 | 9010.796 | 17.1 | 0 | 0.60765 | -0.001939 | 2840.4843 | 0.60571 | Lectura de instalación | 2925.805
2020-03-26 05:08 | 9013.743 | 17.1 | 0 | 0.59442 | -0.001939 | 2840.4975 | 0.59248 | Lectura de instalación | 2925.805
2020-03-26 11:08 | 9004.361 | 17.1 | 0 | 0.63655 | -0.001939 | 2840.4554 | 0.63461 | Lectura de instalación | 2925.805
2020-03-26 17:08 | 9007.126 | 17.1 | 0 | 0.62413 | -0.001939 | 2840.4678 | 0.62219 | Lectura de instalación | 2925.805
2020-03-26 23:08 | 9014.006 | 17.1 | 0 | 0.59323 | -0.001939 | 2840.4987 | 0.5913 | Lectura de instalación | 2925.805
2020-03-27 05:08 | 9014.268 | 17.1 | 0 | 0.59206 | -0.001939 | 2840.4999 | 0.59012 | Lectura de instalación | 2925.805
2020-03-27 11:08 | 9008.486 | 17.1 | 0 | 0.61802 | -0.001939 | 2840.4739 | 0.61609 | Lectura de instalación | 2925.805
2020-03-27 17:08 | 9008.321 | 17.1 | 0 | 0.61877 | -0.001939 | 2840.4732 | 0.61683 | Lectura de instalación | 2925.805
2020-03-27 23:08 | 9012.81 | 17.1 | 0 | 0.59861 | -0.001939 | 2840.4933 | 0.59667 | Lectura de instalación | 2925.805
2020-03-28 05:08 | 9013.251 | 17.1 | 0 | 0.59662 | -0.001939 | 2840.4953 | 0.59469 | Lectura de instalación | 2925.805
2020-03-28 11:08 | 9009.483 | 17.1 | 0 | 0.61355 | -0.001939 | 2840.4784 | 0.61161 | Lectura de instalación | 2925.805
2020-03-28 17:08 | 9008.829 | 17.1 | 0 | 0.61648 | -0.001939 | 2840.4755 | 0.61455 | Lectura de instalación | 2925.805
2020-03-28 23:08 | 9011.531 | 17.1 | 0 | 0.60435 | -0.001939 | 2840.4876 | 0.60241 | Lectura de instalación | 2925.805
2020-03-29 05:08 | 9013.448 | 17.1 | 0 | 0.59574 | -0.001939 | 2840.4962 | 0.5938 | Lectura de instalación | 2925.805
2020-03-29 11:08 | 9010.171 | 17.1 | 0 | 0.61046 | -0.001939 | 2840.4815 | 0.60852 | Lectura de instalación | 2925.805
2020-03-29 17:08 | 9008.028 | 17.1 | 0 | 0.62008 | -0.001939 | 2840.4719 | 0.61814 | Lectura de instalación | 2925.805
2020-03-29 23:08 | 9010.01 | 17.1 | 0 | 0.61118 | -0.001939 | 2840.4808 | 0.60924 | Lectura de instalación | 2925.805
2020-03-30 05:08 | 9012.679 | 17.1 | 0 | 0.59919 | -0.001939 | 2840.4927 | 0.59725 | Lectura de instalación | 2925.805
2020-03-30 11:08 | 9007.258 | 17.1 | 0 | 0.62354 | -0.001939 | 2840.4684 | 0.6216 | Lectura de instalación | 2925.805
2020-03-30 17:08 | 9007.815 | 17.1 | 0 | 0.62104 | -0.001939 | 2840.4709 | 0.6191 | Lectura de instalación | 2925.805
2020-03-30 23:08 | 9010.452 | 17.1 | 0 | 0.6092 | -0.001939 | 2840.4827 | 0.60726 | Lectura de instalación | 2925.805
2020-03-31 05:08 | 9012.892 | 17.1 | 0 | 0.59824 | -0.001939 | 2840.4937 | 0.5963 | Lectura de instalación | 2925.805
2020-03-31 11:08 | 9005.982 | 17.1 | 0 | 0.62927 | -0.001939 | 2840.4627 | 0.62733 | Lectura de instalación | 2925.805
2020-03-31 17:08 | 9007.323 | 17.1 | 0 | 0.62325 | -0.001939 | 2840.4687 | 0.62131 | Lectura de instalación | 2925.805
2020-03-31 23:08 | 9010.483 | 17.1 | 0 | 0.60906 | -0.001939 | 2840.4829 | 0.60712 | Lectura de instalación | 2925.805
2020-04-01 05:08 | 9013.627 | 17.1 | 0 | 0.59494 | -0.001939 | 2840.497 | 0.593 | Lectura de instalación | 2925.805
2020-04-01 11:08 | 9007.013 | 17.1 | 0 | 0.62464 | -0.001939 | 2840.4673 | 0.6227 | Lectura de instalación | 2925.805
2020-04-01 17:08 | 9008.421 | 17.1 | 0 | 0.61832 | -0.001939 | 2840.4736 | 0.61638 | Lectura de instalación | 2925.805
2020-04-01 23:08 | 9012.22 | 17.1 | 0 | 0.60126 | -0.001939 | 2840.4907 | 0.59932 | Lectura de instalación | 2925.805
2020-04-02 05:08 | 9013.908 | 17.1 | 0 | 0.59367 | -0.001939 | 2840.4983 | 0.59174 | Lectura de instalación | 2925.805
2020-04-02 11:08 | 9007.242 | 17.1 | 0 | 0.62361 | -0.001939 | 2840.4683 | 0.62167 | Lectura de instalación | 2925.805
2020-04-02 17:08 | 9006.424 | 17.1 | 0 | 0.62728 | -0.001939 | 2840.4647 | 0.62535 | Lectura de instalación | 2925.805
2020-04-02 23:08 | 9011.743 | 17.1 | 0 | 0.6034 | -0.001939 | 2840.4885 | 0.60146 | Lectura de instalación | 2925.805
2020-04-03 05:08 | 9013.908 | 17.1 | 0 | 0.59367 | -0.001939 | 2840.4983 | 0.59174 | Lectura de instalación | 2925.805
2020-04-03 11:08 | 9006.963 | 17.1 | 0 | 0.62486 | -0.001939 | 2840.4671 | 0.62293 | Lectura de instalación | 2925.805
2020-04-03 17:08 | 9006.996 | 17.1 | 0 | 0.62472 | -0.001939 | 2840.4672 | 0.62278 | Lectura de instalación | 2925.805
2020-04-03 23:08 | 9011.155 | 17.1 | 0 | 0.60604 | -0.001939 | 2840.4859 | 0.6041 | Lectura de instalación | 2925.805
2020-04-04 05:08 | 9013.563 | 17.1 | 0 | 0.59522 | -0.001939 | 2840.4967 | 0.59328 | Lectura de instalación | 2925.805
2020-04-04 11:08 | 9005.296 | 17.1 | 0 | 0.63235 | -0.001939 | 2840.4596 | 0.63041 | Lectura de instalación | 2925.805
2020-04-04 17:08 | 9006.097 | 17.1 | 0 | 0.62875 | -0.001939 | 2840.4632 | 0.62681 | Lectura de instalación | 2925.805
2020-04-04 23:08 | 9010.598 | 17.1 | 0 | 0.60854 | -0.001939 | 2840.4834 | 0.6066 | Lectura de instalación | 2925.805
2020-04-05 05:08 | 9012.693 | 17.1 | 0 | 0.59913 | -0.001939 | 2840.4928 | 0.59719 | Lectura de instalación | 2925.805
2020-04-05 11:08 | 9005.523 | 17.1 | 0 | 0.63133 | -0.001939 | 2840.4606 | 0.62939 | Lectura de instalación | 2925.805
2020-04-05 17:08 | 9007.552 | 17.1 | 0 | 0.62222 | -0.001939 | 2840.4697 | 0.62028 | Lectura de instalación | 2925.805
2020-04-05 23:08 | 9011.63 | 17.1 | 0 | 0.6039 | -0.001939 | 2840.488 | 0.60197 | Lectura de instalación | 2925.805
2020-04-06 05:08 | 9014.547 | 17.1 | 0 | 0.5908 | -0.001939 | 2840.5011 | 0.58887 | Lectura de instalación | 2925.805
2020-04-06 11:08 | 9005.982 | 17.1 | 0 | 0.62927 | -0.001939 | 2840.4627 | 0.62733 | Lectura de instalación | 2925.805
2020-04-06 17:08 | 9007.994 | 17.1 | 0 | 0.62023 | -0.001939 | 2840.4717 | 0.6183 | Lectura de instalación | 2925.805
2020-04-06 23:08 | 9013.81 | 17.1 | 0 | 0.59411 | -0.001939 | 2840.4978 | 0.59218 | Lectura de instalación | 2925.805
2020-04-07 05:08 | 9013.398 | 17.1 | 0 | 0.59596 | -0.001939 | 2840.496 | 0.59403 | Lectura de instalación | 2925.805
2020-04-07 11:08 | 9006.619 | 17.1 | 0 | 0.62641 | -0.001939 | 2840.4655 | 0.62447 | Lectura de instalación | 2925.805
2020-04-07 17:08 | 9006.274 | 17.1 | 0 | 0.62796 | -0.001939 | 2840.464 | 0.62602 | Lectura de instalación | 2925.805
2020-04-07 23:08 | 9012.039 | 17.1 | 0 | 0.60207 | -0.001939 | 2840.4899 | 0.60013 | Lectura de instalación | 2925.805
2020-04-08 05:08 | 9012.334 | 17.1 | 0 | 0.60074 | -0.001939 | 2840.4912 | 0.5988 | Lectura de instalación | 2925.805
2020-04-08 11:08 | 9007.207 | 17.1 | 0 | 0.62377 | -0.001939 | 2840.4682 | 0.62183 | Lectura de instalación | 2925.805
2020-04-08 17:08 | 9006.898 | 17.1 | 0 | 0.62516 | -0.001939 | 2840.4668 | 0.62322 | Lectura de instalación | 2925.805
2020-04-08 23:08 | 9011.482 | 17.1 | 0 | 0.60457 | -0.001939 | 2840.4874 | 0.60263 | Lectura de instalación | 2925.805
2020-04-09 05:08 | 9014.268 | 17.1 | 0 | 0.59206 | -0.001939 | 2840.4999 | 0.59012 | Lectura de instalación | 2925.805
2020-04-09 11:08 | 9008.421 | 17.1 | 0 | 0.61832 | -0.001939 | 2840.4736 | 0.61638 | Lectura de instalación | 2925.805
2020-04-09 17:08 | 9007.717 | 17.1 | 0 | 0.62148 | -0.001939 | 2840.4705 | 0.61954 | Lectura de instalación | 2925.805
2020-04-09 23:08 | 9010.975 | 17.1 | 0 | 0.60685 | -0.001939 | 2840.4851 | 0.60491 | Lectura de instalación | 2925.805
2020-04-10 05:08 | 9014.021 | 17.1 | 0 | 0.59317 | -0.001939 | 2840.4988 | 0.59123 | Lectura de instalación | 2925.805
2020-04-10 11:08 | 9006.357 | 17.1 | 0 | 0.62759 | -0.001939 | 2840.4644 | 0.62565 | Lectura de instalación | 2925.805
2020-04-10 17:08 | 9009.583 | 17.1 | 0 | 0.6131 | -0.001939 | 2840.4788 | 0.61116 | Lectura de instalación | 2925.805
2020-04-10 23:08 | 9014.498 | 17.1 | 0 | 0.59102 | -0.001939 | 2840.5009 | 0.58909 | Lectura de instalación | 2925.805
2020-04-11 05:08 | 9014.528 | 17.1 | 0 | 0.59089 | -0.001939 | 2840.501 | 0.58895 | Lectura de instalación | 2925.805
2020-04-11 11:08 | 9008.846 | 17.1 | 0 | 0.61641 | -0.001939 | 2840.4755 | 0.61447 | Lectura de instalación | 2925.805
2020-04-11 17:08 | 9008.846 | 17.1 | 0 | 0.61641 | -0.001939 | 2840.4755 | 0.61447 | Lectura de instalación | 2925.805
2020-04-11 23:08 | 9012.958 | 17.1 | 0 | 0.59794 | -0.001939 | 2840.494 | 0.596 | Lectura de instalación | 2925.805
2020-04-12 05:08 | 9014.333 | 17.1 | 0 | 0.59177 | -0.001939 | 2840.5002 | 0.58983 | Lectura de instalación | 2925.805
2020-04-12 11:08 | 9007.144 | 17.1 | 0 | 0.62405 | -0.001939 | 2840.4679 | 0.62211 | Lectura de instalación | 2925.805
2020-04-12 17:08 | 9006.816 | 17.1 | 0 | 0.62552 | -0.001939 | 2840.4664 | 0.62359 | Lectura de instalación | 2925.805
2020-04-12 23:08 | 9012.859 | 17.1 | 0 | 0.59839 | -0.001939 | 2840.4936 | 0.59645 | Lectura de instalación | 2925.805
2020-04-13 05:08 | 9014.121 | 17.1 | 0 | 0.59272 | -0.001939 | 2840.4992 | 0.59078 | Lectura de instalación | 2925.805
2020-04-13 11:08 | 9008.108 | 17.1 | 0 | 0.61972 | -0.001939 | 2840.4722 | 0.61778 | Lectura de instalación | 2925.805
2020-04-13 17:08 | 9009.156 | 17.1 | 0 | 0.61502 | -0.001939 | 2840.4769 | 0.61308 | Lectura de instalación | 2925.805
2020-04-13 23:08 | 9013.137 | 17.1 | 0 | 0.59714 | -0.001939 | 2840.4948 | 0.5952 | Lectura de instalación | 2925.805
2020-04-14 05:08 | 9014.105 | 17.1 | 0 | 0.59279 | -0.001939 | 2840.4991 | 0.59085 | Lectura de instalación | 2925.805
2020-04-14 11:08 | 9007.585 | 17.1 | 0 | 0.62207 | -0.001939 | 2840.4699 | 0.62013 | Lectura de instalación | 2925.805
2020-04-14 17:08 | 9008.797 | 17.1 | 0 | 0.61663 | -0.001939 | 2840.4753 | 0.61469 | Lectura de instalación | 2925.805
2020-04-14 23:08 | 9012.285 | 17.1 | 0 | 0.60096 | -0.001939 | 2840.491 | 0.59902 | Lectura de instalación | 2925.805
2020-04-15 05:08 | 9015.056 | 17.1 | 0 | 0.58852 | -0.001939 | 2840.5034 | 0.58658 | Lectura de instalación | 2925.805
2020-04-15 11:08 | 9007.815 | 17.1 | 0 | 0.62104 | -0.001939 | 2840.4709 | 0.6191 | Lectura de instalación | 2925.805
2020-04-15 17:08 | 9008.649 | 17.1 | 0 | 0.61729 | -0.001939 | 2840.4746 | 0.61535 | Lectura de instalación | 2925.805
2020-04-15 23:08 | 9013.448 | 17.1 | 0 | 0.59574 | -0.001939 | 2840.4962 | 0.5938 | Lectura de instalación | 2925.805
2020-04-16 05:08 | 9015.528 | 17.1 | 0 | 0.5864 | -0.001939 | 2840.5055 | 0.58446 | Lectura de instalación | 2925.805
2020-04-16 11:08 | 9005.786 | 17.1 | 0 | 0.63015 | -0.001939 | 2840.4618 | 0.62821 | Lectura de instalación | 2925.805
2020-04-16 17:08 | 9007.177 | 17.1 | 0 | 0.6239 | -0.001939 | 2840.468 | 0.62196 | Lectura de instalación | 2925.805
2020-04-16 23:08 | 9012.366 | 17.1 | 0 | 0.6006 | -0.001939 | 2840.4913 | 0.59866 | Lectura de instalación | 2925.805
2020-04-17 05:08 | 9014.972 | 17.1 | 0 | 0.5889 | -0.001939 | 2840.503 | 0.58696 | Lectura de instalación | 2925.805
2020-04-17 11:08 | 9008.108 | 17.1 | 0 | 0.61972 | -0.001939 | 2840.4722 | 0.61778 | Lectura de instalación | 2925.805
2020-04-17 17:08 | 9009.437 | 17.1 | 0 | 0.61375 | -0.001939 | 2840.4782 | 0.61181 | Lectura de instalación | 2925.805
2020-04-17 23:08 | 9013.531 | 17.1 | 0 | 0.59537 | -0.001939 | 2840.4966 | 0.59343 | Lectura de instalación | 2925.805
2020-04-18 05:08 | 9014.136 | 17.1 | 0 | 0.59265 | -0.001939 | 2840.4993 | 0.59071 | Lectura de instalación | 2925.805
2020-04-18 11:08 | 9007.617 | 17.1 | 0 | 0.62193 | -0.001939 | 2840.47 | 0.61999 | Lectura de instalación | 2925.805
2020-04-18 17:08 | 9010.99 | 17.1 | 0 | 0.60678 | -0.001939 | 2840.4852 | 0.60484 | Lectura de instalación | 2925.805
2020-04-18 23:08 | 9015.268 | 17.1 | 0 | 0.58757 | -0.001939 | 2840.5044 | 0.58563 | Lectura de instalación | 2925.805
2020-04-19 05:08 | 9015.332 | 17.1 | 0 | 0.58728 | -0.001939 | 2840.5047 | 0.58534 | Lectura de instalación | 2925.805
2020-04-19 11:08 | 9004.738 | 17.1 | 0 | 0.63486 | -0.001939 | 2840.4571 | 0.63292 | Lectura de instalación | 2925.805
2020-04-19 17:08 | 9010.171 | 17.1 | 0 | 0.61046 | -0.001939 | 2840.4815 | 0.60852 | Lectura de instalación | 2925.805
2020-04-19 23:08 | 9014.727 | 17.1 | 0 | 0.59 | -0.001939 | 2840.5019 | 0.58806 | Lectura de instalación | 2925.805
2020-04-20 05:08 | 9014.955 | 17.1 | 0 | 0.58897 | -0.001939 | 2840.503 | 0.58703 | Lectura de instalación | 2925.805
2020-04-20 11:08 | 9005.967 | 17.1 | 0 | 0.62934 | -0.001939 | 2840.4626 | 0.6274 | Lectura de instalación | 2925.805
2020-04-20 17:08 | 9010.057 | 17.1 | 0 | 0.61097 | -0.001939 | 2840.481 | 0.60903 | Lectura de instalación | 2925.805
2020-04-20 23:08 | 9014.169 | 17.1 | 0 | 0.5925 | -0.001939 | 2840.4994 | 0.59056 | Lectura de instalación | 2925.805
2020-04-21 05:08 | 9016.3 | 17.1 | 0 | 0.58293 | -0.001939 | 2840.509 | 0.58099 | Lectura de instalación | 2925.805
2020-04-21 11:08 | 9006.178 | 17.1 | 0 | 0.62839 | -0.001939 | 2840.4635 | 0.62645 | Lectura de instalación | 2925.805
2020-04-21 17:08 | 9009.682 | 17.1 | 0 | 0.61265 | -0.001939 | 2840.4793 | 0.61071 | Lectura de instalación | 2925.805
2020-04-21 23:08 | 9014.547 | 17.1 | 0 | 0.5908 | -0.001939 | 2840.5011 | 0.58887 | Lectura de instalación | 2925.805
2020-04-22 05:08 | 9015.66 | 17.1 | 0 | 0.58581 | -0.001939 | 2840.5061 | 0.58387 | Lectura de instalación | 2925.805
2020-04-22 11:08 | 9004.477 | 17.1 | 0 | 0.63603 | -0.001939 | 2840.4559 | 0.63409 | Lectura de instalación | 2925.805
2020-04-22 17:08 | 9008.929 | 17.1 | 0 | 0.61603 | -0.001939 | 2840.4759 | 0.6141 | Lectura de instalación | 2925.805
2020-04-22 23:08 | 9013.84 | 17.1 | 0 | 0.59398 | -0.001939 | 2840.498 | 0.59204 | Lectura de instalación | 2925.805
2020-04-23 05:08 | 9015.302 | 17.1 | 0 | 0.58741 | -0.001939 | 2840.5045 | 0.58547 | Lectura de instalación | 2925.805
2020-04-23 11:08 | 9004.46 | 17.1 | 0 | 0.63611 | -0.001939 | 2840.4558 | 0.63417 | Lectura de instalación | 2925.805
2020-04-23 17:08 | 9009.697 | 17.1 | 0 | 0.61259 | -0.001939 | 2840.4794 | 0.61065 | Lectura de instalación | 2925.805
2020-04-23 23:08 | 9012.729 | 17.1 | 0 | 0.59897 | -0.001939 | 2840.493 | 0.59703 | Lectura de instalación | 2925.805
2020-04-24 05:08 | 9015.201 | 17.1 | 0 | 0.58787 | -0.001939 | 2840.5041 | 0.58593 | Lectura de instalación | 2925.805
2020-04-24 11:08 | 9009.598 | 17.1 | 0 | 0.61303 | -0.001939 | 2840.4789 | 0.61109 | Lectura de instalación | 2925.805
2020-04-24 17:08 | 9009.663 | 17.1 | 0 | 0.61274 | -0.001939 | 2840.4792 | 0.6108 | Lectura de instalación | 2925.805
2020-04-24 23:08 | 9013.892 | 17.1 | 0 | 0.59375 | -0.001939 | 2840.4982 | 0.59181 | Lectura de instalación | 2925.805
2020-04-25 05:08 | 9014.645 | 17.1 | 0 | 0.59036 | -0.001939 | 2840.5016 | 0.58843 | Lectura de instalación | 2925.805
2020-04-25 11:08 | 9008.011 | 17.1 | 0 | 0.62016 | -0.001939 | 2840.4718 | 0.61822 | Lectura de instalación | 2925.805
2020-04-25 17:08 | 9012.285 | 17.1 | 0 | 0.60096 | -0.001939 | 2840.491 | 0.59902 | Lectura de instalación | 2925.805
2020-04-25 23:08 | 9016.744 | 17.1 | 0 | 0.58094 | -0.001939 | 2840.511 | 0.579 | Lectura de instalación | 2925.805
2020-04-26 05:08 | 9015.727 | 17.1 | 0 | 0.58551 | -0.001939 | 2840.5064 | 0.58357 | Lectura de instalación | 2925.805
2020-04-26 11:08 | 9009.354 | 17.1 | 0 | 0.61413 | -0.001939 | 2840.4778 | 0.61219 | Lectura de instalación | 2925.805
2020-04-26 17:08 | 9008.895 | 17.1 | 0 | 0.61619 | -0.001939 | 2840.4758 | 0.61425 | Lectura de instalación | 2925.805
2020-04-26 23:08 | 9016.251 | 17.1 | 0 | 0.58315 | -0.001939 | 2840.5088 | 0.58121 | Lectura de instalación | 2925.805
2020-04-27 05:08 | 9014.972 | 17.1 | 0 | 0.5889 | -0.001939 | 2840.503 | 0.58696 | Lectura de instalación | 2925.805
2020-04-27 11:08 | 9009.729 | 17.1 | 0 | 0.61244 | -0.001939 | 2840.4795 | 0.6105 | Lectura de instalación | 2925.805
2020-04-27 17:08 | 9007.39 | 17.1 | 0 | 0.62295 | -0.001939 | 2840.469 | 0.62101 | Lectura de instalación | 2925.805
2020-04-27 23:08 | 9012.76 | 17.1 | 0 | 0.59883 | -0.001939 | 2840.4931 | 0.59689 | Lectura de instalación | 2925.805
2020-04-28 05:08 | 9014.528 | 17.1 | 0 | 0.59089 | -0.001939 | 2840.501 | 0.58895 | Lectura de instalación | 2925.805
2020-04-28 11:08 | 9006.062 | 17.1 | 0 | 0.62891 | -0.001939 | 2840.463 | 0.62697 | Lectura de instalación | 2925.805
2020-04-28 17:08 | 9010.598 | 17.1 | 0 | 0.60854 | -0.001939 | 2840.4834 | 0.6066 | Lectura de instalación | 2925.805
2020-04-28 23:08 | 9013.317 | 17.1 | 0 | 0.59633 | -0.001939 | 2840.4956 | 0.59439 | Lectura de instalación | 2925.805
2020-04-29 05:08 | 9015.268 | 17.1 | 0 | 0.58757 | -0.001939 | 2840.5044 | 0.58563 | Lectura de instalación | 2925.805
2020-04-29 11:08 | 9007.028 | 17.1 | 0 | 0.62457 | -0.001939 | 2840.4674 | 0.62263 | Lectura de instalación | 2925.805
2020-04-29 17:08 | 9009.598 | 17.1 | 0 | 0.61303 | -0.001939 | 2840.4789 | 0.61109 | Lectura de instalación | 2925.805
2020-04-29 23:08 | 9013.99 | 17.1 | 0 | 0.59331 | -0.001939 | 2840.4986 | 0.59137 | Lectura de instalación | 2925.805
2020-04-30 05:08 | 9015.251 | 17.1 | 0 | 0.58764 | -0.001939 | 2840.5043 | 0.5857 | Lectura de instalación | 2925.805
2020-04-30 11:08 | 9007.504 | 17.1 | 0 | 0.62243 | -0.001939 | 2840.4695 | 0.6205 | Lectura de instalación | 2925.805
2020-04-30 17:08 | 9010.286 | 17.1 | 0 | 0.60994 | -0.001939 | 2840.482 | 0.608 | Lectura de instalación | 2925.805
2020-04-30 23:08 | 9013.496 | 17.1 | 0 | 0.59552 | -0.001939 | 2840.4964 | 0.59359 | Lectura de instalación | 2925.805
2020-05-01 05:08 | 9015.332 | 17.1 | 0 | 0.58728 | -0.001939 | 2840.5047 | 0.58534 | Lectura de instalación | 2925.805
2020-05-01 11:08 | 9008.747 | 17.1 | 0 | 0.61685 | -0.001939 | 2840.4751 | 0.61491 | Lectura de instalación | 2925.805
2020-05-01 17:08 | 9008.863 | 17.1 | 0 | 0.61633 | -0.001939 | 2840.4756 | 0.61439 | Lectura de instalación | 2925.805
2020-05-01 23:08 | 9015.841 | 17.1 | 0 | 0.58499 | -0.001939 | 2840.5069 | 0.58305 | Lectura de instalación | 2925.805
2020-05-02 05:08 | 9016.399 | 17.1 | 0 | 0.58249 | -0.001939 | 2840.5095 | 0.58055 | Lectura de instalación | 2925.805
2020-05-02 11:08 | 9008.011 | 17.1 | 0 | 0.62016 | -0.001939 | 2840.4718 | 0.61822 | Lectura de instalación | 2925.805
2020-05-02 17:08 | 9009.943 | 17.1 | 0 | 0.61148 | -0.001939 | 2840.4805 | 0.60954 | Lectura de instalación | 2925.805
2020-05-02 23:08 | 9012.629 | 17.1 | 0 | 0.59942 | -0.001939 | 2840.4925 | 0.59748 | Lectura de instalación | 2925.805
2020-05-03 05:08 | 9015.251 | 17.1 | 0 | 0.58764 | -0.001939 | 2840.5043 | 0.5857 | Lectura de instalación | 2925.805
2020-05-03 11:08 | 9008.076 | 17.1 | 0 | 0.61987 | -0.001939 | 2840.4721 | 0.61793 | Lectura de instalación | 2925.805
2020-05-03 17:08 | 9007.455 | 17.1 | 0 | 0.62265 | -0.001939 | 2840.4693 | 0.62072 | Lectura de instalación | 2925.805
2020-05-03 23:08 | 9013.284 | 17.1 | 0 | 0.59648 | -0.001939 | 2840.4955 | 0.59454 | Lectura de instalación | 2925.805
2020-05-04 05:08 | 9015.186 | 17.1 | 0 | 0.58793 | -0.001939 | 2840.504 | 0.586 | Lectura de instalación | 2925.805
2020-05-04 11:08 | 9011.974 | 17.1 | 0 | 0.60236 | -0.001939 | 2840.4896 | 0.60042 | Lectura de instalación | 2925.805
2020-05-04 17:08 | 9009.271 | 17.1 | 0 | 0.6145 | -0.001939 | 2840.4774 | 0.61256 | Lectura de instalación | 2925.805
2020-05-04 23:08 | 9013.645 | 17.1 | 0 | 0.59486 | -0.001939 | 2840.4971 | 0.59292 | Lectura de instalación | 2925.805
2020-05-05 05:08 | 9015.578 | 17.1 | 0 | 0.58617 | -0.001939 | 2840.5058 | 0.58424 | Lectura de instalación | 2925.805
2020-05-05 11:08 | 9010.223 | 17.1 | 0 | 0.61022 | -0.001939 | 2840.4817 | 0.60828 | Lectura de instalación | 2925.805
2020-05-05 17:08 | 9009.976 | 17.1 | 0 | 0.61133 | -0.001939 | 2840.4806 | 0.60939 | Lectura de instalación | 2925.805
2020-05-05 23:08 | 9012.924 | 17.1 | 0 | 0.59809 | -0.001939 | 2840.4938 | 0.59615 | Lectura de instalación | 2925.805
2020-05-06 05:08 | 9016.021 | 17.1 | 0 | 0.58418 | -0.001939 | 2840.5078 | 0.58225 | Lectura de instalación | 2925.805
2020-05-06 11:08 | 9008.158 | 17.1 | 0 | 0.6195 | -0.001939 | 2840.4724 | 0.61756 | Lectura de instalación | 2925.805
2020-05-06 17:08 | 9011.467 | 17.1 | 0 | 0.60464 | -0.001939 | 2840.4873 | 0.6027 | Lectura de instalación | 2925.805
2020-05-06 23:08 | 9013.137 | 17.1 | 0 | 0.59714 | -0.001939 | 2840.4948 | 0.5952 | Lectura de instalación | 2925.805
2020-05-07 05:08 | 9015.972 | 17.1 | 0 | 0.5844 | -0.001939 | 2840.5075 | 0.58247 | Lectura de instalación | 2925.805
2020-05-07 11:08 | 9009.19 | 17.1 | 0 | 0.61486 | -0.001939 | 2840.4771 | 0.61292 | Lectura de instalación | 2925.805
2020-05-07 17:08 | 9010.582 | 17.1 | 0 | 0.60861 | -0.001939 | 2840.4833 | 0.60667 | Lectura de instalación | 2925.805
2020-05-07 23:08 | 9015.809 | 17.1 | 0 | 0.58514 | -0.001939 | 2840.5068 | 0.5832 | Lectura de instalación | 2925.805
2020-05-08 05:08 | 9016.874 | 17.1 | 0 | 0.58035 | -0.001939 | 2840.5116 | 0.57841 | Lectura de instalación | 2925.805
2020-05-08 11:08 | 9007.78 | 17.1 | 0 | 0.6212 | -0.001939 | 2840.4707 | 0.61926 | Lectura de instalación | 2925.805
2020-05-08 17:08 | 9009.812 | 17.1 | 0 | 0.61207 | -0.001939 | 2840.4799 | 0.61013 | Lectura de instalación | 2925.805
2020-05-08 23:08 | 9014.907 | 17.1 | 0 | 0.58919 | -0.001939 | 2840.5028 | 0.58725 | Lectura de instalación | 2925.805
2020-05-09 05:08 | 9015.232 | 17.1 | 0 | 0.58773 | -0.001939 | 2840.5042 | 0.58579 | Lectura de instalación | 2925.805
2020-05-09 11:08 | 9009.141 | 17.1 | 0 | 0.61508 | -0.001939 | 2840.4769 | 0.61314 | Lectura de instalación | 2925.805
2020-05-09 17:08 | 9010.582 | 17.1 | 0 | 0.60861 | -0.001939 | 2840.4833 | 0.60667 | Lectura de instalación | 2925.805
2020-05-09 23:08 | 9014.136 | 17.1 | 0 | 0.59265 | -0.001939 | 2840.4993 | 0.59071 | Lectura de instalación | 2925.805
2020-05-10 05:08 | 9016.939 | 17.1 | 0 | 0.58006 | -0.001939 | 2840.5119 | 0.57812 | Lectura de instalación | 2925.805
2020-05-10 11:08 | 9006.963 | 17.1 | 0 | 0.62486 | -0.001939 | 2840.4671 | 0.62293 | Lectura de instalación | 2925.805
2020-05-10 17:08 | 9012.023 | 17.1 | 0 | 0.60214 | -0.001939 | 2840.4898 | 0.6002 | Lectura de instalación | 2925.805
2020-05-10 23:08 | 9013.202 | 17.1 | 0 | 0.59684 | -0.001939 | 2840.4951 | 0.59491 | Lectura de instalación | 2925.805
2020-05-11 05:08 | 9017.071 | 17.1 | 0 | 0.57947 | -0.001939 | 2840.5125 | 0.57753 | Lectura de instalación | 2925.805
2020-05-11 11:08 | 9008.764 | 17.1 | 0 | 0.61678 | -0.001939 | 2840.4752 | 0.61484 | Lectura de instalación | 2925.805
2020-05-11 17:08 | 9011.907 | 17.1 | 0 | 0.60266 | -0.001939 | 2840.4893 | 0.60072 | Lectura de instalación | 2925.805
2020-05-11 23:08 | 9015.006 | 17.1 | 0 | 0.58874 | -0.001939 | 2840.5032 | 0.5868 | Lectura de instalación | 2925.805
2020-05-12 05:08 | 9017.939 | 17.1 | 0 | 0.57557 | -0.001939 | 2840.5164 | 0.57363 | Lectura de instalación | 2925.805
2020-05-12 11:08 | 9007.552 | 17.1 | 0 | 0.62222 | -0.001939 | 2840.4697 | 0.62028 | Lectura de instalación | 2925.805
2020-05-12 17:08 | 9011.974 | 17.1 | 0 | 0.60236 | -0.001939 | 2840.4896 | 0.60042 | Lectura de instalación | 2925.805
2020-05-12 23:08 | 9016.858 | 17.1 | 0 | 0.58043 | -0.001939 | 2840.5115 | 0.57849 | Lectura de instalación | 2925.805
2020-05-13 05:08 | 9017.923 | 17.1 | 0 | 0.57564 | -0.001939 | 2840.5163 | 0.5737 | Lectura de instalación | 2925.805
2020-05-13 11:08 | 9009.076 | 17.1 | 0 | 0.61537 | -0.001939 | 2840.4766 | 0.61344 | Lectura de instalación | 2925.805
2020-05-13 17:08 | 9010.779 | 17.1 | 0 | 0.60773 | -0.001939 | 2840.4842 | 0.60579 | Lectura de instalación | 2925.805
2020-05-13 23:08 | 9016.447 | 17.1 | 0 | 0.58227 | -0.001939 | 2840.5097 | 0.58033 | Lectura de instalación | 2925.805
2020-05-14 05:08 | 9017.184 | 17.1 | 0 | 0.57896 | -0.001939 | 2840.513 | 0.57702 | Lectura de instalación | 2925.805
2020-05-14 11:08 | 9008.338 | 17.1 | 0 | 0.61869 | -0.001939 | 2840.4732 | 0.61675 | Lectura de instalación | 2925.805
2020-05-14 17:08 | 9010.582 | 17.1 | 0 | 0.60861 | -0.001939 | 2840.4833 | 0.60667 | Lectura de instalación | 2925.805
2020-05-14 23:08 | 9016.726 | 17.1 | 0 | 0.58102 | -0.001939 | 2840.5109 | 0.57908 | Lectura de instalación | 2925.805
2020-05-15 05:08 | 9017.563 | 17.1 | 0 | 0.57726 | -0.001939 | 2840.5147 | 0.57532 | Lectura de instalación | 2925.805
2020-05-15 11:08 | 9008.895 | 17.1 | 0 | 0.61619 | -0.001939 | 2840.4758 | 0.61425 | Lectura de instalación | 2925.805
2020-05-15 17:08 | 9011.073 | 17.1 | 0 | 0.60641 | -0.001939 | 2840.4855 | 0.60447 | Lectura de instalación | 2925.805
2020-05-15 23:08 | 9014.578 | 17.1 | 0 | 0.59067 | -0.001939 | 2840.5013 | 0.58873 | Lectura de instalación | 2925.805
2020-05-16 05:08 | 9016.841 | 17.1 | 0 | 0.5805 | -0.001939 | 2840.5114 | 0.57856 | Lectura de instalación | 2925.805
2020-05-16 11:08 | 9008.044 | 17.1 | 0 | 0.62001 | -0.001939 | 2840.4719 | 0.61807 | Lectura de instalación | 2925.805
2020-05-16 17:08 | 9013.137 | 17.1 | 0 | 0.59714 | -0.001939 | 2840.4948 | 0.5952 | Lectura de instalación | 2925.805
2020-05-16 23:08 | 9017.104 | 17.1 | 0 | 0.57932 | -0.001939 | 2840.5126 | 0.57738 | Lectura de instalación | 2925.805
2020-05-17 05:08 | 9017.857 | 17.1 | 0 | 0.57594 | -0.001939 | 2840.516 | 0.574 | Lectura de instalación | 2925.805
2020-05-17 11:08 | 9008.797 | 17.1 | 0 | 0.61663 | -0.001939 | 2840.4753 | 0.61469 | Lectura de instalación | 2925.805
2020-05-17 17:08 | 9011.09 | 17.1 | 0 | 0.60633 | -0.001939 | 2840.4856 | 0.60439 | Lectura de instalación | 2925.805
2020-05-17 23:08 | 9013.549 | 17.1 | 0 | 0.59529 | -0.001939 | 2840.4967 | 0.59335 | Lectura de instalación | 2925.805
2020-05-18 05:08 | 9016.267 | 17.1 | 0 | 0.58308 | -0.001939 | 2840.5089 | 0.58114 | Lectura de instalación | 2925.805
2020-05-18 11:08 | 9008.468 | 17.1 | 0 | 0.61811 | -0.001939 | 2840.4738 | 0.61617 | Lectura de instalación | 2925.805
2020-05-18 17:08 | 9011.713 | 17.1 | 0 | 0.60353 | -0.001939 | 2840.4884 | 0.60159 | Lectura de instalación | 2925.805
2020-05-18 23:08 | 9016.874 | 17.1 | 0 | 0.58035 | -0.001939 | 2840.5116 | 0.57841 | Lectura de instalación | 2925.805
2020-05-19 05:08 | 9017.167 | 17.1 | 0 | 0.57904 | -0.001939 | 2840.5129 | 0.5771 | Lectura de instalación | 2925.805
2020-05-19 11:08 | 9009.093 | 17.1 | 0 | 0.6153 | -0.001939 | 2840.4766 | 0.61336 | Lectura de instalación | 2925.805
2020-05-19 17:08 | 9011.482 | 17.1 | 0 | 0.60457 | -0.001939 | 2840.4874 | 0.60263 | Lectura de instalación | 2925.805
2020-05-19 23:08 | 9013.466 | 17.1 | 0 | 0.59566 | -0.001939 | 2840.4963 | 0.59372 | Lectura de instalación | 2925.805
2020-05-20 05:08 | 9017.167 | 17.1 | 0 | 0.57904 | -0.001939 | 2840.5129 | 0.5771 | Lectura de instalación | 2925.805
2020-05-20 11:08 | 9007.126 | 17.1 | 0 | 0.62413 | -0.001939 | 2840.4678 | 0.62219 | Lectura de instalación | 2925.805
2020-05-20 17:08 | 9012.612 | 17.1 | 0 | 0.59949 | -0.001939 | 2840.4924 | 0.59756 | Lectura de instalación | 2925.805
2020-05-20 23:08 | 9016.973 | 17.1 | 0 | 0.57991 | -0.001939 | 2840.512 | 0.57797 | Lectura de instalación | 2925.805
2020-05-21 05:08 | 9015.989 | 17.1 | 0 | 0.58433 | -0.001939 | 2840.5076 | 0.58239 | Lectura de instalación | 2925.805
2020-05-21 11:08 | 9006.898 | 17.1 | 0 | 0.62516 | -0.001939 | 2840.4668 | 0.62322 | Lectura de instalación | 2925.805
2020-05-21 17:08 | 9010.894 | 17.1 | 0 | 0.60721 | -0.001939 | 2840.4847 | 0.60527 | Lectura de instalación | 2925.805
2020-05-21 23:08 | 9016.761 | 17.1 | 0 | 0.58086 | -0.001939 | 2840.5111 | 0.57892 | Lectura de instalación | 2925.805
2020-05-22 05:08 | 9017.48 | 17.1 | 0 | 0.57763 | -0.001939 | 2840.5143 | 0.57569 | Lectura de instalación | 2925.805
2020-05-22 11:08 | 9006.26 | 17.1 | 0 | 0.62802 | -0.001939 | 2840.4639 | 0.62608 | Lectura de instalación | 2925.805
2020-05-22 17:08 | 9009.613 | 17.1 | 0 | 0.61296 | -0.001939 | 2840.479 | 0.61102 | Lectura de instalación | 2925.805
2020-05-22 23:08 | 9016.563 | 17.1 | 0 | 0.58175 | -0.001939 | 2840.5102 | 0.57981 | Lectura de instalación | 2925.805
2020-05-23 05:08 | 9016.037 | 17.1 | 0 | 0.58411 | -0.001939 | 2840.5078 | 0.58217 | Lectura de instalación | 2925.805
2020-05-23 11:08 | 9010.074 | 17.1 | 0 | 0.61089 | -0.001939 | 2840.481 | 0.60895 | Lectura de instalación | 2925.805
2020-05-23 17:08 | 9010.975 | 17.1 | 0 | 0.60685 | -0.001939 | 2840.4851 | 0.60491 | Lectura de instalación | 2925.805
2020-05-23 23:08 | 9015.463 | 17.1 | 0 | 0.58669 | -0.001939 | 2840.5052 | 0.58475 | Lectura de instalación | 2925.805
2020-05-24 05:08 | 9016.169 | 17.1 | 0 | 0.58352 | -0.001939 | 2840.5084 | 0.58158 | Lectura de instalación | 2925.805
2020-05-24 11:08 | 9008.895 | 17.1 | 0 | 0.61619 | -0.001939 | 2840.4758 | 0.61425 | Lectura de instalación | 2925.805
2020-05-24 17:08 | 9011.793 | 17.1 | 0 | 0.60317 | -0.001939 | 2840.4888 | 0.60123 | Lectura de instalación | 2925.805
2020-05-24 23:08 | 9015.302 | 17.1 | 0 | 0.58741 | -0.001939 | 2840.5045 | 0.58547 | Lectura de instalación | 2925.805
2020-05-25 05:08 | 9017.414 | 17.1 | 0 | 0.57793 | -0.001939 | 2840.514 | 0.57599 | Lectura de instalación | 2925.805
2020-05-25 11:08 | 9005.866 | 17.1 | 0 | 0.62979 | -0.001939 | 2840.4621 | 0.62785 | Lectura de instalación | 2925.805
2020-05-25 17:08 | 9013.12 | 17.1 | 0 | 0.59721 | -0.001939 | 2840.4947 | 0.59527 | Lectura de instalación | 2925.805
2020-05-25 23:08 | 9016.988 | 17.1 | 0 | 0.57984 | -0.001939 | 2840.5121 | 0.5779 | Lectura de instalación | 2925.805
2020-05-26 05:08 | 9016.187 | 17.1 | 0 | 0.58344 | -0.001939 | 2840.5085 | 0.5815 | Lectura de instalación | 2925.805
2020-05-26 11:08 | 9011.271 | 17.1 | 0 | 0.60552 | -0.001939 | 2840.4864 | 0.60358 | Lectura de instalación | 2925.805
2020-05-26 17:08 | 9011.334 | 17.1 | 0 | 0.60523 | -0.001939 | 2840.4867 | 0.6033 | Lectura de instalación | 2925.805
2020-05-26 23:08 | 9017.432 | 17.1 | 0 | 0.57785 | -0.001939 | 2840.5141 | 0.57591 | Lectura de instalación | 2925.805
2020-05-27 05:08 | 9016.218 | 17.1 | 0 | 0.5833 | -0.001939 | 2840.5086 | 0.58136 | Lectura de instalación | 2925.805
2020-05-27 11:08 | 9007.634 | 17.1 | 0 | 0.62185 | -0.001939 | 2840.4701 | 0.61991 | Lectura de instalación | 2925.805
2020-05-27 17:08 | 9012.416 | 17.1 | 0 | 0.60037 | -0.001939 | 2840.4916 | 0.59844 | Lectura de instalación | 2925.805
2020-05-27 23:08 | 9016.104 | 17.1 | 0 | 0.58381 | -0.001939 | 2840.5081 | 0.58187 | Lectura de instalación | 2925.805
2020-05-28 05:08 | 9016.61 | 17.1 | 0 | 0.58154 | -0.001939 | 2840.5104 | 0.5796 | Lectura de instalación | 2925.805
2020-05-28 11:08 | 9008.354 | 17.1 | 0 | 0.61862 | -0.001939 | 2840.4733 | 0.61668 | Lectura de instalación | 2925.805
2020-05-28 17:08 | 9012.351 | 17.1 | 0 | 0.60067 | -0.001939 | 2840.4913 | 0.59873 | Lectura de instalación | 2925.805
2020-05-28 23:08 | 9016.382 | 17.1 | 0 | 0.58256 | -0.001939 | 2840.5094 | 0.58062 | Lectura de instalación | 2925.805
2020-05-29 05:08 | 9017.826 | 17.1 | 0 | 0.57608 | -0.001939 | 2840.5159 | 0.57414 | Lectura de instalación | 2925.805
2020-05-29 11:08 | 9008.96 | 17.1 | 0 | 0.6159 | -0.001939 | 2840.476 | 0.61396 | Lectura de instalación | 2925.805
2020-05-29 17:08 | 9012.597 | 17.1 | 0 | 0.59956 | -0.001939 | 2840.4924 | 0.59762 | Lectura de instalación | 2925.805
2020-05-29 23:08 | 9016.973 | 17.1 | 0 | 0.57991 | -0.001939 | 2840.512 | 0.57797 | Lectura de instalación | 2925.805
2020-05-30 05:08 | 9017.268 | 17.1 | 0 | 0.57858 | -0.001939 | 2840.5134 | 0.57665 | Lectura de instalación | 2925.805
2020-05-30 11:08 | 9008.929 | 17.1 | 0 | 0.61603 | -0.001939 | 2840.4759 | 0.6141 | Lectura de instalación | 2925.805
2020-05-30 17:08 | 9011.875 | 17.1 | 0 | 0.6028 | -0.001939 | 2840.4891 | 0.60087 | Lectura de instalación | 2925.805
2020-05-30 23:08 | 9015.497 | 17.1 | 0 | 0.58654 | -0.001939 | 2840.5054 | 0.5846 | Lectura de instalación | 2925.805
2020-05-31 05:08 | 9016.988 | 17.1 | 0 | 0.57984 | -0.001939 | 2840.5121 | 0.5779 | Lectura de instalación | 2925.805
2020-05-31 11:08 | 9010.499 | 17.1 | 0 | 0.60898 | -0.001939 | 2840.483 | 0.60705 | Lectura de instalación | 2925.805
2020-05-31 17:08 | 9013.22 | 17.1 | 0 | 0.59676 | -0.001939 | 2840.4952 | 0.59483 | Lectura de instalación | 2925.805
2020-05-31 23:08 | 9014.528 | 17.1 | 0 | 0.59089 | -0.001939 | 2840.501 | 0.58895 | Lectura de instalación | 2925.805
2020-06-01 05:08 | 9017.233 | 17.1 | 0 | 0.57874 | -0.001939 | 2840.5132 | 0.5768 | Lectura de instalación | 2925.805
2020-06-01 11:08 | 9010.286 | 17.1 | 0 | 0.60994 | -0.001939 | 2840.482 | 0.608 | Lectura de instalación | 2925.805
2020-06-01 17:08 | 9013.531 | 17.1 | 0 | 0.59537 | -0.001939 | 2840.4966 | 0.59343 | Lectura de instalación | 2925.805
2020-06-01 23:08 | 9017.268 | 17.1 | 0 | 0.57858 | -0.001939 | 2840.5134 | 0.57665 | Lectura de instalación | 2925.805
2020-06-02 05:08 | 9018.446 | 17.1 | 0 | 0.57329 | -0.001939 | 2840.5186 | 0.57136 | Lectura de instalación | 2925.805
2020-06-02 11:08 | 9011.4 | 17.1 | 0 | 0.60494 | -0.001939 | 2840.487 | 0.603 | Lectura de instalación | 2925.805
2020-06-02 17:08 | 9012.104 | 17.1 | 0 | 0.60178 | -0.001939 | 2840.4902 | 0.59984 | Lectura de instalación | 2925.805
2020-06-02 23:08 | 9015.841 | 17.1 | 0 | 0.58499 | -0.001939 | 2840.5069 | 0.58305 | Lectura de instalación | 2925.805
2020-06-03 05:08 | 9016.973 | 17.1 | 0 | 0.57991 | -0.001939 | 2840.512 | 0.57797 | Lectura de instalación | 2925.805
2020-06-03 11:08 | 9009.307 | 17.1 | 0 | 0.61434 | -0.001939 | 2840.4776 | 0.6124 | Lectura de instalación | 2925.805
2020-06-03 17:08 | 9012.892 | 17.1 | 0 | 0.59824 | -0.001939 | 2840.4937 | 0.5963 | Lectura de instalación | 2925.805
2020-06-03 23:08 | 9016.104 | 17.1 | 0 | 0.58381 | -0.001939 | 2840.5081 | 0.58187 | Lectura de instalación | 2925.805
2020-06-04 05:08 | 9017.167 | 17.1 | 0 | 0.57904 | -0.001939 | 2840.5129 | 0.5771 | Lectura de instalación | 2925.805
2020-06-04 11:08 | 9009.519 | 17.1 | 0 | 0.61339 | -0.001939 | 2840.4786 | 0.61145 | Lectura de instalación | 2925.805
2020-06-04 17:08 | 9014.333 | 17.1 | 0 | 0.59177 | -0.001939 | 2840.5002 | 0.58983 | Lectura de instalación | 2925.805
2020-06-04 23:08 | 9018.169 | 17.1 | 0 | 0.57454 | -0.001939 | 2840.5174 | 0.5726 | Lectura de instalación | 2925.805
2020-06-05 05:08 | 9017.088 | 17.1 | 0 | 0.57939 | -0.001939 | 2840.5125 | 0.57745 | Lectura de instalación | 2925.805
2020-06-05 11:08 | 9012.843 | 17.1 | 0 | 0.59846 | -0.001939 | 2840.4935 | 0.59652 | Lectura de instalación | 2925.805
2020-06-05 17:08 | 9017.563 | 17.1 | 0 | 0.57726 | -0.001939 | 2840.5147 | 0.57532 | Lectura de instalación | 2925.805
2020-06-05 23:08 | 9016.808 | 17.1 | 0 | 0.58065 | -0.001939 | 2840.5113 | 0.57871 | Lectura de instalación | 2925.805
2020-06-06 05:08 | 9017.449 | 17.1 | 0 | 0.57777 | -0.001939 | 2840.5142 | 0.57583 | Lectura de instalación | 2925.805
2020-06-06 11:08 | 9010.106 | 17.1 | 0 | 0.61075 | -0.001939 | 2840.4812 | 0.60881 | Lectura de instalación | 2925.805
2020-06-06 17:08 | 9011.696 | 17.1 | 0 | 0.60361 | -0.001939 | 2840.4883 | 0.60167 | Lectura de instalación | 2925.805
2020-06-06 23:08 | 9016.891 | 17.1 | 0 | 0.58028 | -0.001939 | 2840.5117 | 0.57834 | Lectura de instalación | 2925.805
2020-06-07 05:08 | 9017.333 | 17.1 | 0 | 0.57829 | -0.001939 | 2840.5136 | 0.57635 | Lectura de instalación | 2925.805
2020-06-07 11:08 | 9008.028 | 17.1 | 0 | 0.62008 | -0.001939 | 2840.4719 | 0.61814 | Lectura de instalación | 2925.805
2020-06-07 17:08 | 9012.09 | 17.1 | 0 | 0.60184 | -0.001939 | 2840.4901 | 0.5999 | Lectura de instalación | 2925.805
2020-06-07 23:08 | 9016.3 | 17.1 | 0 | 0.58293 | -0.001939 | 2840.509 | 0.58099 | Lectura de instalación | 2925.805
2020-06-08 05:08 | 9016.547 | 17.1 | 0 | 0.58182 | -0.001939 | 2840.5101 | 0.57988 | Lectura de instalación | 2925.805
2020-06-08 11:08 | 9009.32 | 17.1 | 0 | 0.61428 | -0.001939 | 2840.4777 | 0.61234 | Lectura de instalación | 2925.805
2020-06-08 17:08 | 9013.021 | 17.1 | 0 | 0.59766 | -0.001939 | 2840.4943 | 0.59572 | Lectura de instalación | 2925.805
2020-06-08 23:08 | 9017.054 | 17.1 | 0 | 0.57955 | -0.001939 | 2840.5124 | 0.57761 | Lectura de instalación | 2925.805
2020-06-09 05:08 | 9017.3 | 17.1 | 0 | 0.57844 | -0.001939 | 2840.5135 | 0.5765 | Lectura de instalación | 2925.805
2020-06-09 11:08 | 9009.764 | 17.1 | 0 | 0.61228 | -0.001939 | 2840.4797 | 0.61035 | Lectura de instalación | 2925.805
2020-06-09 17:08 | 9014.021 | 17.1 | 0 | 0.59317 | -0.001939 | 2840.4988 | 0.59123 | Lectura de instalación | 2925.805
2020-06-09 23:08 | 9017.414 | 17.1 | 0 | 0.57793 | -0.001939 | 2840.514 | 0.57599 | Lectura de instalación | 2925.805
2020-06-10 05:08 | 9017.939 | 17.1 | 0 | 0.57557 | -0.001939 | 2840.5164 | 0.57363 | Lectura de instalación | 2925.805
2020-06-10 11:08 | 9009.633 | 17.1 | 0 | 0.61287 | -0.001939 | 2840.4791 | 0.61093 | Lectura de instalación | 2925.805
2020-06-10 17:08 | 9013.908 | 17.1 | 0 | 0.59367 | -0.001939 | 2840.4983 | 0.59174 | Lectura de instalación | 2925.805
2020-06-10 23:08 | 9018.415 | 17.1 | 0 | 0.57343 | -0.001939 | 2840.5185 | 0.57149 | Lectura de instalación | 2925.805
2020-06-11 05:08 | 9018.446 | 17.1 | 0 | 0.57329 | -0.001939 | 2840.5186 | 0.57136 | Lectura de instalación | 2925.805
2020-06-11 11:08 | 9010.188 | 17.1 | 0 | 0.61038 | -0.001939 | 2840.4816 | 0.60844 | Lectura de instalación | 2925.805
2020-06-11 17:08 | 9013.448 | 17.1 | 0 | 0.59574 | -0.001939 | 2840.4962 | 0.5938 | Lectura de instalación | 2925.805
2020-06-11 23:08 | 9018.89 | 17.1 | 0 | 0.5713 | -0.001939 | 2840.5206 | 0.56936 | Lectura de instalación | 2925.805
2020-06-12 05:08 | 9018.809 | 17.1 | 0 | 0.57166 | -0.001939 | 2840.5203 | 0.56972 | Lectura de instalación | 2925.805
2020-06-12 11:08 | 9010.024 | 17.1 | 0 | 0.61112 | -0.001939 | 2840.4808 | 0.60918 | Lectura de instalación | 2925.805
2020-06-12 17:08 | 9013.416 | 17.1 | 0 | 0.59588 | -0.001939 | 2840.4961 | 0.59394 | Lectura de instalación | 2925.805
2020-06-12 23:08 | 9016.465 | 17.1 | 0 | 0.58219 | -0.001939 | 2840.5097 | 0.58025 | Lectura de instalación | 2925.805
2020-06-13 05:08 | 9018.415 | 17.1 | 0 | 0.57343 | -0.001939 | 2840.5185 | 0.57149 | Lectura de instalación | 2925.805
2020-06-13 11:08 | 9010.531 | 17.1 | 0 | 0.60884 | -0.001939 | 2840.4831 | 0.6069 | Lectura de instalación | 2925.805
2020-06-13 17:08 | 9013.939 | 17.1 | 0 | 0.59354 | -0.001939 | 2840.4984 | 0.5916 | Lectura de instalación | 2925.805
2020-06-13 23:08 | 9019.432 | 17.1 | 0 | 0.56887 | -0.001939 | 2840.5231 | 0.56693 | Lectura de instalación | 2925.805
2020-06-14 05:08 | 9017.893 | 17.1 | 0 | 0.57578 | -0.001939 | 2840.5162 | 0.57384 | Lectura de instalación | 2925.805
2020-06-14 11:08 | 9013.578 | 17.1 | 0 | 0.59516 | -0.001939 | 2840.4968 | 0.59322 | Lectura de instalación | 2925.805
2020-06-14 17:08 | 9013.627 | 17.1 | 0 | 0.59494 | -0.001939 | 2840.497 | 0.593 | Lectura de instalación | 2925.805
2020-06-14 23:08 | 9017.268 | 17.1 | 0 | 0.57858 | -0.001939 | 2840.5134 | 0.57665 | Lectura de instalación | 2925.805
2020-06-15 05:08 | 9017.268 | 17.1 | 0 | 0.57858 | -0.001939 | 2840.5134 | 0.57665 | Lectura de instalación | 2925.805
2020-06-15 11:08 | 9009.958 | 17.1 | 0 | 0.61141 | -0.001939 | 2840.4805 | 0.60947 | Lectura de instalación | 2925.805
2020-06-15 17:08 | 9013.251 | 17.1 | 0 | 0.59662 | -0.001939 | 2840.4953 | 0.59469 | Lectura de instalación | 2925.805
2020-06-15 23:08 | 9016.923 | 17.1 | 0 | 0.58013 | -0.001939 | 2840.5118 | 0.57819 | Lectura de instalación | 2925.805
2020-06-16 05:08 | 9017.496 | 17.1 | 0 | 0.57756 | -0.001939 | 2840.5144 | 0.57562 | Lectura de instalación | 2925.805
2020-06-16 11:08 | 9011.76 | 17.1 | 0 | 0.60332 | -0.001939 | 2840.4886 | 0.60138 | Lectura de instalación | 2925.805
2020-06-16 17:08 | 9012.892 | 17.1 | 0 | 0.59824 | -0.001939 | 2840.4937 | 0.5963 | Lectura de instalación | 2925.805
2020-06-16 23:08 | 9016.677 | 17.1 | 0 | 0.58124 | -0.001939 | 2840.5107 | 0.5793 | Lectura de instalación | 2925.805
2020-06-17 05:08 | 9018.315 | 17.1 | 0 | 0.57388 | -0.001939 | 2840.5181 | 0.57194 | Lectura de instalación | 2925.805
2020-06-17 11:08 | 9010.286 | 17.1 | 0 | 0.60994 | -0.001939 | 2840.482 | 0.608 | Lectura de instalación | 2925.805
2020-06-17 17:08 | 9013.974 | 17.1 | 0 | 0.59338 | -0.001939 | 2840.4986 | 0.59144 | Lectura de instalación | 2925.805
2020-06-17 23:08 | 9017.776 | 17.1 | 0 | 0.5763 | -0.001939 | 2840.5156 | 0.57436 | Lectura de instalación | 2925.805
2020-06-18 05:08 | 9019.119 | 17.1 | 0 | 0.57027 | -0.001939 | 2840.5217 | 0.56833 | Lectura de instalación | 2925.805
2020-06-18 11:08 | 9009.943 | 17.1 | 0 | 0.61148 | -0.001939 | 2840.4805 | 0.60954 | Lectura de instalación | 2925.805
2020-06-18 17:08 | 9013.955 | 17.1 | 0 | 0.59346 | -0.001939 | 2840.4985 | 0.59152 | Lectura de instalación | 2925.805
2020-06-18 23:08 | 9018.069 | 17.1 | 0 | 0.57499 | -0.001939 | 2840.517 | 0.57305 | Lectura de instalación | 2925.805
2020-06-19 05:08 | 9018.759 | 17.1 | 0 | 0.57189 | -0.001939 | 2840.5201 | 0.56995 | Lectura de instalación | 2925.805
2020-06-19 11:08 | 9010.762 | 17.1 | 0 | 0.6078 | -0.001939 | 2840.4841 | 0.60586 | Lectura de instalación | 2925.805
2020-06-19 17:08 | 9015.332 | 17.1 | 0 | 0.58728 | -0.001939 | 2840.5047 | 0.58534 | Lectura de instalación | 2925.805
2020-06-19 23:08 | 9018.956 | 17.1 | 0 | 0.571 | -0.001939 | 2840.5209 | 0.56906 | Lectura de instalación | 2925.805
2020-06-20 05:08 | 9018.581 | 17.1 | 0 | 0.57269 | -0.001939 | 2840.5193 | 0.57075 | Lectura de instalación | 2925.805
2020-06-20 11:08 | 9010.01 | 17.1 | 0 | 0.61118 | -0.001939 | 2840.4808 | 0.60924 | Lectura de instalación | 2925.805
2020-06-20 17:08 | 9015.056 | 17.1 | 0 | 0.58852 | -0.001939 | 2840.5034 | 0.58658 | Lectura de instalación | 2925.805
2020-06-20 23:08 | 9019.548 | 17.1 | 0 | 0.56835 | -0.001939 | 2840.5236 | 0.56641 | Lectura de instalación | 2925.805
2020-06-21 05:08 | 9017.645 | 17.1 | 0 | 0.57689 | -0.001939 | 2840.515 | 0.57495 | Lectura de instalación | 2925.805
2020-06-21 11:08 | 9010.271 | 17.1 | 0 | 0.61001 | -0.001939 | 2840.4819 | 0.60807 | Lectura de instalación | 2925.805
2020-06-21 17:08 | 9015.119 | 17.1 | 0 | 0.58824 | -0.001939 | 2840.5037 | 0.5863 | Lectura de instalación | 2925.805
2020-06-21 23:08 | 9019.038 | 17.1 | 0 | 0.57064 | -0.001939 | 2840.5213 | 0.5687 | Lectura de instalación | 2925.805
2020-06-22 05:08 | 9019.285 | 17.1 | 0 | 0.56953 | -0.001939 | 2840.5224 | 0.56759 | Lectura de instalación | 2925.805
2020-06-22 11:08 | 9009.223 | 17.1 | 0 | 0.61471 | -0.001939 | 2840.4772 | 0.61278 | Lectura de instalación | 2925.805
2020-06-22 17:08 | 9015.989 | 17.1 | 0 | 0.58433 | -0.001939 | 2840.5076 | 0.58239 | Lectura de instalación | 2925.805
2020-06-22 23:08 | 9019.268 | 17.1 | 0 | 0.5696 | -0.001939 | 2840.5223 | 0.56766 | Lectura de instalación | 2925.805
2020-06-23 05:08 | 9019.792 | 17.1 | 0 | 0.56725 | -0.001939 | 2840.5247 | 0.56531 | Lectura de instalación | 2925.805
2020-06-23 11:08 | 9009.04 | 17.1 | 0 | 0.61554 | -0.001939 | 2840.4764 | 0.6136 | Lectura de instalación | 2925.805
2020-06-23 17:08 | 9014.366 | 17.1 | 0 | 0.59162 | -0.001939 | 2840.5003 | 0.58968 | Lectura de instalación | 2925.805
2020-06-23 23:08 | 9018.89 | 17.1 | 0 | 0.5713 | -0.001939 | 2840.5206 | 0.56936 | Lectura de instalación | 2925.805
2020-06-24 05:08 | 9018.054 | 17.1 | 0 | 0.57505 | -0.001939 | 2840.5169 | 0.57312 | Lectura de instalación | 2925.805
2020-06-24 11:08 | 9010.271 | 17.1 | 0 | 0.61001 | -0.001939 | 2840.4819 | 0.60807 | Lectura de instalación | 2925.805
2020-06-24 17:08 | 9013.662 | 17.1 | 0 | 0.59478 | -0.001939 | 2840.4972 | 0.59284 | Lectura de instalación | 2925.805
2020-06-24 23:08 | 9019.038 | 17.1 | 0 | 0.57064 | -0.001939 | 2840.5213 | 0.5687 | Lectura de instalación | 2925.805
2020-06-25 05:08 | 9019.25 | 17.1 | 0 | 0.56968 | -0.001939 | 2840.5223 | 0.56774 | Lectura de instalación | 2925.805
2020-06-25 11:08 | 9010.302 | 17.1 | 0 | 0.60987 | -0.001939 | 2840.4821 | 0.60793 | Lectura de instalación | 2925.805
2020-06-25 17:08 | 9016.514 | 17.1 | 0 | 0.58197 | -0.001939 | 2840.51 | 0.58003 | Lectura de instalación | 2925.805
2020-06-25 23:08 | 9018.712 | 17.1 | 0 | 0.5721 | -0.001939 | 2840.5198 | 0.57016 | Lectura de instalación | 2925.805
2020-06-26 05:08 | 9018.824 | 17.1 | 0 | 0.5716 | -0.001939 | 2840.5203 | 0.56966 | Lectura de instalación | 2925.805
2020-06-26 11:08 | 9012.777 | 17.1 | 0 | 0.59875 | -0.001939 | 2840.4932 | 0.59681 | Lectura de instalación | 2925.805
2020-06-26 17:08 | 9015.071 | 17.1 | 0 | 0.58845 | -0.001939 | 2840.5035 | 0.58651 | Lectura de instalación | 2925.805
2020-06-26 23:08 | 9017.414 | 17.1 | 0 | 0.57793 | -0.001939 | 2840.514 | 0.57599 | Lectura de instalación | 2925.805
2020-06-27 05:08 | 9018.022 | 17.1 | 0 | 0.5752 | -0.001939 | 2840.5167 | 0.57326 | Lectura de instalación | 2925.805
2020-06-27 11:08 | 9010.057 | 17.1 | 0 | 0.61097 | -0.001939 | 2840.481 | 0.60903 | Lectura de instalación | 2925.805
2020-06-27 17:08 | 9014.186 | 17.1 | 0 | 0.59243 | -0.001939 | 2840.4995 | 0.59049 | Lectura de instalación | 2925.805
2020-06-27 23:08 | 9018.446 | 17.1 | 0 | 0.57329 | -0.001939 | 2840.5186 | 0.57136 | Lectura de instalación | 2925.805
2020-06-28 05:08 | 9018.742 | 17.1 | 0 | 0.57196 | -0.001939 | 2840.52 | 0.57003 | Lectura de instalación | 2925.805
2020-06-28 11:08 | 9010.714 | 17.1 | 0 | 0.60802 | -0.001939 | 2840.4839 | 0.60608 | Lectura de instalación | 2925.805
2020-06-28 17:08 | 9016.48 | 17.1 | 0 | 0.58212 | -0.001939 | 2840.5098 | 0.58018 | Lectura de instalación | 2925.805
2020-06-28 23:08 | 9019.154 | 17.1 | 0 | 0.57011 | -0.001939 | 2840.5218 | 0.56818 | Lectura de instalación | 2925.805
2020-06-29 05:08 | 9019.22 | 17.1 | 0 | 0.56982 | -0.001939 | 2840.5221 | 0.56788 | Lectura de instalación | 2925.805
2020-06-29 11:08 | 9013.071 | 17.1 | 0 | 0.59743 | -0.001939 | 2840.4945 | 0.59549 | Lectura de instalación | 2925.805
2020-06-29 17:08 | 9014.907 | 17.1 | 0 | 0.58919 | -0.001939 | 2840.5028 | 0.58725 | Lectura de instalación | 2925.805
2020-06-29 23:08 | 9017.776 | 17.1 | 0 | 0.5763 | -0.001939 | 2840.5156 | 0.57436 | Lectura de instalación | 2925.805
2020-06-30 05:08 | 9019.317 | 17.1 | 0 | 0.56938 | -0.001939 | 2840.5226 | 0.56744 | Lectura de instalación | 2925.805
2020-06-30 11:08 | 9011.14 | 17.1 | 0 | 0.60611 | -0.001939 | 2840.4858 | 0.60417 | Lectura de instalación | 2925.805
2020-06-30 17:08 | 9013.284 | 17.1 | 0 | 0.59648 | -0.001939 | 2840.4955 | 0.59454 | Lectura de instalación | 2925.805
2020-06-30 23:08 | 9018.646 | 17.1 | 0 | 0.5724 | -0.001939 | 2840.5195 | 0.57046 | Lectura de instalación | 2925.805
2020-07-01 05:08 | 9019.432 | 17.1 | 0 | 0.56887 | -0.001939 | 2840.5231 | 0.56693 | Lectura de instalación | 2925.805
2020-07-01 11:08 | 9011.613 | 17.1 | 0 | 0.60398 | -0.001939 | 2840.488 | 0.60204 | Lectura de instalación | 2925.805
2020-07-01 17:08 | 9016.218 | 17.1 | 0 | 0.5833 | -0.001939 | 2840.5086 | 0.58136 | Lectura de instalación | 2925.805
2020-07-01 23:08 | 9020.317 | 17.1 | 0 | 0.56489 | -0.001939 | 2840.527 | 0.56295 | Lectura de instalación | 2925.805
2020-07-02 05:08 | 9019.531 | 17.1 | 0 | 0.56842 | -0.001939 | 2840.5235 | 0.56648 | Lectura de instalación | 2925.805
2020-07-02 11:08 | 9011.713 | 17.1 | 0 | 0.60353 | -0.001939 | 2840.4884 | 0.60159 | Lectura de instalación | 2925.805
2020-07-02 17:08 | 9014.858 | 17.1 | 0 | 0.58941 | -0.001939 | 2840.5025 | 0.58747 | Lectura de instalación | 2925.805
2020-07-02 23:08 | 9018.712 | 17.1 | 0 | 0.5721 | -0.001939 | 2840.5198 | 0.57016 | Lectura de instalación | 2925.805
2020-07-03 05:08 | 9018.925 | 17.1 | 0 | 0.57114 | -0.001939 | 2840.5208 | 0.5692 | Lectura de instalación | 2925.805
2020-07-03 11:08 | 9009.697 | 17.1 | 0 | 0.61259 | -0.001939 | 2840.4794 | 0.61065 | Lectura de instalación | 2925.805
2020-07-03 17:08 | 9013.317 | 17.1 | 0 | 0.59633 | -0.001939 | 2840.4956 | 0.59439 | Lectura de instalación | 2925.805
2020-07-03 23:08 | 9018.873 | 17.1 | 0 | 0.57138 | -0.001939 | 2840.5206 | 0.56944 | Lectura de instalación | 2925.805
2020-07-04 05:08 | 9019.006 | 17.1 | 0 | 0.57078 | -0.001939 | 2840.5212 | 0.56884 | Lectura de instalación | 2925.805
2020-07-04 11:08 | 9012.958 | 17.1 | 0 | 0.59794 | -0.001939 | 2840.494 | 0.596 | Lectura de instalación | 2925.805
2020-07-04 17:08 | 9016.694 | 17.1 | 0 | 0.58116 | -0.001939 | 2840.5108 | 0.57922 | Lectura de instalación | 2925.805
2020-07-04 23:08 | 9019.186 | 17.1 | 0 | 0.56997 | -0.001939 | 2840.522 | 0.56803 | Lectura de instalación | 2925.805
2020-07-05 05:08 | 9019.824 | 17.1 | 0 | 0.56711 | -0.001939 | 2840.5248 | 0.56517 | Lectura de instalación | 2925.805
2020-07-05 11:08 | 9010.697 | 17.1 | 0 | 0.60809 | -0.001939 | 2840.4838 | 0.60616 | Lectura de instalación | 2925.805
2020-07-05 17:08 | 9014.907 | 17.1 | 0 | 0.58919 | -0.001939 | 2840.5028 | 0.58725 | Lectura de instalación | 2925.805
2020-07-05 23:08 | 9018.513 | 17.1 | 0 | 0.57299 | -0.001939 | 2840.5189 | 0.57105 | Lectura de instalación | 2925.805
2020-07-06 05:08 | 9018.858 | 17.1 | 0 | 0.57144 | -0.001939 | 2840.5205 | 0.5695 | Lectura de instalación | 2925.805
2020-07-06 11:08 | 9012.679 | 17.1 | 0 | 0.59919 | -0.001939 | 2840.4927 | 0.59725 | Lectura de instalación | 2925.805
2020-07-06 17:08 | 9018.446 | 17.1 | 0 | 0.57329 | -0.001939 | 2840.5186 | 0.57136 | Lectura de instalación | 2925.805
2020-07-06 23:08 | 9018.513 | 17.1 | 0 | 0.57299 | -0.001939 | 2840.5189 | 0.57105 | Lectura de instalación | 2925.805
2020-07-07 05:08 | 9018.66 | 17.1 | 0 | 0.57233 | -0.001939 | 2840.5196 | 0.57039 | Lectura de instalación | 2925.805
2020-07-07 11:08 | 9013.071 | 17.1 | 0 | 0.59743 | -0.001939 | 2840.4945 | 0.59549 | Lectura de instalación | 2925.805
2020-07-07 17:08 | 9012.155 | 17.1 | 0 | 0.60155 | -0.001939 | 2840.4904 | 0.59961 | Lectura de instalación | 2925.805
2020-07-07 23:08 | 9016.726 | 17.1 | 0 | 0.58102 | -0.001939 | 2840.5109 | 0.57908 | Lectura de instalación | 2925.805
2020-07-08 05:08 | 9018.563 | 17.1 | 0 | 0.57277 | -0.001939 | 2840.5192 | 0.57083 | Lectura de instalación | 2925.805
2020-07-08 11:08 | 9009.909 | 17.1 | 0 | 0.61163 | -0.001939 | 2840.4803 | 0.60969 | Lectura de instalación | 2925.805
2020-07-08 17:08 | 9018.824 | 17.1 | 0 | 0.5716 | -0.001939 | 2840.5203 | 0.56966 | Lectura de instalación | 2925.805
2020-07-08 23:08 | 9019.071 | 17.1 | 0 | 0.57049 | -0.001939 | 2840.5215 | 0.56855 | Lectura de instalación | 2925.805
2020-07-09 05:08 | 9018.563 | 17.1 | 0 | 0.57277 | -0.001939 | 2840.5192 | 0.57083 | Lectura de instalación | 2925.805
2020-07-09 11:08 | 9014.694 | 17.1 | 0 | 0.59014 | -0.001939 | 2840.5018 | 0.58821 | Lectura de instalación | 2925.805
2020-07-09 17:08 | 9013.513 | 17.1 | 0 | 0.59545 | -0.001939 | 2840.4965 | 0.59351 | Lectura de instalación | 2925.805
2020-07-09 23:08 | 9017.283 | 17.1 | 0 | 0.57852 | -0.001939 | 2840.5134 | 0.57658 | Lectura de instalación | 2925.805
2020-07-10 05:08 | 9018.925 | 17.1 | 0 | 0.57114 | -0.001939 | 2840.5208 | 0.5692 | Lectura de instalación | 2925.805
2020-07-10 11:08 | 9013.645 | 17.1 | 0 | 0.59486 | -0.001939 | 2840.4971 | 0.59292 | Lectura de instalación | 2925.805
2020-07-10 17:08 | 9017.054 | 17.1 | 0 | 0.57955 | -0.001939 | 2840.5124 | 0.57761 | Lectura de instalación | 2925.805
2020-07-10 23:08 | 9018.694 | 17.1 | 0 | 0.57218 | -0.001939 | 2840.5198 | 0.57024 | Lectura de instalación | 2925.805
2020-07-11 05:08 | 9019.384 | 17.1 | 0 | 0.56908 | -0.001939 | 2840.5229 | 0.56714 | Lectura de instalación | 2925.805
2020-07-11 11:08 | 9014.809 | 17.1 | 0 | 0.58963 | -0.001939 | 2840.5023 | 0.58769 | Lectura de instalación | 2925.805
2020-07-11 17:08 | 9014.972 | 17.1 | 0 | 0.5889 | -0.001939 | 2840.503 | 0.58696 | Lectura de instalación | 2925.805
2020-07-11 23:08 | 9016.726 | 17.1 | 0 | 0.58102 | -0.001939 | 2840.5109 | 0.57908 | Lectura de instalación | 2925.805
2020-07-12 05:08 | 9019.25 | 17.1 | 0 | 0.56968 | -0.001939 | 2840.5223 | 0.56774 | Lectura de instalación | 2925.805
2020-07-12 11:08 | 9013.743 | 17.1 | 0 | 0.59442 | -0.001939 | 2840.4975 | 0.59248 | Lectura de instalación | 2925.805
2020-07-12 17:08 | 9015.316 | 17.1 | 0 | 0.58735 | -0.001939 | 2840.5046 | 0.58541 | Lectura de instalación | 2925.805
2020-07-12 23:08 | 9018.53 | 17.1 | 0 | 0.57292 | -0.001939 | 2840.519 | 0.57098 | Lectura de instalación | 2925.805
2020-07-13 05:08 | 9020.251 | 17.1 | 0 | 0.56519 | -0.001939 | 2840.5268 | 0.56325 | Lectura de instalación | 2925.805
2020-07-13 11:08 | 9010.32 | 17.1 | 0 | 0.60979 | -0.001939 | 2840.4822 | 0.60785 | Lectura de instalación | 2925.805
2020-07-13 17:08 | 9016.63 | 17.1 | 0 | 0.58145 | -0.001939 | 2840.5105 | 0.57951 | Lectura de instalación | 2925.805
2020-07-13 23:08 | 9020.563 | 17.1 | 0 | 0.56379 | -0.001939 | 2840.5282 | 0.56185 | Lectura de instalación | 2925.805
2020-07-14 05:08 | 9019.365 | 17.1 | 0 | 0.56917 | -0.001939 | 2840.5228 | 0.56723 | Lectura de instalación | 2925.805
2020-07-14 11:08 | 9015.251 | 17.1 | 0 | 0.58764 | -0.001939 | 2840.5043 | 0.5857 | Lectura de instalación | 2925.805
2020-07-14 17:08 | 9013.202 | 17.1 | 0 | 0.59684 | -0.001939 | 2840.4951 | 0.59491 | Lectura de instalación | 2925.805
2020-07-14 23:08 | 9020.268 | 17.1 | 0 | 0.56511 | -0.001939 | 2840.5268 | 0.56317 | Lectura de instalación | 2925.805
2020-07-15 05:08 | 9020.417 | 17.1 | 0 | 0.56444 | -0.001939 | 2840.5275 | 0.5625 | Lectura de instalación | 2925.805
2020-07-15 11:08 | 9010.092 | 17.1 | 0 | 0.61081 | -0.001939 | 2840.4811 | 0.60887 | Lectura de instalación | 2925.805
2020-07-15 17:08 | 9015.857 | 17.1 | 0 | 0.58492 | -0.001939 | 2840.507 | 0.58298 | Lectura de instalación | 2925.805
2020-07-15 23:08 | 9019.22 | 17.1 | 0 | 0.56982 | -0.001939 | 2840.5221 | 0.56788 | Lectura de instalación | 2925.805
2020-07-16 05:08 | 9019.401 | 17.1 | 0 | 0.56901 | -0.001939 | 2840.5229 | 0.56707 | Lectura de instalación | 2925.805
2020-07-16 11:08 | 9010.092 | 17.1 | 0 | 0.61081 | -0.001939 | 2840.4811 | 0.60887 | Lectura de instalación | 2925.805
2020-07-16 17:08 | 9015.515 | 17.1 | 0 | 0.58646 | -0.001939 | 2840.5055 | 0.58452 | Lectura de instalación | 2925.805
2020-07-16 23:08 | 9021.352 | 17.1 | 0 | 0.56024 | -0.001939 | 2840.5317 | 0.5583 | Lectura de instalación | 2925.805
2020-07-17 05:08 | 9019.792 | 17.1 | 0 | 0.56725 | -0.001939 | 2840.5247 | 0.56531 | Lectura de instalación | 2925.805
2020-07-17 11:08 | 9011.286 | 17.1 | 0 | 0.60545 | -0.001939 | 2840.4865 | 0.60351 | Lectura de instalación | 2925.805
2020-07-17 17:08 | 9016.415 | 17.1 | 0 | 0.58242 | -0.001939 | 2840.5095 | 0.58048 | Lectura de instalación | 2925.805
2020-07-17 23:08 | 9020.235 | 17.1 | 0 | 0.56526 | -0.001939 | 2840.5267 | 0.56332 | Lectura de instalación | 2925.805
2020-07-18 05:08 | 9019.858 | 17.1 | 0 | 0.56695 | -0.001939 | 2840.525 | 0.56501 | Lectura de instalación | 2925.805
2020-07-18 11:08 | 9010.123 | 17.1 | 0 | 0.61067 | -0.001939 | 2840.4813 | 0.60873 | Lectura de instalación | 2925.805
2020-07-18 17:08 | 9016.677 | 17.1 | 0 | 0.58124 | -0.001939 | 2840.5107 | 0.5793 | Lectura de instalación | 2925.805
2020-07-18 23:08 | 9019.908 | 17.1 | 0 | 0.56673 | -0.001939 | 2840.5252 | 0.56479 | Lectura de instalación | 2925.805
2020-07-19 05:08 | 9019.874 | 17.1 | 0 | 0.56688 | -0.001939 | 2840.5251 | 0.56494 | Lectura de instalación | 2925.805
2020-07-19 11:08 | 9010.236 | 17.1 | 0 | 0.61017 | -0.001939 | 2840.4818 | 0.60823 | Lectura de instalación | 2925.805
2020-07-19 17:08 | 9016.858 | 17.1 | 0 | 0.58043 | -0.001939 | 2840.5115 | 0.57849 | Lectura de instalación | 2925.805
2020-07-19 23:08 | 9020.072 | 17.1 | 0 | 0.56599 | -0.001939 | 2840.5259 | 0.56405 | Lectura de instalación | 2925.805
2020-07-20 05:08 | 9021.384 | 17.1 | 0 | 0.5601 | -0.001939 | 2840.5318 | 0.55816 | Lectura de instalación | 2925.805
2020-07-20 11:08 | 9011.073 | 17.1 | 0 | 0.60641 | -0.001939 | 2840.4855 | 0.60447 | Lectura de instalación | 2925.805
2020-07-20 17:08 | 9017.496 | 17.1 | 0 | 0.57756 | -0.001939 | 2840.5144 | 0.57562 | Lectura de instalación | 2925.805
2020-07-20 23:08 | 9020.776 | 17.1 | 0 | 0.56283 | -0.001939 | 2840.5291 | 0.56089 | Lectura de instalación | 2925.805
2020-07-21 05:08 | 9022.287 | 17.1 | 0 | 0.55604 | -0.001939 | 2840.5359 | 0.55411 | Lectura de instalación | 2925.805
2020-07-21 11:08 | 9010.271 | 17.1 | 0 | 0.61001 | -0.001939 | 2840.4819 | 0.60807 | Lectura de instalación | 2925.805
2020-07-21 17:08 | 9017.088 | 17.1 | 0 | 0.57939 | -0.001939 | 2840.5125 | 0.57745 | Lectura de instalación | 2925.805
2020-07-21 23:08 | 9020.169 | 17.1 | 0 | 0.56556 | -0.001939 | 2840.5264 | 0.56362 | Lectura de instalación | 2925.805
2020-07-22 05:08 | 9022.614 | 17.1 | 0 | 0.55458 | -0.001939 | 2840.5374 | 0.55264 | Lectura de instalación | 2925.805
2020-07-22 11:08 | 9012.187 | 17.1 | 0 | 0.6014 | -0.001939 | 2840.4905 | 0.59946 | Lectura de instalación | 2925.805
2020-07-22 17:08 | 9016.53 | 17.1 | 0 | 0.5819 | -0.001939 | 2840.51 | 0.57996 | Lectura de instalación | 2925.805
2020-07-22 23:08 | 9020.629 | 17.1 | 0 | 0.56349 | -0.001939 | 2840.5284 | 0.56155 | Lectura de instalación | 2925.805
2020-07-23 05:08 | 9022.73 | 17.1 | 0 | 0.55405 | -0.001939 | 2840.5379 | 0.55212 | Lectura de instalación | 2925.805
2020-07-23 11:08 | 9015.268 | 17.1 | 0 | 0.58757 | -0.001939 | 2840.5044 | 0.58563 | Lectura de instalación | 2925.805
2020-07-23 17:08 | 9016.283 | 17.1 | 0 | 0.58301 | -0.001939 | 2840.5089 | 0.58107 | Lectura de instalación | 2925.805
2020-07-23 23:08 | 9018.007 | 17.1 | 0 | 0.57527 | -0.001939 | 2840.5167 | 0.57333 | Lectura de instalación | 2925.805
2020-07-24 05:08 | 9022.86 | 17.1 | 0 | 0.55347 | -0.001939 | 2840.5385 | 0.55153 | Lectura de instalación | 2925.805
2020-07-24 11:08 | 9017.007 | 17.1 | 0 | 0.57976 | -0.001939 | 2840.5122 | 0.57782 | Lectura de instalación | 2925.805
2020-07-24 17:08 | 9016.382 | 17.1 | 0 | 0.58256 | -0.001939 | 2840.5094 | 0.58062 | Lectura de instalación | 2925.805
2020-07-24 23:08 | 9022.778 | 17.1 | 0 | 0.55384 | -0.001939 | 2840.5381 | 0.5519 | Lectura de instalación | 2925.805
2020-07-25 05:08 | 9025.373 | 17.1 | 0 | 0.54218 | -0.001939 | 2840.5498 | 0.54025 | Lectura de instalación | 2925.805
2020-07-25 11:08 | 9015.006 | 17.1 | 0 | 0.58874 | -0.001939 | 2840.5032 | 0.5868 | Lectura de instalación | 2925.805
2020-07-25 17:08 | 9016.858 | 17.1 | 0 | 0.58043 | -0.001939 | 2840.5115 | 0.57849 | Lectura de instalación | 2925.805
2020-07-25 23:08 | 9024.093 | 17.1 | 0 | 0.54793 | -0.001939 | 2840.544 | 0.54599 | Lectura de instalación | 2925.805
2020-07-26 05:08 | 9024.519 | 17.1 | 0 | 0.54602 | -0.001939 | 2840.5459 | 0.54408 | Lectura de instalación | 2925.805
2020-07-26 11:08 | 9018.563 | 17.1 | 0 | 0.57277 | -0.001939 | 2840.5192 | 0.57083 | Lectura de instalación | 2925.805
2020-07-26 17:08 | 9019.645 | 17.1 | 0 | 0.56791 | -0.001939 | 2840.524 | 0.56597 | Lectura de instalación | 2925.805
2020-07-26 23:08 | 9023.698 | 17.1 | 0 | 0.54971 | -0.001939 | 2840.5422 | 0.54777 | Lectura de instalación | 2925.805
2020-07-27 05:08 | 9034.129 | 17.1 | 0 | 0.50286 | -0.001939 | 2840.5891 | 0.50092 | Lectura de instalación | 2925.805
2020-07-27 11:08 | 9017.906 | 17.1 | 0 | 0.57572 | -0.001939 | 2840.5162 | 0.57378 | Lectura de instalación | 2925.805
2020-07-27 17:08 | 9016.333 | 17.1 | 0 | 0.58278 | -0.001939 | 2840.5092 | 0.58084 | Lectura de instalación | 2925.805
2020-07-27 23:08 | 9023.748 | 17.1 | 0 | 0.54948 | -0.001939 | 2840.5425 | 0.54754 | Lectura de instalación | 2925.805
2020-07-28 05:08 | 9033.884 | 17.1 | 0 | 0.50396 | -0.001939 | 2840.588 | 0.50202 | Lectura de instalación | 2925.805
2020-07-28 11:08 | 9016.939 | 17.1 | 0 | 0.58006 | -0.001939 | 2840.5119 | 0.57812 | Lectura de instalación | 2925.805
2020-07-28 17:08 | 9016.841 | 17.1 | 0 | 0.5805 | -0.001939 | 2840.5114 | 0.57856 | Lectura de instalación | 2925.805
2020-07-28 23:08 | 9025.864 | 17.1 | 0 | 0.53998 | -0.001939 | 2840.552 | 0.53804 | Lectura de instalación | 2925.805
2020-07-29 05:08 | 9041.354 | 17.1 | 0 | 0.47041 | -0.001939 | 2840.6215 | 0.46848 | Lectura de instalación | 2925.805
2020-07-29 11:08 | 9017.956 | 17.1 | 0 | 0.57549 | -0.001939 | 2840.5164 | 0.57356 | Lectura de instalación | 2925.805
2020-07-29 17:08 | 9018.843 | 17.1 | 0 | 0.57151 | -0.001939 | 2840.5204 | 0.56957 | Lectura de instalación | 2925.805
2020-07-29 23:08 | 9027.522 | 17.1 | 0 | 0.53253 | -0.001939 | 2840.5594 | 0.53059 | Lectura de instalación | 2925.805
2020-07-30 05:08 | 9037.993 | 17.1 | 0 | 0.48551 | -0.001939 | 2840.6064 | 0.48357 | Lectura de instalación | 2925.805
2020-07-30 11:08 | 9024.764 | 17.1 | 0 | 0.54492 | -0.001939 | 2840.547 | 0.54298 | Lectura de instalación | 2925.805
2020-07-30 17:08 | 9017.956 | 17.1 | 0 | 0.57549 | -0.001939 | 2840.5164 | 0.57356 | Lectura de instalación | 2925.805
2020-07-30 23:08 | 9027.195 | 17.1 | 0 | 0.534 | -0.001939 | 2840.5579 | 0.53206 | Lectura de instalación | 2925.805
2020-07-31 05:08 | 9042.817 | 17.1 | 0 | 0.46384 | -0.001939 | 2840.6281 | 0.4619 | Lectura de instalación | 2925.805
2020-07-31 11:08 | 9023.993 | 17.1 | 0 | 0.54838 | -0.001939 | 2840.5436 | 0.54644 | Lectura de instalación | 2925.805
2020-07-31 17:08 | 9020.925 | 17.1 | 0 | 0.56216 | -0.001939 | 2840.5298 | 0.56022 | Lectura de instalación | 2925.805
2020-07-31 23:08 | 9038.818 | 17.1 | 0 | 0.4818 | -0.001939 | 2840.6101 | 0.47986 | Lectura de instalación | 2925.805
2020-08-01 05:08 | 9050.329 | 17.1 | 0 | 0.43011 | -0.001939 | 2840.6618 | 0.42817 | Lectura de instalación | 2925.805
2020-08-01 11:08 | 9030.496 | 17.1 | 0 | 0.51918 | -0.001939 | 2840.5728 | 0.51724 | Lectura de instalación | 2925.805
2020-08-01 17:08 | 9020.121 | 17.1 | 0 | 0.56577 | -0.001939 | 2840.5262 | 0.56383 | Lectura de instalación | 2925.805
2020-08-01 23:08 | 9043.278 | 17.1 | 0 | 0.46177 | -0.001939 | 2840.6302 | 0.45983 | Lectura de instalación | 2925.805
2020-08-02 05:08 | 9051.88 | 17.1 | 0 | 0.42314 | -0.001939 | 2840.6688 | 0.4212 | Lectura de instalación | 2925.805
2020-08-02 11:08 | 9035.807 | 17.1 | 0 | 0.49533 | -0.001939 | 2840.5966 | 0.49339 | Lectura de instalación | 2925.805
2020-08-02 17:08 | 9022.073 | 17.1 | 0 | 0.55701 | -0.001939 | 2840.5349 | 0.55507 | Lectura de instalación | 2925.805
2020-08-02 23:08 | 9042.966 | 17.1 | 0 | 0.46317 | -0.001939 | 2840.6288 | 0.46124 | Lectura de instalación | 2925.805
2020-08-03 05:08 | 9051.287 | 17.1 | 0 | 0.42581 | -0.001939 | 2840.6661 | 0.42387 | Lectura de instalación | 2925.805
2020-08-03 11:08 | 9039.18 | 17.1 | 0 | 0.48018 | -0.001939 | 2840.6118 | 0.47824 | Lectura de instalación | 2925.805
2020-08-03 17:08 | 9025.487 | 17.1 | 0 | 0.54167 | -0.001939 | 2840.5503 | 0.53973 | Lectura de instalación | 2925.805
2020-08-03 23:08 | 9051.038 | 17.1 | 0 | 0.42692 | -0.001939 | 2840.665 | 0.42498 | Lectura de instalación | 2925.805
2020-08-04 05:08 | 9051.78 | 17.1 | 0 | 0.42359 | -0.001939 | 2840.6683 | 0.42165 | Lectura de instalación | 2925.805
2020-08-04 11:08 | 9040.925 | 17.1 | 0 | 0.47234 | -0.001939 | 2840.6196 | 0.4704 | Lectura de instalación | 2925.805
2020-08-04 17:08 | 9024.108 | 17.1 | 0 | 0.54787 | -0.001939 | 2840.5441 | 0.54593 | Lectura de instalación | 2925.805
2020-08-04 23:08 | 9050.214 | 17.1 | 0 | 0.43062 | -0.001939 | 2840.6613 | 0.42869 | Lectura de instalación | 2925.805
2020-08-05 05:08 | 9050.925 | 17.1 | 0 | 0.42743 | -0.001939 | 2840.6645 | 0.42549 | Lectura de instalación | 2925.805
2020-08-05 11:08 | 9039.442 | 17.1 | 0 | 0.479 | -0.001939 | 2840.6129 | 0.47706 | Lectura de instalación | 2925.805
2020-08-05 17:08 | 9027.344 | 17.1 | 0 | 0.53333 | -0.001939 | 2840.5586 | 0.53139 | Lectura de instalación | 2925.805
2020-08-05 23:08 | 9052.079 | 17.1 | 0 | 0.42225 | -0.001939 | 2840.6697 | 0.42031 | Lectura de instalación | 2925.805
2020-08-06 05:08 | 9055.046 | 17.1 | 0 | 0.40892 | -0.001939 | 2840.683 | 0.40698 | Lectura de instalación | 2925.805
2020-08-06 11:08 | 9041.91 | 17.1 | 0 | 0.46792 | -0.001939 | 2840.624 | 0.46598 | Lectura de instalación | 2925.805
2020-08-06 17:08 | 9032.665 | 17.1 | 0 | 0.50944 | -0.001939 | 2840.5825 | 0.5075 | Lectura de instalación | 2925.805
2020-08-06 23:08 | 9052.835 | 17.1 | 0 | 0.41885 | -0.001939 | 2840.6731 | 0.41691 | Lectura de instalación | 2925.805
2020-08-07 05:08 | 9057.455 | 17.1 | 0 | 0.3981 | -0.001939 | 2840.6938 | 0.39617 | Lectura de instalación | 2925.805
2020-08-07 11:08 | 9041.549 | 17.1 | 0 | 0.46954 | -0.001939 | 2840.6224 | 0.4676 | Lectura de instalación | 2925.805
2020-08-07 17:08 | 9036.876 | 17.1 | 0 | 0.49052 | -0.001939 | 2840.6014 | 0.48859 | Lectura de instalación | 2925.805
2020-08-07 23:08 | 9050.543 | 17.1 | 0 | 0.42915 | -0.001939 | 2840.6628 | 0.42721 | Lectura de instalación | 2925.805
2020-08-08 05:08 | 9053.775 | 17.1 | 0 | 0.41463 | -0.001939 | 2840.6773 | 0.41269 | Lectura de instalación | 2925.805
2020-08-08 11:08 | 9043.755 | 17.1 | 0 | 0.45963 | -0.001939 | 2840.6323 | 0.45769 | Lectura de instalación | 2925.805
2020-08-08 17:08 | 9038.013 | 17.1 | 0 | 0.48542 | -0.001939 | 2840.6065 | 0.48348 | Lectura de instalación | 2925.805
2020-08-08 23:08 | 9051.634 | 17.1 | 0 | 0.42425 | -0.001939 | 2840.6677 | 0.42231 | Lectura de instalación | 2925.805
2020-08-09 05:08 | 9051.435 | 17.1 | 0 | 0.42514 | -0.001939 | 2840.6668 | 0.4232 | Lectura de instalación | 2925.805
2020-08-09 11:08 | 9043.179 | 17.1 | 0 | 0.46222 | -0.001939 | 2840.6297 | 0.46028 | Lectura de instalación | 2925.805
2020-08-09 17:08 | 9033.637 | 17.1 | 0 | 0.50507 | -0.001939 | 2840.5869 | 0.50313 | Lectura de instalación | 2925.805
2020-08-09 23:08 | 9051.664 | 17.1 | 0 | 0.42411 | -0.001939 | 2840.6678 | 0.42217 | Lectura de instalación | 2925.805
2020-08-10 05:08 | 9056.862 | 17.1 | 0 | 0.40077 | -0.001939 | 2840.6912 | 0.39883 | Lectura de instalación | 2925.805
2020-08-10 11:08 | 9043.098 | 17.1 | 0 | 0.46258 | -0.001939 | 2840.6294 | 0.46064 | Lectura de instalación | 2925.805
2020-08-10 17:08 | 9032.683 | 17.1 | 0 | 0.50936 | -0.001939 | 2840.5826 | 0.50742 | Lectura de instalación | 2925.805
2020-08-10 23:08 | 9051.599 | 17.1 | 0 | 0.4244 | -0.001939 | 2840.6675 | 0.42246 | Lectura de instalación | 2925.805
2020-08-11 05:08 | 9054.816 | 17.1 | 0 | 0.40996 | -0.001939 | 2840.682 | 0.40802 | Lectura de instalación | 2925.805
2020-08-11 11:08 | 9044.315 | 17.1 | 0 | 0.45712 | -0.001939 | 2840.6348 | 0.45518 | Lectura de instalación | 2925.805
2020-08-11 17:08 | 9030.842 | 17.1 | 0 | 0.51762 | -0.001939 | 2840.5743 | 0.51568 | Lectura de instalación | 2925.805
2020-08-11 23:08 | 9051.582 | 17.1 | 0 | 0.42448 | -0.001939 | 2840.6675 | 0.42254 | Lectura de instalación | 2925.805
2020-08-12 05:08 | 9053.496 | 17.1 | 0 | 0.41588 | -0.001939 | 2840.6761 | 0.41395 | Lectura de instalación | 2925.805
2020-08-12 11:08 | 9041.945 | 17.1 | 0 | 0.46776 | -0.001939 | 2840.6242 | 0.46582 | Lectura de instalación | 2925.805
2020-08-12 17:08 | 9030.99 | 17.1 | 0 | 0.51696 | -0.001939 | 2840.575 | 0.51502 | Lectura de instalación | 2925.805
2020-08-12 23:08 | 9050.94 | 17.1 | 0 | 0.42736 | -0.001939 | 2840.6646 | 0.42542 | Lectura de instalación | 2925.805
2020-08-13 05:08 | 9053.958 | 17.1 | 0 | 0.41381 | -0.001939 | 2840.6781 | 0.41187 | Lectura de instalación | 2925.805
2020-08-13 11:08 | 9043.491 | 17.1 | 0 | 0.46082 | -0.001939 | 2840.6311 | 0.45888 | Lectura de instalación | 2925.805
2020-08-13 17:08 | 9030.547 | 17.1 | 0 | 0.51895 | -0.001939 | 2840.573 | 0.51701 | Lectura de instalación | 2925.805
2020-08-13 23:08 | 9051.056 | 17.1 | 0 | 0.42684 | -0.001939 | 2840.6651 | 0.4249 | Lectura de instalación | 2925.805
2020-08-14 05:08 | 9051.271 | 17.1 | 0 | 0.42588 | -0.001939 | 2840.6661 | 0.42394 | Lectura de instalación | 2925.805
2020-08-14 11:08 | 9044.465 | 17.1 | 0 | 0.45644 | -0.001939 | 2840.6355 | 0.4545 | Lectura de instalación | 2925.805
2020-08-14 17:08 | 9030.645 | 17.1 | 0 | 0.51851 | -0.001939 | 2840.5734 | 0.51657 | Lectura de instalación | 2925.805
2020-08-14 23:08 | 9051.138 | 17.1 | 0 | 0.42647 | -0.001939 | 2840.6655 | 0.42454 | Lectura de instalación | 2925.805
2020-08-15 05:08 | 9051.368 | 17.1 | 0 | 0.42544 | -0.001939 | 2840.6665 | 0.4235 | Lectura de instalación | 2925.805
2020-08-15 11:08 | 9044.445 | 17.1 | 0 | 0.45653 | -0.001939 | 2840.6354 | 0.45459 | Lectura de instalación | 2925.805
2020-08-15 17:08 | 9032.978 | 17.1 | 0 | 0.50803 | -0.001939 | 2840.5839 | 0.50609 | Lectura de instalación | 2925.805
2020-08-15 23:08 | 9051.468 | 17.1 | 0 | 0.42499 | -0.001939 | 2840.6669 | 0.42305 | Lectura de instalación | 2925.805
2020-08-16 05:08 | 9055.328 | 17.1 | 0 | 0.40766 | -0.001939 | 2840.6843 | 0.40572 | Lectura de instalación | 2925.805
2020-08-16 11:08 | 9044.382 | 17.1 | 0 | 0.45682 | -0.001939 | 2840.6351 | 0.45488 | Lectura de instalación | 2925.805
2020-08-16 17:08 | 9040.792 | 17.1 | 0 | 0.47294 | -0.001939 | 2840.619 | 0.471 | Lectura de instalación | 2925.805
2020-08-16 23:08 | 9051.863 | 17.1 | 0 | 0.42322 | -0.001939 | 2840.6687 | 0.42128 | Lectura de instalación | 2925.805
2020-08-17 05:08 | 9060.444 | 17.1 | 0 | 0.38468 | -0.001939 | 2840.7073 | 0.38274 | Lectura de instalación | 2925.805
2020-08-17 11:08 | 9045.042 | 17.1 | 0 | 0.45385 | -0.001939 | 2840.6381 | 0.45191 | Lectura de instalación | 2925.805
2020-08-17 17:08 | 9039.409 | 17.1 | 0 | 0.47915 | -0.001939 | 2840.6128 | 0.47721 | Lectura de instalación | 2925.805
2020-08-17 23:08 | 9051.468 | 17.1 | 0 | 0.42499 | -0.001939 | 2840.6669 | 0.42305 | Lectura de instalación | 2925.805
2020-08-18 05:08 | 9058.645 | 17.1 | 0 | 0.39276 | -0.001939 | 2840.6992 | 0.39082 | Lectura de instalación | 2925.805
2020-08-18 11:08 | 9043.87 | 17.1 | 0 | 0.45911 | -0.001939 | 2840.6328 | 0.45718 | Lectura de instalación | 2925.805
2020-08-18 17:08 | 9040.955 | 17.1 | 0 | 0.47221 | -0.001939 | 2840.6197 | 0.47027 | Lectura de instalación | 2925.805
2020-08-18 23:08 | 9051.335 | 17.1 | 0 | 0.42559 | -0.001939 | 2840.6663 | 0.42365 | Lectura de instalación | 2925.805
2020-08-19 05:08 | 9054.666 | 17.1 | 0 | 0.41063 | -0.001939 | 2840.6813 | 0.40869 | Lectura de instalación | 2925.805
2020-08-19 11:08 | 9043.213 | 17.1 | 0 | 0.46207 | -0.001939 | 2840.6299 | 0.46013 | Lectura de instalación | 2925.805
2020-08-19 17:08 | 9043.508 | 17.1 | 0 | 0.46074 | -0.001939 | 2840.6312 | 0.4588 | Lectura de instalación | 2925.805
2020-08-19 23:08 | 9051.599 | 17.1 | 0 | 0.4244 | -0.001939 | 2840.6675 | 0.42246 | Lectura de instalación | 2925.805
2020-08-20 05:08 | 9057.901 | 17.1 | 0 | 0.3961 | -0.001939 | 2840.6958 | 0.39416 | Lectura de instalación | 2925.805
2020-08-20 11:08 | 9051.235 | 17.1 | 0 | 0.42604 | -0.001939 | 2840.6659 | 0.4241 | Lectura de instalación | 2925.805
2020-08-20 17:08 | 9047.018 | 17.1 | 0 | 0.44498 | -0.001939 | 2840.647 | 0.44304 | Lectura de instalación | 2925.805
2020-08-20 23:08 | 9057.208 | 17.1 | 0 | 0.39921 | -0.001939 | 2840.6927 | 0.39727 | Lectura de instalación | 2925.805
2020-08-21 05:08 | 9064.821 | 17.1 | 0 | 0.36502 | -0.001939 | 2840.7269 | 0.36308 | Lectura de instalación | 2925.805
2020-08-21 11:08 | 9053.364 | 17.1 | 0 | 0.41648 | -0.001939 | 2840.6755 | 0.41454 | Lectura de instalación | 2925.805
2020-08-21 17:08 | 9053.463 | 17.1 | 0 | 0.41603 | -0.001939 | 2840.6759 | 0.41409 | Lectura de instalación | 2925.805
2020-08-21 23:08 | 9062.246 | 17.1 | 0 | 0.37659 | -0.001939 | 2840.7154 | 0.37465 | Lectura de instalación | 2925.805
2020-08-22 05:08 | 9066.591 | 17.1 | 0 | 0.35707 | -0.001939 | 2840.7349 | 0.35514 | Lectura de instalación | 2925.805
2020-08-22 11:08 | 9051.368 | 17.1 | 0 | 0.42544 | -0.001939 | 2840.6665 | 0.4235 | Lectura de instalación | 2925.805
2020-08-22 17:08 | 9048.252 | 17.1 | 0 | 0.43944 | -0.001939 | 2840.6525 | 0.4375 | Lectura de instalación | 2925.805
2020-08-22 23:08 | 9058.049 | 17.1 | 0 | 0.39544 | -0.001939 | 2840.6965 | 0.3935 | Lectura de instalación | 2925.805
2020-08-23 05:08 | 9067.915 | 17.1 | 0 | 0.35113 | -0.001939 | 2840.7408 | 0.34919 | Lectura de instalación | 2925.805
2020-08-23 11:08 | 9052.111 | 17.1 | 0 | 0.4221 | -0.001939 | 2840.6698 | 0.42017 | Lectura de instalación | 2925.805
2020-08-23 17:08 | 9048.55 | 17.1 | 0 | 0.4381 | -0.001939 | 2840.6538 | 0.43616 | Lectura de instalación | 2925.805
2020-08-23 23:08 | 9057.161 | 17.1 | 0 | 0.39943 | -0.001939 | 2840.6925 | 0.39749 | Lectura de instalación | 2925.805
2020-08-24 05:08 | 9070.492 | 17.1 | 0 | 0.33956 | -0.001939 | 2840.7524 | 0.33762 | Lectura de instalación | 2925.805
2020-08-24 11:08 | 9053.183 | 17.1 | 0 | 0.41729 | -0.001939 | 2840.6746 | 0.41535 | Lectura de instalación | 2925.805
2020-08-24 17:08 | 9048.5 | 17.1 | 0 | 0.43832 | -0.001939 | 2840.6536 | 0.43638 | Lectura de instalación | 2925.805
2020-08-24 23:08 | 9060.146 | 17.1 | 0 | 0.38602 | -0.001939 | 2840.7059 | 0.38408 | Lectura de instalación | 2925.805
2020-08-25 05:08 | 9071.188 | 17.1 | 0 | 0.33643 | -0.001939 | 2840.7555 | 0.33449 | Lectura de instalación | 2925.805
2020-08-25 11:08 | 9053.695 | 17.1 | 0 | 0.41499 | -0.001939 | 2840.6769 | 0.41305 | Lectura de instalación | 2925.805
2020-08-25 17:08 | 9048.697 | 17.1 | 0 | 0.43744 | -0.001939 | 2840.6545 | 0.4355 | Lectura de instalación | 2925.805
2020-08-25 23:08 | 9059.39 | 17.1 | 0 | 0.38941 | -0.001939 | 2840.7025 | 0.38748 | Lectura de instalación | 2925.805
2020-08-26 05:08 | 9071.288 | 17.1 | 0 | 0.33598 | -0.001939 | 2840.756 | 0.33404 | Lectura de instalación | 2925.805
2020-08-26 11:08 | 9052.951 | 17.1 | 0 | 0.41833 | -0.001939 | 2840.6736 | 0.41639 | Lectura de instalación | 2925.805
2020-08-26 17:08 | 9049.868 | 17.1 | 0 | 0.43218 | -0.001939 | 2840.6598 | 0.43024 | Lectura de instalación | 2925.805
2020-08-26 23:08 | 9062.228 | 17.1 | 0 | 0.37667 | -0.001939 | 2840.7153 | 0.37473 | Lectura de instalación | 2925.805
2020-08-27 05:08 | 9071.552 | 17.1 | 0 | 0.3348 | -0.001939 | 2840.7571 | 0.33286 | Lectura de instalación | 2925.805
2020-08-27 11:08 | 9053.596 | 17.1 | 0 | 0.41544 | -0.001939 | 2840.6765 | 0.4135 | Lectura de instalación | 2925.805
2020-08-27 17:08 | 9049.605 | 17.1 | 0 | 0.43336 | -0.001939 | 2840.6586 | 0.43142 | Lectura de instalación | 2925.805
2020-08-27 23:08 | 9063.581 | 17.1 | 0 | 0.37059 | -0.001939 | 2840.7213 | 0.36865 | Lectura de instalación | 2925.805
2020-08-28 05:08 | 9073.142 | 17.1 | 0 | 0.32765 | -0.001939 | 2840.7643 | 0.32572 | Lectura de instalación | 2925.805
2020-08-28 11:08 | 9057.672 | 17.1 | 0 | 0.39713 | -0.001939 | 2840.6948 | 0.39519 | Lectura de instalación | 2925.805
2020-08-28 17:08 | 9049.703 | 17.1 | 0 | 0.43292 | -0.001939 | 2840.659 | 0.43098 | Lectura de instalación | 2925.805
2020-08-28 23:08 | 9064.705 | 17.1 | 0 | 0.36554 | -0.001939 | 2840.7264 | 0.36361 | Lectura de instalación | 2925.805
2020-08-29 05:08 | 9074.432 | 17.1 | 0 | 0.32186 | -0.001939 | 2840.7701 | 0.31992 | Lectura de instalación | 2925.805
2020-08-29 11:08 | 9057.226 | 17.1 | 0 | 0.39913 | -0.001939 | 2840.6928 | 0.39719 | Lectura de instalación | 2925.805
2020-08-29 17:08 | 9050.032 | 17.1 | 0 | 0.43144 | -0.001939 | 2840.6605 | 0.4295 | Lectura de instalación | 2925.805
2020-08-29 23:08 | 9064.492 | 17.1 | 0 | 0.3665 | -0.001939 | 2840.7254 | 0.36456 | Lectura de instalación | 2925.805
2020-08-30 05:08 | 9072.957 | 17.1 | 0 | 0.32849 | -0.001939 | 2840.7635 | 0.32655 | Lectura de instalación | 2925.805
2020-08-30 11:08 | 9056.301 | 17.1 | 0 | 0.40329 | -0.001939 | 2840.6887 | 0.40135 | Lectura de instalación | 2925.805
2020-08-30 17:08 | 9048.764 | 17.1 | 0 | 0.43714 | -0.001939 | 2840.6548 | 0.4352 | Lectura de instalación | 2925.805
2020-08-30 23:08 | 9062.688 | 17.1 | 0 | 0.3746 | -0.001939 | 2840.7173 | 0.37266 | Lectura de instalación | 2925.805
2020-08-31 05:08 | 9071.12 | 17.1 | 0 | 0.33674 | -0.001939 | 2840.7552 | 0.3348 | Lectura de instalación | 2925.805
2020-08-31 11:08 | 9056.894 | 17.1 | 0 | 0.40062 | -0.001939 | 2840.6913 | 0.39869 | Lectura de instalación | 2925.805
2020-08-31 17:08 | 9050.265 | 17.1 | 0 | 0.43039 | -0.001939 | 2840.6615 | 0.42846 | Lectura de instalación | 2925.805
2020-08-31 23:08 | 9065.087 | 17.1 | 0 | 0.36383 | -0.001939 | 2840.7281 | 0.36189 | Lectura de instalación | 2925.805
2020-09-01 05:08 | 9073.653 | 17.1 | 0 | 0.32536 | -0.001939 | 2840.7666 | 0.32342 | Lectura de instalación | 2925.805
2020-09-01 11:08 | 9055.046 | 17.1 | 0 | 0.40892 | -0.001939 | 2840.683 | 0.40698 | Lectura de instalación | 2925.805
2020-09-01 17:08 | 9058.019 | 17.1 | 0 | 0.39557 | -0.001939 | 2840.6964 | 0.39363 | Lectura de instalación | 2925.805
2020-09-01 23:08 | 9071.636 | 17.1 | 0 | 0.33442 | -0.001939 | 2840.7575 | 0.33248 | Lectura de instalación | 2925.805
2020-09-02 05:08 | 9078.769 | 17.1 | 0 | 0.30238 | -0.001939 | 2840.7896 | 0.30044 | Lectura de instalación | 2925.805
2020-09-02 11:08 | 9058.479 | 17.1 | 0 | 0.39351 | -0.001939 | 2840.6984 | 0.39157 | Lectura de instalación | 2925.805
2020-09-02 17:08 | 9055.161 | 17.1 | 0 | 0.40841 | -0.001939 | 2840.6835 | 0.40647 | Lectura de instalación | 2925.805
2020-09-02 23:08 | 9067.714 | 17.1 | 0 | 0.35203 | -0.001939 | 2840.7399 | 0.35009 | Lectura de instalación | 2925.805
2020-09-03 05:08 | 9076.368 | 17.1 | 0 | 0.31317 | -0.001939 | 2840.7788 | 0.31123 | Lectura de instalación | 2925.805
2020-09-03 11:08 | 9058.265 | 17.1 | 0 | 0.39447 | -0.001939 | 2840.6975 | 0.39253 | Lectura de instalación | 2925.805
2020-09-03 17:08 | 9057.208 | 17.1 | 0 | 0.39921 | -0.001939 | 2840.6927 | 0.39727 | Lectura de instalación | 2925.805
2020-09-03 23:08 | 9071.851 | 17.1 | 0 | 0.33345 | -0.001939 | 2840.7585 | 0.33151 | Lectura de instalación | 2925.805
2020-09-04 05:08 | 9078.123 | 17.1 | 0 | 0.30528 | -0.001939 | 2840.7867 | 0.30335 | Lectura de instalación | 2925.805
2020-09-04 11:08 | 9065.252 | 17.1 | 0 | 0.36309 | -0.001939 | 2840.7289 | 0.36115 | Lectura de instalación | 2925.805
2020-09-04 17:08 | 9060.165 | 17.1 | 0 | 0.38593 | -0.001939 | 2840.706 | 0.384 | Lectura de instalación | 2925.805
2020-09-04 23:08 | 9075.358 | 17.1 | 0 | 0.3177 | -0.001939 | 2840.7742 | 0.31576 | Lectura de instalación | 2925.805
2020-09-05 05:08 | 9080.261 | 17.1 | 0 | 0.29568 | -0.001939 | 2840.7963 | 0.29374 | Lectura de instalación | 2925.805
2020-09-05 11:08 | 9064.228 | 17.1 | 0 | 0.36769 | -0.001939 | 2840.7243 | 0.36575 | Lectura de instalación | 2925.805
2020-09-05 17:08 | 9057.507 | 17.1 | 0 | 0.39787 | -0.001939 | 2840.6941 | 0.39593 | Lectura de instalación | 2925.805
2020-09-05 23:08 | 9071.832 | 17.1 | 0 | 0.33354 | -0.001939 | 2840.7584 | 0.3316 | Lectura de instalación | 2925.805
2020-09-06 05:08 | 9079.384 | 17.1 | 0 | 0.29962 | -0.001939 | 2840.7923 | 0.29768 | Lectura de instalación | 2925.805
2020-09-06 11:08 | 9063.566 | 17.1 | 0 | 0.37066 | -0.001939 | 2840.7213 | 0.36872 | Lectura de instalación | 2925.805
2020-09-06 17:08 | 9053.596 | 17.1 | 0 | 0.41544 | -0.001939 | 2840.6765 | 0.4135 | Lectura de instalación | 2925.805
2020-09-06 23:08 | 9067.979 | 17.1 | 0 | 0.35084 | -0.001939 | 2840.7411 | 0.3489 | Lectura de instalación | 2925.805
2020-09-07 05:08 | 9079.034 | 17.1 | 0 | 0.30119 | -0.001939 | 2840.7907 | 0.29925 | Lectura de instalación | 2925.805
2020-09-07 11:08 | 9060.444 | 17.1 | 0 | 0.38468 | -0.001939 | 2840.7073 | 0.38274 | Lectura de instalación | 2925.805
2020-09-07 17:08 | 9051.072 | 17.1 | 0 | 0.42677 | -0.001939 | 2840.6652 | 0.42483 | Lectura de instalación | 2925.805
2020-09-07 23:08 | 9065.385 | 17.1 | 0 | 0.36249 | -0.001939 | 2840.7294 | 0.36055 | Lectura de instalación | 2925.805
2020-09-08 05:08 | 9074.994 | 17.1 | 0 | 0.31934 | -0.001939 | 2840.7726 | 0.3174 | Lectura de instalación | 2925.805
2020-09-08 11:08 | 9065.202 | 17.1 | 0 | 0.36331 | -0.001939 | 2840.7286 | 0.36137 | Lectura de instalación | 2925.805
2020-09-08 17:08 | 9062.51 | 17.1 | 0 | 0.3754 | -0.001939 | 2840.7165 | 0.37346 | Lectura de instalación | 2925.805
2020-09-08 23:08 | 9077.792 | 17.1 | 0 | 0.30677 | -0.001939 | 2840.7852 | 0.30483 | Lectura de instalación | 2925.805
2020-09-09 05:08 | 9084.603 | 17.1 | 0 | 0.27618 | -0.001939 | 2840.8158 | 0.27424 | Lectura de instalación | 2925.805
2020-09-09 11:08 | 9068.822 | 17.1 | 0 | 0.34706 | -0.001939 | 2840.7449 | 0.34512 | Lectura de instalación | 2925.805
2020-09-09 17:08 | 9065.303 | 17.1 | 0 | 0.36286 | -0.001939 | 2840.7291 | 0.36092 | Lectura de instalación | 2925.805
2020-09-09 23:08 | 9080.212 | 17.1 | 0 | 0.2959 | -0.001939 | 2840.796 | 0.29396 | Lectura de instalación | 2925.805
2020-09-10 05:08 | 9085.481 | 17.1 | 0 | 0.27224 | -0.001939 | 2840.8197 | 0.2703 | Lectura de instalación | 2925.805
2020-09-10 11:08 | 9067.848 | 17.1 | 0 | 0.35143 | -0.001939 | 2840.7405 | 0.34949 | Lectura de instalación | 2925.805
2020-09-10 17:08 | 9063.581 | 17.1 | 0 | 0.37059 | -0.001939 | 2840.7213 | 0.36865 | Lectura de instalación | 2925.805
2020-09-10 23:08 | 9078.156 | 17.1 | 0 | 0.30514 | -0.001939 | 2840.7868 | 0.3032 | Lectura de instalación | 2925.805
2020-09-11 05:08 | 9085.349 | 17.1 | 0 | 0.27283 | -0.001939 | 2840.8191 | 0.27089 | Lectura de instalación | 2925.805
2020-09-11 11:08 | 9064.691 | 17.1 | 0 | 0.36561 | -0.001939 | 2840.7263 | 0.36367 | Lectura de instalación | 2925.805
2020-09-11 17:08 | 9057.522 | 17.1 | 0 | 0.3978 | -0.001939 | 2840.6941 | 0.39586 | Lectura de instalación | 2925.805
2020-09-11 23:08 | 9072.894 | 17.1 | 0 | 0.32877 | -0.001939 | 2840.7632 | 0.32683 | Lectura de instalación | 2925.805
2020-09-12 05:08 | 9080.575 | 17.1 | 0 | 0.29427 | -0.001939 | 2840.7977 | 0.29233 | Lectura de instalación | 2925.805
2020-09-12 11:08 | 9063.882 | 17.1 | 0 | 0.36924 | -0.001939 | 2840.7227 | 0.3673 | Lectura de instalación | 2925.805
2020-09-12 17:08 | 9064.871 | 17.1 | 0 | 0.3648 | -0.001939 | 2840.7271 | 0.36286 | Lectura de instalación | 2925.805
2020-09-12 23:08 | 9078.107 | 17.1 | 0 | 0.30536 | -0.001939 | 2840.7866 | 0.30342 | Lectura de instalación | 2925.805
2020-09-13 05:08 | 9085.881 | 17.1 | 0 | 0.27044 | -0.001939 | 2840.8215 | 0.2685 | Lectura de instalación | 2925.805
2020-09-13 11:08 | 9067.863 | 17.1 | 0 | 0.35136 | -0.001939 | 2840.7406 | 0.34942 | Lectura de instalación | 2925.805
2020-09-13 17:08 | 9071.369 | 17.1 | 0 | 0.33562 | -0.001939 | 2840.7563 | 0.33368 | Lectura de instalación | 2925.805
2020-09-13 23:08 | 9084.203 | 17.1 | 0 | 0.27798 | -0.001939 | 2840.814 | 0.27604 | Lectura de instalación | 2925.805
2020-09-14 05:08 | 9087.771 | 17.1 | 0 | 0.26196 | -0.001939 | 2840.83 | 0.26002 | Lectura de instalación | 2925.805
2020-09-14 11:08 | 9070.857 | 17.1 | 0 | 0.33792 | -0.001939 | 2840.754 | 0.33598 | Lectura de instalación | 2925.805
2020-09-14 17:08 | 9065.881 | 17.1 | 0 | 0.36026 | -0.001939 | 2840.7317 | 0.35832 | Lectura de instalación | 2925.805
2020-09-14 23:08 | 9077.842 | 17.1 | 0 | 0.30655 | -0.001939 | 2840.7854 | 0.30461 | Lectura de instalación | 2925.805
2020-09-15 05:08 | 9085.2 | 17.1 | 0 | 0.2735 | -0.001939 | 2840.8184 | 0.27156 | Lectura de instalación | 2925.805
2020-09-15 11:08 | 9073.569 | 17.1 | 0 | 0.32574 | -0.001939 | 2840.7662 | 0.3238 | Lectura de instalación | 2925.805
2020-09-15 17:08 | 9075.69 | 17.1 | 0 | 0.31621 | -0.001939 | 2840.7757 | 0.31427 | Lectura de instalación | 2925.805
2020-09-15 23:08 | 9080.608 | 17.1 | 0 | 0.29412 | -0.001939 | 2840.7978 | 0.29219 | Lectura de instalación | 2925.805
2020-09-16 05:08 | 9086.576 | 17.1 | 0 | 0.26732 | -0.001939 | 2840.8246 | 0.26538 | Lectura de instalación | 2925.805
2020-09-16 11:08 | 9072.563 | 17.1 | 0 | 0.33025 | -0.001939 | 2840.7617 | 0.32832 | Lectura de instalación | 2925.805
2020-09-16 17:08 | 9067.996 | 17.1 | 0 | 0.35077 | -0.001939 | 2840.7412 | 0.34883 | Lectura de instalación | 2925.805
2020-09-16 23:08 | 9084.437 | 17.1 | 0 | 0.27693 | -0.001939 | 2840.815 | 0.27499 | Lectura de instalación | 2925.805
2020-09-17 05:08 | 9091.471 | 17.1 | 0 | 0.24534 | -0.001939 | 2840.8466 | 0.2434 | Lectura de instalación | 2925.805
2020-09-17 11:08 | 9074.216 | 17.1 | 0 | 0.32283 | -0.001939 | 2840.7691 | 0.32089 | Lectura de instalación | 2925.805
2020-09-17 17:08 | 9064.425 | 17.1 | 0 | 0.3668 | -0.001939 | 2840.7251 | 0.36486 | Lectura de instalación | 2925.805
2020-09-17 23:08 | 9077.393 | 17.1 | 0 | 0.30856 | -0.001939 | 2840.7834 | 0.30662 | Lectura de instalación | 2925.805
2020-09-18 05:08 | 9083.061 | 17.1 | 0 | 0.28311 | -0.001939 | 2840.8088 | 0.28117 | Lectura de instalación | 2925.805
2020-09-18 11:08 | 9067.963 | 17.1 | 0 | 0.35091 | -0.001939 | 2840.741 | 0.34897 | Lectura de instalación | 2925.805
2020-09-18 17:08 | 9064.458 | 17.1 | 0 | 0.36665 | -0.001939 | 2840.7253 | 0.36472 | Lectura de instalación | 2925.805
2020-09-18 23:08 | 9078.472 | 17.1 | 0 | 0.30372 | -0.001939 | 2840.7882 | 0.30178 | Lectura de instalación | 2925.805
2020-09-19 05:08 | 9085.481 | 17.1 | 0 | 0.27224 | -0.001939 | 2840.8197 | 0.2703 | Lectura de instalación | 2925.805
2020-09-19 11:08 | 9069.153 | 17.1 | 0 | 0.34557 | -0.001939 | 2840.7464 | 0.34363 | Lectura de instalación | 2925.805
2020-09-19 17:08 | 9064.821 | 17.1 | 0 | 0.36502 | -0.001939 | 2840.7269 | 0.36308 | Lectura de instalación | 2925.805
2020-09-19 23:08 | 9079.943 | 17.1 | 0 | 0.29711 | -0.001939 | 2840.7948 | 0.29517 | Lectura de instalación | 2925.805
2020-09-20 05:08 | 9087.255 | 17.1 | 0 | 0.26427 | -0.001939 | 2840.8277 | 0.26233 | Lectura de instalación | 2925.805
2020-09-20 11:08 | 9068.011 | 17.1 | 0 | 0.3507 | -0.001939 | 2840.7412 | 0.34876 | Lectura de instalación | 2925.805
2020-09-20 17:08 | 9060.924 | 17.1 | 0 | 0.38253 | -0.001939 | 2840.7094 | 0.38059 | Lectura de instalación | 2925.805
2020-09-20 23:08 | 9078.223 | 17.1 | 0 | 0.30484 | -0.001939 | 2840.7871 | 0.3029 | Lectura de instalación | 2925.805
2020-09-21 05:08 | 9085.497 | 17.1 | 0 | 0.27217 | -0.001939 | 2840.8198 | 0.27023 | Lectura de instalación | 2925.805
2020-09-21 11:08 | 9068.972 | 17.1 | 0 | 0.34638 | -0.001939 | 2840.7456 | 0.34444 | Lectura de instalación | 2925.805
2020-09-21 17:08 | 9060.561 | 17.1 | 0 | 0.38416 | -0.001939 | 2840.7078 | 0.38222 | Lectura de instalación | 2925.805
2020-09-21 23:08 | 9071.948 | 17.1 | 0 | 0.33302 | -0.001939 | 2840.7589 | 0.33108 | Lectura de instalación | 2925.805
2020-09-22 05:08 | 9082.448 | 17.1 | 0 | 0.28586 | -0.001939 | 2840.8061 | 0.28392 | Lectura de instalación | 2925.805
2020-09-22 11:08 | 9071.816 | 17.1 | 0 | 0.33361 | -0.001939 | 2840.7583 | 0.33167 | Lectura de instalación | 2925.805
2020-09-22 17:08 | 9078.754 | 17.1 | 0 | 0.30245 | -0.001939 | 2840.7895 | 0.30051 | Lectura de instalación | 2925.805
2020-09-22 23:08 | 9087.506 | 17.1 | 0 | 0.26315 | -0.001939 | 2840.8288 | 0.26121 | Lectura de instalación | 2925.805
2020-09-23 05:08 | 9092.186 | 17.1 | 0 | 0.24213 | -0.001939 | 2840.8498 | 0.24019 | Lectura de instalación | 2925.805
2020-09-23 11:08 | 9074.447 | 17.1 | 0 | 0.32179 | -0.001939 | 2840.7701 | 0.31985 | Lectura de instalación | 2925.805
2020-09-23 17:08 | 9074.797 | 17.1 | 0 | 0.32022 | -0.001939 | 2840.7717 | 0.31828 | Lectura de instalación | 2925.805
2020-09-23 23:08 | 9087.486 | 17.1 | 0 | 0.26324 | -0.001939 | 2840.8287 | 0.2613 | Lectura de instalación | 2925.805
2020-09-24 05:08 | 9092.85 | 17.1 | 0 | 0.23915 | -0.001939 | 2840.8528 | 0.23721 | Lectura de instalación | 2925.805
2020-09-24 11:08 | 9078.321 | 17.1 | 0 | 0.3044 | -0.001939 | 2840.7875 | 0.30246 | Lectura de instalación | 2925.805
2020-09-24 17:08 | 9078.571 | 17.1 | 0 | 0.30327 | -0.001939 | 2840.7887 | 0.30133 | Lectura de instalación | 2925.805
2020-09-24 23:08 | 9089.562 | 17.1 | 0 | 0.25391 | -0.001939 | 2840.838 | 0.25197 | Lectura de instalación | 2925.805
2020-09-25 05:08 | 9095.919 | 17.1 | 0 | 0.22536 | -0.001939 | 2840.8666 | 0.22342 | Lectura de instalación | 2925.805
2020-09-25 11:08 | 9078.952 | 17.1 | 0 | 0.30156 | -0.001939 | 2840.7904 | 0.29962 | Lectura de instalación | 2925.805
2020-09-25 17:08 | 9075.176 | 17.1 | 0 | 0.31852 | -0.001939 | 2840.7734 | 0.31658 | Lectura de instalación | 2925.805
2020-09-25 23:08 | 9086.542 | 17.1 | 0 | 0.26747 | -0.001939 | 2840.8245 | 0.26554 | Lectura de instalación | 2925.805
2020-09-26 05:08 | 9093.279 | 17.1 | 0 | 0.23722 | -0.001939 | 2840.8547 | 0.23528 | Lectura de instalación | 2925.805
2020-09-26 11:08 | 9075.209 | 17.1 | 0 | 0.31837 | -0.001939 | 2840.7736 | 0.31643 | Lectura de instalación | 2925.805
2020-09-26 17:08 | 9075.144 | 17.1 | 0 | 0.31866 | -0.001939 | 2840.7733 | 0.31672 | Lectura de instalación | 2925.805
2020-09-26 23:08 | 9088.052 | 17.1 | 0 | 0.26069 | -0.001939 | 2840.8312 | 0.25875 | Lectura de instalación | 2925.805
2020-09-27 05:08 | 9097.765 | 17.1 | 0 | 0.21707 | -0.001939 | 2840.8749 | 0.21513 | Lectura de instalación | 2925.805
2020-09-27 11:08 | 9079.58 | 17.1 | 0 | 0.29874 | -0.001939 | 2840.7932 | 0.2968 | Lectura de instalación | 2925.805
2020-09-27 17:08 | 9085.101 | 17.1 | 0 | 0.27395 | -0.001939 | 2840.818 | 0.27201 | Lectura de instalación | 2925.805
2020-09-27 23:08 | 9095.206 | 17.1 | 0 | 0.22856 | -0.001939 | 2840.8634 | 0.22663 | Lectura de instalación | 2925.805
2020-09-28 05:08 | 9099.526 | 17.1 | 0 | 0.20916 | -0.001939 | 2840.8828 | 0.20722 | Lectura de instalación | 2925.805
2020-09-28 11:08 | 9083.31 | 17.1 | 0 | 0.28199 | -0.001939 | 2840.8099 | 0.28005 | Lectura de instalación | 2925.805
2020-09-28 17:08 | 9075.094 | 17.1 | 0 | 0.31889 | -0.001939 | 2840.7731 | 0.31695 | Lectura de instalación | 2925.805
2020-09-28 23:08 | 9086.542 | 17.1 | 0 | 0.26747 | -0.001939 | 2840.8245 | 0.26554 | Lectura de instalación | 2925.805
2020-09-29 05:08 | 9092.5 | 17.1 | 0 | 0.24072 | -0.001939 | 2840.8512 | 0.23878 | Lectura de instalación | 2925.805
2020-09-29 11:08 | 9079.084 | 17.1 | 0 | 0.30097 | -0.001939 | 2840.791 | 0.29903 | Lectura de instalación | 2925.805
2020-09-29 17:08 | 9070.229 | 17.1 | 0 | 0.34074 | -0.001939 | 2840.7512 | 0.3388 | Lectura de instalación | 2925.805
2020-09-29 23:08 | 9084.785 | 17.1 | 0 | 0.27537 | -0.001939 | 2840.8166 | 0.27343 | Lectura de instalación | 2925.805
2020-09-30 05:08 | 9092.434 | 17.1 | 0 | 0.24101 | -0.001939 | 2840.8509 | 0.23908 | Lectura de instalación | 2925.805
2020-09-30 11:08 | 9078.885 | 17.1 | 0 | 0.30186 | -0.001939 | 2840.7901 | 0.29992 | Lectura de instalación | 2925.805
2020-09-30 17:08 | 9078.321 | 17.1 | 0 | 0.3044 | -0.001939 | 2840.7875 | 0.30246 | Lectura de instalación | 2925.805
2020-09-30 23:08 | 9092.102 | 17.1 | 0 | 0.24251 | -0.001939 | 2840.8494 | 0.24057 | Lectura de instalación | 2925.805
2020-10-01 05:08 | 9095.091 | 17.1 | 0 | 0.22908 | -0.001939 | 2840.8629 | 0.22714 | Lectura de instalación | 2925.805
2020-10-01 11:08 | 9082.182 | 17.1 | 0 | 0.28706 | -0.001939 | 2840.8049 | 0.28512 | Lectura de instalación | 2925.805
2020-10-01 17:08 | 9078.204 | 17.1 | 0 | 0.30492 | -0.001939 | 2840.787 | 0.30298 | Lectura de instalación | 2925.805
2020-10-01 23:08 | 9092.233 | 17.1 | 0 | 0.24192 | -0.001939 | 2840.85 | 0.23998 | Lectura de instalación | 2925.805
2020-10-02 05:08 | 9098.479 | 17.1 | 0 | 0.21387 | -0.001939 | 2840.8781 | 0.21193 | Lectura de instalación | 2925.805
2020-10-02 11:08 | 9083.061 | 17.1 | 0 | 0.28311 | -0.001939 | 2840.8088 | 0.28117 | Lectura de instalación | 2925.805
2020-10-02 17:08 | 9078.521 | 17.1 | 0 | 0.3035 | -0.001939 | 2840.7884 | 0.30156 | Lectura de instalación | 2925.805
2020-10-02 23:08 | 9090.126 | 17.1 | 0 | 0.25138 | -0.001939 | 2840.8406 | 0.24944 | Lectura de instalación | 2925.805
2020-10-03 05:08 | 9097.732 | 17.1 | 0 | 0.21722 | -0.001939 | 2840.8747 | 0.21528 | Lectura de instalación | 2925.805
2020-10-03 11:08 | 9078.307 | 17.1 | 0 | 0.30446 | -0.001939 | 2840.7875 | 0.30252 | Lectura de instalación | 2925.805
2020-10-03 17:08 | 9072.61 | 17.1 | 0 | 0.33004 | -0.001939 | 2840.7619 | 0.3281 | Lectura de instalación | 2925.805
2020-10-03 23:08 | 9091.853 | 17.1 | 0 | 0.24362 | -0.001939 | 2840.8483 | 0.24168 | Lectura de instalación | 2925.805
2020-10-04 05:08 | 9098.446 | 17.1 | 0 | 0.21401 | -0.001939 | 2840.8779 | 0.21208 | Lectura de instalación | 2925.805
2020-10-04 11:08 | 9091.471 | 17.1 | 0 | 0.24534 | -0.001939 | 2840.8466 | 0.2434 | Lectura de instalación | 2925.805
2020-10-04 17:08 | 9080.16 | 17.1 | 0 | 0.29614 | -0.001939 | 2840.7958 | 0.2942 | Lectura de instalación | 2925.805
2020-10-04 23:08 | 9093.729 | 17.1 | 0 | 0.2352 | -0.001939 | 2840.8567 | 0.23326 | Lectura de instalación | 2925.805
2020-10-05 05:08 | 9100.705 | 17.1 | 0 | 0.20387 | -0.001939 | 2840.8881 | 0.20193 | Lectura de instalación | 2925.805
2020-10-05 11:08 | 9081.668 | 17.1 | 0 | 0.28936 | -0.001939 | 2840.8026 | 0.28743 | Lectura de instalación | 2925.805
2020-10-05 17:08 | 9079.15 | 17.1 | 0 | 0.30067 | -0.001939 | 2840.7913 | 0.29873 | Lectura de instalación | 2925.805
2020-10-05 23:08 | 9092.551 | 17.1 | 0 | 0.24049 | -0.001939 | 2840.8515 | 0.23855 | Lectura de instalación | 2925.805
2020-10-06 05:08 | 9099.742 | 17.1 | 0 | 0.20819 | -0.001939 | 2840.8837 | 0.20625 | Lectura de instalación | 2925.805
2020-10-06 11:08 | 9080.243 | 17.1 | 0 | 0.29576 | -0.001939 | 2840.7962 | 0.29382 | Lectura de instalación | 2925.805
2020-10-06 17:08 | 9085.73 | 17.1 | 0 | 0.27112 | -0.001939 | 2840.8208 | 0.26918 | Lectura de instalación | 2925.805
2020-10-06 23:08 | 9096.719 | 17.1 | 0 | 0.22177 | -0.001939 | 2840.8702 | 0.21983 | Lectura de instalación | 2925.805
2020-10-07 05:08 | 9104.198 | 17.1 | 0 | 0.18818 | -0.001939 | 2840.9038 | 0.18624 | Lectura de instalación | 2925.805
2020-10-07 11:08 | 9084.785 | 17.1 | 0 | 0.27537 | -0.001939 | 2840.8166 | 0.27343 | Lectura de instalación | 2925.805
2020-10-07 17:08 | 9075.655 | 17.1 | 0 | 0.31637 | -0.001939 | 2840.7756 | 0.31443 | Lectura de instalación | 2925.805
2020-10-07 23:08 | 9090.955 | 17.1 | 0 | 0.24766 | -0.001939 | 2840.8443 | 0.24572 | Lectura de instalación | 2925.805
2020-10-08 05:08 | 9098.411 | 17.1 | 0 | 0.21417 | -0.001939 | 2840.8778 | 0.21223 | Lectura de instalación | 2925.805
2020-10-08 11:08 | 9082.083 | 17.1 | 0 | 0.2875 | -0.001939 | 2840.8044 | 0.28556 | Lectura de instalación | 2925.805
2020-10-08 17:08 | 9078.389 | 17.1 | 0 | 0.30409 | -0.001939 | 2840.7878 | 0.30215 | Lectura de instalación | 2925.805
2020-10-08 23:08 | 9089.96 | 17.1 | 0 | 0.25212 | -0.001939 | 2840.8398 | 0.25019 | Lectura de instalación | 2925.805
2020-10-09 05:08 | 9097.4 | 17.1 | 0 | 0.21871 | -0.001939 | 2840.8732 | 0.21677 | Lectura de instalación | 2925.805
2020-10-09 11:08 | 9079.896 | 17.1 | 0 | 0.29732 | -0.001939 | 2840.7946 | 0.29538 | Lectura de instalación | 2925.805
2020-10-09 17:08 | 9072.163 | 17.1 | 0 | 0.33205 | -0.001939 | 2840.7599 | 0.33011 | Lectura de instalación | 2925.805
2020-10-09 23:08 | 9092.186 | 17.1 | 0 | 0.24213 | -0.001939 | 2840.8498 | 0.24019 | Lectura de instalación | 2925.805
2020-10-10 05:08 | 9101.838 | 17.1 | 0 | 0.19878 | -0.001939 | 2840.8932 | 0.19684 | Lectura de instalación | 2925.805
2020-10-10 11:08 | 9080.523 | 17.1 | 0 | 0.29451 | -0.001939 | 2840.7974 | 0.29257 | Lectura de instalación | 2925.805
2020-10-10 17:08 | 9075.789 | 17.1 | 0 | 0.31577 | -0.001939 | 2840.7762 | 0.31383 | Lectura de instalación | 2925.805
2020-10-10 23:08 | 9092.186 | 17.1 | 0 | 0.24213 | -0.001939 | 2840.8498 | 0.24019 | Lectura de instalación | 2925.805
2020-10-11 05:08 | 9101.421 | 17.1 | 0 | 0.20065 | -0.001939 | 2840.8913 | 0.19871 | Lectura de instalación | 2925.805
2020-10-11 11:08 | 9078.688 | 17.1 | 0 | 0.30275 | -0.001939 | 2840.7892 | 0.30081 | Lectura de instalación | 2925.805
2020-10-11 17:08 | 9073.969 | 17.1 | 0 | 0.32394 | -0.001939 | 2840.768 | 0.322 | Lectura de instalación | 2925.805
2020-10-11 23:08 | 9091.804 | 17.1 | 0 | 0.24384 | -0.001939 | 2840.8481 | 0.2419 | Lectura de instalación | 2925.805
2020-10-12 05:08 | 9099.178 | 17.1 | 0 | 0.21073 | -0.001939 | 2840.8812 | 0.20879 | Lectura de instalación | 2925.805
2020-10-12 11:08 | 9078.819 | 17.1 | 0 | 0.30216 | -0.001939 | 2840.7898 | 0.30022 | Lectura de instalación | 2925.805
2020-10-12 17:08 | 9073.686 | 17.1 | 0 | 0.32521 | -0.001939 | 2840.7667 | 0.32327 | Lectura de instalación | 2925.805
2020-10-12 23:08 | 9091.937 | 17.1 | 0 | 0.24325 | -0.001939 | 2840.8487 | 0.24131 | Lectura de instalación | 2925.805
2020-10-13 05:08 | 9098.098 | 17.1 | 0 | 0.21558 | -0.001939 | 2840.8764 | 0.21364 | Lectura de instalación | 2925.805
2020-10-13 11:08 | 9082.962 | 17.1 | 0 | 0.28355 | -0.001939 | 2840.8084 | 0.28161 | Lectura de instalación | 2925.805
2020-10-13 17:08 | 9078.354 | 17.1 | 0 | 0.30425 | -0.001939 | 2840.7877 | 0.30231 | Lectura de instalación | 2925.805
2020-10-13 23:08 | 9091.769 | 17.1 | 0 | 0.244 | -0.001939 | 2840.8479 | 0.24206 | Lectura de instalación | 2925.805
2020-10-14 05:08 | 9098.929 | 17.1 | 0 | 0.21184 | -0.001939 | 2840.8801 | 0.20991 | Lectura de instalación | 2925.805
2020-10-14 11:08 | 9078.404 | 17.1 | 0 | 0.30402 | -0.001939 | 2840.7879 | 0.30208 | Lectura de instalación | 2925.805
2020-10-14 17:08 | 9079.017 | 17.1 | 0 | 0.30127 | -0.001939 | 2840.7907 | 0.29933 | Lectura de instalación | 2925.805
2020-10-14 23:08 | 9090.142 | 17.1 | 0 | 0.25131 | -0.001939 | 2840.8406 | 0.24937 | Lectura de instalación | 2925.805
2020-10-15 05:08 | 9094.427 | 17.1 | 0 | 0.23206 | -0.001939 | 2840.8599 | 0.23012 | Lectura de instalación | 2925.805
2020-10-15 11:08 | 9085.415 | 17.1 | 0 | 0.27254 | -0.001939 | 2840.8194 | 0.2706 | Lectura de instalación | 2925.805
2020-10-15 17:08 | 9085.944 | 17.1 | 0 | 0.27016 | -0.001939 | 2840.8218 | 0.26822 | Lectura de instalación | 2925.805
2020-10-15 23:08 | 9098.63 | 17.1 | 0 | 0.21319 | -0.001939 | 2840.8788 | 0.21125 | Lectura de instalación | 2925.805
2020-10-16 05:08 | 9101.222 | 17.1 | 0 | 0.20155 | -0.001939 | 2840.8904 | 0.19961 | Lectura de instalación | 2925.805
2020-10-16 11:08 | 9087.506 | 17.1 | 0 | 0.26315 | -0.001939 | 2840.8288 | 0.26121 | Lectura de instalación | 2925.805
2020-10-16 17:08 | 9082.1 | 17.1 | 0 | 0.28742 | -0.001939 | 2840.8045 | 0.28548 | Lectura de instalación | 2925.805
2020-10-16 23:08 | 9095.604 | 17.1 | 0 | 0.22678 | -0.001939 | 2840.8652 | 0.22484 | Lectura de instalación | 2925.805
2020-10-17 05:08 | 9100.408 | 17.1 | 0 | 0.2052 | -0.001939 | 2840.8867 | 0.20326 | Lectura de instalación | 2925.805
2020-10-17 11:08 | 9080.345 | 17.1 | 0 | 0.29531 | -0.001939 | 2840.7966 | 0.29337 | Lectura de instalación | 2925.805
2020-10-17 17:08 | 9073.619 | 17.1 | 0 | 0.32551 | -0.001939 | 2840.7664 | 0.32357 | Lectura de instalación | 2925.805
2020-10-17 23:08 | 9088.151 | 17.1 | 0 | 0.26025 | -0.001939 | 2840.8317 | 0.25831 | Lectura de instalación | 2925.805
2020-10-18 05:08 | 9098.596 | 17.1 | 0 | 0.21334 | -0.001939 | 2840.8786 | 0.2114 | Lectura de instalación | 2925.805
2020-10-18 11:08 | 9083.044 | 17.1 | 0 | 0.28318 | -0.001939 | 2840.8088 | 0.28125 | Lectura de instalación | 2925.805
2020-10-18 17:08 | 9071.65 | 17.1 | 0 | 0.33435 | -0.001939 | 2840.7576 | 0.33242 | Lectura de instalación | 2925.805
2020-10-18 23:08 | 9088.915 | 17.1 | 0 | 0.25682 | -0.001939 | 2840.8351 | 0.25488 | Lectura de instalación | 2925.805
2020-10-19 05:08 | 9098.33 | 17.1 | 0 | 0.21454 | -0.001939 | 2840.8774 | 0.2126 | Lectura de instalación | 2925.805
2020-10-19 11:08 | 9078.784 | 17.1 | 0 | 0.30232 | -0.001939 | 2840.7896 | 0.30038 | Lectura de instalación | 2925.805
2020-10-19 17:08 | 9080.274 | 17.1 | 0 | 0.29562 | -0.001939 | 2840.7963 | 0.29369 | Lectura de instalación | 2925.805
2020-10-19 23:08 | 9091.636 | 17.1 | 0 | 0.2446 | -0.001939 | 2840.8473 | 0.24266 | Lectura de instalación | 2925.805
2020-10-20 05:08 | 9098.294 | 17.1 | 0 | 0.2147 | -0.001939 | 2840.8772 | 0.21276 | Lectura de instalación | 2925.805
2020-10-20 11:08 | 9085.083 | 17.1 | 0 | 0.27403 | -0.001939 | 2840.8179 | 0.27209 | Lectura de instalación | 2925.805
2020-10-20 17:08 | 9072.362 | 17.1 | 0 | 0.33116 | -0.001939 | 2840.7608 | 0.32922 | Lectura de instalación | 2925.805
2020-10-20 23:08 | 9092.5 | 17.1 | 0 | 0.24072 | -0.001939 | 2840.8512 | 0.23878 | Lectura de instalación | 2925.805
2020-10-21 05:08 | 9099.028 | 17.1 | 0 | 0.2114 | -0.001939 | 2840.8805 | 0.20946 | Lectura de instalación | 2925.805
2020-10-21 11:08 | 9092.317 | 17.1 | 0 | 0.24154 | -0.001939 | 2840.8504 | 0.2396 | Lectura de instalación | 2925.805
2020-10-21 17:08 | 9084.719 | 17.1 | 0 | 0.27566 | -0.001939 | 2840.8163 | 0.27372 | Lectura de instalación | 2925.805
2020-10-21 23:08 | 9098.048 | 17.1 | 0 | 0.2158 | -0.001939 | 2840.8761 | 0.21386 | Lectura de instalación | 2925.805
2020-10-22 05:08 | 9101.589 | 17.1 | 0 | 0.1999 | -0.001939 | 2840.892 | 0.19796 | Lectura de instalación | 2925.805
2020-10-22 11:08 | 9090.891 | 17.1 | 0 | 0.24794 | -0.001939 | 2840.844 | 0.246 | Lectura de instalación | 2925.805
2020-10-22 17:08 | 9084.173 | 17.1 | 0 | 0.27811 | -0.001939 | 2840.8138 | 0.27618 | Lectura de instalación | 2925.805
2020-10-22 23:08 | 9098.463 | 17.1 | 0 | 0.21394 | -0.001939 | 2840.878 | 0.212 | Lectura de instalación | 2925.805
2020-10-23 05:08 | 9103.435 | 17.1 | 0 | 0.19161 | -0.001939 | 2840.9003 | 0.18967 | Lectura de instalación | 2925.805
2020-10-23 11:08 | 9089.745 | 17.1 | 0 | 0.25309 | -0.001939 | 2840.8388 | 0.25115 | Lectura de instalación | 2925.805
2020-10-23 17:08 | 9096.852 | 17.1 | 0 | 0.22117 | -0.001939 | 2840.8708 | 0.21923 | Lectura de instalación | 2925.805
2020-10-23 23:08 | 9103.566 | 17.1 | 0 | 0.19102 | -0.001939 | 2840.9009 | 0.18908 | Lectura de instalación | 2925.805
2020-10-24 05:08 | 9106.595 | 17.1 | 0 | 0.17742 | -0.001939 | 2840.9145 | 0.17548 | Lectura de instalación | 2925.805
2020-10-24 11:08 | 9093.611 | 17.1 | 0 | 0.23573 | -0.001939 | 2840.8562 | 0.23379 | Lectura de instalación | 2925.805
2020-10-24 17:08 | 9084.933 | 17.1 | 0 | 0.2747 | -0.001939 | 2840.8172 | 0.27276 | Lectura de instalación | 2925.805
2020-10-24 23:08 | 9098.661 | 17.1 | 0 | 0.21305 | -0.001939 | 2840.8789 | 0.21111 | Lectura de instalación | 2925.805
2020-10-25 05:08 | 9104.832 | 17.1 | 0 | 0.18533 | -0.001939 | 2840.9066 | 0.1834 | Lectura de instalación | 2925.805
2020-10-25 11:08 | 9091.769 | 17.1 | 0 | 0.244 | -0.001939 | 2840.8479 | 0.24206 | Lectura de instalación | 2925.805
2020-10-25 17:08 | 9092.532 | 17.1 | 0 | 0.24057 | -0.001939 | 2840.8514 | 0.23863 | Lectura de instalación | 2925.805
2020-10-25 23:08 | 9101.669 | 17.1 | 0 | 0.19954 | -0.001939 | 2840.8924 | 0.1976 | Lectura de instalación | 2925.805
2020-10-26 05:08 | 9107.908 | 17.1 | 0 | 0.17152 | -0.001939 | 2840.9204 | 0.16958 | Lectura de instalación | 2925.805
2020-10-26 11:08 | 9092.233 | 17.1 | 0 | 0.24192 | -0.001939 | 2840.85 | 0.23998 | Lectura de instalación | 2925.805
2020-10-26 17:08 | 9080.376 | 17.1 | 0 | 0.29517 | -0.001939 | 2840.7968 | 0.29323 | Lectura de instalación | 2925.805
2020-10-26 23:08 | 9092.216 | 17.1 | 0 | 0.24199 | -0.001939 | 2840.8499 | 0.24005 | Lectura de instalación | 2925.805
2020-10-27 05:08 | 9099.375 | 17.1 | 0 | 0.20984 | -0.001939 | 2840.8821 | 0.2079 | Lectura de instalación | 2925.805
2020-10-27 11:08 | 9083.706 | 17.1 | 0 | 0.28021 | -0.001939 | 2840.8117 | 0.27827 | Lectura de instalación | 2925.805
2020-10-27 17:08 | 9083.375 | 17.1 | 0 | 0.2817 | -0.001939 | 2840.8102 | 0.27976 | Lectura de instalación | 2925.805
2020-10-27 23:08 | 9096.188 | 17.1 | 0 | 0.22415 | -0.001939 | 2840.8678 | 0.22222 | Lectura de instalación | 2925.805
2020-10-28 05:08 | 9105.744 | 17.1 | 0 | 0.18124 | -0.001939 | 2840.9107 | 0.1793 | Lectura de instalación | 2925.805
2020-10-28 11:08 | 9087.255 | 17.1 | 0 | 0.26427 | -0.001939 | 2840.8277 | 0.26233 | Lectura de instalación | 2925.805
2020-10-28 17:08 | 9085.896 | 17.1 | 0 | 0.27038 | -0.001939 | 2840.8216 | 0.26844 | Lectura de instalación | 2925.805
2020-10-28 23:08 | 9100.408 | 17.1 | 0 | 0.2052 | -0.001939 | 2840.8867 | 0.20326 | Lectura de instalación | 2925.805
2020-10-29 05:08 | 9109.356 | 17.1 | 0 | 0.16502 | -0.001939 | 2840.9269 | 0.16308 | Lectura de instalación | 2925.805
2020-10-29 11:08 | 9092.018 | 17.1 | 0 | 0.24288 | -0.001939 | 2840.8491 | 0.24094 | Lectura de instalación | 2925.805
2020-10-29 17:08 | 9081.321 | 17.1 | 0 | 0.29092 | -0.001939 | 2840.801 | 0.28898 | Lectura de instalación | 2925.805
2020-10-29 23:08 | 9098.879 | 17.1 | 0 | 0.21207 | -0.001939 | 2840.8799 | 0.21013 | Lectura de instalación | 2925.805
2020-10-30 05:08 | 9108.341 | 17.1 | 0 | 0.16958 | -0.001939 | 2840.9224 | 0.16764 | Lectura de instalación | 2925.805
2020-10-30 11:08 | 9103.001 | 17.1 | 0 | 0.19356 | -0.001939 | 2840.8984 | 0.19162 | Lectura de instalación | 2925.805
2020-10-30 17:08 | 9095.058 | 17.1 | 0 | 0.22923 | -0.001939 | 2840.8627 | 0.22729 | Lectura de instalación | 2925.805
2020-10-30 23:08 | 9105.23 | 17.1 | 0 | 0.18355 | -0.001939 | 2840.9084 | 0.18161 | Lectura de instalación | 2925.805
2020-10-31 05:08 | 9110.871 | 17.1 | 0 | 0.15821 | -0.001939 | 2840.9337 | 0.15627 | Lectura de instalación | 2925.805
2020-10-31 11:08 | 9102.419 | 17.1 | 0 | 0.19617 | -0.001939 | 2840.8958 | 0.19423 | Lectura de instalación | 2925.805
2020-10-31 17:08 | 9089.08 | 17.1 | 0 | 0.25608 | -0.001939 | 2840.8359 | 0.25414 | Lectura de instalación | 2925.805
2020-10-31 23:08 | 9104.93 | 17.1 | 0 | 0.18489 | -0.001939 | 2840.907 | 0.18296 | Lectura de instalación | 2925.805
2020-11-01 05:08 | 9112.854 | 17.1 | 0 | 0.14931 | -0.001939 | 2840.9426 | 0.14737 | Lectura de instalación | 2925.805
2020-11-01 11:08 | 9099.129 | 17.1 | 0 | 0.21095 | -0.001939 | 2840.881 | 0.20901 | Lectura de instalación | 2925.805
2020-11-01 17:08 | 9084.817 | 17.1 | 0 | 0.27522 | -0.001939 | 2840.8167 | 0.27328 | Lectura de instalación | 2925.805
2020-11-01 23:08 | 9104.73 | 17.1 | 0 | 0.18579 | -0.001939 | 2840.9061 | 0.18385 | Lectura de instalación | 2925.805
2020-11-02 05:08 | 9112.502 | 17.1 | 0 | 0.15089 | -0.001939 | 2840.9411 | 0.14895 | Lectura de instalación | 2925.805
2020-11-02 11:08 | 9096.005 | 17.1 | 0 | 0.22498 | -0.001939 | 2840.867 | 0.22304 | Lectura de instalación | 2925.805
2020-11-02 17:08 | 9081.968 | 17.1 | 0 | 0.28802 | -0.001939 | 2840.8039 | 0.28608 | Lectura de instalación | 2925.805
2020-11-02 23:08 | 9100.789 | 17.1 | 0 | 0.20349 | -0.001939 | 2840.8884 | 0.20155 | Lectura de instalación | 2925.805
2020-11-03 05:08 | 9112.354 | 17.1 | 0 | 0.15155 | -0.001939 | 2840.9404 | 0.14961 | Lectura de instalación | 2925.805
2020-11-03 11:08 | 9092.831 | 17.1 | 0 | 0.23923 | -0.001939 | 2840.8527 | 0.23729 | Lectura de instalación | 2925.805
2020-11-03 17:08 | 9082.083 | 17.1 | 0 | 0.2875 | -0.001939 | 2840.8044 | 0.28556 | Lectura de instalación | 2925.805
2020-11-03 23:08 | 9098.527 | 17.1 | 0 | 0.21365 | -0.001939 | 2840.8783 | 0.21171 | Lectura de instalación | 2925.805
2020-11-04 05:08 | 9104.113 | 17.1 | 0 | 0.18856 | -0.001939 | 2840.9034 | 0.18662 | Lectura de instalación | 2925.805
2020-11-04 11:08 | 9085.797 | 17.1 | 0 | 0.27082 | -0.001939 | 2840.8211 | 0.26888 | Lectura de instalación | 2925.805
2020-11-04 17:08 | 9077.677 | 17.1 | 0 | 0.30729 | -0.001939 | 2840.7847 | 0.30535 | Lectura de instalación | 2925.805
2020-11-04 23:08 | 9092.102 | 17.1 | 0 | 0.24251 | -0.001939 | 2840.8494 | 0.24057 | Lectura de instalación | 2925.805
2020-11-05 05:08 | 9103.034 | 17.1 | 0 | 0.19341 | -0.001939 | 2840.8985 | 0.19147 | Lectura de instalación | 2925.805
2020-11-05 11:08 | 9084.835 | 17.1 | 0 | 0.27514 | -0.001939 | 2840.8168 | 0.2732 | Lectura de instalación | 2925.805
2020-11-05 17:08 | 9073.473 | 17.1 | 0 | 0.32617 | -0.001939 | 2840.7658 | 0.32423 | Lectura de instalación | 2925.805
2020-11-05 23:08 | 9092.45 | 17.1 | 0 | 0.24094 | -0.001939 | 2840.851 | 0.239 | Lectura de instalación | 2925.805
2020-11-06 05:08 | 9101.239 | 17.1 | 0 | 0.20147 | -0.001939 | 2840.8905 | 0.19953 | Lectura de instalación | 2925.805
2020-11-06 11:08 | 9084.371 | 17.1 | 0 | 0.27722 | -0.001939 | 2840.8147 | 0.27529 | Lectura de instalación | 2925.805
2020-11-06 17:08 | 9082.597 | 17.1 | 0 | 0.28519 | -0.001939 | 2840.8067 | 0.28325 | Lectura de instalación | 2925.805
2020-11-06 23:08 | 9097.432 | 17.1 | 0 | 0.21857 | -0.001939 | 2840.8734 | 0.21663 | Lectura de instalación | 2925.805
2020-11-07 05:08 | 9105.53 | 17.1 | 0 | 0.1822 | -0.001939 | 2840.9097 | 0.18026 | Lectura de instalación | 2925.805
2020-11-07 11:08 | 9089.445 | 17.1 | 0 | 0.25444 | -0.001939 | 2840.8375 | 0.2525 | Lectura de instalación | 2925.805
2020-11-07 17:08 | 9083.242 | 17.1 | 0 | 0.2823 | -0.001939 | 2840.8096 | 0.28036 | Lectura de instalación | 2925.805
2020-11-07 23:08 | 9098.146 | 17.1 | 0 | 0.21536 | -0.001939 | 2840.8766 | 0.21342 | Lectura de instalación | 2925.805
2020-11-08 05:08 | 9105.978 | 17.1 | 0 | 0.18019 | -0.001939 | 2840.9118 | 0.17825 | Lectura de instalación | 2925.805
2020-11-08 11:08 | 9087.803 | 17.1 | 0 | 0.26181 | -0.001939 | 2840.8301 | 0.25987 | Lectura de instalación | 2925.805
2020-11-08 17:08 | 9078.952 | 17.1 | 0 | 0.30156 | -0.001939 | 2840.7904 | 0.29962 | Lectura de instalación | 2925.805
2020-11-08 23:08 | 9097.034 | 17.1 | 0 | 0.22036 | -0.001939 | 2840.8716 | 0.21842 | Lectura de instalación | 2925.805
2020-11-09 05:08 | 9105.996 | 17.1 | 0 | 0.18011 | -0.001939 | 2840.9118 | 0.17817 | Lectura de instalación | 2925.805
2020-11-09 11:08 | 9087.223 | 17.1 | 0 | 0.26442 | -0.001939 | 2840.8275 | 0.26248 | Lectura de instalación | 2925.805
2020-11-09 17:08 | 9081.983 | 17.1 | 0 | 0.28795 | -0.001939 | 2840.804 | 0.28601 | Lectura de instalación | 2925.805
2020-11-09 23:08 | 9097.416 | 17.1 | 0 | 0.21864 | -0.001939 | 2840.8733 | 0.2167 | Lectura de instalación | 2925.805
2020-11-10 05:08 | 9106.812 | 17.1 | 0 | 0.17644 | -0.001939 | 2840.9155 | 0.1745 | Lectura de instalación | 2925.805
2020-11-10 11:08 | 9091.072 | 17.1 | 0 | 0.24713 | -0.001939 | 2840.8448 | 0.24519 | Lectura de instalación | 2925.805
2020-11-10 17:08 | 9079.564 | 17.1 | 0 | 0.29881 | -0.001939 | 2840.7931 | 0.29687 | Lectura de instalación | 2925.805
2020-11-10 23:08 | 9098.596 | 17.1 | 0 | 0.21334 | -0.001939 | 2840.8786 | 0.2114 | Lectura de instalación | 2925.805
2020-11-11 05:08 | 9104.098 | 17.1 | 0 | 0.18863 | -0.001939 | 2840.9033 | 0.18669 | Lectura de instalación | 2925.805
2020-11-11 11:08 | 9091.604 | 17.1 | 0 | 0.24474 | -0.001939 | 2840.8472 | 0.2428 | Lectura de instalación | 2925.805
2020-11-11 17:08 | 9090.643 | 17.1 | 0 | 0.24906 | -0.001939 | 2840.8429 | 0.24712 | Lectura de instalación | 2925.805
2020-11-11 23:08 | 9101.737 | 17.1 | 0 | 0.19923 | -0.001939 | 2840.8927 | 0.1973 | Lectura de instalación | 2925.805
2020-11-12 05:08 | 9106.859 | 17.1 | 0 | 0.17623 | -0.001939 | 2840.9157 | 0.17429 | Lectura de instalación | 2925.805
2020-11-12 11:08 | 9095.688 | 17.1 | 0 | 0.2264 | -0.001939 | 2840.8655 | 0.22446 | Lectura de instalación | 2925.805
2020-11-12 17:08 | 9092.598 | 17.1 | 0 | 0.24028 | -0.001939 | 2840.8517 | 0.23834 | Lectura de instalación | 2925.805
2020-11-12 23:08 | 9105.347 | 17.1 | 0 | 0.18302 | -0.001939 | 2840.9089 | 0.18108 | Lectura de instalación | 2925.805
2020-11-13 05:08 | 9114.254 | 17.1 | 0 | 0.14302 | -0.001939 | 2840.9489 | 0.14108 | Lectura de instalación | 2925.805
2020-11-13 11:08 | 9097.814 | 17.1 | 0 | 0.21685 | -0.001939 | 2840.8751 | 0.21491 | Lectura de instalación | 2925.805
2020-11-13 17:08 | 9098.546 | 17.1 | 0 | 0.21357 | -0.001939 | 2840.8784 | 0.21163 | Lectura de instalación | 2925.805
2020-11-13 23:08 | 9109.49 | 17.1 | 0 | 0.16442 | -0.001939 | 2840.9275 | 0.16248 | Lectura de instalación | 2925.805
2020-11-14 05:08 | 9114.72 | 17.1 | 0 | 0.14093 | -0.001939 | 2840.951 | 0.13899 | Lectura de instalación | 2925.805
2020-11-14 11:08 | 9099.375 | 17.1 | 0 | 0.20984 | -0.001939 | 2840.8821 | 0.2079 | Lectura de instalación | 2925.805
2020-11-14 17:08 | 9098.063 | 17.1 | 0 | 0.21573 | -0.001939 | 2840.8762 | 0.2138 | Lectura de instalación | 2925.805
2020-11-14 23:08 | 9105.145 | 17.1 | 0 | 0.18393 | -0.001939 | 2840.908 | 0.18199 | Lectura de instalación | 2925.805
2020-11-15 05:08 | 9112.486 | 17.1 | 0 | 0.15096 | -0.001939 | 2840.941 | 0.14902 | Lectura de instalación | 2925.805
2020-11-15 11:08 | 9092.4 | 17.1 | 0 | 0.24117 | -0.001939 | 2840.8508 | 0.23923 | Lectura de instalación | 2925.805
2020-11-15 17:08 | 9096.435 | 17.1 | 0 | 0.22305 | -0.001939 | 2840.8689 | 0.22111 | Lectura de instalación | 2925.805
2020-11-15 23:08 | 9109.606 | 17.1 | 0 | 0.16389 | -0.001939 | 2840.928 | 0.16196 | Lectura de instalación | 2925.805
2020-11-16 05:08 | 9115.303 | 17.1 | 0 | 0.13831 | -0.001939 | 2840.9536 | 0.13637 | Lectura de instalación | 2925.805
2020-11-16 11:08 | 9097.849 | 17.1 | 0 | 0.2167 | -0.001939 | 2840.8752 | 0.21476 | Lectura de instalación | 2925.805
2020-11-16 17:08 | 9093.661 | 17.1 | 0 | 0.2355 | -0.001939 | 2840.8564 | 0.23356 | Lectura de instalación | 2925.805
2020-11-16 23:08 | 9105.512 | 17.1 | 0 | 0.18228 | -0.001939 | 2840.9097 | 0.18034 | Lectura de instalación | 2925.805
2020-11-17 05:08 | 9113.354 | 17.1 | 0 | 0.14706 | -0.001939 | 2840.9449 | 0.14512 | Lectura de instalación | 2925.805
2020-11-17 11:08 | 9098.712 | 17.1 | 0 | 0.21282 | -0.001939 | 2840.8791 | 0.21088 | Lectura de instalación | 2925.805
2020-11-17 17:08 | 9096.303 | 17.1 | 0 | 0.22364 | -0.001939 | 2840.8683 | 0.2217 | Lectura de instalación | 2925.805
2020-11-17 23:08 | 9109.773 | 17.1 | 0 | 0.16314 | -0.001939 | 2840.9288 | 0.16121 | Lectura de instalación | 2925.805
2020-11-18 05:08 | 9116.02 | 17.1 | 0 | 0.13509 | -0.001939 | 2840.9568 | 0.13315 | Lectura de instalación | 2925.805
2020-11-18 11:08 | 9101.34 | 17.1 | 0 | 0.20102 | -0.001939 | 2840.8909 | 0.19908 | Lectura de instalación | 2925.805
2020-11-18 23:08 | 9116.103 | 17.1 | 0 | 0.13472 | -0.001939 | 2840.9572 | 0.13278 | Lectura de instalación | 2925.805
2020-11-19 05:08 | 9118.918 | 17.1 | 0 | 0.12207 | -0.001939 | 2840.9699 | 0.12014 | Lectura de instalación | 2925.805
2020-11-19 11:08 | 9111.473 | 17.1 | 0 | 0.15551 | -0.001939 | 2840.9364 | 0.15357 | Lectura de instalación | 2925.805
2020-11-19 23:08 | 9119.386 | 17.1 | 0 | 0.11997 | -0.001939 | 2840.972 | 0.11803 | Lectura de instalación | 2925.805
2020-11-20 05:08 | 9122.771 | 17.1 | 0 | 0.10477 | -0.001939 | 2840.9872 | 0.10283 | Lectura de instalación | 2925.805
2020-11-20 11:08 | 9112.354 | 17.1 | 0 | 0.15155 | -0.001939 | 2840.9404 | 0.14961 | Lectura de instalación | 2925.805
2020-11-20 17:08 | 9112.153 | 17.1 | 0 | 0.15246 | -0.001939 | 2840.9395 | 0.15052 | Lectura de instalación | 2925.805
2020-11-20 23:08 | 9120.171 | 17.1 | 0 | 0.11645 | -0.001939 | 2840.9755 | 0.11451 | Lectura de instalación | 2925.805
2020-11-21 05:08 | 9122.606 | 17.1 | 0 | 0.10551 | -0.001939 | 2840.9864 | 0.10357 | Lectura de instalación | 2925.805
2020-11-21 11:08 | 9113.704 | 17.1 | 0 | 0.14549 | -0.001939 | 2840.9464 | 0.14355 | Lectura de instalación | 2925.805
2020-11-21 17:08 | 9102.153 | 17.1 | 0 | 0.19737 | -0.001939 | 2840.8946 | 0.19543 | Lectura de instalación | 2925.805
2020-11-21 23:08 | 9112.671 | 17.1 | 0 | 0.15013 | -0.001939 | 2840.9418 | 0.14819 | Lectura de instalación | 2925.805
2020-11-22 05:08 | 9119.521 | 17.1 | 0 | 0.11937 | -0.001939 | 2840.9726 | 0.11743 | Lectura de instalación | 2925.805
2020-11-22 11:08 | 9102.402 | 17.1 | 0 | 0.19625 | -0.001939 | 2840.8957 | 0.19431 | Lectura de instalación | 2925.805
2020-11-22 17:08 | 9098.68 | 17.1 | 0 | 0.21296 | -0.001939 | 2840.879 | 0.21102 | Lectura de instalación | 2925.805
2020-11-22 23:08 | 9111.056 | 17.1 | 0 | 0.15738 | -0.001939 | 2840.9346 | 0.15544 | Lectura de instalación | 2925.805
2020-11-23 05:08 | 9117.203 | 17.1 | 0 | 0.12978 | -0.001939 | 2840.9622 | 0.12784 | Lectura de instalación | 2925.805
2020-11-23 11:08 | 9106.578 | 17.1 | 0 | 0.17749 | -0.001939 | 2840.9144 | 0.17555 | Lectura de instalación | 2925.805
2020-11-23 17:08 | 9098.896 | 17.1 | 0 | 0.21199 | -0.001939 | 2840.8799 | 0.21005 | Lectura de instalación | 2925.805
2020-11-23 23:08 | 9112.455 | 17.1 | 0 | 0.1511 | -0.001939 | 2840.9408 | 0.14916 | Lectura de instalación | 2925.805
2020-11-24 05:08 | 9118.854 | 17.1 | 0 | 0.12236 | -0.001939 | 2840.9696 | 0.12042 | Lectura de instalación | 2925.805
2020-11-24 11:08 | 9102.52 | 17.1 | 0 | 0.19572 | -0.001939 | 2840.8962 | 0.19378 | Lectura de instalación | 2925.805
2020-11-24 17:08 | 9094.573 | 17.1 | 0 | 0.23141 | -0.001939 | 2840.8605 | 0.22947 | Lectura de instalación | 2925.805
2020-11-24 23:08 | 9109.306 | 17.1 | 0 | 0.16524 | -0.001939 | 2840.9267 | 0.1633 | Lectura de instalación | 2925.805
2020-11-25 05:08 | 9116.802 | 17.1 | 0 | 0.13158 | -0.001939 | 2840.9604 | 0.12964 | Lectura de instalación | 2925.805
2020-11-25 11:08 | 9096.835 | 17.1 | 0 | 0.22125 | -0.001939 | 2840.8707 | 0.21931 | Lectura de instalación | 2925.805
2020-11-25 17:08 | 9095.889 | 17.1 | 0 | 0.2255 | -0.001939 | 2840.8664 | 0.22356 | Lectura de instalación | 2925.805
2020-11-25 23:08 | 9107.809 | 17.1 | 0 | 0.17196 | -0.001939 | 2840.92 | 0.17003 | Lectura de instalación | 2925.805
2020-11-26 05:08 | 9114.737 | 17.1 | 0 | 0.14085 | -0.001939 | 2840.9511 | 0.13891 | Lectura de instalación | 2925.805
2020-11-26 11:08 | 9101.821 | 17.1 | 0 | 0.19886 | -0.001939 | 2840.8931 | 0.19692 | Lectura de instalación | 2925.805
2020-11-26 17:08 | 9092.332 | 17.1 | 0 | 0.24147 | -0.001939 | 2840.8505 | 0.23953 | Lectura de instalación | 2925.805
2020-11-26 23:08 | 9110.521 | 17.1 | 0 | 0.15979 | -0.001939 | 2840.9322 | 0.15785 | Lectura de instalación | 2925.805
2020-11-27 05:08 | 9119.055 | 17.1 | 0 | 0.12146 | -0.001939 | 2840.9705 | 0.11952 | Lectura de instalación | 2925.805
2020-11-27 11:08 | 9104.58 | 17.1 | 0 | 0.18647 | -0.001939 | 2840.9055 | 0.18453 | Lectura de instalación | 2925.805
2020-11-27 17:08 | 9107.16 | 17.1 | 0 | 0.17488 | -0.001939 | 2840.9171 | 0.17294 | Lectura de instalación | 2925.805
2020-11-27 23:08 | 9115.835 | 17.1 | 0 | 0.13592 | -0.001939 | 2840.956 | 0.13398 | Lectura de instalación | 2925.805
2020-11-28 05:08 | 9119.437 | 17.1 | 0 | 0.11974 | -0.001939 | 2840.9722 | 0.1178 | Lectura de instalación | 2925.805
2020-11-28 11:08 | 9105.512 | 17.1 | 0 | 0.18228 | -0.001939 | 2840.9097 | 0.18034 | Lectura de instalación | 2925.805
2020-11-28 17:08 | 9105.845 | 17.1 | 0 | 0.18079 | -0.001939 | 2840.9112 | 0.17885 | Lectura de instalación | 2925.805
2020-11-28 23:08 | 9112.871 | 17.1 | 0 | 0.14923 | -0.001939 | 2840.9427 | 0.14729 | Lectura de instalación | 2925.805
2020-11-29 05:08 | 9118.803 | 17.1 | 0 | 0.12259 | -0.001939 | 2840.9693 | 0.12065 | Lectura de instalación | 2925.805
2020-11-29 11:08 | 9106.61 | 17.1 | 0 | 0.17735 | -0.001939 | 2840.9146 | 0.17541 | Lectura de instalación | 2925.805
2020-11-29 17:08 | 9105.431 | 17.1 | 0 | 0.18264 | -0.001939 | 2840.9093 | 0.18071 | Lectura de instalación | 2925.805
2020-11-29 23:08 | 9112.555 | 17.1 | 0 | 0.15065 | -0.001939 | 2840.9413 | 0.14871 | Lectura de instalación | 2925.805
2020-11-30 05:08 | 9119.938 | 17.1 | 0 | 0.11749 | -0.001939 | 2840.9744 | 0.11555 | Lectura de instalación | 2925.805
2020-11-30 11:08 | 9111.104 | 17.1 | 0 | 0.15717 | -0.001939 | 2840.9348 | 0.15523 | Lectura de instalación | 2925.805
2020-11-30 17:08 | 9103.949 | 17.1 | 0 | 0.1893 | -0.001939 | 2840.9026 | 0.18736 | Lectura de instalación | 2925.805
2020-11-30 23:08 | 9114.602 | 17.1 | 0 | 0.14146 | -0.001939 | 2840.9505 | 0.13952 | Lectura de instalación | 2925.805
2020-12-01 05:08 | 9121.155 | 17.1 | 0 | 0.11203 | -0.001939 | 2840.9799 | 0.11009 | Lectura de instalación | 2925.805
2020-12-01 11:08 | 9108.874 | 17.1 | 0 | 0.16718 | -0.001939 | 2840.9248 | 0.16524 | Lectura de instalación | 2925.805
2020-12-01 17:08 | 9112.021 | 17.1 | 0 | 0.15305 | -0.001939 | 2840.9389 | 0.15111 | Lectura de instalación | 2925.805
2020-12-01 23:08 | 9119.338 | 17.1 | 0 | 0.12019 | -0.001939 | 2840.9718 | 0.11825 | Lectura de instalación | 2925.805
2020-12-02 05:08 | 9123.976 | 17.1 | 0 | 0.099359 | -0.001939 | 2840.9926 | 0.09742 | Lectura de instalación | 2925.805
2020-12-02 11:08 | 9116.637 | 17.1 | 0 | 0.13232 | -0.001939 | 2840.9596 | 0.13038 | Lectura de instalación | 2925.805
2020-12-02 17:08 | 9112.072 | 17.1 | 0 | 0.15282 | -0.001939 | 2840.9391 | 0.15088 | Lectura de instalación | 2925.805
2020-12-02 23:08 | 9118.918 | 17.1 | 0 | 0.12207 | -0.001939 | 2840.9699 | 0.12014 | Lectura de instalación | 2925.805
2020-12-03 05:08 | 9123.608 | 17.1 | 0 | 0.10101 | -0.001939 | 2840.9909 | 0.099073 | Lectura de instalación | 2925.805
2020-12-03 11:08 | 9117.619 | 17.1 | 0 | 0.12791 | -0.001939 | 2840.964 | 0.12597 | Lectura de instalación | 2925.805
2020-12-03 17:08 | 9108.341 | 17.1 | 0 | 0.16958 | -0.001939 | 2840.9224 | 0.16764 | Lectura de instalación | 2925.805
2020-12-03 23:08 | 9117.236 | 17.1 | 0 | 0.12963 | -0.001939 | 2840.9623 | 0.12769 | Lectura de instalación | 2925.805
2020-12-04 05:08 | 9122.474 | 17.1 | 0 | 0.1061 | -0.001939 | 2840.9858 | 0.10417 | Lectura de instalación | 2925.805
2020-12-04 11:08 | 9115.354 | 17.1 | 0 | 0.13808 | -0.001939 | 2840.9539 | 0.13614 | Lectura de instalación | 2925.805
2020-12-04 17:08 | 9115.788 | 17.1 | 0 | 0.13613 | -0.001939 | 2840.9558 | 0.13419 | Lectura de instalación | 2925.805
2020-12-04 23:08 | 9120.504 | 17.1 | 0 | 0.11495 | -0.001939 | 2840.977 | 0.11301 | Lectura de instalación | 2925.805
2020-12-05 05:08 | 9127.714 | 17.1 | 0 | 0.082572 | -0.001939 | 2841.0094 | 0.080633 | Lectura de instalación | 2925.805
2020-12-05 11:08 | 9126.011 | 17.1 | 0 | 0.09022 | -0.001939 | 2841.0017 | 0.088281 | Lectura de instalación | 2925.805
2020-12-05 17:08 | 9119.537 | 17.1 | 0 | 0.11929 | -0.001939 | 2840.9726 | 0.11736 | Lectura de instalación | 2925.805
2020-12-05 23:08 | 9126.078 | 17.1 | 0 | 0.089919 | -0.001939 | 2841.002 | 0.08798 | Lectura de instalación | 2925.805
2020-12-06 05:08 | 9128.415 | 17.1 | 0 | 0.079423 | -0.001939 | 2841.0125 | 0.077484 | Lectura de instalación | 2925.805
2020-12-06 11:08 | 9119.922 | 17.1 | 0 | 0.11757 | -0.001939 | 2840.9744 | 0.11563 | Lectura de instalación | 2925.805
2020-12-06 17:08 | 9112.021 | 17.1 | 0 | 0.15305 | -0.001939 | 2840.9389 | 0.15111 | Lectura de instalación | 2925.805
2020-12-06 23:08 | 9125.192 | 17.1 | 0 | 0.093898 | -0.001939 | 2840.998 | 0.091959 | Lectura de instalación | 2925.805
2020-12-07 05:08 | 9126.296 | 17.1 | 0 | 0.08894 | -0.001939 | 2841.003 | 0.087001 | Lectura de instalación | 2925.805
2020-12-07 11:08 | 9116.837 | 17.1 | 0 | 0.13142 | -0.001939 | 2840.9605 | 0.12948 | Lectura de instalación | 2925.805
2020-12-07 17:08 | 9117.088 | 17.1 | 0 | 0.13029 | -0.001939 | 2840.9616 | 0.12835 | Lectura de instalación | 2925.805
2020-12-07 23:08 | 9124.24 | 17.1 | 0 | 0.098173 | -0.001939 | 2840.9938 | 0.096234 | Lectura de instalación | 2925.805
2020-12-08 05:08 | 9127.446 | 17.1 | 0 | 0.083775 | -0.001939 | 2841.0082 | 0.081836 | Lectura de instalación | 2925.805
2020-12-08 11:08 | 9117.588 | 17.1 | 0 | 0.12805 | -0.001939 | 2840.9639 | 0.12611 | Lectura de instalación | 2925.805
2020-12-08 17:08 | 9119.888 | 17.1 | 0 | 0.11772 | -0.001939 | 2840.9742 | 0.11578 | Lectura de instalación | 2925.805
2020-12-08 23:08 | 9127.897 | 17.1 | 0 | 0.08175 | -0.001939 | 2841.0102 | 0.079811 | Lectura de instalación | 2925.805
2020-12-09 05:08 | 9131.473 | 17.1 | 0 | 0.06569 | -0.001939 | 2841.0262 | 0.063751 | Lectura de instalación | 2925.805
2020-12-09 11:08 | 9117.702 | 17.1 | 0 | 0.12754 | -0.001939 | 2840.9644 | 0.1256 | Lectura de instalación | 2925.805
2020-12-09 17:08 | 9112.289 | 17.1 | 0 | 0.15185 | -0.001939 | 2840.9401 | 0.14991 | Lectura de instalación | 2925.805
2020-12-09 23:08 | 9122.889 | 17.1 | 0 | 0.10424 | -0.001939 | 2840.9877 | 0.1023 | Lectura de instalación | 2925.805
2020-12-10 05:08 | 9128.683 | 17.1 | 0 | 0.07822 | -0.001939 | 2841.0137 | 0.076281 | Lectura de instalación | 2925.805
2020-12-10 11:08 | 9117.868 | 17.1 | 0 | 0.12679 | -0.001939 | 2840.9651 | 0.12485 | Lectura de instalación | 2925.805
2020-12-10 17:08 | 9106.777 | 17.1 | 0 | 0.1766 | -0.001939 | 2840.9153 | 0.17466 | Lectura de instalación | 2925.805
2020-12-10 23:08 | 9119.736 | 17.1 | 0 | 0.1184 | -0.001939 | 2840.9735 | 0.11646 | Lectura de instalación | 2925.805
2020-12-11 05:08 | 9126.728 | 17.1 | 0 | 0.087 | -0.001939 | 2841.0049 | 0.085061 | Lectura de instalación | 2925.805
2020-12-11 11:08 | 9120.054 | 17.1 | 0 | 0.11697 | -0.001939 | 2840.975 | 0.11503 | Lectura de instalación | 2925.805
2020-12-11 17:08 | 9114.986 | 17.1 | 0 | 0.13973 | -0.001939 | 2840.9522 | 0.13779 |  | 2925.805
2020-12-11 23:08 | 9122.705 | 17.1 | 0 | 0.10507 | -0.001939 | 2840.9869 | 0.10313 |  | 2925.805
2020-12-12 05:08 | 9126.979 | 17.1 | 0 | 0.085872 | -0.001939 | 2841.0061 | 0.083933 |  | 2925.805
2020-12-12 11:08 | 9121.938 | 17.1 | 0 | 0.10851 | -0.001939 | 2840.9834 | 0.10657 |  | 2925.805
2020-12-12 17:08 | 9116.403 | 17.1 | 0 | 0.13337 | -0.001939 | 2840.9586 | 0.13143 |  | 2925.805
2020-12-12 23:08 | 9125.926 | 17.1 | 0 | 0.090601 | -0.001939 | 2841.0013 | 0.088662 |  | 2925.805
2020-12-13 05:08 | 9127.848 | 17.1 | 0 | 0.08197 | -0.001939 | 2841.01 | 0.080031 |  | 2925.805
2020-12-13 11:08 | 9122.34 | 17.1 | 0 | 0.10671 | -0.001939 | 2840.9852 | 0.10477 |  | 2925.805
2020-12-13 17:08 | 9117.921 | 17.1 | 0 | 0.12655 | -0.001939 | 2840.9654 | 0.12461 |  | 2925.805
2020-12-13 23:08 | 9125.043 | 17.1 | 0 | 0.094567 | -0.001939 | 2840.9974 | 0.092628 |  | 2925.805
2020-12-14 05:08 | 9129.666 | 17.1 | 0 | 0.073805 | -0.001939 | 2841.0181 | 0.071866 |  | 2925.805
2020-12-14 11:08 | 9116.668 | 17.1 | 0 | 0.13218 | -0.001939 | 2840.9598 | 0.13024 |  | 2925.805
2020-12-14 17:08 | 9112.422 | 17.1 | 0 | 0.15125 | -0.001939 | 2840.9407 | 0.14931 |  | 2925.805
2020-12-14 23:08 | 9119.838 | 17.1 | 0 | 0.11794 | -0.001939 | 2840.974 | 0.116 |  | 2925.805
2020-12-15 05:08 | 9126.178 | 17.1 | 0 | 0.08947 | -0.001939 | 2841.0025 | 0.087531 |  | 2925.805
2020-12-15 11:08 | 9122.306 | 17.1 | 0 | 0.10686 | -0.001939 | 2840.9851 | 0.10492 |  | 2925.805
2020-12-15 17:08 | 9111.971 | 17.1 | 0 | 0.15327 | -0.001939 | 2840.9387 | 0.15133 |  | 2925.805
2020-12-15 23:08 | 9125.043 | 17.1 | 0 | 0.094567 | -0.001939 | 2840.9974 | 0.092628 |  | 2925.805
2020-12-16 05:08 | 9131.037 | 17.1 | 0 | 0.067648 | -0.001939 | 2841.0243 | 0.065709 |  | 2925.805
2020-12-16 11:08 | 9119.437 | 17.1 | 0 | 0.11974 | -0.001939 | 2840.9722 | 0.1178 |  | 2925.805
2020-12-16 17:08 | 9112.703 | 17.1 | 0 | 0.14999 | -0.001939 | 2840.942 | 0.14805 |  | 2925.805
2020-12-16 23:08 | 9121.507 | 17.1 | 0 | 0.11045 | -0.001939 | 2840.9815 | 0.10851 |  | 2925.805
2020-12-17 05:08 | 9126.296 | 17.1 | 0 | 0.08894 | -0.001939 | 2841.003 | 0.087001 |  | 2925.805
2020-12-17 11:08 | 9117.619 | 17.1 | 0 | 0.12791 | -0.001939 | 2840.964 | 0.12597 |  | 2925.805
2020-12-17 17:08 | 9110.288 | 17.1 | 0 | 0.16083 | -0.001939 | 2840.9311 | 0.15889 |  | 2925.805
2020-12-17 23:08 | 9122.739 | 17.1 | 0 | 0.10491 | -0.001939 | 2840.987 | 0.10298 |  | 2925.805
2020-12-18 05:08 | 9128.099 | 17.1 | 0 | 0.080842 | -0.001939 | 2841.0111 | 0.078903 |  | 2925.805
2020-12-18 11:08 | 9119.804 | 17.1 | 0 | 0.1181 | -0.001939 | 2840.9738 | 0.11616 |  | 2925.805
2020-12-18 17:08 | 9117.619 | 17.1 | 0 | 0.12791 | -0.001939 | 2840.964 | 0.12597 |  | 2925.805
2020-12-18 23:08 | 9127.129 | 17.1 | 0 | 0.085199 | -0.001939 | 2841.0067 | 0.08326 |  | 2925.805
2020-12-19 05:08 | 9130.367 | 17.1 | 0 | 0.070657 | -0.001939 | 2841.0213 | 0.068718 |  | 2925.805
2020-12-19 11:08 | 9122.122 | 17.1 | 0 | 0.10769 | -0.001939 | 2840.9843 | 0.10575 |  | 2925.805
2020-12-19 17:08 | 9113.97 | 17.1 | 0 | 0.1443 | -0.001939 | 2840.9476 | 0.14236 |  | 2925.805
2020-12-19 23:08 | 9120.137 | 17.1 | 0 | 0.1166 | -0.001939 | 2840.9753 | 0.11466 |  | 2925.805
2020-12-20 05:08 | 9126.479 | 17.1 | 0 | 0.088118 | -0.001939 | 2841.0038 | 0.086179 |  | 2925.805
2020-12-20 11:08 | 9115.169 | 17.1 | 0 | 0.13891 | -0.001939 | 2840.953 | 0.13697 |  | 2925.805
2020-12-20 17:08 | 9108.142 | 17.1 | 0 | 0.17047 | -0.001939 | 2840.9215 | 0.16853 |  | 2925.805
2020-12-20 23:08 | 9120.004 | 17.1 | 0 | 0.1172 | -0.001939 | 2840.9747 | 0.11526 |  | 2925.805
2020-12-21 05:08 | 9125.809 | 17.1 | 0 | 0.091127 | -0.001939 | 2841.0008 | 0.089188 |  | 2925.805
2020-12-21 11:08 | 9116.587 | 17.1 | 0 | 0.13254 | -0.001939 | 2840.9594 | 0.1306 |  | 2925.805
2020-12-21 17:08 | 9110.156 | 17.1 | 0 | 0.16142 | -0.001939 | 2840.9305 | 0.15949 |  | 2925.805
2020-12-21 23:08 | 9119.405 | 17.1 | 0 | 0.11989 | -0.001939 | 2840.9721 | 0.11795 |  | 2925.805
2020-12-22 05:08 | 9125.745 | 17.1 | 0 | 0.091414 | -0.001939 | 2841.0005 | 0.089475 |  | 2925.805
2020-12-22 11:08 | 9112.905 | 17.1 | 0 | 0.14908 | -0.001939 | 2840.9429 | 0.14714 |  | 2925.805
2020-12-22 17:08 | 9105.778 | 17.1 | 0 | 0.18109 | -0.001939 | 2840.9109 | 0.17915 |  | 2925.805
2020-12-22 23:08 | 9119.772 | 17.1 | 0 | 0.11824 | -0.001939 | 2840.9737 | 0.1163 |  | 2925.805
2020-12-23 05:08 | 9125.809 | 17.1 | 0 | 0.091127 | -0.001939 | 2841.0008 | 0.089188 |  | 2925.805
2020-12-23 11:08 | 9124.476 | 17.1 | 0 | 0.097113 | -0.001939 | 2840.9948 | 0.095174 |  | 2925.805
2020-12-23 17:08 | 9124.142 | 17.1 | 0 | 0.098613 | -0.001939 | 2840.9933 | 0.096674 |  | 2925.805
2020-12-23 23:08 | 9129.567 | 17.1 | 0 | 0.07425 | -0.001939 | 2841.0177 | 0.072311 |  | 2925.805
2020-12-24 05:08 | 9133.042 | 17.1 | 0 | 0.058643 | -0.001939 | 2841.0333 | 0.056704 |  | 2925.805
2020-12-24 11:08 | 9119.338 | 17.1 | 0 | 0.12019 | -0.001939 | 2840.9718 | 0.11825 |  | 2925.805
2020-12-24 17:08 | 9112.387 | 17.1 | 0 | 0.15141 | -0.001939 | 2840.9405 | 0.14947 |  | 2925.805
2020-12-24 23:08 | 9120.923 | 17.1 | 0 | 0.11307 | -0.001939 | 2840.9789 | 0.11113 |  | 2925.805
2020-12-25 05:08 | 9126.296 | 17.1 | 0 | 0.08894 | -0.001939 | 2841.003 | 0.087001 |  | 2925.805
2020-12-25 11:08 | 9118.653 | 17.1 | 0 | 0.12326 | -0.001939 | 2840.9687 | 0.12133 |  | 2925.805
2020-12-25 17:08 | 9116.869 | 17.1 | 0 | 0.13128 | -0.001939 | 2840.9607 | 0.12934 |  | 2925.805
2020-12-25 23:08 | 9123.105 | 17.1 | 0 | 0.10327 | -0.001939 | 2840.9887 | 0.10133 |  | 2925.805
2020-12-26 05:08 | 9131.371 | 17.1 | 0 | 0.066148 | -0.001939 | 2841.0258 | 0.064209 |  | 2925.805
2020-12-26 11:08 | 9117.672 | 17.1 | 0 | 0.12767 | -0.001939 | 2840.9643 | 0.12573 |  | 2925.805
2020-12-26 17:08 | 9117.318 | 17.1 | 0 | 0.12926 | -0.001939 | 2840.9627 | 0.12732 |  | 2925.805
2020-12-26 23:08 | 9125.827 | 17.1 | 0 | 0.091046 | -0.001939 | 2841.0009 | 0.089107 |  | 2925.805
2020-12-27 05:08 | 9131.653 | 17.1 | 0 | 0.064881 | -0.001939 | 2841.0271 | 0.062942 |  | 2925.805
2020-12-27 11:08 | 9127.796 | 17.1 | 0 | 0.082203 | -0.001939 | 2841.0097 | 0.080264 |  | 2925.805
2020-12-27 17:08 | 9128.348 | 17.1 | 0 | 0.079724 | -0.001939 | 2841.0122 | 0.077785 |  | 2925.805
2020-12-27 23:08 | 9133.827 | 17.1 | 0 | 0.055118 | -0.001939 | 2841.0368 | 0.053179 |  | 2925.805
2020-12-28 05:08 | 9138.31 | 17.1 | 0 | 0.034985 | -0.001939 | 2841.057 | 0.033046 |  | 2925.805
2020-12-28 11:08 | 9125.477 | 17.1 | 0 | 0.092618 | -0.001939 | 2840.9993 | 0.090679 |  | 2925.805
2020-12-28 17:08 | 9121.522 | 17.1 | 0 | 0.11038 | -0.001939 | 2840.9816 | 0.10844 |  | 2925.805
2020-12-28 23:08 | 9128.698 | 17.1 | 0 | 0.078152 | -0.001939 | 2841.0138 | 0.076213 |  | 2925.805
2020-12-29 05:08 | 9135.248 | 17.1 | 0 | 0.048736 | -0.001939 | 2841.0432 | 0.046797 |  | 2925.805
2020-12-29 11:08 | 9121.89 | 17.1 | 0 | 0.10873 | -0.001939 | 2840.9832 | 0.10679 |  | 2925.805
2020-12-29 17:08 | 9110.571 | 17.1 | 0 | 0.15956 | -0.001939 | 2840.9324 | 0.15762 |  | 2925.805
2020-12-29 23:08 | 9125.96 | 17.1 | 0 | 0.090449 | -0.001939 | 2841.0015 | 0.08851 |  | 2925.805
2020-12-30 05:08 | 9132.759 | 17.1 | 0 | 0.059914 | -0.001939 | 2841.032 | 0.057975 |  | 2925.805
2020-12-30 11:08 | 9119.354 | 17.1 | 0 | 0.12012 | -0.001939 | 2840.9718 | 0.11818 |  | 2925.805
2020-12-30 17:08 | 9105.431 | 17.1 | 0 | 0.18264 | -0.001939 | 2840.9093 | 0.18071 |  | 2925.805
2020-12-30 23:08 | 9120.704 | 17.1 | 0 | 0.11405 | -0.001939 | 2840.9779 | 0.11211 |  | 2925.805
2020-12-31 05:08 | 9130.252 | 17.1 | 0 | 0.071173 | -0.001939 | 2841.0208 | 0.069234 |  | 2925.805
2020-12-31 11:08 | 9121.688 | 17.1 | 0 | 0.10963 | -0.001939 | 2840.9823 | 0.1077 |  | 2925.805
2020-12-31 17:08 | 9113.055 | 17.1 | 0 | 0.14841 | -0.001939 | 2840.9435 | 0.14647 |  | 2925.805
2020-12-31 23:08 | 9122.122 | 17.1 | 0 | 0.10769 | -0.001939 | 2840.9843 | 0.10575 |  | 2925.805
2021-01-01 05:08 | 9126.646 | 17.1 | 0 | 0.087368 | -0.001939 | 2841.0046 | 0.085429 |  | 2925.805
2021-01-01 11:08 | 9122.022 | 17.1 | 0 | 0.10813 | -0.001939 | 2840.9838 | 0.1062 |  | 2925.805
2021-01-01 17:08 | 9114.854 | 17.1 | 0 | 0.14033 | -0.001939 | 2840.9516 | 0.13839 |  | 2925.805
2021-01-01 23:08 | 9123.206 | 17.1 | 0 | 0.10282 | -0.001939 | 2840.9891 | 0.10088 |  | 2925.805
2021-01-02 05:08 | 9129.25 | 17.1 | 0 | 0.075673 | -0.001939 | 2841.0163 | 0.073734 |  | 2925.805
2021-01-02 11:08 | 9115.519 | 17.1 | 0 | 0.13734 | -0.001939 | 2840.9546 | 0.1354 |  | 2925.805
2021-01-02 17:08 | 9109.706 | 17.1 | 0 | 0.16345 | -0.001939 | 2840.9285 | 0.16151 |  | 2925.805
2021-01-02 23:08 | 9121.522 | 17.1 | 0 | 0.11038 | -0.001939 | 2840.9816 | 0.10844 |  | 2925.805
2021-01-03 05:08 | 9128.649 | 17.1 | 0 | 0.078372 | -0.001939 | 2841.0136 | 0.076433 |  | 2925.805
2021-01-03 11:08 | 9119.27 | 17.1 | 0 | 0.12049 | -0.001939 | 2840.9714 | 0.11855 |  | 2925.805
2021-01-03 17:08 | 9115.938 | 17.1 | 0 | 0.13546 | -0.001939 | 2840.9565 | 0.13352 |  | 2925.805
2021-01-03 23:08 | 9122.271 | 17.1 | 0 | 0.10702 | -0.001939 | 2840.9849 | 0.10508 |  | 2925.805
2021-01-04 05:08 | 9126.444 | 17.1 | 0 | 0.088275 | -0.001939 | 2841.0037 | 0.086336 |  | 2925.805
2021-01-04 11:08 | 9119.618 | 17.1 | 0 | 0.11893 | -0.001939 | 2840.973 | 0.11699 |  | 2925.805
2021-01-04 17:08 | 9118.237 | 17.1 | 0 | 0.12513 | -0.001939 | 2840.9668 | 0.12319 |  | 2925.805
2021-01-04 23:08 | 9126.329 | 17.1 | 0 | 0.088792 | -0.001939 | 2841.0031 | 0.086853 |  | 2925.805
2021-01-05 05:08 | 9130.219 | 17.1 | 0 | 0.071322 | -0.001939 | 2841.0206 | 0.069383 |  | 2925.805
2021-01-05 11:08 | 9120.455 | 17.1 | 0 | 0.11517 | -0.001939 | 2840.9768 | 0.11323 |  | 2925.805
2021-01-05 17:08 | 9120.238 | 17.1 | 0 | 0.11615 | -0.001939 | 2840.9758 | 0.11421 |  | 2925.805
2021-01-05 23:08 | 9129.082 | 17.1 | 0 | 0.076428 | -0.001939 | 2841.0155 | 0.074489 |  | 2925.805
2021-01-06 05:08 | 9133.71 | 17.1 | 0 | 0.055643 | -0.001939 | 2841.0363 | 0.053704 |  | 2925.805
2021-01-06 11:08 | 9121.421 | 17.1 | 0 | 0.11083 | -0.001939 | 2840.9811 | 0.10889 |  | 2925.805
2021-01-06 17:08 | 9117.337 | 17.1 | 0 | 0.12917 | -0.001939 | 2840.9628 | 0.12724 |  | 2925.805
2021-01-06 23:08 | 9126.411 | 17.1 | 0 | 0.088423 | -0.001939 | 2841.0035 | 0.086484 |  | 2925.805
2021-01-07 05:08 | 9131.572 | 17.1 | 0 | 0.065245 | -0.001939 | 2841.0267 | 0.063306 |  | 2925.805
2021-01-07 11:08 | 9121.421 | 17.1 | 0 | 0.11083 | -0.001939 | 2840.9811 | 0.10889 |  | 2925.805
2021-01-07 17:08 | 9115.922 | 17.1 | 0 | 0.13553 | -0.001939 | 2840.9564 | 0.13359 |  | 2925.805
2021-01-07 23:08 | 9126.111 | 17.1 | 0 | 0.089771 | -0.001939 | 2841.0022 | 0.087832 |  | 2925.805
2021-01-08 05:08 | 9131.104 | 17.1 | 0 | 0.067347 | -0.001939 | 2841.0246 | 0.065408 |  | 2925.805
2021-01-08 11:08 | 9125.225 | 17.1 | 0 | 0.09375 | -0.001939 | 2840.9982 | 0.091811 |  | 2925.805
2021-01-08 17:08 | 9119.736 | 17.1 | 0 | 0.1184 | -0.001939 | 2840.9735 | 0.11646 |  | 2925.805
2021-01-08 23:08 | 9125.01 | 17.1 | 0 | 0.094715 | -0.001939 | 2840.9972 | 0.092776 |  | 2925.805
2021-01-09 05:08 | 9130.018 | 17.1 | 0 | 0.072224 | -0.001939 | 2841.0197 | 0.070285 |  | 2925.805
2021-01-09 11:08 | 9120.721 | 17.1 | 0 | 0.11398 | -0.001939 | 2840.978 | 0.11204 |  | 2925.805
2021-01-09 17:08 | 9112.338 | 17.1 | 0 | 0.15163 | -0.001939 | 2840.9403 | 0.14969 |  | 2925.805
2021-01-09 23:08 | 9123.156 | 17.1 | 0 | 0.10304 | -0.001939 | 2840.9889 | 0.1011 |  | 2925.805
2021-01-10 05:08 | 9129.434 | 17.1 | 0 | 0.074847 | -0.001939 | 2841.0171 | 0.072908 |  | 2925.805
2021-01-10 11:08 | 9123.873 | 17.1 | 0 | 0.099821 | -0.001939 | 2840.9921 | 0.097882 |  | 2925.805
2021-01-10 17:08 | 9112.671 | 17.1 | 0 | 0.15013 | -0.001939 | 2840.9418 | 0.14819 |  | 2925.805
2021-01-10 23:08 | 9124.225 | 17.1 | 0 | 0.098241 | -0.001939 | 2840.9937 | 0.096302 |  | 2925.805
2021-01-11 05:08 | 9131.606 | 17.1 | 0 | 0.065093 | -0.001939 | 2841.0268 | 0.063154 |  | 2925.805
2021-01-11 11:08 | 9116.903 | 17.1 | 0 | 0.13112 | -0.001939 | 2840.9608 | 0.12918 |  | 2925.805
2021-01-11 17:08 | 9106.377 | 17.1 | 0 | 0.1784 | -0.001939 | 2840.9135 | 0.17646 |  | 2925.805
2021-01-11 23:08 | 9119.422 | 17.1 | 0 | 0.11981 | -0.001939 | 2840.9721 | 0.11787 |  | 2925.805
2021-01-12 05:08 | 9126.228 | 17.1 | 0 | 0.089245 | -0.001939 | 2841.0027 | 0.087306 |  | 2925.805
2021-01-12 11:08 | 9112.952 | 17.1 | 0 | 0.14887 | -0.001939 | 2840.9431 | 0.14693 |  | 2925.805
2021-01-12 17:08 | 9107.441 | 17.1 | 0 | 0.17362 | -0.001939 | 2840.9183 | 0.17168 |  | 2925.805
2021-01-12 23:08 | 9119.071 | 17.1 | 0 | 0.12139 | -0.001939 | 2840.9706 | 0.11945 |  | 2925.805
2021-01-13 05:08 | 9126.078 | 17.1 | 0 | 0.089919 | -0.001939 | 2841.002 | 0.08798 |  | 2925.805
2021-01-13 11:08 | 9119.639 | 17.1 | 0 | 0.11884 | -0.001939 | 2840.9731 | 0.1169 |  | 2925.805
2021-01-13 17:08 | 9111.771 | 17.1 | 0 | 0.15417 | -0.001939 | 2840.9378 | 0.15223 |  | 2925.805
2021-01-13 23:08 | 9120.504 | 17.1 | 0 | 0.11495 | -0.001939 | 2840.977 | 0.11301 |  | 2925.805
2021-01-14 05:08 | 9126.646 | 17.1 | 0 | 0.087368 | -0.001939 | 2841.0046 | 0.085429 |  | 2925.805
2021-01-14 11:08 | 9117.337 | 17.1 | 0 | 0.12917 | -0.001939 | 2840.9628 | 0.12724 |  | 2925.805
2021-01-14 17:08 | 9108.458 | 17.1 | 0 | 0.16905 | -0.001939 | 2840.9229 | 0.16711 |  | 2925.805
2021-01-14 23:08 | 9116.721 | 17.1 | 0 | 0.13194 | -0.001939 | 2840.96 | 0.13 |  | 2925.805
2021-01-15 05:08 | 9125.393 | 17.1 | 0 | 0.092995 | -0.001939 | 2840.9989 | 0.091056 |  | 2925.805
2021-01-15 11:08 | 9124.575 | 17.1 | 0 | 0.096669 | -0.001939 | 2840.9953 | 0.09473 |  | 2925.805
2021-01-15 17:08 | 9118.653 | 17.1 | 0 | 0.12326 | -0.001939 | 2840.9687 | 0.12133 |  | 2925.805
2021-01-15 23:08 | 9126.679 | 17.1 | 0 | 0.08722 | -0.001939 | 2841.0047 | 0.085281 |  | 2925.805
2021-01-16 05:08 | 9131.454 | 17.1 | 0 | 0.065775 | -0.001939 | 2841.0262 | 0.063836 |  | 2925.805
2021-01-16 11:08 | 9129.25 | 17.1 | 0 | 0.075673 | -0.001939 | 2841.0163 | 0.073734 |  | 2925.805
2021-01-16 17:08 | 9125.761 | 17.1 | 0 | 0.091342 | -0.001939 | 2841.0006 | 0.089403 |  | 2925.805
2021-01-16 23:08 | 9131.488 | 17.1 | 0 | 0.065622 | -0.001939 | 2841.0263 | 0.063683 |  | 2925.805
2021-01-17 05:08 | 9133.827 | 17.1 | 0 | 0.055118 | -0.001939 | 2841.0368 | 0.053179 |  | 2925.805
2021-01-17 11:08 | 9121.938 | 17.1 | 0 | 0.10851 | -0.001939 | 2840.9834 | 0.10657 |  | 2925.805
2021-01-17 17:08 | 9120.472 | 17.1 | 0 | 0.1151 | -0.001939 | 2840.9768 | 0.11316 |  | 2925.805
2021-01-17 23:08 | 9126.212 | 17.1 | 0 | 0.089317 | -0.001939 | 2841.0026 | 0.087378 |  | 2925.805
2021-01-18 05:08 | 9129.468 | 17.1 | 0 | 0.074694 | -0.001939 | 2841.0172 | 0.072755 |  | 2925.805
2021-01-18 11:08 | 9122.557 | 17.1 | 0 | 0.10573 | -0.001939 | 2840.9862 | 0.10379 |  | 2925.805
2021-01-18 17:08 | 9119.153 | 17.1 | 0 | 0.12102 | -0.001939 | 2840.9709 | 0.11908 |  | 2925.805
2021-01-18 23:08 | 9129.016 | 17.1 | 0 | 0.076724 | -0.001939 | 2841.0152 | 0.074785 |  | 2925.805
2021-01-19 05:08 | 9133.009 | 17.1 | 0 | 0.058792 | -0.001939 | 2841.0331 | 0.056853 |  | 2925.805
2021-01-19 11:08 | 9126.577 | 17.1 | 0 | 0.087678 | -0.001939 | 2841.0043 | 0.085739 |  | 2925.805
2021-01-19 17:08 | 9118.669 | 17.1 | 0 | 0.12319 | -0.001939 | 2840.9687 | 0.12125 |  | 2925.805
2021-01-19 23:08 | 9125.926 | 17.1 | 0 | 0.090601 | -0.001939 | 2841.0013 | 0.088662 |  | 2925.805
2021-01-20 05:08 | 9131.222 | 17.1 | 0 | 0.066817 | -0.001939 | 2841.0251 | 0.064878 |  | 2925.805
2021-01-20 11:08 | 9129.198 | 17.1 | 0 | 0.075907 | -0.001939 | 2841.016 | 0.073968 |  | 2925.805
2021-01-20 17:08 | 9119.486 | 17.1 | 0 | 0.11952 | -0.001939 | 2840.9724 | 0.11758 |  | 2925.805
2021-01-20 23:08 | 9129.417 | 17.1 | 0 | 0.074923 | -0.001939 | 2841.017 | 0.072984 |  | 2925.805
2021-01-21 05:08 | 9133.827 | 17.1 | 0 | 0.055118 | -0.001939 | 2841.0368 | 0.053179 |  | 2925.805
2021-01-21 11:08 | 9127.03 | 17.1 | 0 | 0.085643 | -0.001939 | 2841.0063 | 0.083704 |  | 2925.805
2021-01-21 17:08 | 9119.087 | 17.1 | 0 | 0.12132 | -0.001939 | 2840.9706 | 0.11938 |  | 2925.805
2021-01-21 23:08 | 9128.265 | 17.1 | 0 | 0.080097 | -0.001939 | 2841.0118 | 0.078158 |  | 2925.805
2021-01-22 05:08 | 9133.643 | 17.1 | 0 | 0.055944 | -0.001939 | 2841.036 | 0.054005 |  | 2925.805
2021-01-22 11:08 | 9123.959 | 17.1 | 0 | 0.099435 | -0.001939 | 2840.9925 | 0.097496 |  | 2925.805
2021-01-22 17:08 | 9115.555 | 17.1 | 0 | 0.13718 | -0.001939 | 2840.9548 | 0.13524 |  | 2925.805
2021-01-22 23:08 | 9125.659 | 17.1 | 0 | 0.091801 | -0.001939 | 2841.0001 | 0.089862 |  | 2925.805
2021-01-23 05:08 | 9131.79 | 17.1 | 0 | 0.064266 | -0.001939 | 2841.0277 | 0.062327 |  | 2925.805
2021-01-23 11:08 | 9121.722 | 17.1 | 0 | 0.10948 | -0.001939 | 2840.9825 | 0.10754 |  | 2925.805
2021-01-23 17:08 | 9119.405 | 17.1 | 0 | 0.11989 | -0.001939 | 2840.9721 | 0.11795 |  | 2925.805
2021-01-23 23:08 | 9129.735 | 17.1 | 0 | 0.073495 | -0.001939 | 2841.0184 | 0.071556 |  | 2925.805
2021-01-24 05:08 | 9136.219 | 17.1 | 0 | 0.044376 | -0.001939 | 2841.0476 | 0.042437 |  | 2925.805
2021-01-24 11:08 | 9122.022 | 17.1 | 0 | 0.10813 | -0.001939 | 2840.9838 | 0.1062 |  | 2925.805
2021-01-24 17:08 | 9112.57 | 17.1 | 0 | 0.15058 | -0.001939 | 2840.9414 | 0.14864 |  | 2925.805
2021-01-24 23:08 | 9125.895 | 17.1 | 0 | 0.090741 | -0.001939 | 2841.0012 | 0.088802 |  | 2925.805
2021-01-25 05:08 | 9129.234 | 17.1 | 0 | 0.075745 | -0.001939 | 2841.0162 | 0.073806 |  | 2925.805
2021-01-25 11:08 | 9118.669 | 17.1 | 0 | 0.12319 | -0.001939 | 2840.9687 | 0.12125 |  | 2925.805
2021-01-25 17:08 | 9112.654 | 17.1 | 0 | 0.15021 | -0.001939 | 2840.9417 | 0.14827 |  | 2925.805
2021-01-25 23:08 | 9121.773 | 17.1 | 0 | 0.10925 | -0.001939 | 2840.9827 | 0.10731 |  | 2925.805
2021-01-26 05:08 | 9126.144 | 17.1 | 0 | 0.089622 | -0.001939 | 2841.0023 | 0.087683 |  | 2925.805
2021-01-26 11:08 | 9116.802 | 17.1 | 0 | 0.13158 | -0.001939 | 2840.9604 | 0.12964 |  | 2925.805
2021-01-26 17:08 | 9115.369 | 17.1 | 0 | 0.13801 | -0.001939 | 2840.9539 | 0.13607 |  | 2925.805
2021-01-26 23:08 | 9125.761 | 17.1 | 0 | 0.091342 | -0.001939 | 2841.0006 | 0.089403 |  | 2925.805
2021-01-27 05:08 | 9131.305 | 17.1 | 0 | 0.066444 | -0.001939 | 2841.0255 | 0.064505 |  | 2925.805
2021-01-27 11:08 | 9119.639 | 17.1 | 0 | 0.11884 | -0.001939 | 2840.9731 | 0.1169 |  | 2925.805
2021-01-27 17:08 | 9112.304 | 17.1 | 0 | 0.15178 | -0.001939 | 2840.9402 | 0.14984 |  | 2925.805
2021-01-27 23:08 | 9125.043 | 17.1 | 0 | 0.094567 | -0.001939 | 2840.9974 | 0.092628 |  | 2925.805
2021-01-28 05:08 | 9128.531 | 17.1 | 0 | 0.078902 | -0.001939 | 2841.013 | 0.076963 |  | 2925.805
2021-01-28 11:08 | 9122.038 | 17.1 | 0 | 0.10806 | -0.001939 | 2840.9839 | 0.10612 |  | 2925.805
2021-01-28 17:08 | 9111.904 | 17.1 | 0 | 0.15357 | -0.001939 | 2840.9384 | 0.15164 |  | 2925.805
2021-01-28 23:08 | 9122.956 | 17.1 | 0 | 0.10394 | -0.001939 | 2840.988 | 0.102 |  | 2925.805
2021-01-29 05:08 | 9126.861 | 17.1 | 0 | 0.086402 | -0.001939 | 2841.0055 | 0.084463 |  | 2925.805
2021-01-29 11:08 | 9122.64 | 17.1 | 0 | 0.10536 | -0.001939 | 2840.9866 | 0.10342 |  | 2925.805
2021-01-29 17:08 | 9120.288 | 17.1 | 0 | 0.11592 | -0.001939 | 2840.976 | 0.11398 |  | 2925.805
2021-01-29 23:08 | 9128.432 | 17.1 | 0 | 0.079347 | -0.001939 | 2841.0126 | 0.077408 |  | 2925.805
2021-01-30 05:08 | 9131.622 | 17.1 | 0 | 0.065021 | -0.001939 | 2841.0269 | 0.063082 |  | 2925.805
2021-01-30 11:08 | 9122.256 | 17.1 | 0 | 0.10708 | -0.001939 | 2840.9849 | 0.10514 |  | 2925.805
2021-01-30 17:08 | 9113.255 | 17.1 | 0 | 0.14751 | -0.001939 | 2840.9444 | 0.14557 |  | 2925.805
2021-01-30 23:08 | 9123.706 | 17.1 | 0 | 0.10057 | -0.001939 | 2840.9914 | 0.098632 |  | 2925.805
2021-01-31 05:08 | 9129.701 | 17.1 | 0 | 0.073648 | -0.001939 | 2841.0183 | 0.071709 |  | 2925.805
2021-01-31 11:08 | 9119.171 | 17.1 | 0 | 0.12094 | -0.001939 | 2840.971 | 0.119 |  | 2925.805
2021-01-31 17:08 | 9107.941 | 17.1 | 0 | 0.17137 | -0.001939 | 2840.9206 | 0.16943 |  | 2925.805
2021-01-31 23:08 | 9121.906 | 17.1 | 0 | 0.10866 | -0.001939 | 2840.9833 | 0.10672 |  | 2925.805
2021-02-01 05:08 | 9129.885 | 17.1 | 0 | 0.072822 | -0.001939 | 2841.0191 | 0.070883 |  | 2925.805
2021-02-01 11:08 | 9116.954 | 17.1 | 0 | 0.13089 | -0.001939 | 2840.961 | 0.12896 |  | 2925.805
2021-02-01 17:08 | 9104.25 | 17.1 | 0 | 0.18795 | -0.001939 | 2840.904 | 0.18601 |  | 2925.805
2021-02-01 23:08 | 9115.285 | 17.1 | 0 | 0.13839 | -0.001939 | 2840.9535 | 0.13645 |  | 2925.805
2021-02-02 05:08 | 9123.54 | 17.1 | 0 | 0.10132 | -0.001939 | 2840.9906 | 0.099378 |  | 2925.805
2021-02-02 11:08 | 9112.755 | 17.1 | 0 | 0.14975 | -0.001939 | 2840.9422 | 0.14781 |  | 2925.805
2021-02-02 17:08 | 9098.513 | 17.1 | 0 | 0.21371 | -0.001939 | 2840.8782 | 0.21177 |  | 2925.805
2021-02-02 23:08 | 9114.389 | 17.1 | 0 | 0.14241 | -0.001939 | 2840.9495 | 0.14048 |  | 2925.805
2021-02-03 05:08 | 9124.476 | 17.1 | 0 | 0.097113 | -0.001939 | 2840.9948 | 0.095174 |  | 2925.805
2021-02-03 11:08 | 9108.973 | 17.1 | 0 | 0.16674 | -0.001939 | 2840.9252 | 0.1648 |  | 2925.805
2021-02-03 17:08 | 9100.573 | 17.1 | 0 | 0.20446 | -0.001939 | 2840.8875 | 0.20252 |  | 2925.805
2021-02-03 23:08 | 9113.021 | 17.1 | 0 | 0.14856 | -0.001939 | 2840.9434 | 0.14662 |  | 2925.805
2021-02-04 05:08 | 9120.422 | 17.1 | 0 | 0.11532 | -0.001939 | 2840.9766 | 0.11338 |  | 2925.805
2021-02-04 11:08 | 9113.105 | 17.1 | 0 | 0.14818 | -0.001939 | 2840.9438 | 0.14624 |  | 2925.805
2021-02-04 17:08 | 9113.688 | 17.1 | 0 | 0.14556 | -0.001939 | 2840.9464 | 0.14362 |  | 2925.805
2021-02-04 23:08 | 9123.608 | 17.1 | 0 | 0.10101 | -0.001939 | 2840.9909 | 0.099073 |  | 2925.805
2021-02-05 05:08 | 9129.102 | 17.1 | 0 | 0.076338 | -0.001939 | 2841.0156 | 0.074399 |  | 2925.805
2021-02-05 11:08 | 9122.756 | 17.1 | 0 | 0.10484 | -0.001939 | 2840.9871 | 0.1029 |  | 2925.805
2021-02-05 17:08 | 9112.304 | 17.1 | 0 | 0.15178 | -0.001939 | 2840.9402 | 0.14984 |  | 2925.805
2021-02-05 23:08 | 9123.924 | 17.1 | 0 | 0.099592 | -0.001939 | 2840.9923 | 0.097653 |  | 2925.805
2021-02-06 05:08 | 9128.717 | 17.1 | 0 | 0.078067 | -0.001939 | 2841.0139 | 0.076128 |  | 2925.805
2021-02-06 11:08 | 9124.875 | 17.1 | 0 | 0.095321 | -0.001939 | 2840.9966 | 0.093382 |  | 2925.805
2021-02-06 17:08 | 9116.271 | 17.1 | 0 | 0.13396 | -0.001939 | 2840.958 | 0.13202 |  | 2925.805
2021-02-06 23:08 | 9124.192 | 17.1 | 0 | 0.098389 | -0.001939 | 2840.9936 | 0.09645 |  | 2925.805
2021-02-07 05:08 | 9128.85 | 17.1 | 0 | 0.07747 | -0.001939 | 2841.0145 | 0.075531 |  | 2925.805
2021-02-07 11:08 | 9117.071 | 17.1 | 0 | 0.13037 | -0.001939 | 2840.9616 | 0.12843 |  | 2925.805
2021-02-07 17:08 | 9106.293 | 17.1 | 0 | 0.17877 | -0.001939 | 2840.9132 | 0.17683 |  | 2925.805
2021-02-07 23:08 | 9117.071 | 17.1 | 0 | 0.13037 | -0.001939 | 2840.9616 | 0.12843 |  | 2925.805
2021-02-08 05:08 | 9125.176 | 17.1 | 0 | 0.09397 | -0.001939 | 2840.998 | 0.092031 |  | 2925.805
2021-02-08 11:08 | 9112.338 | 17.1 | 0 | 0.15163 | -0.001939 | 2840.9403 | 0.14969 |  | 2925.805
2021-02-08 17:08 | 9112.604 | 17.1 | 0 | 0.15043 | -0.001939 | 2840.9415 | 0.14849 |  | 2925.805
2021-02-08 23:08 | 9119.687 | 17.1 | 0 | 0.11862 | -0.001939 | 2840.9733 | 0.11668 |  | 2925.805
2021-02-09 05:08 | 9127.162 | 17.1 | 0 | 0.085051 | -0.001939 | 2841.0069 | 0.083112 |  | 2925.805
2021-02-09 11:08 | 9115.57 | 17.1 | 0 | 0.13711 | -0.001939 | 2840.9548 | 0.13517 |  | 2925.805
2021-02-09 17:08 | 9105.828 | 17.1 | 0 | 0.18086 | -0.001939 | 2840.9111 | 0.17892 |  | 2925.805
2021-02-09 23:08 | 9119.304 | 17.1 | 0 | 0.12034 | -0.001939 | 2840.9716 | 0.1184 |  | 2925.805
2021-02-10 05:08 | 9127.03 | 17.1 | 0 | 0.085643 | -0.001939 | 2841.0063 | 0.083704 |  | 2925.805
2021-02-10 11:08 | 9118.337 | 17.1 | 0 | 0.12468 | -0.001939 | 2840.9673 | 0.12274 |  | 2925.805
2021-02-10 17:08 | 9111.354 | 17.1 | 0 | 0.15604 | -0.001939 | 2840.9359 | 0.15411 |  | 2925.805
2021-02-10 23:08 | 9123.759 | 17.1 | 0 | 0.10033 | -0.001939 | 2840.9916 | 0.098394 |  | 2925.805
2021-02-11 05:08 | 9132.425 | 17.1 | 0 | 0.061414 | -0.001939 | 2841.0305 | 0.059475 |  | 2925.805
2021-02-11 11:08 | 9122.857 | 17.1 | 0 | 0.10438 | -0.001939 | 2840.9876 | 0.10245 |  | 2925.805
2021-02-11 17:08 | 9110.288 | 17.1 | 0 | 0.16083 | -0.001939 | 2840.9311 | 0.15889 |  | 2925.805
2021-02-11 23:08 | 9119.369 | 17.1 | 0 | 0.12005 | -0.001939 | 2840.9719 | 0.11811 |  | 2925.805
2021-02-12 05:08 | 9124.759 | 17.1 | 0 | 0.095842 | -0.001939 | 2840.9961 | 0.093903 |  | 2925.805
2021-02-12 11:08 | 9118.854 | 17.1 | 0 | 0.12236 | -0.001939 | 2840.9696 | 0.12042 |  | 2925.805
2021-02-12 17:08 | 9105.96 | 17.1 | 0 | 0.18027 | -0.001939 | 2840.9117 | 0.17833 |  | 2925.805
2021-02-12 23:08 | 9114.303 | 17.1 | 0 | 0.1428 | -0.001939 | 2840.9491 | 0.14086 |  | 2925.805
2021-02-13 05:08 | 9121.655 | 17.1 | 0 | 0.10978 | -0.001939 | 2840.9822 | 0.10784 |  | 2925.805
2021-02-13 11:08 | 9112.172 | 17.1 | 0 | 0.15237 | -0.001939 | 2840.9396 | 0.15043 |  | 2925.805
2021-02-13 17:08 | 9101.306 | 17.1 | 0 | 0.20117 | -0.001939 | 2840.8908 | 0.19923 |  | 2925.805
2021-02-13 23:08 | 9112.072 | 17.1 | 0 | 0.15282 | -0.001939 | 2840.9391 | 0.15088 |  | 2925.805
2021-02-14 05:08 | 9121.172 | 17.1 | 0 | 0.11195 | -0.001939 | 2840.98 | 0.11001 |  | 2925.805
2021-02-14 11:08 | 9109.375 | 17.1 | 0 | 0.16493 | -0.001939 | 2840.927 | 0.16299 |  | 2925.805
2021-02-14 17:08 | 9101.388 | 17.1 | 0 | 0.2008 | -0.001939 | 2840.8911 | 0.19886 |  | 2925.805
2021-02-14 23:08 | 9113.436 | 17.1 | 0 | 0.14669 | -0.001939 | 2840.9452 | 0.14476 |  | 2925.805
2021-02-15 05:08 | 9124.508 | 17.1 | 0 | 0.09697 | -0.001939 | 2840.995 | 0.095031 |  | 2925.805
2021-02-15 11:08 | 9112.104 | 17.1 | 0 | 0.15268 | -0.001939 | 2840.9393 | 0.15074 |  | 2925.805
2021-02-15 17:08 | 9106.777 | 17.1 | 0 | 0.1766 | -0.001939 | 2840.9153 | 0.17466 |  | 2925.805
2021-02-15 23:08 | 9118.688 | 17.1 | 0 | 0.12311 | -0.001939 | 2840.9688 | 0.12117 |  | 2925.805
2021-02-16 05:08 | 9129.782 | 17.1 | 0 | 0.073284 | -0.001939 | 2841.0187 | 0.071345 |  | 2925.805
2021-02-16 11:08 | 9115.021 | 17.1 | 0 | 0.13958 | -0.001939 | 2840.9524 | 0.13764 |  | 2925.805
2021-02-16 17:08 | 9107.095 | 17.1 | 0 | 0.17517 | -0.001939 | 2840.9168 | 0.17323 |  | 2925.805
2021-02-16 23:08 | 9119.304 | 17.1 | 0 | 0.12034 | -0.001939 | 2840.9716 | 0.1184 |  | 2925.805
2021-02-17 05:08 | 9129.983 | 17.1 | 0 | 0.072381 | -0.001939 | 2841.0196 | 0.070442 |  | 2925.805
2021-02-17 11:08 | 9116.919 | 17.1 | 0 | 0.13105 | -0.001939 | 2840.9609 | 0.12911 |  | 2925.805
2021-02-17 17:08 | 9109.574 | 17.1 | 0 | 0.16404 | -0.001939 | 2840.9279 | 0.1621 |  | 2925.805
2021-02-17 23:08 | 9122.873 | 17.1 | 0 | 0.10431 | -0.001939 | 2840.9876 | 0.10237 |  | 2925.805
2021-02-18 05:08 | 9129.918 | 17.1 | 0 | 0.072673 | -0.001939 | 2841.0193 | 0.070734 |  | 2925.805
2021-02-18 11:08 | 9118.62 | 17.1 | 0 | 0.12341 | -0.001939 | 2840.9685 | 0.12147 |  | 2925.805
2021-02-18 17:08 | 9106.245 | 17.1 | 0 | 0.17899 | -0.001939 | 2840.913 | 0.17705 |  | 2925.805
2021-02-18 23:08 | 9120.554 | 17.1 | 0 | 0.11473 | -0.001939 | 2840.9772 | 0.11279 |  | 2925.805
2021-02-19 05:08 | 9131.203 | 17.1 | 0 | 0.066902 | -0.001939 | 2841.025 | 0.064963 |  | 2925.805
2021-02-19 11:08 | 9117.604 | 17.1 | 0 | 0.12798 | -0.001939 | 2840.964 | 0.12604 |  | 2925.805
2021-02-19 17:08 | 9101.869 | 17.1 | 0 | 0.19864 | -0.001939 | 2840.8933 | 0.1967 |  | 2925.805
2021-02-19 23:08 | 9118.569 | 17.1 | 0 | 0.12364 | -0.001939 | 2840.9683 | 0.1217 |  | 2925.805
2021-02-20 05:08 | 9127.013 | 17.1 | 0 | 0.08572 | -0.001939 | 2841.0062 | 0.083781 |  | 2925.805
2021-02-20 11:08 | 9114.887 | 17.1 | 0 | 0.14018 | -0.001939 | 2840.9518 | 0.13824 |  | 2925.805
2021-02-20 17:08 | 9100.523 | 17.1 | 0 | 0.20469 | -0.001939 | 2840.8873 | 0.20275 |  | 2925.805
2021-02-20 23:08 | 9116.352 | 17.1 | 0 | 0.1336 | -0.001939 | 2840.9583 | 0.13166 |  | 2925.805
2021-02-21 05:08 | 9126.243 | 17.1 | 0 | 0.089178 | -0.001939 | 2841.0028 | 0.087239 |  | 2925.805
2021-02-21 11:08 | 9113.105 | 17.1 | 0 | 0.14818 | -0.001939 | 2840.9438 | 0.14624 |  | 2925.805
2021-02-21 17:08 | 9102.769 | 17.1 | 0 | 0.1946 | -0.001939 | 2840.8973 | 0.19266 |  | 2925.805
2021-02-21 23:08 | 9112.319 | 17.1 | 0 | 0.15171 | -0.001939 | 2840.9402 | 0.14977 |  | 2925.805
2021-02-22 05:08 | 9120.972 | 17.1 | 0 | 0.11285 | -0.001939 | 2840.9791 | 0.11091 |  | 2925.805
2021-02-22 11:08 | 9119.237 | 17.1 | 0 | 0.12064 | -0.001939 | 2840.9713 | 0.1187 |  | 2925.805
2021-02-22 17:08 | 9118.918 | 17.1 | 0 | 0.12207 | -0.001939 | 2840.9699 | 0.12014 |  | 2925.805
2021-02-22 23:08 | 9125.494 | 17.1 | 0 | 0.092542 | -0.001939 | 2840.9994 | 0.090603 |  | 2925.805
2021-02-23 05:08 | 9127.129 | 17.1 | 0 | 0.085199 | -0.001939 | 2841.0067 | 0.08326 |  | 2925.805
2021-02-23 11:08 | 9118.12 | 17.1 | 0 | 0.12566 | -0.001939 | 2840.9663 | 0.12372 |  | 2925.805
2021-02-23 17:08 | 9109.622 | 17.1 | 0 | 0.16382 | -0.001939 | 2840.9281 | 0.16188 |  | 2925.805
2021-02-23 23:08 | 9118.871 | 17.1 | 0 | 0.12229 | -0.001939 | 2840.9697 | 0.12035 |  | 2925.805
2021-02-24 05:08 | 9125.693 | 17.1 | 0 | 0.091648 | -0.001939 | 2841.0003 | 0.089709 |  | 2925.805
2021-02-24 11:08 | 9116.837 | 17.1 | 0 | 0.13142 | -0.001939 | 2840.9605 | 0.12948 |  | 2925.805
2021-02-24 17:08 | 9109.392 | 17.1 | 0 | 0.16486 | -0.001939 | 2840.9271 | 0.16292 |  | 2925.805
2021-02-24 23:08 | 9120.121 | 17.1 | 0 | 0.11667 | -0.001939 | 2840.9753 | 0.11473 |  | 2925.805
2021-02-25 05:08 | 9124.875 | 17.1 | 0 | 0.095321 | -0.001939 | 2840.9966 | 0.093382 |  | 2925.805
2021-02-25 11:08 | 9117.736 | 17.1 | 0 | 0.12738 | -0.001939 | 2840.9646 | 0.12544 |  | 2925.805
2021-02-25 17:08 | 9111.056 | 17.1 | 0 | 0.15738 | -0.001939 | 2840.9346 | 0.15544 |  | 2925.805
2021-02-25 23:08 | 9119.854 | 17.1 | 0 | 0.11787 | -0.001939 | 2840.9741 | 0.11593 |  | 2925.805
2021-02-26 05:08 | 9125.361 | 17.1 | 0 | 0.093139 | -0.001939 | 2840.9988 | 0.0912 |  | 2925.805
2021-02-26 11:08 | 9112.104 | 17.1 | 0 | 0.15268 | -0.001939 | 2840.9393 | 0.15074 |  | 2925.805
2021-02-26 17:08 | 9102.584 | 17.1 | 0 | 0.19543 | -0.001939 | 2840.8965 | 0.19349 |  | 2925.805
2021-02-26 23:08 | 9112.804 | 17.1 | 0 | 0.14953 | -0.001939 | 2840.9424 | 0.14759 |  | 2925.805
2021-02-27 05:08 | 9121.805 | 17.1 | 0 | 0.10911 | -0.001939 | 2840.9828 | 0.10717 |  | 2925.805
2021-02-27 11:08 | 9111.605 | 17.1 | 0 | 0.15492 | -0.001939 | 2840.937 | 0.15298 |  | 2925.805
2021-02-27 17:08 | 9100.356 | 17.1 | 0 | 0.20544 | -0.001939 | 2840.8865 | 0.2035 |  | 2925.805
2021-02-27 23:08 | 9114.554 | 17.1 | 0 | 0.14167 | -0.001939 | 2840.9503 | 0.13973 |  | 2925.805
2021-02-28 05:08 | 9123.823 | 17.1 | 0 | 0.10005 | -0.001939 | 2840.9919 | 0.098107 |  | 2925.805
2021-02-28 11:08 | 9119.521 | 17.1 | 0 | 0.11937 | -0.001939 | 2840.9726 | 0.11743 |  | 2925.805
2021-02-28 17:08 | 9112.12 | 17.1 | 0 | 0.1526 | -0.001939 | 2840.9393 | 0.15067 |  | 2925.805
2021-02-28 23:08 | 9123.392 | 17.1 | 0 | 0.10198 | -0.001939 | 2840.99 | 0.10004 |  | 2925.805
2021-03-01 05:08 | 9127.814 | 17.1 | 0 | 0.082122 | -0.001939 | 2841.0098 | 0.080183 |  | 2925.805
2021-03-01 11:08 | 9117.452 | 17.1 | 0 | 0.12866 | -0.001939 | 2840.9633 | 0.12672 |  | 2925.805
2021-03-01 17:08 | 9118.653 | 17.1 | 0 | 0.12326 | -0.001939 | 2840.9687 | 0.12133 |  | 2925.805
2021-03-01 23:08 | 9124.225 | 17.1 | 0 | 0.098241 | -0.001939 | 2840.9937 | 0.096302 |  | 2925.805
2021-03-02 05:08 | 9128.399 | 17.1 | 0 | 0.079495 | -0.001939 | 2841.0124 | 0.077556 |  | 2925.805
2021-03-02 11:08 | 9124.142 | 17.1 | 0 | 0.098613 | -0.001939 | 2840.9933 | 0.096674 |  | 2925.805
2021-03-02 17:08 | 9123.024 | 17.1 | 0 | 0.10363 | -0.001939 | 2840.9883 | 0.1017 |  | 2925.805
2021-03-02 23:08 | 9129.332 | 17.1 | 0 | 0.075305 | -0.001939 | 2841.0166 | 0.073366 |  | 2925.805
2021-03-03 05:08 | 9133.227 | 17.1 | 0 | 0.057813 | -0.001939 | 2841.0341 | 0.055874 |  | 2925.805
2021-03-03 11:08 | 9122.521 | 17.1 | 0 | 0.10589 | -0.001939 | 2840.986 | 0.10395 |  | 2925.805
2021-03-03 17:08 | 9114.32 | 17.1 | 0 | 0.14272 | -0.001939 | 2840.9492 | 0.14078 |  | 2925.805
2021-03-03 23:08 | 9128.947 | 17.1 | 0 | 0.077034 | -0.001939 | 2841.0149 | 0.075095 |  | 2925.805
2021-03-04 05:08 | 9134.563 | 17.1 | 0 | 0.051813 | -0.001939 | 2841.0401 | 0.049874 |  | 2925.805
2021-03-04 11:08 | 9123.857 | 17.1 | 0 | 0.099893 | -0.001939 | 2840.992 | 0.097954 |  | 2925.805
2021-03-04 17:08 | 9114.353 | 17.1 | 0 | 0.14258 | -0.001939 | 2840.9494 | 0.14064 |  | 2925.805
2021-03-04 23:08 | 9126.111 | 17.1 | 0 | 0.089771 | -0.001939 | 2841.0022 | 0.087832 |  | 2925.805
2021-03-05 05:08 | 9130.337 | 17.1 | 0 | 0.070792 | -0.001939 | 2841.0211 | 0.068853 |  | 2925.805
2021-03-05 11:08 | 9120.472 | 17.1 | 0 | 0.1151 | -0.001939 | 2840.9768 | 0.11316 |  | 2925.805
2021-03-05 17:08 | 9115.835 | 17.1 | 0 | 0.13592 | -0.001939 | 2840.956 | 0.13398 |  | 2925.805
2021-03-05 23:08 | 9123.574 | 17.1 | 0 | 0.10116 | -0.001939 | 2840.9908 | 0.099225 |  | 2925.805
2021-03-06 05:08 | 9129.102 | 17.1 | 0 | 0.076338 | -0.001939 | 2841.0156 | 0.074399 |  | 2925.805
2021-03-06 11:08 | 9124.075 | 17.1 | 0 | 0.098914 | -0.001939 | 2840.993 | 0.096975 |  | 2925.805
2021-03-06 17:08 | 9118.286 | 17.1 | 0 | 0.12491 | -0.001939 | 2840.967 | 0.12297 |  | 2925.805
2021-03-06 23:08 | 9127.513 | 17.1 | 0 | 0.083474 | -0.001939 | 2841.0085 | 0.081535 |  | 2925.805
2021-03-07 05:08 | 9132.174 | 17.1 | 0 | 0.062542 | -0.001939 | 2841.0294 | 0.060603 |  | 2925.805
2021-03-07 11:08 | 9124.543 | 17.1 | 0 | 0.096812 | -0.001939 | 2840.9951 | 0.094873 |  | 2925.805
2021-03-07 17:08 | 9118.72 | 17.1 | 0 | 0.12296 | -0.001939 | 2840.969 | 0.12102 |  | 2925.805
2021-03-07 23:08 | 9128.198 | 17.1 | 0 | 0.080398 | -0.001939 | 2841.0115 | 0.078459 |  | 2925.805
2021-03-08 05:08 | 9133.827 | 17.1 | 0 | 0.055118 | -0.001939 | 2841.0368 | 0.053179 |  | 2925.805
2021-03-08 11:08 | 9121.739 | 17.1 | 0 | 0.10941 | -0.001939 | 2840.9825 | 0.10747 |  | 2925.805
2021-03-08 17:08 | 9115.922 | 17.1 | 0 | 0.13553 | -0.001939 | 2840.9564 | 0.13359 |  | 2925.805
2021-03-08 23:08 | 9126.561 | 17.1 | 0 | 0.08775 | -0.001939 | 2841.0042 | 0.085811 |  | 2925.805
2021-03-09 05:08 | 9131.305 | 17.1 | 0 | 0.066444 | -0.001939 | 2841.0255 | 0.064505 |  | 2925.805
2021-03-09 11:08 | 9125.511 | 17.1 | 0 | 0.092465 | -0.001939 | 2840.9995 | 0.090526 |  | 2925.805
2021-03-09 17:08 | 9122.973 | 17.1 | 0 | 0.10386 | -0.001939 | 2840.9881 | 0.10192 |  | 2925.805
2021-03-09 23:08 | 9132.726 | 17.1 | 0 | 0.060063 | -0.001939 | 2841.0319 | 0.058124 |  | 2925.805
2021-03-10 05:08 | 9137.975 | 17.1 | 0 | 0.036489 | -0.001939 | 2841.0554 | 0.03455 |  | 2925.805
2021-03-10 11:08 | 9136.705 | 17.1 | 0 | 0.042193 | -0.001939 | 2841.0497 | 0.040254 |  | 2925.805
2021-03-10 17:08 | 9126.479 | 17.1 | 0 | 0.088118 | -0.001939 | 2841.0038 | 0.086179 |  | 2925.805
2021-03-10 23:08 | 9132.675 | 17.1 | 0 | 0.060292 | -0.001939 | 2841.0316 | 0.058353 |  | 2925.805
2021-03-11 05:08 | 9136.437 | 17.1 | 0 | 0.043397 | -0.001939 | 2841.0485 | 0.041458 |  | 2925.805
2021-03-11 11:08 | 9126.144 | 17.1 | 0 | 0.089622 | -0.001939 | 2841.0023 | 0.087683 |  | 2925.805
2021-03-11 17:08 | 9130.387 | 17.1 | 0 | 0.070567 | -0.001939 | 2841.0214 | 0.068628 |  | 2925.805
2021-03-11 23:08 | 9133.945 | 17.1 | 0 | 0.054588 | -0.001939 | 2841.0374 | 0.052649 |  | 2925.805
2021-03-12 05:08 | 9140.148 | 17.1 | 0 | 0.02673 | -0.001939 | 2841.0652 | 0.024791 |  | 2925.805
2021-03-12 11:08 | 9133.595 | 17.1 | 0 | 0.05616 | -0.001939 | 2841.0358 | 0.054221 |  | 2925.805
2021-03-12 17:08 | 9122.823 | 17.1 | 0 | 0.10454 | -0.001939 | 2840.9874 | 0.1026 |  | 2925.805
2021-03-12 23:08 | 9132.992 | 17.1 | 0 | 0.058868 | -0.001939 | 2841.0331 | 0.056929 |  | 2925.805
2021-03-13 05:08 | 9138.644 | 17.1 | 0 | 0.033485 | -0.001939 | 2841.0585 | 0.031546 |  | 2925.805
2021-03-13 11:08 | 9125.792 | 17.1 | 0 | 0.091203 | -0.001939 | 2841.0007 | 0.089264 |  | 2925.805
2021-03-13 17:08 | 9117.672 | 17.1 | 0 | 0.12767 | -0.001939 | 2840.9643 | 0.12573 |  | 2925.805
2021-03-13 23:08 | 9129.818 | 17.1 | 0 | 0.073122 | -0.001939 | 2841.0188 | 0.071183 |  | 2925.805
2021-03-14 05:08 | 9139.162 | 17.1 | 0 | 0.031159 | -0.001939 | 2841.0608 | 0.02922 |  | 2925.805
2021-03-14 11:08 | 9125.776 | 17.1 | 0 | 0.091275 | -0.001939 | 2841.0007 | 0.089336 |  | 2925.805
2021-03-14 17:08 | 9118.254 | 17.1 | 0 | 0.12506 | -0.001939 | 2840.9669 | 0.12312 |  | 2925.805
2021-03-14 23:08 | 9131.222 | 17.1 | 0 | 0.066817 | -0.001939 | 2841.0251 | 0.064878 |  | 2925.805
2021-03-15 05:08 | 9136.488 | 17.1 | 0 | 0.043167 | -0.001939 | 2841.0488 | 0.041228 |  | 2925.805
2021-03-15 11:08 | 9127.298 | 17.1 | 0 | 0.08444 | -0.001939 | 2841.0075 | 0.082501 |  | 2925.805
2021-03-15 17:08 | 9119.654 | 17.1 | 0 | 0.11877 | -0.001939 | 2840.9732 | 0.11683 |  | 2925.805
2021-03-15 23:08 | 9129.952 | 17.1 | 0 | 0.072521 | -0.001939 | 2841.0194 | 0.070582 |  | 2925.805
2021-03-16 05:08 | 9137.674 | 17.1 | 0 | 0.037841 | -0.001939 | 2841.0541 | 0.035902 |  | 2925.805
2021-03-16 11:08 | 9133.176 | 17.1 | 0 | 0.058042 | -0.001939 | 2841.0339 | 0.056103 |  | 2925.805
2021-03-16 17:08 | 9133.059 | 17.1 | 0 | 0.058567 | -0.001939 | 2841.0334 | 0.056628 |  | 2925.805
2021-03-16 23:08 | 9136.939 | 17.1 | 0 | 0.041142 | -0.001939 | 2841.0508 | 0.039203 |  | 2925.805
2021-03-17 05:08 | 9139.731 | 17.1 | 0 | 0.028603 | -0.001939 | 2841.0633 | 0.026664 |  | 2925.805
2021-03-17 11:08 | 9129.267 | 17.1 | 0 | 0.075597 | -0.001939 | 2841.0163 | 0.073658 |  | 2925.805
2021-03-17 17:08 | 9129.55 | 17.1 | 0 | 0.074326 | -0.001939 | 2841.0176 | 0.072387 |  | 2925.805
2021-03-17 23:08 | 9138.609 | 17.1 | 0 | 0.033642 | -0.001939 | 2841.0583 | 0.031703 |  | 2925.805
2021-03-18 05:08 | 9143.715 | 17.1 | 0 | 0.010711 | -0.001939 | 2841.0812 | 0.008772 |  | 2925.805
2021-03-18 11:08 | 9132.591 | 17.1 | 0 | 0.060669 | -0.001939 | 2841.0313 | 0.05873 |  | 2925.805
2021-03-18 17:08 | 9133.077 | 17.1 | 0 | 0.058486 | -0.001939 | 2841.0335 | 0.056547 |  | 2925.805
2021-03-18 23:08 | 9139.013 | 17.1 | 0 | 0.031828 | -0.001939 | 2841.0601 | 0.029889 |  | 2925.805
2021-03-19 05:08 | 9143.095 | 17.1 | 0 | 0.013495 | -0.001939 | 2841.0784 | 0.011556 |  | 2925.805
2021-03-19 11:08 | 9132.707 | 17.1 | 0 | 0.060148 | -0.001939 | 2841.0318 | 0.058209 |  | 2925.805
2021-03-19 17:08 | 9136.186 | 17.1 | 0 | 0.044524 | -0.001939 | 2841.0474 | 0.042585 |  | 2925.805
2021-03-19 23:08 | 9142.593 | 17.1 | 0 | 0.01575 | -0.001939 | 2841.0762 | 0.013811 |  | 2925.805
2021-03-20 05:08 | 9147.314 | 17.1 | 0 | -0.0054521 | -0.001939 | 2841.0974 | -0.0073911 |  | 2925.805
2021-03-20 11:08 | 9135.265 | 17.1 | 0 | 0.04866 | -0.001939 | 2841.0433 | 0.046721 |  | 2925.805
2021-03-20 17:08 | 9127.563 | 17.1 | 0 | 0.08325 | -0.001939 | 2841.0087 | 0.081311 |  | 2925.805
2021-03-20 23:08 | 9137.389 | 17.1 | 0 | 0.039121 | -0.001939 | 2841.0528 | 0.037182 |  | 2925.805
2021-03-21 05:08 | 9143.581 | 17.1 | 0 | 0.011313 | -0.001939 | 2841.0806 | 0.0093738 |  | 2925.805
2021-03-21 11:08 | 9136.402 | 17.1 | 0 | 0.043554 | -0.001939 | 2841.0484 | 0.041615 |  | 2925.805
2021-03-21 17:08 | 9138.659 | 17.1 | 0 | 0.033418 | -0.001939 | 2841.0585 | 0.031479 |  | 2925.805
2021-03-21 23:08 | 9144.385 | 17.1 | 0 | 0.0077021 | -0.001939 | 2841.0842 | 0.0057631 |  | 2925.805
2021-03-22 05:08 | 9148.136 | 17.1 | 0 | -0.0091437 | -0.001939 | 2841.1011 | -0.011083 |  | 2925.805
2021-03-22 11:08 | 9133.511 | 17.1 | 0 | 0.056537 | -0.001939 | 2841.0354 | 0.054598 |  | 2925.805
2021-03-22 17:08 | 9126.178 | 17.1 | 0 | 0.08947 | -0.001939 | 2841.0025 | 0.087531 |  | 2925.805
2021-03-22 23:08 | 9134.447 | 17.1 | 0 | 0.052334 | -0.001939 | 2841.0396 | 0.050395 |  | 2925.805
2021-03-23 05:08 | 9138.676 | 17.1 | 0 | 0.033341 | -0.001939 | 2841.0586 | 0.031402 |  | 2925.805
2021-03-23 11:08 | 9132.626 | 17.1 | 0 | 0.060512 | -0.001939 | 2841.0314 | 0.058573 |  | 2925.805
2021-03-23 17:08 | 9126.027 | 17.1 | 0 | 0.090148 | -0.001939 | 2841.0018 | 0.088209 |  | 2925.805
2021-03-23 23:08 | 9136.284 | 17.1 | 0 | 0.044084 | -0.001939 | 2841.0479 | 0.042145 |  | 2925.805
2021-03-24 05:08 | 9141.873 | 17.1 | 0 | 0.018983 | -0.001939 | 2841.073 | 0.017044 |  | 2925.805
2021-03-24 11:08 | 9139.965 | 17.1 | 0 | 0.027552 | -0.001939 | 2841.0644 | 0.025613 |  | 2925.805
2021-03-24 17:08 | 9132.441 | 17.1 | 0 | 0.061343 | -0.001939 | 2841.0306 | 0.059404 |  | 2925.805
2021-03-24 23:08 | 9140.451 | 17.1 | 0 | 0.02537 | -0.001939 | 2841.0666 | 0.023431 |  | 2925.805
2021-03-25 05:08 | 9143.479 | 17.1 | 0 | 0.011771 | -0.001939 | 2841.0802 | 0.0098319 |  | 2925.805
2021-03-25 11:08 | 9137.356 | 17.1 | 0 | 0.039269 | -0.001939 | 2841.0527 | 0.03733 |  | 2925.805
2021-03-25 17:08 | 9126.679 | 17.1 | 0 | 0.08722 | -0.001939 | 2841.0047 | 0.085281 |  | 2925.805
2021-03-25 23:08 | 9140.267 | 17.1 | 0 | 0.026196 | -0.001939 | 2841.0657 | 0.024257 |  | 2925.805
2021-03-26 05:08 | 9144.016 | 17.1 | 0 | 0.0093592 | -0.001939 | 2841.0826 | 0.0074202 |  | 2925.805
2021-03-26 11:08 | 9133.526 | 17.1 | 0 | 0.05647 | -0.001939 | 2841.0355 | 0.054531 |  | 2925.805
2021-03-26 17:08 | 9127.848 | 17.1 | 0 | 0.08197 | -0.001939 | 2841.01 | 0.080031 |  | 2925.805
2021-03-26 23:08 | 9134.381 | 17.1 | 0 | 0.05263 | -0.001939 | 2841.0393 | 0.050691 |  | 2925.805
2021-03-27 05:08 | 9140.183 | 17.1 | 0 | 0.026573 | -0.001939 | 2841.0654 | 0.024634 |  | 2925.805
2021-03-27 11:08 | 9131.99 | 17.1 | 0 | 0.063368 | -0.001939 | 2841.0286 | 0.061429 |  | 2925.805
2021-03-27 17:08 | 9124.324 | 17.1 | 0 | 0.097796 | -0.001939 | 2840.9941 | 0.095857 |  | 2925.805
2021-03-27 23:08 | 9130.771 | 17.1 | 0 | 0.068843 | -0.001939 | 2841.0231 | 0.066904 |  | 2925.805
2021-03-28 05:08 | 9136.838 | 17.1 | 0 | 0.041596 | -0.001939 | 2841.0503 | 0.039657 |  | 2925.805
2021-03-28 11:08 | 9129.05 | 17.1 | 0 | 0.076572 | -0.001939 | 2841.0154 | 0.074633 |  | 2925.805
2021-03-28 17:08 | 9124.858 | 17.1 | 0 | 0.095398 | -0.001939 | 2840.9965 | 0.093459 |  | 2925.805
2021-03-28 23:08 | 9133.393 | 17.1 | 0 | 0.057067 | -0.001939 | 2841.0349 | 0.055128 |  | 2925.805
2021-03-29 05:08 | 9138.929 | 17.1 | 0 | 0.032205 | -0.001939 | 2841.0597 | 0.030266 |  | 2925.805
2021-03-29 11:08 | 9132.308 | 17.1 | 0 | 0.06194 | -0.001939 | 2841.03 | 0.060001 |  | 2925.805
2021-03-29 17:08 | 9125.776 | 17.1 | 0 | 0.091275 | -0.001939 | 2841.0007 | 0.089336 |  | 2925.805
2021-03-29 23:08 | 9136.303 | 17.1 | 0 | 0.043998 | -0.001939 | 2841.0479 | 0.042059 |  | 2925.805
2021-03-30 05:08 | 9139.597 | 17.1 | 0 | 0.029205 | -0.001939 | 2841.0627 | 0.027266 |  | 2925.805
2021-03-30 11:08 | 9132.308 | 17.1 | 0 | 0.06194 | -0.001939 | 2841.03 | 0.060001 |  | 2925.805
2021-03-30 17:08 | 9126.329 | 17.1 | 0 | 0.088792 | -0.001939 | 2841.0031 | 0.086853 |  | 2925.805
2021-03-30 23:08 | 9135.7 | 17.1 | 0 | 0.046706 | -0.001939 | 2841.0452 | 0.044767 |  | 2925.805
2021-03-31 05:08 | 9139.245 | 17.1 | 0 | 0.030786 | -0.001939 | 2841.0612 | 0.028847 |  | 2925.805
2021-03-31 11:08 | 9131.538 | 17.1 | 0 | 0.065398 | -0.001939 | 2841.0265 | 0.063459 |  | 2925.805
2021-03-31 17:08 | 9124.927 | 17.1 | 0 | 0.095088 | -0.001939 | 2840.9969 | 0.093149 |  | 2925.805
2021-03-31 23:08 | 9133.077 | 17.1 | 0 | 0.058486 | -0.001939 | 2841.0335 | 0.056547 |  | 2925.805
2021-04-01 05:08 | 9140.97 | 17.1 | 0 | 0.023039 | -0.001939 | 2841.0689 | 0.0211 |  | 2925.805
2021-04-01 11:08 | 9133.945 | 17.1 | 0 | 0.054588 | -0.001939 | 2841.0374 | 0.052649 |  | 2925.805
2021-04-01 17:08 | 9131.673 | 17.1 | 0 | 0.064792 | -0.001939 | 2841.0271 | 0.062853 |  | 2925.805
2021-04-01 23:08 | 9138.91 | 17.1 | 0 | 0.03229 | -0.001939 | 2841.0596 | 0.030351 |  | 2925.805
2021-04-02 05:08 | 9142.057 | 17.1 | 0 | 0.018157 | -0.001939 | 2841.0738 | 0.016218 |  | 2925.805
2021-04-02 11:08 | 9133.459 | 17.1 | 0 | 0.056771 | -0.001939 | 2841.0352 | 0.054832 |  | 2925.805
2021-04-02 17:08 | 9122.372 | 17.1 | 0 | 0.10656 | -0.001939 | 2840.9854 | 0.10462 |  | 2925.805
2021-04-02 23:08 | 9133.21 | 17.1 | 0 | 0.057889 | -0.001939 | 2841.0341 | 0.05595 |  | 2925.805
2021-04-03 05:08 | 9138.344 | 17.1 | 0 | 0.034832 | -0.001939 | 2841.0571 | 0.032893 |  | 2925.805
2021-04-03 11:08 | 9129.148 | 17.1 | 0 | 0.076131 | -0.001939 | 2841.0158 | 0.074192 |  | 2925.805
2021-04-03 17:08 | 9126.479 | 17.1 | 0 | 0.088118 | -0.001939 | 2841.0038 | 0.086179 |  | 2925.805
2021-04-03 23:08 | 9135.866 | 17.1 | 0 | 0.045961 | -0.001939 | 2841.046 | 0.044022 |  | 2925.805
2021-04-04 05:08 | 9139.516 | 17.1 | 0 | 0.029569 | -0.001939 | 2841.0624 | 0.02763 |  | 2925.805
2021-04-04 11:08 | 9133.443 | 17.1 | 0 | 0.056843 | -0.001939 | 2841.0351 | 0.054904 |  | 2925.805
2021-04-04 17:08 | 9125.977 | 17.1 | 0 | 0.090372 | -0.001939 | 2841.0016 | 0.088433 |  | 2925.805
2021-04-04 23:08 | 9133.009 | 17.1 | 0 | 0.058792 | -0.001939 | 2841.0331 | 0.056853 |  | 2925.805
2021-04-05 05:08 | 9137.956 | 17.1 | 0 | 0.036575 | -0.001939 | 2841.0554 | 0.034636 |  | 2925.805
2021-04-05 11:08 | 9126.262 | 17.1 | 0 | 0.089092 | -0.001939 | 2841.0028 | 0.087153 |  | 2925.805
2021-04-05 17:08 | 9121.839 | 17.1 | 0 | 0.10896 | -0.001939 | 2840.983 | 0.10702 |  | 2925.805
2021-04-05 23:08 | 9132.207 | 17.1 | 0 | 0.062393 | -0.001939 | 2841.0295 | 0.060454 |  | 2925.805
2021-04-06 05:08 | 9138.442 | 17.1 | 0 | 0.034392 | -0.001939 | 2841.0575 | 0.032453 |  | 2925.805
2021-04-06 11:08 | 9130.186 | 17.1 | 0 | 0.07147 | -0.001939 | 2841.0205 | 0.069531 |  | 2925.805
2021-04-06 17:08 | 9126.611 | 17.1 | 0 | 0.087525 | -0.001939 | 2841.0044 | 0.085586 |  | 2925.805
2021-04-06 23:08 | 9133.009 | 17.1 | 0 | 0.058792 | -0.001939 | 2841.0331 | 0.056853 |  | 2925.805
2021-04-07 05:08 | 9139.047 | 17.1 | 0 | 0.031675 | -0.001939 | 2841.0603 | 0.029736 |  | 2925.805
2021-04-07 11:08 | 9129.937 | 17.1 | 0 | 0.072588 | -0.001939 | 2841.0194 | 0.070649 |  | 2925.805
2021-04-07 17:08 | 9122.956 | 17.1 | 0 | 0.10394 | -0.001939 | 2840.988 | 0.102 |  | 2925.805
2021-04-07 23:08 | 9132.808 | 17.1 | 0 | 0.059694 | -0.001939 | 2841.0322 | 0.057755 |  | 2925.805
2021-04-08 05:08 | 9138.745 | 17.1 | 0 | 0.033031 | -0.001939 | 2841.0589 | 0.031092 |  | 2925.805
2021-04-08 11:08 | 9127.298 | 17.1 | 0 | 0.08444 | -0.001939 | 2841.0075 | 0.082501 |  | 2925.805
2021-04-08 17:08 | 9124.358 | 17.1 | 0 | 0.097643 | -0.001939 | 2840.9943 | 0.095704 |  | 2925.805
2021-04-08 23:08 | 9129.918 | 17.1 | 0 | 0.072673 | -0.001939 | 2841.0193 | 0.070734 |  | 2925.805
2021-04-09 05:08 | 9136.838 | 17.1 | 0 | 0.041596 | -0.001939 | 2841.0503 | 0.039657 |  | 2925.805
2021-04-09 11:08 | 9130.201 | 17.1 | 0 | 0.071402 | -0.001939 | 2841.0205 | 0.069463 |  | 2925.805
2021-04-09 17:08 | 9122.823 | 17.1 | 0 | 0.10454 | -0.001939 | 2840.9874 | 0.1026 |  | 2925.805
2021-04-09 23:08 | 9128.916 | 17.1 | 0 | 0.077173 | -0.001939 | 2841.0148 | 0.075234 |  | 2925.805
2021-04-10 05:08 | 9137.237 | 17.1 | 0 | 0.039804 | -0.001939 | 2841.0521 | 0.037865 |  | 2925.805
2021-04-10 11:08 | 9128.782 | 17.1 | 0 | 0.077775 | -0.001939 | 2841.0142 | 0.075836 |  | 2925.805
2021-04-10 17:08 | 9119.437 | 17.1 | 0 | 0.11974 | -0.001939 | 2840.9722 | 0.1178 |  | 2925.805
2021-04-10 23:08 | 9130.319 | 17.1 | 0 | 0.070872 | -0.001939 | 2841.0211 | 0.068933 |  | 2925.805
2021-04-11 05:08 | 9135.7 | 17.1 | 0 | 0.046706 | -0.001939 | 2841.0452 | 0.044767 |  | 2925.805
2021-04-11 11:08 | 9127.729 | 17.1 | 0 | 0.082504 | -0.001939 | 2841.0094 | 0.080565 |  | 2925.805
2021-04-11 17:08 | 9122.456 | 17.1 | 0 | 0.10619 | -0.001939 | 2840.9858 | 0.10425 |  | 2925.805
2021-04-11 23:08 | 9129.166 | 17.1 | 0 | 0.076051 | -0.001939 | 2841.0159 | 0.074112 |  | 2925.805
2021-04-12 05:08 | 9135.232 | 17.1 | 0 | 0.048808 | -0.001939 | 2841.0431 | 0.046869 |  | 2925.805
2021-04-12 11:08 | 9125.945 | 17.1 | 0 | 0.090516 | -0.001939 | 2841.0014 | 0.088577 |  | 2925.805
2021-04-12 17:08 | 9119.237 | 17.1 | 0 | 0.12064 | -0.001939 | 2840.9713 | 0.1187 |  | 2925.805
2021-04-12 23:08 | 9129.718 | 17.1 | 0 | 0.073572 | -0.001939 | 2841.0184 | 0.071633 |  | 2925.805
2021-04-13 05:08 | 9133.26 | 17.1 | 0 | 0.057664 | -0.001939 | 2841.0343 | 0.055725 |  | 2925.805
2021-04-13 11:08 | 9124.343 | 17.1 | 0 | 0.097711 | -0.001939 | 2840.9942 | 0.095772 |  | 2925.805
2021-04-13 17:08 | 9117.402 | 17.1 | 0 | 0.12888 | -0.001939 | 2840.9631 | 0.12694 |  | 2925.805
2021-04-13 23:08 | 9127.23 | 17.1 | 0 | 0.084745 | -0.001939 | 2841.0072 | 0.082806 |  | 2925.805
2021-04-14 05:08 | 9132.658 | 17.1 | 0 | 0.060368 | -0.001939 | 2841.0316 | 0.058429 |  | 2925.805
2021-04-14 11:08 | 9119.952 | 17.1 | 0 | 0.11743 | -0.001939 | 2840.9745 | 0.11549 |  | 2925.805
2021-04-14 17:08 | 9112.687 | 17.1 | 0 | 0.15006 | -0.001939 | 2840.9419 | 0.14812 |  | 2925.805
2021-04-14 23:08 | 9122.091 | 17.1 | 0 | 0.10782 | -0.001939 | 2840.9841 | 0.10589 |  | 2925.805
2021-04-15 05:08 | 9130.521 | 17.1 | 0 | 0.069965 | -0.001939 | 2841.022 | 0.068026 |  | 2925.805
2021-04-15 11:08 | 9119.854 | 17.1 | 0 | 0.11787 | -0.001939 | 2840.9741 | 0.11593 |  | 2925.805
2021-04-15 17:08 | 9115.021 | 17.1 | 0 | 0.13958 | -0.001939 | 2840.9524 | 0.13764 |  | 2925.805
2021-04-15 23:08 | 9125.977 | 17.1 | 0 | 0.090372 | -0.001939 | 2841.0016 | 0.088433 |  | 2925.805
2021-04-16 05:08 | 9132.608 | 17.1 | 0 | 0.060593 | -0.001939 | 2841.0313 | 0.058654 |  | 2925.805
2021-04-16 11:08 | 9120.472 | 17.1 | 0 | 0.1151 | -0.001939 | 2840.9768 | 0.11316 |  | 2925.805
2021-04-16 17:08 | 9115.169 | 17.1 | 0 | 0.13891 | -0.001939 | 2840.953 | 0.13697 |  | 2925.805
2021-04-16 23:08 | 9125.56 | 17.1 | 0 | 0.092245 | -0.001939 | 2840.9997 | 0.090306 |  | 2925.805
2021-04-17 05:08 | 9133.094 | 17.1 | 0 | 0.05841 | -0.001939 | 2841.0335 | 0.056471 |  | 2925.805
2021-04-17 11:08 | 9121.538 | 17.1 | 0 | 0.11031 | -0.001939 | 2840.9816 | 0.10837 |  | 2925.805
2021-04-17 17:08 | 9113.304 | 17.1 | 0 | 0.14729 | -0.001939 | 2840.9447 | 0.14535 |  | 2925.805
2021-04-17 23:08 | 9123.873 | 17.1 | 0 | 0.099821 | -0.001939 | 2840.9921 | 0.097882 |  | 2925.805
2021-04-18 05:08 | 9129.617 | 17.1 | 0 | 0.074025 | -0.001939 | 2841.0179 | 0.072086 |  | 2925.805
2021-04-18 11:08 | 9118.085 | 17.1 | 0 | 0.12582 | -0.001939 | 2840.9661 | 0.12388 |  | 2925.805
2021-04-18 17:08 | 9114.737 | 17.1 | 0 | 0.14085 | -0.001939 | 2840.9511 | 0.13891 |  | 2925.805
2021-04-18 23:08 | 9124.927 | 17.1 | 0 | 0.095088 | -0.001939 | 2840.9969 | 0.093149 |  | 2925.805
2021-04-19 05:08 | 9130.887 | 17.1 | 0 | 0.068322 | -0.001939 | 2841.0236 | 0.066383 |  | 2925.805
2021-04-19 11:08 | 9121.572 | 17.1 | 0 | 0.11016 | -0.001939 | 2840.9818 | 0.10822 |  | 2925.805
2021-04-19 17:08 | 9113.571 | 17.1 | 0 | 0.14609 | -0.001939 | 2840.9459 | 0.14415 |  | 2925.805
2021-04-19 23:08 | 9122.823 | 17.1 | 0 | 0.10454 | -0.001939 | 2840.9874 | 0.1026 |  | 2925.805
2021-04-20 05:08 | 9131.622 | 17.1 | 0 | 0.065021 | -0.001939 | 2841.0269 | 0.063082 |  | 2925.805
2021-04-20 11:08 | 9119.521 | 17.1 | 0 | 0.11937 | -0.001939 | 2840.9726 | 0.11743 |  | 2925.805
2021-04-20 17:08 | 9112.687 | 17.1 | 0 | 0.15006 | -0.001939 | 2840.9419 | 0.14812 |  | 2925.805
2021-04-20 23:08 | 9122.091 | 17.1 | 0 | 0.10782 | -0.001939 | 2840.9841 | 0.10589 |  | 2925.805
2021-04-21 05:08 | 9130.387 | 17.1 | 0 | 0.070567 | -0.001939 | 2841.0214 | 0.068628 |  | 2925.805
2021-04-21 11:08 | 9120.554 | 17.1 | 0 | 0.11473 | -0.001939 | 2840.9772 | 0.11279 |  | 2925.805
2021-04-21 17:08 | 9112.036 | 17.1 | 0 | 0.15298 | -0.001939 | 2840.939 | 0.15104 |  | 2925.805
2021-04-21 23:08 | 9121.588 | 17.1 | 0 | 0.11008 | -0.001939 | 2840.9819 | 0.10814 |  | 2925.805
2021-04-22 05:08 | 9127.547 | 17.1 | 0 | 0.083322 | -0.001939 | 2841.0086 | 0.081383 |  | 2925.805
2021-04-22 11:08 | 9117.868 | 17.1 | 0 | 0.12679 | -0.001939 | 2840.9651 | 0.12485 |  | 2925.805
2021-04-22 17:08 | 9109.706 | 17.1 | 0 | 0.16345 | -0.001939 | 2840.9285 | 0.16151 |  | 2925.805
2021-04-22 23:08 | 9118.838 | 17.1 | 0 | 0.12243 | -0.001939 | 2840.9695 | 0.12049 |  | 2925.805
2021-04-23 05:08 | 9126.577 | 17.1 | 0 | 0.087678 | -0.001939 | 2841.0043 | 0.085739 |  | 2925.805
2021-04-23 11:08 | 9113.202 | 17.1 | 0 | 0.14774 | -0.001939 | 2840.9442 | 0.14581 |  | 2925.805
2021-04-23 17:08 | 9109.806 | 17.1 | 0 | 0.163 | -0.001939 | 2840.9289 | 0.16106 |  | 2925.805
2021-04-23 23:08 | 9121.236 | 17.1 | 0 | 0.11166 | -0.001939 | 2840.9803 | 0.10973 |  | 2925.805
2021-04-24 05:08 | 9127.212 | 17.1 | 0 | 0.084826 | -0.001939 | 2841.0071 | 0.082887 |  | 2925.805
2021-04-24 11:08 | 9120.554 | 17.1 | 0 | 0.11473 | -0.001939 | 2840.9772 | 0.11279 |  | 2925.805
2021-04-24 17:08 | 9116.619 | 17.1 | 0 | 0.1324 | -0.001939 | 2840.9595 | 0.13046 |  | 2925.805
2021-04-24 23:08 | 9123.574 | 17.1 | 0 | 0.10116 | -0.001939 | 2840.9908 | 0.099225 |  | 2925.805
2021-04-25 05:08 | 9128.23 | 17.1 | 0 | 0.080254 | -0.001939 | 2841.0117 | 0.078315 |  | 2925.805
2021-04-25 11:08 | 9119.221 | 17.1 | 0 | 0.12071 | -0.001939 | 2840.9712 | 0.11877 |  | 2925.805
2021-04-25 17:08 | 9114.353 | 17.1 | 0 | 0.14258 | -0.001939 | 2840.9494 | 0.14064 |  | 2925.805
2021-04-25 23:08 | 9120.822 | 17.1 | 0 | 0.11352 | -0.001939 | 2840.9784 | 0.11158 |  | 2925.805
2021-04-26 05:08 | 9127.464 | 17.1 | 0 | 0.083694 | -0.001939 | 2841.0082 | 0.081755 |  | 2925.805
2021-04-26 11:08 | 9117.337 | 17.1 | 0 | 0.12917 | -0.001939 | 2840.9628 | 0.12724 |  | 2925.805
2021-04-26 17:08 | 9119.386 | 17.1 | 0 | 0.11997 | -0.001939 | 2840.972 | 0.11803 |  | 2925.805
2021-04-26 23:08 | 9125.879 | 17.1 | 0 | 0.090813 | -0.001939 | 2841.0011 | 0.088874 |  | 2925.805
2021-04-27 05:08 | 9129.532 | 17.1 | 0 | 0.074407 | -0.001939 | 2841.0175 | 0.072468 |  | 2925.805
2021-04-27 11:08 | 9125.06 | 17.1 | 0 | 0.094491 | -0.001939 | 2840.9974 | 0.092552 |  | 2925.805
2021-04-27 17:08 | 9119.087 | 17.1 | 0 | 0.12132 | -0.001939 | 2840.9706 | 0.11938 |  | 2925.805
2021-04-27 23:08 | 9125.427 | 17.1 | 0 | 0.092842 | -0.001939 | 2840.9991 | 0.090903 |  | 2925.805
2021-04-28 05:08 | 9131.488 | 17.1 | 0 | 0.065622 | -0.001939 | 2841.0263 | 0.063683 |  | 2925.805
2021-04-28 11:08 | 9123.873 | 17.1 | 0 | 0.099821 | -0.001939 | 2840.9921 | 0.097882 |  | 2925.805
2021-04-28 17:08 | 9119.787 | 17.1 | 0 | 0.11817 | -0.001939 | 2840.9738 | 0.11623 |  | 2925.805
2021-04-28 23:08 | 9125.96 | 17.1 | 0 | 0.090449 | -0.001939 | 2841.0015 | 0.08851 |  | 2925.805
2021-04-29 05:08 | 9131.321 | 17.1 | 0 | 0.066372 | -0.001939 | 2841.0256 | 0.064433 |  | 2925.805
2021-04-29 11:08 | 9122.372 | 17.1 | 0 | 0.10656 | -0.001939 | 2840.9854 | 0.10462 |  | 2925.805
2021-04-29 17:08 | 9112.072 | 17.1 | 0 | 0.15282 | -0.001939 | 2840.9391 | 0.15088 |  | 2925.805
2021-04-29 23:08 | 9123.759 | 17.1 | 0 | 0.10033 | -0.001939 | 2840.9916 | 0.098394 |  | 2925.805
2021-04-30 05:08 | 9128.717 | 17.1 | 0 | 0.078067 | -0.001939 | 2841.0139 | 0.076128 |  | 2925.805
2021-04-30 11:08 | 9122.439 | 17.1 | 0 | 0.10626 | -0.001939 | 2840.9857 | 0.10432 |  | 2925.805
2021-04-30 17:08 | 9124.407 | 17.1 | 0 | 0.097423 | -0.001939 | 2840.9945 | 0.095484 |  | 2925.805
2021-04-30 23:08 | 9127.412 | 17.1 | 0 | 0.083928 | -0.001939 | 2841.008 | 0.081989 |  | 2925.805
2021-05-01 05:08 | 9130.803 | 17.1 | 0 | 0.068699 | -0.001939 | 2841.0232 | 0.06676 |  | 2925.805
2021-05-01 11:08 | 9118.521 | 17.1 | 0 | 0.12386 | -0.001939 | 2840.9681 | 0.12192 |  | 2925.805
2021-05-01 17:08 | 9114.638 | 17.1 | 0 | 0.1413 | -0.001939 | 2840.9506 | 0.13936 |  | 2925.805
2021-05-01 23:08 | 9124.523 | 17.1 | 0 | 0.096902 | -0.001939 | 2840.995 | 0.094963 |  | 2925.805
2021-05-02 05:08 | 9132.726 | 17.1 | 0 | 0.060063 | -0.001939 | 2841.0319 | 0.058124 |  | 2925.805
2021-05-02 11:08 | 9122.34 | 17.1 | 0 | 0.10671 | -0.001939 | 2840.9852 | 0.10477 |  | 2925.805
2021-05-02 17:08 | 9112.422 | 17.1 | 0 | 0.15125 | -0.001939 | 2840.9407 | 0.14931 |  | 2925.805
2021-05-02 23:08 | 9123.759 | 17.1 | 0 | 0.10033 | -0.001939 | 2840.9916 | 0.098394 |  | 2925.805
2021-05-03 05:08 | 9129.55 | 17.1 | 0 | 0.074326 | -0.001939 | 2841.0176 | 0.072387 |  | 2925.805
2021-05-03 11:08 | 9118.471 | 17.1 | 0 | 0.12408 | -0.001939 | 2840.9679 | 0.12214 |  | 2925.805
2021-05-03 17:08 | 9122.973 | 17.1 | 0 | 0.10386 | -0.001939 | 2840.9881 | 0.10192 |  | 2925.805
2021-05-03 23:08 | 9131.653 | 17.1 | 0 | 0.064881 | -0.001939 | 2841.0271 | 0.062942 |  | 2925.805
2021-05-04 05:08 | 9136.219 | 17.1 | 0 | 0.044376 | -0.001939 | 2841.0476 | 0.042437 |  | 2925.805
2021-05-04 11:08 | 9125.761 | 17.1 | 0 | 0.091342 | -0.001939 | 2841.0006 | 0.089403 |  | 2925.805
2021-05-04 17:08 | 9116.685 | 17.1 | 0 | 0.1321 | -0.001939 | 2840.9598 | 0.13016 |  | 2925.805
2021-05-04 23:08 | 9124.29 | 17.1 | 0 | 0.097949 | -0.001939 | 2840.994 | 0.09601 |  | 2925.805
2021-05-05 05:08 | 9132.105 | 17.1 | 0 | 0.062852 | -0.001939 | 2841.0291 | 0.060913 |  | 2925.805
2021-05-05 11:08 | 9119.721 | 17.1 | 0 | 0.11847 | -0.001939 | 2840.9735 | 0.11653 |  | 2925.805
2021-05-05 17:08 | 9111.87 | 17.1 | 0 | 0.15373 | -0.001939 | 2840.9382 | 0.15179 |  | 2925.805
2021-05-05 23:08 | 9122.022 | 17.1 | 0 | 0.10813 | -0.001939 | 2840.9838 | 0.1062 |  | 2925.805
2021-05-06 05:08 | 9129.65 | 17.1 | 0 | 0.073877 | -0.001939 | 2841.0181 | 0.071938 |  | 2925.805
2021-05-06 11:08 | 9119.502 | 17.1 | 0 | 0.11945 | -0.001939 | 2840.9725 | 0.11751 |  | 2925.805
2021-05-06 17:08 | 9112.021 | 17.1 | 0 | 0.15305 | -0.001939 | 2840.9389 | 0.15111 |  | 2925.805
2021-05-06 23:08 | 9126.479 | 17.1 | 0 | 0.088118 | -0.001939 | 2841.0038 | 0.086179 |  | 2925.805
2021-05-07 05:08 | 9131.756 | 17.1 | 0 | 0.064419 | -0.001939 | 2841.0275 | 0.06248 |  | 2925.805
2021-05-07 11:08 | 9122.924 | 17.1 | 0 | 0.10408 | -0.001939 | 2840.9879 | 0.10214 |  | 2925.805
2021-05-07 17:08 | 9115.969 | 17.1 | 0 | 0.13532 | -0.001939 | 2840.9566 | 0.13338 |  | 2925.805
2021-05-07 23:08 | 9126.277 | 17.1 | 0 | 0.089025 | -0.001939 | 2841.0029 | 0.087086 |  | 2925.805
2021-05-08 05:08 | 9129.834 | 17.1 | 0 | 0.073051 | -0.001939 | 2841.0189 | 0.071112 |  | 2925.805
2021-05-08 11:08 | 9122.106 | 17.1 | 0 | 0.10776 | -0.001939 | 2840.9842 | 0.10582 |  | 2925.805
2021-05-08 17:08 | 9117.236 | 17.1 | 0 | 0.12963 | -0.001939 | 2840.9623 | 0.12769 |  | 2925.805
2021-05-08 23:08 | 9126.929 | 17.1 | 0 | 0.086097 | -0.001939 | 2841.0058 | 0.084158 |  | 2925.805
2021-05-09 05:08 | 9132.925 | 17.1 | 0 | 0.059169 | -0.001939 | 2841.0328 | 0.05723 |  | 2925.805
2021-05-09 11:08 | 9121.487 | 17.1 | 0 | 0.11054 | -0.001939 | 2840.9814 | 0.1086 |  | 2925.805
2021-05-09 17:08 | 9118.418 | 17.1 | 0 | 0.12432 | -0.001939 | 2840.9676 | 0.12238 |  | 2925.805
2021-05-09 23:08 | 9128.146 | 17.1 | 0 | 0.080631 | -0.001939 | 2841.0113 | 0.078692 |  | 2925.805
2021-05-10 05:08 | 9133.827 | 17.1 | 0 | 0.055118 | -0.001939 | 2841.0368 | 0.053179 |  | 2925.805
2021-05-10 11:08 | 9121.421 | 17.1 | 0 | 0.11083 | -0.001939 | 2840.9811 | 0.10889 |  | 2925.805
2021-05-10 17:08 | 9117.203 | 17.1 | 0 | 0.12978 | -0.001939 | 2840.9622 | 0.12784 |  | 2925.805
2021-05-10 23:08 | 9128.399 | 17.1 | 0 | 0.079495 | -0.001939 | 2841.0124 | 0.077556 |  | 2925.805
2021-05-11 05:08 | 9132.441 | 17.1 | 0 | 0.061343 | -0.001939 | 2841.0306 | 0.059404 |  | 2925.805
2021-05-11 11:08 | 9119.755 | 17.1 | 0 | 0.11832 | -0.001939 | 2840.9736 | 0.11638 |  | 2925.805
2021-05-11 17:08 | 9115.369 | 17.1 | 0 | 0.13801 | -0.001939 | 2840.9539 | 0.13607 |  | 2925.805
2021-05-11 23:08 | 9126.262 | 17.1 | 0 | 0.089092 | -0.001939 | 2841.0028 | 0.087153 |  | 2925.805
2021-05-12 05:08 | 9133.126 | 17.1 | 0 | 0.058266 | -0.001939 | 2841.0337 | 0.056327 |  | 2925.805
2021-05-12 11:08 | 9121.056 | 17.1 | 0 | 0.11247 | -0.001939 | 2840.9795 | 0.11053 |  | 2925.805
2021-05-12 17:08 | 9117.252 | 17.1 | 0 | 0.12956 | -0.001939 | 2840.9624 | 0.12762 |  | 2925.805
2021-05-12 23:08 | 9124.708 | 17.1 | 0 | 0.096071 | -0.001939 | 2840.9959 | 0.094132 |  | 2925.805
2021-05-13 05:08 | 9128.215 | 17.1 | 0 | 0.080322 | -0.001939 | 2841.0116 | 0.078383 |  | 2925.805
2021-05-13 11:08 | 9119.555 | 17.1 | 0 | 0.11921 | -0.001939 | 2840.9727 | 0.11727 |  | 2925.805
2021-05-13 17:08 | 9112.387 | 17.1 | 0 | 0.15141 | -0.001939 | 2840.9405 | 0.14947 |  | 2925.805
2021-05-13 23:08 | 9120.455 | 17.1 | 0 | 0.11517 | -0.001939 | 2840.9768 | 0.11323 |  | 2925.805
2021-05-14 05:08 | 9126.627 | 17.1 | 0 | 0.087453 | -0.001939 | 2841.0045 | 0.085514 |  | 2925.805
2021-05-14 11:08 | 9118.854 | 17.1 | 0 | 0.12236 | -0.001939 | 2840.9696 | 0.12042 |  | 2925.805
2021-05-14 17:08 | 9112.237 | 17.1 | 0 | 0.15208 | -0.001939 | 2840.9399 | 0.15014 |  | 2925.805
2021-05-14 23:08 | 9118.953 | 17.1 | 0 | 0.12192 | -0.001939 | 2840.97 | 0.11998 |  | 2925.805
2021-05-15 05:08 | 9125.393 | 17.1 | 0 | 0.092995 | -0.001939 | 2840.9989 | 0.091056 |  | 2925.805
2021-05-15 11:08 | 9114.536 | 17.1 | 0 | 0.14175 | -0.001939 | 2840.9502 | 0.13981 |  | 2925.805
2021-05-15 17:08 | 9108.041 | 17.1 | 0 | 0.17092 | -0.001939 | 2840.921 | 0.16898 |  | 2925.805
2021-05-15 23:08 | 9118.953 | 17.1 | 0 | 0.12192 | -0.001939 | 2840.97 | 0.11998 |  | 2925.805
2021-05-16 05:08 | 9123.641 | 17.1 | 0 | 0.10086 | -0.001939 | 2840.9911 | 0.098924 |  | 2925.805
2021-05-16 11:08 | 9115.922 | 17.1 | 0 | 0.13553 | -0.001939 | 2840.9564 | 0.13359 |  | 2925.805
2021-05-16 17:08 | 9112.987 | 17.1 | 0 | 0.14871 | -0.001939 | 2840.9432 | 0.14677 |  | 2925.805
2021-05-16 23:08 | 9123.239 | 17.1 | 0 | 0.10267 | -0.001939 | 2840.9893 | 0.10073 |  | 2925.805
2021-05-17 05:08 | 9127.614 | 17.1 | 0 | 0.083021 | -0.001939 | 2841.0089 | 0.081082 |  | 2925.805
2021-05-17 11:08 | 9119.386 | 17.1 | 0 | 0.11997 | -0.001939 | 2840.972 | 0.11803 |  | 2925.805
2021-05-17 17:08 | 9108.559 | 17.1 | 0 | 0.1686 | -0.001939 | 2840.9233 | 0.16666 |  | 2925.805
2021-05-17 23:08 | 9122.224 | 17.1 | 0 | 0.10723 | -0.001939 | 2840.9847 | 0.10529 |  | 2925.805
2021-05-18 05:08 | 9125.926 | 17.1 | 0 | 0.090601 | -0.001939 | 2841.0013 | 0.088662 |  | 2925.805
2021-05-18 11:08 | 9120.238 | 17.1 | 0 | 0.11615 | -0.001939 | 2840.9758 | 0.11421 |  | 2925.805
2021-05-18 17:08 | 9116.187 | 17.1 | 0 | 0.13434 | -0.001939 | 2840.9576 | 0.1324 |  | 2925.805
2021-05-18 23:08 | 9123.392 | 17.1 | 0 | 0.10198 | -0.001939 | 2840.99 | 0.10004 |  | 2925.805
2021-05-19 05:08 | 9128.265 | 17.1 | 0 | 0.080097 | -0.001939 | 2841.0118 | 0.078158 |  | 2925.805
2021-05-19 11:08 | 9118.452 | 17.1 | 0 | 0.12417 | -0.001939 | 2840.9678 | 0.12223 |  | 2925.805
2021-05-19 17:08 | 9112.354 | 17.1 | 0 | 0.15155 | -0.001939 | 2840.9404 | 0.14961 |  | 2925.805
2021-05-19 23:08 | 9120.288 | 17.1 | 0 | 0.11592 | -0.001939 | 2840.976 | 0.11398 |  | 2925.805
2021-05-20 05:08 | 9127.631 | 17.1 | 0 | 0.082944 | -0.001939 | 2841.009 | 0.081005 |  | 2925.805
2021-05-20 11:08 | 9119.137 | 17.1 | 0 | 0.12109 | -0.001939 | 2840.9708 | 0.11915 |  | 2925.805
2021-05-20 17:08 | 9112.271 | 17.1 | 0 | 0.15193 | -0.001939 | 2840.94 | 0.14999 |  | 2925.805
2021-05-20 23:08 | 9119.287 | 17.1 | 0 | 0.12042 | -0.001939 | 2840.9715 | 0.11848 |  | 2925.805
2021-05-21 05:08 | 9125.659 | 17.1 | 0 | 0.091801 | -0.001939 | 2841.0001 | 0.089862 |  | 2925.805
2021-05-21 11:08 | 9115.986 | 17.1 | 0 | 0.13524 | -0.001939 | 2840.9567 | 0.1333 |  | 2925.805
2021-05-21 17:08 | 9109.407 | 17.1 | 0 | 0.16479 | -0.001939 | 2840.9272 | 0.16285 |  | 2925.805
2021-05-21 23:08 | 9119.405 | 17.1 | 0 | 0.11989 | -0.001939 | 2840.9721 | 0.11795 |  | 2925.805
2021-05-22 05:08 | 9122.69 | 17.1 | 0 | 0.10513 | -0.001939 | 2840.9868 | 0.1032 |  | 2925.805
2021-05-22 11:08 | 9112.37 | 17.1 | 0 | 0.15148 | -0.001939 | 2840.9405 | 0.14954 |  | 2925.805
2021-05-22 17:08 | 9107.441 | 17.1 | 0 | 0.17362 | -0.001939 | 2840.9183 | 0.17168 |  | 2925.805
2021-05-22 23:08 | 9115.768 | 17.1 | 0 | 0.13622 | -0.001939 | 2840.9557 | 0.13428 |  | 2925.805
2021-05-23 05:08 | 9122.306 | 17.1 | 0 | 0.10686 | -0.001939 | 2840.9851 | 0.10492 |  | 2925.805
2021-05-23 11:08 | 9115.319 | 17.1 | 0 | 0.13824 | -0.001939 | 2840.9537 | 0.1363 |  | 2925.805
2021-05-23 17:08 | 9112.922 | 17.1 | 0 | 0.149 | -0.001939 | 2840.9429 | 0.14706 |  | 2925.805
2021-05-23 23:08 | 9120.472 | 17.1 | 0 | 0.1151 | -0.001939 | 2840.9768 | 0.11316 |  | 2925.805
2021-05-24 05:08 | 9127.146 | 17.1 | 0 | 0.085122 | -0.001939 | 2841.0068 | 0.083183 |  | 2925.805
2021-05-24 11:08 | 9115.702 | 17.1 | 0 | 0.13652 | -0.001939 | 2840.9554 | 0.13458 |  | 2925.805
2021-05-24 17:08 | 9114.203 | 17.1 | 0 | 0.14325 | -0.001939 | 2840.9487 | 0.14131 |  | 2925.805
2021-05-24 23:08 | 9120.422 | 17.1 | 0 | 0.11532 | -0.001939 | 2840.9766 | 0.11338 |  | 2925.805
2021-05-25 05:08 | 9125.56 | 17.1 | 0 | 0.092245 | -0.001939 | 2840.9997 | 0.090306 |  | 2925.805
2021-05-25 11:08 | 9117.152 | 17.1 | 0 | 0.13001 | -0.001939 | 2840.9619 | 0.12807 |  | 2925.805
2021-05-25 17:08 | 9112.036 | 17.1 | 0 | 0.15298 | -0.001939 | 2840.939 | 0.15104 |  | 2925.805
2021-05-25 23:08 | 9124.991 | 17.1 | 0 | 0.094801 | -0.001939 | 2840.9971 | 0.092862 |  | 2925.805
2021-05-26 05:08 | 9130.72 | 17.1 | 0 | 0.069072 | -0.001939 | 2841.0229 | 0.067133 |  | 2925.805
2021-05-26 11:08 | 9119.521 | 17.1 | 0 | 0.11937 | -0.001939 | 2840.9726 | 0.11743 |  | 2925.805
2021-05-26 17:08 | 9111.32 | 17.1 | 0 | 0.1562 | -0.001939 | 2840.9357 | 0.15426 |  | 2925.805
2021-05-26 23:08 | 9120.403 | 17.1 | 0 | 0.11541 | -0.001939 | 2840.9765 | 0.11347 |  | 2925.805
2021-05-27 05:08 | 9129.148 | 17.1 | 0 | 0.076131 | -0.001939 | 2841.0158 | 0.074192 |  | 2925.805
2021-05-27 11:08 | 9118.201 | 17.1 | 0 | 0.12529 | -0.001939 | 2840.9666 | 0.12336 |  | 2925.805
2021-05-27 17:08 | 9109.739 | 17.1 | 0 | 0.1633 | -0.001939 | 2840.9286 | 0.16136 |  | 2925.805
2021-05-27 23:08 | 9117.001 | 17.1 | 0 | 0.13068 | -0.001939 | 2840.9613 | 0.12874 |  | 2925.805
2021-05-28 05:08 | 9124.007 | 17.1 | 0 | 0.09922 | -0.001939 | 2840.9927 | 0.097281 |  | 2925.805
2021-05-28 11:08 | 9113.238 | 17.1 | 0 | 0.14758 | -0.001939 | 2840.9444 | 0.14564 |  | 2925.805
2021-05-28 17:08 | 9106.044 | 17.1 | 0 | 0.17989 | -0.001939 | 2840.912 | 0.17795 |  | 2925.805
2021-05-28 23:08 | 9114.485 | 17.1 | 0 | 0.14198 | -0.001939 | 2840.95 | 0.14004 |  | 2925.805
2021-05-29 05:08 | 9122.84 | 17.1 | 0 | 0.10446 | -0.001939 | 2840.9875 | 0.10252 |  | 2925.805
2021-05-29 11:08 | 9112.089 | 17.1 | 0 | 0.15274 | -0.001939 | 2840.9392 | 0.1508 |  | 2925.805
2021-05-29 17:08 | 9105.414 | 17.1 | 0 | 0.18272 | -0.001939 | 2840.9092 | 0.18078 |  | 2925.805
2021-05-29 23:08 | 9113.487 | 17.1 | 0 | 0.14646 | -0.001939 | 2840.9455 | 0.14453 |  | 2925.805
2021-05-30 05:08 | 9122.521 | 17.1 | 0 | 0.10589 | -0.001939 | 2840.986 | 0.10395 |  | 2925.805
2021-05-30 11:08 | 9114.903 | 17.1 | 0 | 0.14011 | -0.001939 | 2840.9518 | 0.13817 |  | 2925.805
2021-05-30 17:08 | 9109.456 | 17.1 | 0 | 0.16457 | -0.001939 | 2840.9274 | 0.16263 |  | 2925.805
2021-05-30 23:08 | 9116.103 | 17.1 | 0 | 0.13472 | -0.001939 | 2840.9572 | 0.13278 |  | 2925.805
2021-05-31 05:08 | 9120.187 | 17.1 | 0 | 0.11638 | -0.001939 | 2840.9756 | 0.11444 |  | 2925.805
2021-05-31 11:08 | 9110.822 | 17.1 | 0 | 0.15843 | -0.001939 | 2840.9335 | 0.15649 |  | 2925.805
2021-05-31 17:08 | 9105.579 | 17.1 | 0 | 0.18198 | -0.001939 | 2840.91 | 0.18004 |  | 2925.805
2021-05-31 23:08 | 9117.135 | 17.1 | 0 | 0.13008 | -0.001939 | 2840.9619 | 0.12814 |  | 2925.805
2021-06-01 05:08 | 9122.49 | 17.1 | 0 | 0.10603 | -0.001939 | 2840.9859 | 0.10409 |  | 2925.805
2021-06-01 11:08 | 9112.304 | 17.1 | 0 | 0.15178 | -0.001939 | 2840.9402 | 0.14984 |  | 2925.805
2021-06-01 17:08 | 9105.214 | 17.1 | 0 | 0.18362 | -0.001939 | 2840.9083 | 0.18168 |  | 2925.805
2021-06-01 23:08 | 9112.521 | 17.1 | 0 | 0.1508 | -0.001939 | 2840.9411 | 0.14886 |  | 2925.805
2021-06-02 05:08 | 9117.119 | 17.1 | 0 | 0.13015 | -0.001939 | 2840.9618 | 0.12821 |  | 2925.805
2021-06-02 11:08 | 9106.245 | 17.1 | 0 | 0.17899 | -0.001939 | 2840.913 | 0.17705 |  | 2925.805
2021-06-02 17:08 | 9102.037 | 17.1 | 0 | 0.19789 | -0.001939 | 2840.8941 | 0.19595 |  | 2925.805
2021-06-02 23:08 | 9109.407 | 17.1 | 0 | 0.16479 | -0.001939 | 2840.9272 | 0.16285 |  | 2925.805
2021-06-03 05:08 | 9119.338 | 17.1 | 0 | 0.12019 | -0.001939 | 2840.9718 | 0.11825 |  | 2925.805
2021-06-03 11:08 | 9107.441 | 17.1 | 0 | 0.17362 | -0.001939 | 2840.9183 | 0.17168 |  | 2925.805
2021-06-03 17:08 | 9101.172 | 17.1 | 0 | 0.20177 | -0.001939 | 2840.8902 | 0.19983 |  | 2925.805
2021-06-03 23:08 | 9110.871 | 17.1 | 0 | 0.15821 | -0.001939 | 2840.9337 | 0.15627 |  | 2925.805
2021-06-04 05:08 | 9117.588 | 17.1 | 0 | 0.12805 | -0.001939 | 2840.9639 | 0.12611 |  | 2925.805
2021-06-04 11:08 | 9107.659 | 17.1 | 0 | 0.17264 | -0.001939 | 2840.9193 | 0.1707 |  | 2925.805
2021-06-04 17:08 | 9106.444 | 17.1 | 0 | 0.1781 | -0.001939 | 2840.9138 | 0.17616 |  | 2925.805
2021-06-04 23:08 | 9115.886 | 17.1 | 0 | 0.13569 | -0.001939 | 2840.9562 | 0.13375 |  | 2925.805
2021-06-05 05:08 | 9121.221 | 17.1 | 0 | 0.11173 | -0.001939 | 2840.9802 | 0.10979 |  | 2925.805
2021-06-05 11:08 | 9110.755 | 17.1 | 0 | 0.15873 | -0.001939 | 2840.9332 | 0.1568 |  | 2925.805
2021-06-05 17:08 | 9106.345 | 17.1 | 0 | 0.17854 | -0.001939 | 2840.9134 | 0.1766 |  | 2925.805
2021-06-05 23:08 | 9112.354 | 17.1 | 0 | 0.15155 | -0.001939 | 2840.9404 | 0.14961 |  | 2925.805
2021-06-06 05:08 | 9117.702 | 17.1 | 0 | 0.12754 | -0.001939 | 2840.9644 | 0.1256 |  | 2925.805
2021-06-06 11:08 | 9105.744 | 17.1 | 0 | 0.18124 | -0.001939 | 2840.9107 | 0.1793 |  | 2925.805
2021-06-06 17:08 | 9105.196 | 17.1 | 0 | 0.1837 | -0.001939 | 2840.9082 | 0.18176 |  | 2925.805
2021-06-06 23:08 | 9115.952 | 17.1 | 0 | 0.13539 | -0.001939 | 2840.9565 | 0.13346 |  | 2925.805
2021-06-07 05:08 | 9119.97 | 17.1 | 0 | 0.11735 | -0.001939 | 2840.9746 | 0.11541 |  | 2925.805
2021-06-07 11:08 | 9112.804 | 17.1 | 0 | 0.14953 | -0.001939 | 2840.9424 | 0.14759 |  | 2925.805
2021-06-07 17:08 | 9106.361 | 17.1 | 0 | 0.17847 | -0.001939 | 2840.9135 | 0.17653 |  | 2925.805
2021-06-07 23:08 | 9114.389 | 17.1 | 0 | 0.14241 | -0.001939 | 2840.9495 | 0.14048 |  | 2925.805
2021-06-08 05:08 | 9118.888 | 17.1 | 0 | 0.12221 | -0.001939 | 2840.9697 | 0.12027 |  | 2925.805
2021-06-08 11:08 | 9116.954 | 17.1 | 0 | 0.13089 | -0.001939 | 2840.961 | 0.12896 |  | 2925.805
2021-06-08 17:08 | 9108.656 | 17.1 | 0 | 0.16816 | -0.001939 | 2840.9238 | 0.16622 |  | 2925.805
2021-06-08 23:08 | 9118.418 | 17.1 | 0 | 0.12432 | -0.001939 | 2840.9676 | 0.12238 |  | 2925.805
2021-06-09 05:08 | 9122.474 | 17.1 | 0 | 0.1061 | -0.001939 | 2840.9858 | 0.10417 |  | 2925.805
2021-06-09 11:08 | 9112.354 | 17.1 | 0 | 0.15155 | -0.001939 | 2840.9404 | 0.14961 |  | 2925.805
2021-06-09 17:08 | 9104.832 | 17.1 | 0 | 0.18533 | -0.001939 | 2840.9066 | 0.1834 |  | 2925.805
2021-06-09 23:08 | 9113.105 | 17.1 | 0 | 0.14818 | -0.001939 | 2840.9438 | 0.14624 |  | 2925.805
2021-06-10 05:08 | 9122.038 | 17.1 | 0 | 0.10806 | -0.001939 | 2840.9839 | 0.10612 |  | 2925.805
2021-06-10 11:08 | 9111.404 | 17.1 | 0 | 0.15582 | -0.001939 | 2840.9361 | 0.15388 |  | 2925.805
2021-06-10 17:08 | 9102.219 | 17.1 | 0 | 0.19707 | -0.001939 | 2840.8949 | 0.19513 |  | 2925.805
2021-06-10 23:08 | 9109.323 | 17.1 | 0 | 0.16517 | -0.001939 | 2840.9268 | 0.16323 |  | 2925.805
2021-06-11 05:08 | 9118.387 | 17.1 | 0 | 0.12446 | -0.001939 | 2840.9675 | 0.12252 |  | 2925.805
2021-06-11 11:08 | 9105.431 | 17.1 | 0 | 0.18264 | -0.001939 | 2840.9093 | 0.18071 |  | 2925.805
2021-06-11 17:08 | 9103.883 | 17.1 | 0 | 0.1896 | -0.001939 | 2840.9023 | 0.18766 |  | 2925.805
2021-06-11 23:08 | 9111.239 | 17.1 | 0 | 0.15656 | -0.001939 | 2840.9354 | 0.15462 |  | 2925.805
2021-06-12 05:08 | 9116.235 | 17.1 | 0 | 0.13412 | -0.001939 | 2840.9578 | 0.13218 |  | 2925.805
2021-06-12 11:08 | 9109.224 | 17.1 | 0 | 0.16561 | -0.001939 | 2840.9263 | 0.16367 |  | 2925.805
2021-06-12 17:08 | 9105.512 | 17.1 | 0 | 0.18228 | -0.001939 | 2840.9097 | 0.18034 |  | 2925.805
2021-06-12 23:08 | 9112.37 | 17.1 | 0 | 0.15148 | -0.001939 | 2840.9405 | 0.14954 |  | 2925.805
2021-06-13 05:08 | 9116.07 | 17.1 | 0 | 0.13486 | -0.001939 | 2840.9571 | 0.13293 |  | 2925.805
2021-06-13 11:08 | 9106.462 | 17.1 | 0 | 0.17801 | -0.001939 | 2840.9139 | 0.17608 |  | 2925.805
2021-06-13 17:08 | 9110.772 | 17.1 | 0 | 0.15866 | -0.001939 | 2840.9333 | 0.15672 |  | 2925.805
2021-06-13 23:08 | 9119.005 | 17.1 | 0 | 0.12168 | -0.001939 | 2840.9703 | 0.11974 |  | 2925.805
2021-06-14 05:08 | 9125.728 | 17.1 | 0 | 0.091491 | -0.001939 | 2841.0004 | 0.089552 |  | 2925.805
2021-06-14 11:08 | 9112.604 | 17.1 | 0 | 0.15043 | -0.001939 | 2840.9415 | 0.14849 |  | 2925.805
2021-06-14 17:08 | 9105.663 | 17.1 | 0 | 0.1816 | -0.001939 | 2840.9103 | 0.17966 |  | 2925.805
2021-06-14 23:08 | 9112.354 | 17.1 | 0 | 0.15155 | -0.001939 | 2840.9404 | 0.14961 |  | 2925.805
2021-06-15 05:08 | 9118.488 | 17.1 | 0 | 0.12401 | -0.001939 | 2840.9679 | 0.12207 |  | 2925.805
2021-06-15 11:08 | 9109.673 | 17.1 | 0 | 0.16359 | -0.001939 | 2840.9283 | 0.16165 |  | 2925.805
2021-06-15 17:08 | 9103.802 | 17.1 | 0 | 0.18996 | -0.001939 | 2840.902 | 0.18802 |  | 2925.805
2021-06-15 23:08 | 9111.939 | 17.1 | 0 | 0.15342 | -0.001939 | 2840.9385 | 0.15148 |  | 2925.805
2021-06-16 05:08 | 9118.704 | 17.1 | 0 | 0.12304 | -0.001939 | 2840.9689 | 0.1211 |  | 2925.805
2021-06-16 11:08 | 9108.824 | 17.1 | 0 | 0.16741 | -0.001939 | 2840.9245 | 0.16547 |  | 2925.805
2021-06-16 17:08 | 9105.362 | 17.1 | 0 | 0.18295 | -0.001939 | 2840.909 | 0.18102 |  | 2925.805
2021-06-16 23:08 | 9112.854 | 17.1 | 0 | 0.14931 | -0.001939 | 2840.9426 | 0.14737 |  | 2925.805
2021-06-17 05:08 | 9121.722 | 17.1 | 0 | 0.10948 | -0.001939 | 2840.9825 | 0.10754 |  | 2925.805
2021-06-17 11:08 | 9112.589 | 17.1 | 0 | 0.1505 | -0.001939 | 2840.9414 | 0.14856 |  | 2925.805
2021-06-17 17:08 | 9109.141 | 17.1 | 0 | 0.16598 | -0.001939 | 2840.926 | 0.16404 |  | 2925.805
2021-06-17 23:08 | 9119.405 | 17.1 | 0 | 0.11989 | -0.001939 | 2840.9721 | 0.11795 |  | 2925.805
2021-06-18 05:08 | 9121.155 | 17.1 | 0 | 0.11203 | -0.001939 | 2840.9799 | 0.11009 |  | 2925.805
2021-06-18 11:08 | 9108.824 | 17.1 | 0 | 0.16741 | -0.001939 | 2840.9245 | 0.16547 |  | 2925.805
2021-06-18 17:08 | 9107.892 | 17.1 | 0 | 0.17159 | -0.001939 | 2840.9203 | 0.16965 |  | 2925.805
2021-06-18 23:08 | 9117.804 | 17.1 | 0 | 0.12708 | -0.001939 | 2840.9649 | 0.12514 |  | 2925.805
2021-06-19 05:08 | 9121.756 | 17.1 | 0 | 0.10933 | -0.001939 | 2840.9826 | 0.10739 |  | 2925.805
2021-06-19 11:08 | 9110.023 | 17.1 | 0 | 0.16202 | -0.001939 | 2840.9299 | 0.16008 |  | 2925.805
2021-06-19 17:08 | 9109.922 | 17.1 | 0 | 0.16248 | -0.001939 | 2840.9295 | 0.16054 |  | 2925.805
2021-06-19 23:08 | 9115.636 | 17.1 | 0 | 0.13681 | -0.001939 | 2840.9551 | 0.13487 |  | 2925.805
2021-06-20 05:08 | 9120.472 | 17.1 | 0 | 0.1151 | -0.001939 | 2840.9768 | 0.11316 |  | 2925.805
2021-06-20 11:08 | 9112.37 | 17.1 | 0 | 0.15148 | -0.001939 | 2840.9405 | 0.14954 |  | 2925.805
2021-06-20 17:08 | 9109.273 | 17.1 | 0 | 0.16539 | -0.001939 | 2840.9265 | 0.16345 |  | 2925.805
2021-06-20 23:08 | 9119.321 | 17.1 | 0 | 0.12026 | -0.001939 | 2840.9717 | 0.11833 |  | 2925.805
2021-06-21 05:08 | 9126.646 | 17.1 | 0 | 0.087368 | -0.001939 | 2841.0046 | 0.085429 |  | 2925.805
2021-06-21 11:08 | 9115.089 | 17.1 | 0 | 0.13927 | -0.001939 | 2840.9527 | 0.13733 |  | 2925.805
2021-06-21 17:08 | 9108.808 | 17.1 | 0 | 0.16748 | -0.001939 | 2840.9245 | 0.16554 |  | 2925.805
2021-06-21 23:08 | 9119.187 | 17.1 | 0 | 0.12087 | -0.001939 | 2840.9711 | 0.11893 |  | 2925.805
2021-06-22 05:08 | 9126.695 | 17.1 | 0 | 0.087148 | -0.001939 | 2841.0048 | 0.085209 |  | 2925.805
2021-06-22 11:08 | 9112.204 | 17.1 | 0 | 0.15223 | -0.001939 | 2840.9397 | 0.15029 |  | 2925.805
2021-06-22 17:08 | 9106.262 | 17.1 | 0 | 0.17891 | -0.001939 | 2840.913 | 0.17697 |  | 2925.805
2021-06-22 23:08 | 9119.005 | 17.1 | 0 | 0.12168 | -0.001939 | 2840.9703 | 0.11974 |  | 2925.805
2021-06-23 05:08 | 9126.779 | 17.1 | 0 | 0.086771 | -0.001939 | 2841.0052 | 0.084832 |  | 2925.805
2021-06-23 11:08 | 9113.785 | 17.1 | 0 | 0.14513 | -0.001939 | 2840.9468 | 0.14319 |  | 2925.805
2021-06-23 17:08 | 9106.827 | 17.1 | 0 | 0.17638 | -0.001939 | 2840.9156 | 0.17444 |  | 2925.805
2021-06-23 23:08 | 9115.72 | 17.1 | 0 | 0.13644 | -0.001939 | 2840.9555 | 0.1345 |  | 2925.805
2021-06-24 05:08 | 9125.376 | 17.1 | 0 | 0.093071 | -0.001939 | 2840.9989 | 0.091132 |  | 2925.805
2021-06-24 11:08 | 9113.055 | 17.1 | 0 | 0.14841 | -0.001939 | 2840.9435 | 0.14647 |  | 2925.805
2021-06-24 17:08 | 9105.563 | 17.1 | 0 | 0.18205 | -0.001939 | 2840.9099 | 0.18011 |  | 2925.805
2021-06-24 23:08 | 9117.77 | 17.1 | 0 | 0.12723 | -0.001939 | 2840.9647 | 0.12529 |  | 2925.805
2021-06-25 05:08 | 9125.627 | 17.1 | 0 | 0.091944 | -0.001939 | 2841 | 0.090005 |  | 2925.805
2021-06-25 11:08 | 9112.12 | 17.1 | 0 | 0.1526 | -0.001939 | 2840.9393 | 0.15067 |  | 2925.805
2021-06-25 17:08 | 9105.53 | 17.1 | 0 | 0.1822 | -0.001939 | 2840.9097 | 0.18026 |  | 2925.805
2021-06-25 23:08 | 9114.803 | 17.1 | 0 | 0.14055 | -0.001939 | 2840.9514 | 0.13862 |  | 2925.805
2021-06-26 05:08 | 9123.273 | 17.1 | 0 | 0.10252 | -0.001939 | 2840.9894 | 0.10058 |  | 2925.805
2021-06-26 11:08 | 9112.938 | 17.1 | 0 | 0.14893 | -0.001939 | 2840.943 | 0.14699 |  | 2925.805
2021-06-26 17:08 | 9104.897 | 17.1 | 0 | 0.18504 | -0.001939 | 2840.9069 | 0.1831 |  | 2925.805
2021-06-26 23:08 | 9115.053 | 17.1 | 0 | 0.13943 | -0.001939 | 2840.9525 | 0.13749 |  | 2925.805
2021-06-27 05:08 | 9121.988 | 17.1 | 0 | 0.10829 | -0.001939 | 2840.9837 | 0.10635 |  | 2925.805
2021-06-27 11:08 | 9112.055 | 17.1 | 0 | 0.1529 | -0.001939 | 2840.939 | 0.15096 |  | 2925.805
2021-06-27 17:08 | 9105.046 | 17.1 | 0 | 0.18437 | -0.001939 | 2840.9076 | 0.18243 |  | 2925.805
2021-06-27 23:08 | 9113.12 | 17.1 | 0 | 0.14811 | -0.001939 | 2840.9438 | 0.14617 |  | 2925.805
2021-06-28 05:08 | 9119.137 | 17.1 | 0 | 0.12109 | -0.001939 | 2840.9708 | 0.11915 |  | 2925.805
2021-06-28 11:08 | 9108.341 | 17.1 | 0 | 0.16958 | -0.001939 | 2840.9224 | 0.16764 |  | 2925.805
2021-06-28 17:08 | 9105.828 | 17.1 | 0 | 0.18086 | -0.001939 | 2840.9111 | 0.17892 |  | 2925.805
2021-06-28 23:08 | 9110.356 | 17.1 | 0 | 0.16053 | -0.001939 | 2840.9314 | 0.15859 |  | 2925.805
2021-06-29 05:08 | 9115.053 | 17.1 | 0 | 0.13943 | -0.001939 | 2840.9525 | 0.13749 |  | 2925.805
2021-06-29 11:08 | 9107.192 | 17.1 | 0 | 0.17474 | -0.001939 | 2840.9172 | 0.1728 |  | 2925.805
2021-06-29 17:08 | 9104.481 | 17.1 | 0 | 0.18691 | -0.001939 | 2840.905 | 0.18497 |  | 2925.805
2021-06-29 23:08 | 9113.37 | 17.1 | 0 | 0.14699 | -0.001939 | 2840.9449 | 0.14505 |  | 2925.805
2021-06-30 05:08 | 9118.986 | 17.1 | 0 | 0.12177 | -0.001939 | 2840.9702 | 0.11983 |  | 2925.805
2021-06-30 11:08 | 9112.888 | 17.1 | 0 | 0.14916 | -0.001939 | 2840.9428 | 0.14722 |  | 2925.805
2021-06-30 17:08 | 9105.862 | 17.1 | 0 | 0.18071 | -0.001939 | 2840.9112 | 0.17877 |  | 2925.805
2021-06-30 23:08 | 9115.002 | 17.1 | 0 | 0.13966 | -0.001939 | 2840.9523 | 0.13772 |  | 2925.805
2021-07-01 05:08 | 9122.038 | 17.1 | 0 | 0.10806 | -0.001939 | 2840.9839 | 0.10612 |  | 2925.805
2021-07-01 11:08 | 9112.555 | 17.1 | 0 | 0.15065 | -0.001939 | 2840.9413 | 0.14871 |  | 2925.805
2021-07-01 17:08 | 9105.828 | 17.1 | 0 | 0.18086 | -0.001939 | 2840.9111 | 0.17892 |  | 2925.805
2021-07-01 23:08 | 9115.169 | 17.1 | 0 | 0.13891 | -0.001939 | 2840.953 | 0.13697 |  | 2925.805
2021-07-02 05:08 | 9122.49 | 17.1 | 0 | 0.10603 | -0.001939 | 2840.9859 | 0.10409 |  | 2925.805
2021-07-02 11:08 | 9112.671 | 17.1 | 0 | 0.15013 | -0.001939 | 2840.9418 | 0.14819 |  | 2925.805
2021-07-02 17:08 | 9105.445 | 17.1 | 0 | 0.18258 | -0.001939 | 2840.9094 | 0.18064 |  | 2925.805
2021-07-02 23:08 | 9116.985 | 17.1 | 0 | 0.13076 | -0.001939 | 2840.9612 | 0.12882 |  | 2925.805
2021-07-03 05:08 | 9122.406 | 17.1 | 0 | 0.10641 | -0.001939 | 2840.9855 | 0.10447 |  | 2925.805
2021-07-03 11:08 | 9112.521 | 17.1 | 0 | 0.1508 | -0.001939 | 2840.9411 | 0.14886 |  | 2925.805
2021-07-03 17:08 | 9105.563 | 17.1 | 0 | 0.18205 | -0.001939 | 2840.9099 | 0.18011 |  | 2925.805
2021-07-03 23:08 | 9115.636 | 17.1 | 0 | 0.13681 | -0.001939 | 2840.9551 | 0.13487 |  | 2925.805
2021-07-04 05:08 | 9122.538 | 17.1 | 0 | 0.10582 | -0.001939 | 2840.9861 | 0.10388 |  | 2925.805
2021-07-04 11:08 | 9112.138 | 17.1 | 0 | 0.15252 | -0.001939 | 2840.9394 | 0.15058 |  | 2925.805
2021-07-04 17:08 | 9105.512 | 17.1 | 0 | 0.18228 | -0.001939 | 2840.9097 | 0.18034 |  | 2925.805
2021-07-04 23:08 | 9112.922 | 17.1 | 0 | 0.149 | -0.001939 | 2840.9429 | 0.14706 |  | 2925.805
2021-07-05 05:08 | 9121.604 | 17.1 | 0 | 0.11001 | -0.001939 | 2840.9819 | 0.10807 |  | 2925.805
2021-07-05 11:08 | 9110.439 | 17.1 | 0 | 0.16015 | -0.001939 | 2840.9318 | 0.15821 |  | 2925.805
2021-07-05 17:08 | 9102.451 | 17.1 | 0 | 0.19603 | -0.001939 | 2840.8959 | 0.19409 |  | 2925.805
2021-07-05 23:08 | 9113.037 | 17.1 | 0 | 0.14849 | -0.001939 | 2840.9435 | 0.14655 |  | 2925.805
2021-07-06 05:08 | 9122.456 | 17.1 | 0 | 0.10619 | -0.001939 | 2840.9858 | 0.10425 |  | 2925.805
2021-07-06 11:08 | 9109.892 | 17.1 | 0 | 0.16261 | -0.001939 | 2840.9293 | 0.16067 |  | 2925.805
2021-07-06 17:08 | 9102.567 | 17.1 | 0 | 0.19551 | -0.001939 | 2840.8964 | 0.19357 |  | 2925.805
2021-07-06 23:08 | 9112.502 | 17.1 | 0 | 0.15089 | -0.001939 | 2840.9411 | 0.14895 |  | 2925.805
2021-07-07 05:08 | 9118.669 | 17.1 | 0 | 0.12319 | -0.001939 | 2840.9687 | 0.12125 |  | 2925.805
2021-07-07 11:08 | 9107.608 | 17.1 | 0 | 0.17287 | -0.001939 | 2840.9191 | 0.17093 |  | 2925.805
2021-07-07 17:08 | 9100.074 | 17.1 | 0 | 0.2067 | -0.001939 | 2840.8852 | 0.20476 |  | 2925.805
2021-07-07 23:08 | 9111.904 | 17.1 | 0 | 0.15357 | -0.001939 | 2840.9384 | 0.15164 |  | 2925.805
2021-07-08 05:08 | 9119.287 | 17.1 | 0 | 0.12042 | -0.001939 | 2840.9715 | 0.11848 |  | 2925.805
2021-07-08 11:08 | 9105.396 | 17.1 | 0 | 0.1828 | -0.001939 | 2840.9091 | 0.18086 |  | 2925.805
2021-07-08 17:08 | 9099.293 | 17.1 | 0 | 0.21021 | -0.001939 | 2840.8817 | 0.20827 |  | 2925.805
2021-07-08 23:08 | 9109.589 | 17.1 | 0 | 0.16397 | -0.001939 | 2840.928 | 0.16203 |  | 2925.805
2021-07-09 05:08 | 9115.438 | 17.1 | 0 | 0.1377 | -0.001939 | 2840.9542 | 0.13576 |  | 2925.805
2021-07-09 11:08 | 9105.796 | 17.1 | 0 | 0.18101 | -0.001939 | 2840.9109 | 0.17907 |  | 2925.805
2021-07-09 17:08 | 9102.419 | 17.1 | 0 | 0.19617 | -0.001939 | 2840.8958 | 0.19423 |  | 2925.805
2021-07-09 23:08 | 9112.37 | 17.1 | 0 | 0.15148 | -0.001939 | 2840.9405 | 0.14954 |  | 2925.805
2021-07-10 05:08 | 9119.422 | 17.1 | 0 | 0.11981 | -0.001939 | 2840.9721 | 0.11787 |  | 2925.805
2021-07-10 11:08 | 9108.676 | 17.1 | 0 | 0.16807 | -0.001939 | 2840.9239 | 0.16613 |  | 2925.805
2021-07-10 17:08 | 9105.414 | 17.1 | 0 | 0.18272 | -0.001939 | 2840.9092 | 0.18078 |  | 2925.805
2021-07-10 23:08 | 9113.037 | 17.1 | 0 | 0.14849 | -0.001939 | 2840.9435 | 0.14655 |  | 2925.805
2021-07-11 05:08 | 9117.986 | 17.1 | 0 | 0.12626 | -0.001939 | 2840.9657 | 0.12432 |  | 2925.805
2021-07-11 11:08 | 9110.556 | 17.1 | 0 | 0.15963 | -0.001939 | 2840.9323 | 0.15769 |  | 2925.805
2021-07-11 17:08 | 9108.407 | 17.1 | 0 | 0.16928 | -0.001939 | 2840.9227 | 0.16734 |  | 2925.805
2021-07-11 23:08 | 9113.953 | 17.1 | 0 | 0.14437 | -0.001939 | 2840.9476 | 0.14243 |  | 2925.805
2021-07-12 05:08 | 9117.135 | 17.1 | 0 | 0.13008 | -0.001939 | 2840.9619 | 0.12814 |  | 2925.805
2021-07-12 11:08 | 9112.455 | 17.1 | 0 | 0.1511 | -0.001939 | 2840.9408 | 0.14916 |  | 2925.805
2021-07-12 17:08 | 9112.138 | 17.1 | 0 | 0.15252 | -0.001939 | 2840.9394 | 0.15058 |  | 2925.805
2021-07-12 23:08 | 9119.453 | 17.1 | 0 | 0.11967 | -0.001939 | 2840.9723 | 0.11773 |  | 2925.805
2021-07-13 05:08 | 9124.858 | 17.1 | 0 | 0.095398 | -0.001939 | 2840.9965 | 0.093459 |  | 2925.805
2021-07-13 11:08 | 9112.438 | 17.1 | 0 | 0.15118 | -0.001939 | 2840.9408 | 0.14924 |  | 2925.805
2021-07-13 17:08 | 9109.524 | 17.1 | 0 | 0.16426 | -0.001939 | 2840.9277 | 0.16232 |  | 2925.805
2021-07-13 23:08 | 9118.437 | 17.1 | 0 | 0.12423 | -0.001939 | 2840.9677 | 0.1223 |  | 2925.805
2021-07-14 05:08 | 9123.105 | 17.1 | 0 | 0.10327 | -0.001939 | 2840.9887 | 0.10133 |  | 2925.805
2021-07-14 11:08 | 9112.787 | 17.1 | 0 | 0.14961 | -0.001939 | 2840.9423 | 0.14767 |  | 2925.805
2021-07-14 17:08 | 9104.563 | 17.1 | 0 | 0.18654 | -0.001939 | 2840.9054 | 0.1846 |  | 2925.805
2021-07-14 23:08 | 9112.854 | 17.1 | 0 | 0.14931 | -0.001939 | 2840.9426 | 0.14737 |  | 2925.805
2021-07-15 05:08 | 9120.588 | 17.1 | 0 | 0.11457 | -0.001939 | 2840.9774 | 0.11264 |  | 2925.805
2021-07-15 11:08 | 9109.606 | 17.1 | 0 | 0.16389 | -0.001939 | 2840.928 | 0.16196 |  | 2925.805
2021-07-15 17:08 | 9102.402 | 17.1 | 0 | 0.19625 | -0.001939 | 2840.8957 | 0.19431 |  | 2925.805
2021-07-15 23:08 | 9112.905 | 17.1 | 0 | 0.14908 | -0.001939 | 2840.9429 | 0.14714 |  | 2925.805
2021-07-16 05:08 | 9120.305 | 17.1 | 0 | 0.11585 | -0.001939 | 2840.9761 | 0.11391 |  | 2925.805
2021-07-16 11:08 | 9109.375 | 17.1 | 0 | 0.16493 | -0.001939 | 2840.927 | 0.16299 |  | 2925.805
2021-07-16 17:08 | 9102.602 | 17.1 | 0 | 0.19535 | -0.001939 | 2840.8966 | 0.19341 |  | 2925.805
2021-07-16 23:08 | 9112.304 | 17.1 | 0 | 0.15178 | -0.001939 | 2840.9402 | 0.14984 |  | 2925.805
2021-07-17 05:08 | 9115.788 | 17.1 | 0 | 0.13613 | -0.001939 | 2840.9558 | 0.13419 |  | 2925.805
2021-07-17 11:08 | 9105.547 | 17.1 | 0 | 0.18212 | -0.001939 | 2840.9098 | 0.18018 |  | 2925.805
2021-07-17 17:08 | 9101.34 | 17.1 | 0 | 0.20102 | -0.001939 | 2840.8909 | 0.19908 |  | 2925.805
2021-07-17 23:08 | 9111.14 | 17.1 | 0 | 0.15701 | -0.001939 | 2840.9349 | 0.15507 |  | 2925.805
2021-07-18 05:08 | 9118.553 | 17.1 | 0 | 0.12371 | -0.001939 | 2840.9682 | 0.12177 |  | 2925.805
2021-07-18 11:08 | 9110.605 | 17.1 | 0 | 0.15941 | -0.001939 | 2840.9325 | 0.15747 |  | 2925.805
2021-07-18 17:08 | 9108.274 | 17.1 | 0 | 0.16988 | -0.001939 | 2840.9221 | 0.16794 |  | 2925.805
2021-07-18 23:08 | 9116.152 | 17.1 | 0 | 0.1345 | -0.001939 | 2840.9574 | 0.13256 |  | 2925.805
2021-07-19 05:08 | 9122.389 | 17.1 | 0 | 0.10649 | -0.001939 | 2840.9855 | 0.10455 |  | 2925.805
2021-07-19 11:08 | 9108.956 | 17.1 | 0 | 0.16681 | -0.001939 | 2840.9251 | 0.16487 |  | 2925.805
2021-07-19 17:08 | 9105.695 | 17.1 | 0 | 0.18146 | -0.001939 | 2840.9105 | 0.17952 |  | 2925.805
2021-07-19 23:08 | 9117.421 | 17.1 | 0 | 0.1288 | -0.001939 | 2840.9631 | 0.12686 |  | 2925.805
2021-07-20 05:08 | 9123.323 | 17.1 | 0 | 0.10229 | -0.001939 | 2840.9896 | 0.10035 |  | 2925.805
2021-07-20 11:08 | 9109.656 | 17.1 | 0 | 0.16367 | -0.001939 | 2840.9283 | 0.16173 |  | 2925.805
2021-07-20 17:08 | 9105.479 | 17.1 | 0 | 0.18243 | -0.001939 | 2840.9095 | 0.18049 |  | 2925.805
2021-07-20 23:08 | 9117.834 | 17.1 | 0 | 0.12694 | -0.001939 | 2840.965 | 0.125 |  | 2925.805
2021-07-21 05:08 | 9125.511 | 17.1 | 0 | 0.092465 | -0.001939 | 2840.9995 | 0.090526 |  | 2925.805
2021-07-21 11:08 | 9109.789 | 17.1 | 0 | 0.16307 | -0.001939 | 2840.9289 | 0.16113 |  | 2925.805
2021-07-21 17:08 | 9105.611 | 17.1 | 0 | 0.18184 | -0.001939 | 2840.9101 | 0.1799 |  | 2925.805
2021-07-21 23:08 | 9119.27 | 17.1 | 0 | 0.12049 | -0.001939 | 2840.9714 | 0.11855 |  | 2925.805
2021-07-22 05:08 | 9126.243 | 17.1 | 0 | 0.089178 | -0.001939 | 2841.0028 | 0.087239 |  | 2925.805
2021-07-22 11:08 | 9110.571 | 17.1 | 0 | 0.15956 | -0.001939 | 2840.9324 | 0.15762 |  | 2925.805
2021-07-22 17:08 | 9105.479 | 17.1 | 0 | 0.18243 | -0.001939 | 2840.9095 | 0.18049 |  | 2925.805
2021-07-22 23:08 | 9116.419 | 17.1 | 0 | 0.1333 | -0.001939 | 2840.9586 | 0.13136 |  | 2925.805
2021-07-23 05:08 | 9124.592 | 17.1 | 0 | 0.096592 | -0.001939 | 2840.9953 | 0.094653 |  | 2925.805
2021-07-23 11:08 | 9110.871 | 17.1 | 0 | 0.15821 | -0.001939 | 2840.9337 | 0.15627 |  | 2925.805
2021-07-23 17:08 | 9103.083 | 17.1 | 0 | 0.19319 | -0.001939 | 2840.8987 | 0.19125 |  | 2925.805
2021-07-23 23:08 | 9114.803 | 17.1 | 0 | 0.14055 | -0.001939 | 2840.9514 | 0.13862 |  | 2925.805
2021-07-24 05:08 | 9122.675 | 17.1 | 0 | 0.1052 | -0.001939 | 2840.9867 | 0.10326 |  | 2925.805
2021-07-24 11:08 | 9111.821 | 17.1 | 0 | 0.15395 | -0.001939 | 2840.938 | 0.15201 |  | 2925.805
2021-07-24 17:08 | 9099.094 | 17.1 | 0 | 0.2111 | -0.001939 | 2840.8808 | 0.20916 |  | 2925.805
2021-07-24 23:08 | 9112.254 | 17.1 | 0 | 0.152 | -0.001939 | 2840.9399 | 0.15006 |  | 2925.805
2021-07-25 05:08 | 9120.403 | 17.1 | 0 | 0.11541 | -0.001939 | 2840.9765 | 0.11347 |  | 2925.805
2021-07-25 11:08 | 9105.379 | 17.1 | 0 | 0.18288 | -0.001939 | 2840.9091 | 0.18094 |  | 2925.805
2021-07-25 17:08 | 9101.056 | 17.1 | 0 | 0.20229 | -0.001939 | 2840.8896 | 0.20035 |  | 2925.805
2021-07-25 23:08 | 9111.955 | 17.1 | 0 | 0.15335 | -0.001939 | 2840.9386 | 0.15141 |  | 2925.805
2021-07-26 05:08 | 9121.538 | 17.1 | 0 | 0.11031 | -0.001939 | 2840.9816 | 0.10837 |  | 2925.805
2021-07-26 11:08 | 9107.809 | 17.1 | 0 | 0.17196 | -0.001939 | 2840.92 | 0.17003 |  | 2925.805
2021-07-26 17:08 | 9101.505 | 17.1 | 0 | 0.20028 | -0.001939 | 2840.8917 | 0.19834 |  | 2925.805
2021-07-26 23:08 | 9112.387 | 17.1 | 0 | 0.15141 | -0.001939 | 2840.9405 | 0.14947 |  | 2925.805
2021-07-27 05:08 | 9119.905 | 17.1 | 0 | 0.11764 | -0.001939 | 2840.9743 | 0.1157 |  | 2925.805
2021-07-27 11:08 | 9106.028 | 17.1 | 0 | 0.17996 | -0.001939 | 2840.912 | 0.17802 |  | 2925.805
2021-07-27 17:08 | 9101.189 | 17.1 | 0 | 0.2017 | -0.001939 | 2840.8902 | 0.19976 |  | 2925.805
2021-07-27 23:08 | 9112.222 | 17.1 | 0 | 0.15215 | -0.001939 | 2840.9398 | 0.15021 |  | 2925.805
2021-07-28 05:08 | 9119.819 | 17.1 | 0 | 0.11803 | -0.001939 | 2840.9739 | 0.11609 |  | 2925.805
2021-07-28 11:08 | 9106.312 | 17.1 | 0 | 0.17869 | -0.001939 | 2840.9133 | 0.17675 |  | 2925.805
2021-07-28 17:08 | 9102.483 | 17.1 | 0 | 0.19588 | -0.001939 | 2840.8961 | 0.19394 |  | 2925.805
2021-07-28 23:08 | 9112.772 | 17.1 | 0 | 0.14968 | -0.001939 | 2840.9423 | 0.14774 |  | 2925.805
2021-07-29 05:08 | 9120.154 | 17.1 | 0 | 0.11652 | -0.001939 | 2840.9754 | 0.11458 |  | 2925.805
2021-07-29 11:08 | 9107.095 | 17.1 | 0 | 0.17517 | -0.001939 | 2840.9168 | 0.17323 |  | 2925.805
2021-07-29 17:08 | 9102.735 | 17.1 | 0 | 0.19475 | -0.001939 | 2840.8972 | 0.19281 |  | 2925.805
2021-07-29 23:08 | 9112.502 | 17.1 | 0 | 0.15089 | -0.001939 | 2840.9411 | 0.14895 |  | 2925.805
2021-07-30 05:08 | 9119.654 | 17.1 | 0 | 0.11877 | -0.001939 | 2840.9732 | 0.11683 |  | 2925.805
2021-07-30 11:08 | 9105.695 | 17.1 | 0 | 0.18146 | -0.001939 | 2840.9105 | 0.17952 |  | 2925.805
2021-07-30 17:08 | 9099.909 | 17.1 | 0 | 0.20744 | -0.001939 | 2840.8845 | 0.2055 |  | 2925.805
2021-07-30 23:08 | 9115.089 | 17.1 | 0 | 0.13927 | -0.001939 | 2840.9527 | 0.13733 |  | 2925.805
2021-07-31 05:08 | 9123.058 | 17.1 | 0 | 0.10348 | -0.001939 | 2840.9885 | 0.10154 |  | 2925.805
2021-07-31 11:08 | 9109.04 | 17.1 | 0 | 0.16644 | -0.001939 | 2840.9255 | 0.1645 |  | 2925.805
2021-07-31 17:08 | 9104.216 | 17.1 | 0 | 0.1881 | -0.001939 | 2840.9038 | 0.18616 |  | 2925.805
2021-07-31 23:08 | 9113.004 | 17.1 | 0 | 0.14863 | -0.001939 | 2840.9433 | 0.1467 |  | 2925.805
2021-08-01 05:08 | 9119.838 | 17.1 | 0 | 0.11794 | -0.001939 | 2840.974 | 0.116 |  | 2925.805
2021-08-01 11:08 | 9110.039 | 17.1 | 0 | 0.16195 | -0.001939 | 2840.93 | 0.16001 |  | 2925.805
2021-08-01 17:08 | 9105.414 | 17.1 | 0 | 0.18272 | -0.001939 | 2840.9092 | 0.18078 |  | 2925.805
2021-08-01 23:08 | 9117.937 | 17.1 | 0 | 0.12648 | -0.001939 | 2840.9655 | 0.12454 |  | 2925.805
2021-08-02 05:08 | 9121.006 | 17.1 | 0 | 0.1127 | -0.001939 | 2840.9792 | 0.11076 |  | 2925.805
2021-08-02 11:08 | 9110.521 | 17.1 | 0 | 0.15979 | -0.001939 | 2840.9322 | 0.15785 |  | 2925.805
2021-08-02 17:08 | 9105.563 | 17.1 | 0 | 0.18205 | -0.001939 | 2840.9099 | 0.18011 |  | 2925.805
2021-08-02 23:08 | 9119.721 | 17.1 | 0 | 0.11847 | -0.001939 | 2840.9735 | 0.11653 |  | 2925.805
2021-08-03 05:08 | 9126.178 | 17.1 | 0 | 0.08947 | -0.001939 | 2841.0025 | 0.087531 |  | 2925.805
2021-08-03 11:08 | 9111.921 | 17.1 | 0 | 0.1535 | -0.001939 | 2840.9384 | 0.15156 |  | 2925.805
2021-08-03 17:08 | 9107.192 | 17.1 | 0 | 0.17474 | -0.001939 | 2840.9172 | 0.1728 |  | 2925.805
2021-08-03 23:08 | 9120.455 | 17.1 | 0 | 0.11517 | -0.001939 | 2840.9768 | 0.11323 |  | 2925.805
2021-08-04 05:08 | 9126.96 | 17.1 | 0 | 0.085958 | -0.001939 | 2841.006 | 0.084019 |  | 2925.805
2021-08-04 11:08 | 9112.835 | 17.1 | 0 | 0.14939 | -0.001939 | 2840.9425 | 0.14745 |  | 2925.805
2021-08-04 17:08 | 9110.474 | 17.1 | 0 | 0.16 | -0.001939 | 2840.9319 | 0.15806 |  | 2925.805
2021-08-04 23:08 | 9122.873 | 17.1 | 0 | 0.10431 | -0.001939 | 2840.9876 | 0.10237 |  | 2925.805
2021-08-05 05:08 | 9129.767 | 17.1 | 0 | 0.073352 | -0.001939 | 2841.0186 | 0.071413 |  | 2925.805
2021-08-05 11:08 | 9112.338 | 17.1 | 0 | 0.15163 | -0.001939 | 2840.9403 | 0.14969 |  | 2925.805
2021-08-05 17:08 | 9106.013 | 17.1 | 0 | 0.18003 | -0.001939 | 2840.9119 | 0.17809 |  | 2925.805
2021-08-05 23:08 | 9119.251 | 17.1 | 0 | 0.12058 | -0.001939 | 2840.9714 | 0.11864 |  | 2925.805
2021-08-06 05:08 | 9126.329 | 17.1 | 0 | 0.088792 | -0.001939 | 2841.0031 | 0.086853 |  | 2925.805
2021-08-06 11:08 | 9112.289 | 17.1 | 0 | 0.15185 | -0.001939 | 2840.9401 | 0.14991 |  | 2925.805
2021-08-06 17:08 | 9104.133 | 17.1 | 0 | 0.18847 | -0.001939 | 2840.9035 | 0.18653 |  | 2925.805
2021-08-06 23:08 | 9116.07 | 17.1 | 0 | 0.13486 | -0.001939 | 2840.9571 | 0.13293 |  | 2925.805
2021-08-07 05:08 | 9124.742 | 17.1 | 0 | 0.095919 | -0.001939 | 2840.996 | 0.09398 |  | 2925.805
2021-08-07 11:08 | 9112.589 | 17.1 | 0 | 0.1505 | -0.001939 | 2840.9414 | 0.14856 |  | 2925.805
2021-08-07 17:08 | 9101.056 | 17.1 | 0 | 0.20229 | -0.001939 | 2840.8896 | 0.20035 |  | 2925.805
2021-08-07 23:08 | 9112.687 | 17.1 | 0 | 0.15006 | -0.001939 | 2840.9419 | 0.14812 |  | 2925.805
2021-08-08 05:08 | 9122.521 | 17.1 | 0 | 0.10589 | -0.001939 | 2840.986 | 0.10395 |  | 2925.805
2021-08-08 11:08 | 9111.554 | 17.1 | 0 | 0.15515 | -0.001939 | 2840.9368 | 0.15321 |  | 2925.805
2021-08-08 17:08 | 9101.536 | 17.1 | 0 | 0.20014 | -0.001939 | 2840.8918 | 0.1982 |  | 2925.805
2021-08-08 23:08 | 9112.455 | 17.1 | 0 | 0.1511 | -0.001939 | 2840.9408 | 0.14916 |  | 2925.805
2021-08-09 05:08 | 9122.474 | 17.1 | 0 | 0.1061 | -0.001939 | 2840.9858 | 0.10417 |  | 2925.805
2021-08-09 11:08 | 9111.505 | 17.1 | 0 | 0.15537 | -0.001939 | 2840.9366 | 0.15343 |  | 2925.805
2021-08-09 17:08 | 9101.038 | 17.1 | 0 | 0.20237 | -0.001939 | 2840.8896 | 0.20043 |  | 2925.805
2021-08-09 23:08 | 9113.137 | 17.1 | 0 | 0.14804 | -0.001939 | 2840.9439 | 0.1461 |  | 2925.805
2021-08-10 05:08 | 9118.821 | 17.1 | 0 | 0.12251 | -0.001939 | 2840.9694 | 0.12057 |  | 2925.805
2021-08-10 11:08 | 9112.619 | 17.1 | 0 | 0.15036 | -0.001939 | 2840.9416 | 0.14842 |  | 2925.805
2021-08-10 17:08 | 9105.828 | 17.1 | 0 | 0.18086 | -0.001939 | 2840.9111 | 0.17892 |  | 2925.805
2021-08-10 23:08 | 9118.085 | 17.1 | 0 | 0.12582 | -0.001939 | 2840.9661 | 0.12388 |  | 2925.805
2021-08-11 05:08 | 9121.722 | 17.1 | 0 | 0.10948 | -0.001939 | 2840.9825 | 0.10754 |  | 2925.805
2021-08-11 11:08 | 9112.772 | 17.1 | 0 | 0.14968 | -0.001939 | 2840.9423 | 0.14774 |  | 2925.805
2021-08-11 17:08 | 9109.922 | 17.1 | 0 | 0.16248 | -0.001939 | 2840.9295 | 0.16054 |  | 2925.805
2021-08-11 23:08 | 9117.035 | 17.1 | 0 | 0.13053 | -0.001939 | 2840.9614 | 0.12859 |  | 2925.805
2021-08-12 05:08 | 9122.64 | 17.1 | 0 | 0.10536 | -0.001939 | 2840.9866 | 0.10342 |  | 2925.805
2021-08-12 11:08 | 9112.804 | 17.1 | 0 | 0.14953 | -0.001939 | 2840.9424 | 0.14759 |  | 2925.805
2021-08-12 17:08 | 9105.063 | 17.1 | 0 | 0.1843 | -0.001939 | 2840.9076 | 0.18236 |  | 2925.805
2021-08-12 23:08 | 9112.619 | 17.1 | 0 | 0.15036 | -0.001939 | 2840.9416 | 0.14842 |  | 2925.805
2021-08-13 05:08 | 9120.054 | 17.1 | 0 | 0.11697 | -0.001939 | 2840.975 | 0.11503 |  | 2925.805
2021-08-13 11:08 | 9110.455 | 17.1 | 0 | 0.16008 | -0.001939 | 2840.9319 | 0.15814 |  | 2925.805
2021-08-13 17:08 | 9101.77 | 17.1 | 0 | 0.19909 | -0.001939 | 2840.8929 | 0.19715 |  | 2925.805
2021-08-13 23:08 | 9110.79 | 17.1 | 0 | 0.15858 | -0.001939 | 2840.9334 | 0.15664 |  | 2925.805
2021-08-14 05:08 | 9115.969 | 17.1 | 0 | 0.13532 | -0.001939 | 2840.9566 | 0.13338 |  | 2925.805
2021-08-14 11:08 | 9106.209 | 17.1 | 0 | 0.17915 | -0.001939 | 2840.9128 | 0.17721 |  | 2925.805
2021-08-14 17:08 | 9102.451 | 17.1 | 0 | 0.19603 | -0.001939 | 2840.8959 | 0.19409 |  | 2925.805
2021-08-14 23:08 | 9111.771 | 17.1 | 0 | 0.15417 | -0.001939 | 2840.9378 | 0.15223 |  | 2925.805
2021-08-15 05:08 | 9119.502 | 17.1 | 0 | 0.11945 | -0.001939 | 2840.9725 | 0.11751 |  | 2925.805
2021-08-15 11:08 | 9107.977 | 17.1 | 0 | 0.17121 | -0.001939 | 2840.9207 | 0.16927 |  | 2925.805
2021-08-15 17:08 | 9098.827 | 17.1 | 0 | 0.2123 | -0.001939 | 2840.8796 | 0.21036 |  | 2925.805
2021-08-15 23:08 | 9110.039 | 17.1 | 0 | 0.16195 | -0.001939 | 2840.93 | 0.16001 |  | 2925.805
2021-08-16 05:08 | 9116.736 | 17.1 | 0 | 0.13187 | -0.001939 | 2840.9601 | 0.12993 |  | 2925.805
2021-08-16 11:08 | 9105.495 | 17.1 | 0 | 0.18236 | -0.001939 | 2840.9096 | 0.18042 |  | 2925.805
2021-08-16 17:08 | 9102.402 | 17.1 | 0 | 0.19625 | -0.001939 | 2840.8957 | 0.19431 |  | 2925.805
2021-08-16 23:08 | 9112.57 | 17.1 | 0 | 0.15058 | -0.001939 | 2840.9414 | 0.14864 |  | 2925.805
2021-08-17 05:08 | 9120.137 | 17.1 | 0 | 0.1166 | -0.001939 | 2840.9753 | 0.11466 |  | 2925.805
2021-08-17 11:08 | 9108.707 | 17.1 | 0 | 0.16793 | -0.001939 | 2840.924 | 0.16599 |  | 2925.805
2021-08-17 17:08 | 9101.256 | 17.1 | 0 | 0.20139 | -0.001939 | 2840.8905 | 0.19946 |  | 2925.805
2021-08-17 23:08 | 9115.169 | 17.1 | 0 | 0.13891 | -0.001939 | 2840.953 | 0.13697 |  | 2925.805
2021-08-18 05:08 | 9120.021 | 17.1 | 0 | 0.11712 | -0.001939 | 2840.9748 | 0.11518 |  | 2925.805
2021-08-18 11:08 | 9108.175 | 17.1 | 0 | 0.17032 | -0.001939 | 2840.9216 | 0.16838 |  | 2925.805
2021-08-18 17:08 | 9105.978 | 17.1 | 0 | 0.18019 | -0.001939 | 2840.9118 | 0.17825 |  | 2925.805
2021-08-18 23:08 | 9114.887 | 17.1 | 0 | 0.14018 | -0.001939 | 2840.9518 | 0.13824 |  | 2925.805
2021-08-19 05:08 | 9122.206 | 17.1 | 0 | 0.10731 | -0.001939 | 2840.9846 | 0.10537 |  | 2925.805
2021-08-19 11:08 | 9106.077 | 17.1 | 0 | 0.17974 | -0.001939 | 2840.9122 | 0.1778 |  | 2925.805
2021-08-19 17:08 | 9102.234 | 17.1 | 0 | 0.197 | -0.001939 | 2840.8949 | 0.19506 |  | 2925.805
2021-08-19 23:08 | 9112.271 | 17.1 | 0 | 0.15193 | -0.001939 | 2840.94 | 0.14999 |  | 2925.805
2021-08-20 05:08 | 9120.187 | 17.1 | 0 | 0.11638 | -0.001939 | 2840.9756 | 0.11444 |  | 2925.805
2021-08-20 11:08 | 9107.593 | 17.1 | 0 | 0.17293 | -0.001939 | 2840.919 | 0.171 |  | 2925.805
2021-08-20 17:08 | 9098.596 | 17.1 | 0 | 0.21334 | -0.001939 | 2840.8786 | 0.2114 |  | 2925.805
2021-08-20 23:08 | 9110.341 | 17.1 | 0 | 0.16059 | -0.001939 | 2840.9313 | 0.15865 |  | 2925.805
2021-08-21 05:08 | 9119.304 | 17.1 | 0 | 0.12034 | -0.001939 | 2840.9716 | 0.1184 |  | 2925.805
2021-08-21 11:08 | 9105.396 | 17.1 | 0 | 0.1828 | -0.001939 | 2840.9091 | 0.18086 |  | 2925.805
2021-08-21 17:08 | 9103.699 | 17.1 | 0 | 0.19042 | -0.001939 | 2840.9015 | 0.18848 |  | 2925.805
2021-08-21 23:08 | 9114.389 | 17.1 | 0 | 0.14241 | -0.001939 | 2840.9495 | 0.14048 |  | 2925.805
2021-08-22 05:08 | 9120.888 | 17.1 | 0 | 0.11323 | -0.001939 | 2840.9787 | 0.11129 |  | 2925.805
2021-08-22 11:08 | 9107.792 | 17.1 | 0 | 0.17204 | -0.001939 | 2840.9199 | 0.1701 |  | 2925.805
2021-08-22 17:08 | 9099.791 | 17.1 | 0 | 0.20797 | -0.001939 | 2840.884 | 0.20603 |  | 2925.805
2021-08-22 23:08 | 9112.319 | 17.1 | 0 | 0.15171 | -0.001939 | 2840.9402 | 0.14977 |  | 2925.805
2021-08-23 05:08 | 9119.071 | 17.1 | 0 | 0.12139 | -0.001939 | 2840.9706 | 0.11945 |  | 2925.805
2021-08-23 11:08 | 9106.062 | 17.1 | 0 | 0.17981 | -0.001939 | 2840.9121 | 0.17787 |  | 2925.805
2021-08-23 17:08 | 9097.965 | 17.1 | 0 | 0.21617 | -0.001939 | 2840.8758 | 0.21424 |  | 2925.805
2021-08-23 23:08 | 9111.354 | 17.1 | 0 | 0.15604 | -0.001939 | 2840.9359 | 0.15411 |  | 2925.805
2021-08-24 05:08 | 9119.27 | 17.1 | 0 | 0.12049 | -0.001939 | 2840.9714 | 0.11855 |  | 2925.805
2021-08-24 11:08 | 9105.627 | 17.1 | 0 | 0.18176 | -0.001939 | 2840.9102 | 0.17983 |  | 2925.805
2021-08-24 17:08 | 9102.567 | 17.1 | 0 | 0.19551 | -0.001939 | 2840.8964 | 0.19357 |  | 2925.805
2021-08-24 23:08 | 9111.854 | 17.1 | 0 | 0.1538 | -0.001939 | 2840.9381 | 0.15186 |  | 2925.805
2021-08-25 05:08 | 9118.488 | 17.1 | 0 | 0.12401 | -0.001939 | 2840.9679 | 0.12207 |  | 2925.805
2021-08-25 11:08 | 9108.325 | 17.1 | 0 | 0.16965 | -0.001939 | 2840.9223 | 0.16771 |  | 2925.805
2021-08-25 17:08 | 9098.513 | 17.1 | 0 | 0.21371 | -0.001939 | 2840.8782 | 0.21177 |  | 2925.805
2021-08-25 23:08 | 9105.611 | 17.1 | 0 | 0.18184 | -0.001939 | 2840.9101 | 0.1799 |  | 2925.805
2021-08-26 05:08 | 9117.368 | 17.1 | 0 | 0.12904 | -0.001939 | 2840.9629 | 0.1271 |  | 2925.805
2021-08-26 11:08 | 9111.854 | 17.1 | 0 | 0.1538 | -0.001939 | 2840.9381 | 0.15186 |  | 2925.805
2021-08-26 17:08 | 9102.769 | 17.1 | 0 | 0.1946 | -0.001939 | 2840.8973 | 0.19266 |  | 2925.805
2021-08-26 23:08 | 9108.926 | 17.1 | 0 | 0.16695 | -0.001939 | 2840.925 | 0.16501 |  | 2925.805
2021-08-27 05:08 | 9117.052 | 17.1 | 0 | 0.13045 | -0.001939 | 2840.9615 | 0.12852 |  | 2925.805
2021-08-27 11:08 | 9108.707 | 17.1 | 0 | 0.16793 | -0.001939 | 2840.924 | 0.16599 |  | 2925.805
2021-08-27 17:08 | 9107.459 | 17.1 | 0 | 0.17354 | -0.001939 | 2840.9184 | 0.1716 |  | 2925.805
2021-08-27 23:08 | 9116.504 | 17.1 | 0 | 0.13292 | -0.001939 | 2840.959 | 0.13098 |  | 2925.805
2021-08-28 05:08 | 9123.323 | 17.1 | 0 | 0.10229 | -0.001939 | 2840.9896 | 0.10035 |  | 2925.805
2021-08-28 11:08 | 9112.687 | 17.1 | 0 | 0.15006 | -0.001939 | 2840.9419 | 0.14812 |  | 2925.805
2021-08-28 17:08 | 9103.965 | 17.1 | 0 | 0.18923 | -0.001939 | 2840.9027 | 0.18729 |  | 2925.805
2021-08-28 23:08 | 9112.319 | 17.1 | 0 | 0.15171 | -0.001939 | 2840.9402 | 0.14977 |  | 2925.805
2021-08-29 05:08 | 9116.736 | 17.1 | 0 | 0.13187 | -0.001939 | 2840.9601 | 0.12993 |  | 2925.805
2021-08-29 11:08 | 9116.853 | 17.1 | 0 | 0.13135 | -0.001939 | 2840.9606 | 0.12941 |  | 2925.805
2021-08-29 17:08 | 9110.388 | 17.1 | 0 | 0.16038 | -0.001939 | 2840.9316 | 0.15844 |  | 2925.805
2021-08-29 23:08 | 9119.087 | 17.1 | 0 | 0.12132 | -0.001939 | 2840.9706 | 0.11938 |  | 2925.805
2021-08-30 05:08 | 9123.024 | 17.1 | 0 | 0.10363 | -0.001939 | 2840.9883 | 0.1017 |  | 2925.805
2021-08-30 11:08 | 9117.168 | 17.1 | 0 | 0.12993 | -0.001939 | 2840.962 | 0.12799 |  | 2925.805
2021-08-30 17:08 | 9117.203 | 17.1 | 0 | 0.12978 | -0.001939 | 2840.9622 | 0.12784 |  | 2925.805
2021-08-30 23:08 | 9126.011 | 17.1 | 0 | 0.09022 | -0.001939 | 2841.0017 | 0.088281 |  | 2925.805
2021-08-31 05:08 | 9131.438 | 17.1 | 0 | 0.065847 | -0.001939 | 2841.0261 | 0.063908 |  | 2925.805
2021-08-31 11:08 | 9121.121 | 17.1 | 0 | 0.11218 | -0.001939 | 2840.9798 | 0.11024 |  | 2925.805
2021-08-31 17:08 | 9111.921 | 17.1 | 0 | 0.1535 | -0.001939 | 2840.9384 | 0.15156 |  | 2925.805
2021-08-31 23:08 | 9122.256 | 17.1 | 0 | 0.10708 | -0.001939 | 2840.9849 | 0.10514 |  | 2925.805
2021-09-01 05:08 | 9128.831 | 17.1 | 0 | 0.077555 | -0.001939 | 2841.0144 | 0.075616 |  | 2925.805
2021-09-01 11:08 | 9115.587 | 17.1 | 0 | 0.13703 | -0.001939 | 2840.9549 | 0.13509 |  | 2925.805
2021-09-01 17:08 | 9108.575 | 17.1 | 0 | 0.16852 | -0.001939 | 2840.9234 | 0.16659 |  | 2925.805
2021-09-01 23:08 | 9120.288 | 17.1 | 0 | 0.11592 | -0.001939 | 2840.976 | 0.11398 |  | 2925.805
2021-09-02 05:08 | 9126.395 | 17.1 | 0 | 0.088495 | -0.001939 | 2841.0034 | 0.086556 |  | 2925.805
2021-09-02 11:08 | 9115.922 | 17.1 | 0 | 0.13553 | -0.001939 | 2840.9564 | 0.13359 |  | 2925.805
2021-09-02 17:08 | 9109.656 | 17.1 | 0 | 0.16367 | -0.001939 | 2840.9283 | 0.16173 |  | 2925.805
2021-09-02 23:08 | 9115.369 | 17.1 | 0 | 0.13801 | -0.001939 | 2840.9539 | 0.13607 |  | 2925.805
2021-09-03 05:08 | 9122.022 | 17.1 | 0 | 0.10813 | -0.001939 | 2840.9838 | 0.1062 |  | 2925.805
2021-09-03 11:08 | 9112.055 | 17.1 | 0 | 0.1529 | -0.001939 | 2840.939 | 0.15096 |  | 2925.805
2021-09-03 17:08 | 9101.903 | 17.1 | 0 | 0.19849 | -0.001939 | 2840.8935 | 0.19655 |  | 2925.805
2021-09-03 23:08 | 9115.869 | 17.1 | 0 | 0.13577 | -0.001939 | 2840.9562 | 0.13383 |  | 2925.805
2021-09-04 05:08 | 9124.124 | 17.1 | 0 | 0.098694 | -0.001939 | 2840.9932 | 0.096755 |  | 2925.805
2021-09-04 11:08 | 9113.152 | 17.1 | 0 | 0.14797 | -0.001939 | 2840.944 | 0.14603 |  | 2925.805
2021-09-04 17:08 | 9105.297 | 17.1 | 0 | 0.18325 | -0.001939 | 2840.9087 | 0.18131 |  | 2925.805
2021-09-04 23:08 | 9112.772 | 17.1 | 0 | 0.14968 | -0.001939 | 2840.9423 | 0.14774 |  | 2925.805
2021-09-05 05:08 | 9120.488 | 17.1 | 0 | 0.11502 | -0.001939 | 2840.9769 | 0.11308 |  | 2925.805
2021-09-05 11:08 | 9112.455 | 17.1 | 0 | 0.1511 | -0.001939 | 2840.9408 | 0.14916 |  | 2925.805
2021-09-05 17:08 | 9108.824 | 17.1 | 0 | 0.16741 | -0.001939 | 2840.9245 | 0.16547 |  | 2925.805
2021-09-05 23:08 | 9116.903 | 17.1 | 0 | 0.13112 | -0.001939 | 2840.9608 | 0.12918 |  | 2925.805
2021-09-06 05:08 | 9126.411 | 17.1 | 0 | 0.088423 | -0.001939 | 2841.0035 | 0.086484 |  | 2925.805
2021-09-06 11:08 | 9119.671 | 17.1 | 0 | 0.11869 | -0.001939 | 2840.9732 | 0.11675 |  | 2925.805
2021-09-06 17:08 | 9117.853 | 17.1 | 0 | 0.12686 | -0.001939 | 2840.9651 | 0.12492 |  | 2925.805
2021-09-06 23:08 | 9125.192 | 17.1 | 0 | 0.093898 | -0.001939 | 2840.998 | 0.091959 |  | 2925.805
2021-09-07 05:08 | 9129.384 | 17.1 | 0 | 0.075072 | -0.001939 | 2841.0169 | 0.073133 |  | 2925.805
2021-09-07 11:08 | 9117.402 | 17.1 | 0 | 0.12888 | -0.001939 | 2840.9631 | 0.12694 |  | 2925.805
2021-09-07 17:08 | 9111.986 | 17.1 | 0 | 0.15321 | -0.001939 | 2840.9387 | 0.15127 |  | 2925.805
2021-09-07 23:08 | 9122.439 | 17.1 | 0 | 0.10626 | -0.001939 | 2840.9857 | 0.10432 |  | 2925.805
2021-09-08 05:08 | 9128.947 | 17.1 | 0 | 0.077034 | -0.001939 | 2841.0149 | 0.075095 |  | 2925.805
2021-09-08 11:08 | 9116.837 | 17.1 | 0 | 0.13142 | -0.001939 | 2840.9605 | 0.12948 |  | 2925.805
2021-09-08 17:08 | 9107.957 | 17.1 | 0 | 0.1713 | -0.001939 | 2840.9206 | 0.16936 |  | 2925.805
2021-09-08 23:08 | 9119.137 | 17.1 | 0 | 0.12109 | -0.001939 | 2840.9708 | 0.11915 |  | 2925.805
2021-09-09 05:08 | 9122.739 | 17.1 | 0 | 0.10491 | -0.001939 | 2840.987 | 0.10298 |  | 2925.805
2021-09-09 11:08 | 9111.354 | 17.1 | 0 | 0.15604 | -0.001939 | 2840.9359 | 0.15411 |  | 2925.805
2021-09-09 17:08 | 9105.88 | 17.1 | 0 | 0.18063 | -0.001939 | 2840.9113 | 0.17869 |  | 2925.805
2021-09-09 23:08 | 9118.902 | 17.1 | 0 | 0.12215 | -0.001939 | 2840.9698 | 0.12021 |  | 2925.805
2021-09-10 05:08 | 9126.212 | 17.1 | 0 | 0.089317 | -0.001939 | 2841.0026 | 0.087378 |  | 2925.805
2021-09-10 11:08 | 9115.186 | 17.1 | 0 | 0.13883 | -0.001939 | 2840.9531 | 0.1369 |  | 2925.805
2021-09-10 17:08 | 9119.251 | 17.1 | 0 | 0.12058 | -0.001939 | 2840.9714 | 0.11864 |  | 2925.805
2021-09-10 23:08 | 9128.581 | 17.1 | 0 | 0.078678 | -0.001939 | 2841.0133 | 0.076739 |  | 2925.805
2021-09-11 05:08 | 9132.94 | 17.1 | 0 | 0.059102 | -0.001939 | 2841.0328 | 0.057163 |  | 2925.805
2021-09-11 11:08 | 9126.429 | 17.1 | 0 | 0.088342 | -0.001939 | 2841.0036 | 0.086403 |  | 2925.805
2021-09-11 17:08 | 9122.675 | 17.1 | 0 | 0.1052 | -0.001939 | 2840.9867 | 0.10326 |  | 2925.805
2021-09-11 23:08 | 9129.434 | 17.1 | 0 | 0.074847 | -0.001939 | 2841.0171 | 0.072908 |  | 2925.805
2021-09-12 05:08 | 9133.662 | 17.1 | 0 | 0.055859 | -0.001939 | 2841.0361 | 0.05392 |  | 2925.805
2021-09-12 11:08 | 9122.956 | 17.1 | 0 | 0.10394 | -0.001939 | 2840.988 | 0.102 |  | 2925.805
2021-09-12 17:08 | 9117.088 | 17.1 | 0 | 0.13029 | -0.001939 | 2840.9616 | 0.12835 |  | 2925.805
2021-09-12 23:08 | 9124.893 | 17.1 | 0 | 0.095241 | -0.001939 | 2840.9967 | 0.093302 |  | 2925.805
2021-09-13 05:08 | 9129.834 | 17.1 | 0 | 0.073051 | -0.001939 | 2841.0189 | 0.071112 |  | 2925.805
2021-09-13 11:08 | 9119.521 | 17.1 | 0 | 0.11937 | -0.001939 | 2840.9726 | 0.11743 |  | 2925.805
2021-09-13 17:08 | 9115.237 | 17.1 | 0 | 0.13861 | -0.001939 | 2840.9533 | 0.13667 |  | 2925.805
2021-09-13 23:08 | 9122.34 | 17.1 | 0 | 0.10671 | -0.001939 | 2840.9852 | 0.10477 |  | 2925.805
2021-09-14 05:08 | 9128.466 | 17.1 | 0 | 0.079194 | -0.001939 | 2841.0127 | 0.077255 |  | 2925.805
2021-09-14 11:08 | 9115.471 | 17.1 | 0 | 0.13755 | -0.001939 | 2840.9544 | 0.13562 |  | 2925.805
2021-09-14 17:08 | 9110.173 | 17.1 | 0 | 0.16135 | -0.001939 | 2840.9306 | 0.15941 |  | 2925.805
2021-09-14 23:08 | 9123.355 | 17.1 | 0 | 0.10215 | -0.001939 | 2840.9898 | 0.10021 |  | 2925.805
2021-09-15 05:08 | 9131.454 | 17.1 | 0 | 0.065775 | -0.001939 | 2841.0262 | 0.063836 |  | 2925.805
2021-09-15 11:08 | 9117.97 | 17.1 | 0 | 0.12633 | -0.001939 | 2840.9656 | 0.12439 |  | 2925.805
2021-09-15 17:08 | 9111.971 | 17.1 | 0 | 0.15327 | -0.001939 | 2840.9387 | 0.15133 |  | 2925.805
2021-09-15 23:08 | 9123.939 | 17.1 | 0 | 0.099525 | -0.001939 | 2840.9924 | 0.097586 |  | 2925.805
2021-09-16 05:08 | 9129.366 | 17.1 | 0 | 0.075152 | -0.001939 | 2841.0168 | 0.073213 |  | 2925.805
2021-09-16 11:08 | 9127.563 | 17.1 | 0 | 0.08325 | -0.001939 | 2841.0087 | 0.081311 |  | 2925.805
2021-09-16 17:08 | 9119.755 | 17.1 | 0 | 0.11832 | -0.001939 | 2840.9736 | 0.11638 |  | 2925.805
2021-09-16 23:08 | 9132.775 | 17.1 | 0 | 0.059843 | -0.001939 | 2841.0321 | 0.057904 |  | 2925.805
2021-09-17 05:08 | 9136.705 | 17.1 | 0 | 0.042193 | -0.001939 | 2841.0497 | 0.040254 |  | 2925.805
2021-09-17 11:08 | 9125.292 | 17.1 | 0 | 0.093449 | -0.001939 | 2840.9985 | 0.09151 |  | 2925.805
2021-09-17 17:08 | 9119.502 | 17.1 | 0 | 0.11945 | -0.001939 | 2840.9725 | 0.11751 |  | 2925.805
2021-09-17 23:08 | 9130.018 | 17.1 | 0 | 0.072224 | -0.001939 | 2841.0197 | 0.070285 |  | 2925.805
2021-09-18 05:08 | 9136.621 | 17.1 | 0 | 0.04257 | -0.001939 | 2841.0494 | 0.040631 |  | 2925.805
2021-09-18 11:08 | 9119.854 | 17.1 | 0 | 0.11787 | -0.001939 | 2840.9741 | 0.11593 |  | 2925.805
2021-09-18 17:08 | 9112.153 | 17.1 | 0 | 0.15246 | -0.001939 | 2840.9395 | 0.15052 |  | 2925.805
2021-09-18 23:08 | 9119.386 | 17.1 | 0 | 0.11997 | -0.001939 | 2840.972 | 0.11803 |  | 2925.805
2021-09-19 05:08 | 9129.484 | 17.1 | 0 | 0.074622 | -0.001939 | 2841.0173 | 0.072683 |  | 2925.805
2021-09-19 11:08 | 9115.471 | 17.1 | 0 | 0.13755 | -0.001939 | 2840.9544 | 0.13562 |  | 2925.805
2021-09-19 17:08 | 9107.192 | 17.1 | 0 | 0.17474 | -0.001939 | 2840.9172 | 0.1728 |  | 2925.805
2021-09-19 23:08 | 9120.438 | 17.1 | 0 | 0.11525 | -0.001939 | 2840.9767 | 0.11331 |  | 2925.805
2021-09-20 05:08 | 9129.583 | 17.1 | 0 | 0.074178 | -0.001939 | 2841.0178 | 0.072239 |  | 2925.805
2021-09-20 11:08 | 9115.555 | 17.1 | 0 | 0.13718 | -0.001939 | 2840.9548 | 0.13524 |  | 2925.805
2021-09-20 17:08 | 9108.292 | 17.1 | 0 | 0.1698 | -0.001939 | 2840.9221 | 0.16786 |  | 2925.805
2021-09-20 23:08 | 9119.287 | 17.1 | 0 | 0.12042 | -0.001939 | 2840.9715 | 0.11848 |  | 2925.805
2021-09-21 05:08 | 9127.363 | 17.1 | 0 | 0.084148 | -0.001939 | 2841.0078 | 0.082209 |  | 2925.805
2021-09-21 11:08 | 9112.922 | 17.1 | 0 | 0.149 | -0.001939 | 2840.9429 | 0.14706 |  | 2925.805
2021-09-21 17:08 | 9112.589 | 17.1 | 0 | 0.1505 | -0.001939 | 2840.9414 | 0.14856 |  | 2925.805
2021-09-21 23:08 | 9122.289 | 17.1 | 0 | 0.10694 | -0.001939 | 2840.985 | 0.105 |  | 2925.805
2021-09-22 05:08 | 9126.243 | 17.1 | 0 | 0.089178 | -0.001939 | 2841.0028 | 0.087239 |  | 2925.805
2021-09-22 11:08 | 9120.121 | 17.1 | 0 | 0.11667 | -0.001939 | 2840.9753 | 0.11473 |  | 2925.805
2021-09-22 17:08 | 9112.871 | 17.1 | 0 | 0.14923 | -0.001939 | 2840.9427 | 0.14729 |  | 2925.805
2021-09-22 23:08 | 9124.624 | 17.1 | 0 | 0.096449 | -0.001939 | 2840.9955 | 0.09451 |  | 2925.805
2021-09-23 05:08 | 9126.595 | 17.1 | 0 | 0.087597 | -0.001939 | 2841.0043 | 0.085658 |  | 2925.805
2021-09-23 11:08 | 9122.439 | 17.1 | 0 | 0.10626 | -0.001939 | 2840.9857 | 0.10432 |  | 2925.805
2021-09-23 17:08 | 9118.505 | 17.1 | 0 | 0.12393 | -0.001939 | 2840.968 | 0.12199 |  | 2925.805
2021-09-23 23:08 | 9129.351 | 17.1 | 0 | 0.07522 | -0.001939 | 2841.0167 | 0.073281 |  | 2925.805
2021-09-24 05:08 | 9134.162 | 17.1 | 0 | 0.053614 | -0.001939 | 2841.0383 | 0.051675 |  | 2925.805
2021-09-24 11:08 | 9119.618 | 17.1 | 0 | 0.11893 | -0.001939 | 2840.973 | 0.11699 |  | 2925.805
2021-09-24 17:08 | 9112.502 | 17.1 | 0 | 0.15089 | -0.001939 | 2840.9411 | 0.14895 |  | 2925.805
2021-09-24 23:08 | 9126.395 | 17.1 | 0 | 0.088495 | -0.001939 | 2841.0034 | 0.086556 |  | 2925.805
2021-09-25 05:08 | 9131.505 | 17.1 | 0 | 0.065546 | -0.001939 | 2841.0264 | 0.063607 |  | 2925.805
2021-09-25 11:08 | 9117.752 | 17.1 | 0 | 0.12731 | -0.001939 | 2840.9646 | 0.12537 |  | 2925.805
2021-09-25 17:08 | 9112.871 | 17.1 | 0 | 0.14923 | -0.001939 | 2840.9427 | 0.14729 |  | 2925.805
2021-09-25 23:08 | 9123.673 | 17.1 | 0 | 0.10072 | -0.001939 | 2840.9912 | 0.098781 |  | 2925.805
2021-09-26 05:08 | 9131.653 | 17.1 | 0 | 0.064881 | -0.001939 | 2841.0271 | 0.062942 |  | 2925.805
2021-09-26 11:08 | 9117.305 | 17.1 | 0 | 0.12932 | -0.001939 | 2840.9626 | 0.12738 |  | 2925.805
2021-09-26 17:08 | 9106.827 | 17.1 | 0 | 0.17638 | -0.001939 | 2840.9156 | 0.17444 |  | 2925.805
2021-09-26 23:08 | 9121.739 | 17.1 | 0 | 0.10941 | -0.001939 | 2840.9825 | 0.10747 |  | 2925.805
2021-09-27 05:08 | 9129.468 | 17.1 | 0 | 0.074694 | -0.001939 | 2841.0172 | 0.072755 |  | 2925.805
2021-09-27 11:08 | 9111.288 | 17.1 | 0 | 0.15634 | -0.001939 | 2840.9356 | 0.1544 |  | 2925.805
2021-09-27 17:08 | 9105.596 | 17.1 | 0 | 0.1819 | -0.001939 | 2840.91 | 0.17996 |  | 2925.805
2021-09-27 23:08 | 9118.821 | 17.1 | 0 | 0.12251 | -0.001939 | 2840.9694 | 0.12057 |  | 2925.805
2021-09-28 05:08 | 9125.91 | 17.1 | 0 | 0.090673 | -0.001939 | 2841.0013 | 0.088734 |  | 2925.805
2021-09-28 11:08 | 9113.187 | 17.1 | 0 | 0.14781 | -0.001939 | 2840.9441 | 0.14587 |  | 2925.805
2021-09-28 17:08 | 9105.462 | 17.1 | 0 | 0.18251 | -0.001939 | 2840.9094 | 0.18057 |  | 2925.805
2021-09-28 23:08 | 9118.688 | 17.1 | 0 | 0.12311 | -0.001939 | 2840.9688 | 0.12117 |  | 2925.805
2021-09-29 05:08 | 9125.86 | 17.1 | 0 | 0.090898 | -0.001939 | 2841.001 | 0.088959 |  | 2925.805
2021-09-29 11:08 | 9118.871 | 17.1 | 0 | 0.12229 | -0.001939 | 2840.9697 | 0.12035 |  | 2925.805
2021-09-29 17:08 | 9109.259 | 17.1 | 0 | 0.16545 | -0.001939 | 2840.9265 | 0.16351 |  | 2925.805
2021-09-29 23:08 | 9115.736 | 17.1 | 0 | 0.13636 | -0.001939 | 2840.9556 | 0.13443 |  | 2925.805
2021-09-30 05:08 | 9123.656 | 17.1 | 0 | 0.1008 | -0.001939 | 2840.9911 | 0.098857 |  | 2925.805
2021-09-30 11:08 | 9113.223 | 17.1 | 0 | 0.14765 | -0.001939 | 2840.9443 | 0.14571 |  | 2925.805
2021-09-30 17:08 | 9108.741 | 17.1 | 0 | 0.16778 | -0.001939 | 2840.9242 | 0.16584 |  | 2925.805
2021-09-30 23:08 | 9118.104 | 17.1 | 0 | 0.12573 | -0.001939 | 2840.9662 | 0.12379 |  | 2925.805
2021-10-01 05:08 | 9122.038 | 17.1 | 0 | 0.10806 | -0.001939 | 2840.9839 | 0.10612 |  | 2925.805
2021-10-01 11:08 | 9106.427 | 17.1 | 0 | 0.17817 | -0.001939 | 2840.9138 | 0.17623 |  | 2925.805
2021-10-01 17:08 | 9111.404 | 17.1 | 0 | 0.15582 | -0.001939 | 2840.9361 | 0.15388 |  | 2925.805
2021-10-01 23:08 | 9119.471 | 17.1 | 0 | 0.11959 | -0.001939 | 2840.9723 | 0.11765 |  | 2925.805
2021-10-02 05:08 | 9126.494 | 17.1 | 0 | 0.088051 | -0.001939 | 2841.0039 | 0.086112 |  | 2925.805
2021-10-02 11:08 | 9112.538 | 17.1 | 0 | 0.15073 | -0.001939 | 2840.9412 | 0.14879 |  | 2925.805
2021-10-02 17:08 | 9118.371 | 17.1 | 0 | 0.12453 | -0.001939 | 2840.9674 | 0.12259 |  | 2925.805
2021-10-02 23:08 | 9124.358 | 17.1 | 0 | 0.097643 | -0.001939 | 2840.9943 | 0.095704 |  | 2925.805
2021-10-03 05:08 | 9129.218 | 17.1 | 0 | 0.075817 | -0.001939 | 2841.0161 | 0.073878 |  | 2925.805
2021-10-03 11:08 | 9119.654 | 17.1 | 0 | 0.11877 | -0.001939 | 2840.9732 | 0.11683 |  | 2925.805
2021-10-03 17:08 | 9113.105 | 17.1 | 0 | 0.14818 | -0.001939 | 2840.9438 | 0.14624 |  | 2925.805
2021-10-03 23:08 | 9119.251 | 17.1 | 0 | 0.12058 | -0.001939 | 2840.9714 | 0.11864 |  | 2925.805
2021-10-04 05:08 | 9124.991 | 17.1 | 0 | 0.094801 | -0.001939 | 2840.9971 | 0.092862 |  | 2925.805
2021-10-04 11:08 | 9121.872 | 17.1 | 0 | 0.10881 | -0.001939 | 2840.9831 | 0.10687 |  | 2925.805
2021-10-04 17:08 | 9112.204 | 17.1 | 0 | 0.15223 | -0.001939 | 2840.9397 | 0.15029 |  | 2925.805
2021-10-04 23:08 | 9120.288 | 17.1 | 0 | 0.11592 | -0.001939 | 2840.976 | 0.11398 |  | 2925.805
2021-10-05 05:08 | 9125.745 | 17.1 | 0 | 0.091414 | -0.001939 | 2841.0005 | 0.089475 |  | 2925.805
2021-10-05 11:08 | 9118.402 | 17.1 | 0 | 0.12439 | -0.001939 | 2840.9675 | 0.12245 |  | 2925.805
2021-10-05 17:08 | 9112.787 | 17.1 | 0 | 0.14961 | -0.001939 | 2840.9423 | 0.14767 |  | 2925.805
2021-10-05 23:08 | 9119.453 | 17.1 | 0 | 0.11967 | -0.001939 | 2840.9723 | 0.11773 |  | 2925.805
2021-10-06 05:08 | 9126.212 | 17.1 | 0 | 0.089317 | -0.001939 | 2841.0026 | 0.087378 |  | 2925.805
2021-10-06 11:08 | 9122.155 | 17.1 | 0 | 0.10754 | -0.001939 | 2840.9844 | 0.1056 |  | 2925.805
2021-10-06 17:08 | 9115.053 | 17.1 | 0 | 0.13943 | -0.001939 | 2840.9525 | 0.13749 |  | 2925.805
2021-10-06 23:08 | 9122.521 | 17.1 | 0 | 0.10589 | -0.001939 | 2840.986 | 0.10395 |  | 2925.805
2021-10-07 05:08 | 9128.146 | 17.1 | 0 | 0.080631 | -0.001939 | 2841.0113 | 0.078692 |  | 2925.805
2021-10-07 11:08 | 9117.77 | 17.1 | 0 | 0.12723 | -0.001939 | 2840.9647 | 0.12529 |  | 2925.805
2021-10-07 17:08 | 9110.122 | 17.1 | 0 | 0.16158 | -0.001939 | 2840.9304 | 0.15964 |  | 2925.805
2021-10-07 23:08 | 9116.202 | 17.1 | 0 | 0.13427 | -0.001939 | 2840.9577 | 0.13233 |  | 2925.805
2021-10-08 05:08 | 9121.522 | 17.1 | 0 | 0.11038 | -0.001939 | 2840.9816 | 0.10844 |  | 2925.805
2021-10-08 11:08 | 9115.354 | 17.1 | 0 | 0.13808 | -0.001939 | 2840.9539 | 0.13614 |  | 2925.805
2021-10-08 17:08 | 9106.161 | 17.1 | 0 | 0.17937 | -0.001939 | 2840.9126 | 0.17743 |  | 2925.805
2021-10-08 23:08 | 9114.903 | 17.1 | 0 | 0.14011 | -0.001939 | 2840.9518 | 0.13817 |  | 2925.805
2021-10-09 05:08 | 9122.323 | 17.1 | 0 | 0.10678 | -0.001939 | 2840.9852 | 0.10484 |  | 2925.805
2021-10-09 11:08 | 9115.369 | 17.1 | 0 | 0.13801 | -0.001939 | 2840.9539 | 0.13607 |  | 2925.805
2021-10-09 17:08 | 9111.955 | 17.1 | 0 | 0.15335 | -0.001939 | 2840.9386 | 0.15141 |  | 2925.805
2021-10-09 23:08 | 9115.57 | 17.1 | 0 | 0.13711 | -0.001939 | 2840.9548 | 0.13517 |  | 2925.805
2021-10-10 05:08 | 9123.355 | 17.1 | 0 | 0.10215 | -0.001939 | 2840.9898 | 0.10021 |  | 2925.805
2021-10-10 11:08 | 9112.888 | 17.1 | 0 | 0.14916 | -0.001939 | 2840.9428 | 0.14722 |  | 2925.805
2021-10-10 17:08 | 9109.456 | 17.1 | 0 | 0.16457 | -0.001939 | 2840.9274 | 0.16263 |  | 2925.805
2021-10-10 23:08 | 9116.668 | 17.1 | 0 | 0.13218 | -0.001939 | 2840.9598 | 0.13024 |  | 2925.805
2021-10-11 05:08 | 9126.243 | 17.1 | 0 | 0.089178 | -0.001939 | 2841.0028 | 0.087239 |  | 2925.805
2021-10-11 11:08 | 9112.438 | 17.1 | 0 | 0.15118 | -0.001939 | 2840.9408 | 0.14924 |  | 2925.805
2021-10-11 17:08 | 9103.301 | 17.1 | 0 | 0.19221 | -0.001939 | 2840.8997 | 0.19027 |  | 2925.805
2021-10-11 23:08 | 9112.835 | 17.1 | 0 | 0.14939 | -0.001939 | 2840.9425 | 0.14745 |  | 2925.805
2021-10-12 05:08 | 9122.323 | 17.1 | 0 | 0.10678 | -0.001939 | 2840.9852 | 0.10484 |  | 2925.805
2021-10-12 11:08 | 9111.306 | 17.1 | 0 | 0.15626 | -0.001939 | 2840.9357 | 0.15432 |  | 2925.805
2021-10-12 17:08 | 9102.419 | 17.1 | 0 | 0.19617 | -0.001939 | 2840.8958 | 0.19423 |  | 2925.805
2021-10-12 23:08 | 9108.458 | 17.1 | 0 | 0.16905 | -0.001939 | 2840.9229 | 0.16711 |  | 2925.805
2021-10-13 11:08 | 9112.237 | 17.1 | 0 | 0.15208 | -0.001939 | 2840.9399 | 0.15014 |  | 2925.805
2021-10-13 17:08 | 9105.462 | 17.1 | 0 | 0.18251 | -0.001939 | 2840.9094 | 0.18057 |  | 2925.805
2021-10-13 23:08 | 9111.986 | 17.1 | 0 | 0.15321 | -0.001939 | 2840.9387 | 0.15127 |  | 2925.805
2021-10-14 05:08 | 9120.121 | 17.1 | 0 | 0.11667 | -0.001939 | 2840.9753 | 0.11473 |  | 2925.805
2021-10-14 11:08 | 9109.224 | 17.1 | 0 | 0.16561 | -0.001939 | 2840.9263 | 0.16367 |  | 2925.805
2021-10-14 17:08 | 9111.221 | 17.1 | 0 | 0.15664 | -0.001939 | 2840.9353 | 0.1547 |  | 2925.805
2021-10-14 23:08 | 9124.592 | 17.1 | 0 | 0.096592 | -0.001939 | 2840.9953 | 0.094653 |  | 2925.805
2021-10-15 05:08 | 9129.666 | 17.1 | 0 | 0.073805 | -0.001939 | 2841.0181 | 0.071866 |  | 2925.805
2021-10-15 11:08 | 9119.486 | 17.1 | 0 | 0.11952 | -0.001939 | 2840.9724 | 0.11758 |  | 2925.805
2021-10-15 17:08 | 9116.619 | 17.1 | 0 | 0.1324 | -0.001939 | 2840.9595 | 0.13046 |  | 2925.805
2021-10-15 23:08 | 9122.071 | 17.1 | 0 | 0.10791 | -0.001939 | 2840.984 | 0.10598 |  | 2925.805
2021-10-16 05:08 | 9126.762 | 17.1 | 0 | 0.086847 | -0.001939 | 2841.0051 | 0.084908 |  | 2925.805
2021-10-16 11:08 | 9115.736 | 17.1 | 0 | 0.13636 | -0.001939 | 2840.9556 | 0.13443 |  | 2925.805
2021-10-16 17:08 | 9117.77 | 17.1 | 0 | 0.12723 | -0.001939 | 2840.9647 | 0.12529 |  | 2925.805
2021-10-16 23:08 | 9124.29 | 17.1 | 0 | 0.097949 | -0.001939 | 2840.994 | 0.09601 |  | 2925.805
2021-10-17 05:08 | 9127.614 | 17.1 | 0 | 0.083021 | -0.001939 | 2841.0089 | 0.081082 |  | 2925.805
2021-10-17 11:08 | 9122.808 | 17.1 | 0 | 0.1046 | -0.001939 | 2840.9873 | 0.10267 |  | 2925.805
2021-10-17 17:08 | 9123.939 | 17.1 | 0 | 0.099525 | -0.001939 | 2840.9924 | 0.097586 |  | 2925.805
2021-10-17 23:08 | 9129.25 | 17.1 | 0 | 0.075673 | -0.001939 | 2841.0163 | 0.073734 |  | 2925.805
2021-10-18 05:08 | 9130.904 | 17.1 | 0 | 0.068245 | -0.001939 | 2841.0237 | 0.066306 |  | 2925.805
2021-10-18 11:08 | 9122.557 | 17.1 | 0 | 0.10573 | -0.001939 | 2840.9862 | 0.10379 |  | 2925.805
2021-10-18 17:08 | 9118.704 | 17.1 | 0 | 0.12304 | -0.001939 | 2840.9689 | 0.1211 |  | 2925.805
2021-10-18 23:08 | 9127.212 | 17.1 | 0 | 0.084826 | -0.001939 | 2841.0071 | 0.082887 |  | 2925.805
2021-10-19 05:08 | 9131.287 | 17.1 | 0 | 0.066525 | -0.001939 | 2841.0254 | 0.064586 |  | 2925.805
2021-10-19 11:08 | 9124.692 | 17.1 | 0 | 0.096143 | -0.001939 | 2840.9958 | 0.094204 |  | 2925.805
2021-10-19 17:08 | 9119.453 | 17.1 | 0 | 0.11967 | -0.001939 | 2840.9723 | 0.11773 |  | 2925.805
2021-10-19 23:08 | 9125.728 | 17.1 | 0 | 0.091491 | -0.001939 | 2841.0004 | 0.089552 |  | 2925.805
2021-10-20 05:08 | 9132.024 | 17.1 | 0 | 0.063215 | -0.001939 | 2841.0287 | 0.061276 |  | 2925.805
2021-10-20 11:08 | 9125.342 | 17.1 | 0 | 0.093224 | -0.001939 | 2840.9987 | 0.091285 |  | 2925.805
2021-10-20 17:08 | 9120.554 | 17.1 | 0 | 0.11473 | -0.001939 | 2840.9772 | 0.11279 |  | 2925.805
2021-10-20 23:08 | 9126.695 | 17.1 | 0 | 0.087148 | -0.001939 | 2841.0048 | 0.085209 |  | 2925.805
2021-10-21 05:08 | 9131.254 | 17.1 | 0 | 0.066673 | -0.001939 | 2841.0253 | 0.064734 |  | 2925.805
2021-10-21 11:08 | 9122.172 | 17.1 | 0 | 0.10746 | -0.001939 | 2840.9845 | 0.10552 |  | 2925.805
2021-10-21 17:08 | 9122.722 | 17.1 | 0 | 0.10499 | -0.001939 | 2840.9869 | 0.10305 |  | 2925.805
2021-10-21 23:08 | 9130.136 | 17.1 | 0 | 0.071694 | -0.001939 | 2841.0202 | 0.069755 |  | 2925.805
2021-10-22 05:08 | 9133.493 | 17.1 | 0 | 0.056618 | -0.001939 | 2841.0353 | 0.054679 |  | 2925.805
2021-10-22 11:08 | 9122.206 | 17.1 | 0 | 0.10731 | -0.001939 | 2840.9846 | 0.10537 |  | 2925.805
2021-10-22 17:08 | 9117.421 | 17.1 | 0 | 0.1288 | -0.001939 | 2840.9631 | 0.12686 |  | 2925.805
2021-10-22 23:08 | 9124.91 | 17.1 | 0 | 0.095164 | -0.001939 | 2840.9968 | 0.093225 |  | 2925.805
2021-10-23 05:08 | 9130.887 | 17.1 | 0 | 0.068322 | -0.001939 | 2841.0236 | 0.066383 |  | 2925.805
2021-10-23 11:08 | 9118.62 | 17.1 | 0 | 0.12341 | -0.001939 | 2840.9685 | 0.12147 |  | 2925.805
2021-10-23 17:08 | 9114.951 | 17.1 | 0 | 0.13989 | -0.001939 | 2840.952 | 0.13795 |  | 2925.805
2021-10-23 23:08 | 9121.688 | 17.1 | 0 | 0.10963 | -0.001939 | 2840.9823 | 0.1077 |  | 2925.805
2021-10-24 05:08 | 9128.518 | 17.1 | 0 | 0.078961 | -0.001939 | 2841.013 | 0.077022 |  | 2925.805
2021-10-24 11:08 | 9117.752 | 17.1 | 0 | 0.12731 | -0.001939 | 2840.9646 | 0.12537 |  | 2925.805
2021-10-24 17:08 | 9106.561 | 17.1 | 0 | 0.17757 | -0.001939 | 2840.9144 | 0.17563 |  | 2925.805
2021-10-24 23:08 | 9118.72 | 17.1 | 0 | 0.12296 | -0.001939 | 2840.969 | 0.12102 |  | 2925.805
2021-10-25 05:08 | 9126.595 | 17.1 | 0 | 0.087597 | -0.001939 | 2841.0043 | 0.085658 |  | 2925.805
2021-10-25 11:08 | 9117.82 | 17.1 | 0 | 0.12701 | -0.001939 | 2840.9649 | 0.12507 |  | 2925.805
2021-10-25 17:08 | 9119.787 | 17.1 | 0 | 0.11817 | -0.001939 | 2840.9738 | 0.11623 |  | 2925.805
2021-10-25 23:08 | 9125.977 | 17.1 | 0 | 0.090372 | -0.001939 | 2841.0016 | 0.088433 |  | 2925.805
2021-10-26 05:08 | 9132.909 | 17.1 | 0 | 0.059241 | -0.001939 | 2841.0327 | 0.057302 |  | 2925.805
2021-10-26 11:08 | 9120.154 | 17.1 | 0 | 0.11652 | -0.001939 | 2840.9754 | 0.11458 |  | 2925.805
2021-10-26 17:08 | 9120.605 | 17.1 | 0 | 0.1145 | -0.001939 | 2840.9774 | 0.11256 |  | 2925.805
2021-10-26 23:08 | 9129.267 | 17.1 | 0 | 0.075597 | -0.001939 | 2841.0163 | 0.073658 |  | 2925.805
2021-10-27 05:08 | 9132.759 | 17.1 | 0 | 0.059914 | -0.001939 | 2841.032 | 0.057975 |  | 2925.805
2021-10-27 11:08 | 9119.952 | 17.1 | 0 | 0.11743 | -0.001939 | 2840.9745 | 0.11549 |  | 2925.805
2021-10-27 17:08 | 9116.137 | 17.1 | 0 | 0.13456 | -0.001939 | 2840.9574 | 0.13262 |  | 2925.805
2021-10-27 23:08 | 9122.323 | 17.1 | 0 | 0.10678 | -0.001939 | 2840.9852 | 0.10484 |  | 2925.805
2021-10-28 05:08 | 9129.818 | 17.1 | 0 | 0.073122 | -0.001939 | 2841.0188 | 0.071183 |  | 2925.805
2021-10-28 11:08 | 9119.502 | 17.1 | 0 | 0.11945 | -0.001939 | 2840.9725 | 0.11751 |  | 2925.805
2021-10-28 17:08 | 9113.504 | 17.1 | 0 | 0.14639 | -0.001939 | 2840.9456 | 0.14445 |  | 2925.805
2021-10-28 23:08 | 9121.621 | 17.1 | 0 | 0.10994 | -0.001939 | 2840.982 | 0.108 |  | 2925.805
2021-10-29 05:08 | 9127.264 | 17.1 | 0 | 0.084592 | -0.001939 | 2841.0073 | 0.082653 |  | 2925.805
2021-10-29 11:08 | 9114.337 | 17.1 | 0 | 0.14265 | -0.001939 | 2840.9493 | 0.14071 |  | 2925.805
2021-10-29 17:08 | 9111.737 | 17.1 | 0 | 0.15432 | -0.001939 | 2840.9376 | 0.15239 |  | 2925.805
2021-10-29 23:08 | 9122.823 | 17.1 | 0 | 0.10454 | -0.001939 | 2840.9874 | 0.1026 |  | 2925.805
2021-10-30 05:08 | 9129.484 | 17.1 | 0 | 0.074622 | -0.001939 | 2841.0173 | 0.072683 |  | 2925.805
2021-10-30 11:08 | 9117.569 | 17.1 | 0 | 0.12813 | -0.001939 | 2840.9638 | 0.12619 |  | 2925.805
2021-10-30 17:08 | 9112.502 | 17.1 | 0 | 0.15089 | -0.001939 | 2840.9411 | 0.14895 |  | 2925.805
2021-10-30 23:08 | 9122.439 | 17.1 | 0 | 0.10626 | -0.001939 | 2840.9857 | 0.10432 |  | 2925.805
2021-10-31 05:08 | 9127.814 | 17.1 | 0 | 0.082122 | -0.001939 | 2841.0098 | 0.080183 |  | 2925.805
2021-10-31 11:08 | 9115.986 | 17.1 | 0 | 0.13524 | -0.001939 | 2840.9567 | 0.1333 |  | 2925.805
2021-10-31 17:08 | 9115.303 | 17.1 | 0 | 0.13831 | -0.001939 | 2840.9536 | 0.13637 |  | 2925.805
2021-10-31 23:08 | 9121.688 | 17.1 | 0 | 0.10963 | -0.001939 | 2840.9823 | 0.1077 |  | 2925.805
2021-11-01 05:08 | 9125.91 | 17.1 | 0 | 0.090673 | -0.001939 | 2841.0013 | 0.088734 |  | 2925.805
2021-11-01 11:08 | 9119.237 | 17.1 | 0 | 0.12064 | -0.001939 | 2840.9713 | 0.1187 |  | 2925.805
2021-11-01 17:08 | 9109.273 | 17.1 | 0 | 0.16539 | -0.001939 | 2840.9265 | 0.16345 |  | 2925.805
2021-11-01 23:08 | 9121.454 | 17.1 | 0 | 0.11069 | -0.001939 | 2840.9813 | 0.10875 |  | 2925.805
2021-11-02 05:08 | 9127.312 | 17.1 | 0 | 0.084377 | -0.001939 | 2841.0076 | 0.082438 |  | 2925.805
2021-11-02 11:08 | 9115.536 | 17.1 | 0 | 0.13726 | -0.001939 | 2840.9547 | 0.13532 |  | 2925.805
2021-11-02 17:08 | 9112.654 | 17.1 | 0 | 0.15021 | -0.001939 | 2840.9417 | 0.14827 |  | 2925.805
2021-11-02 23:08 | 9121.071 | 17.1 | 0 | 0.11241 | -0.001939 | 2840.9795 | 0.11047 |  | 2925.805
2021-11-03 05:08 | 9126.827 | 17.1 | 0 | 0.086555 | -0.001939 | 2841.0054 | 0.084616 |  | 2925.805
2021-11-03 11:08 | 9117.052 | 17.1 | 0 | 0.13045 | -0.001939 | 2840.9615 | 0.12852 |  | 2925.805
2021-11-03 17:08 | 9112.987 | 17.1 | 0 | 0.14871 | -0.001939 | 2840.9432 | 0.14677 |  | 2925.805
2021-11-03 23:08 | 9123.224 | 17.1 | 0 | 0.10274 | -0.001939 | 2840.9892 | 0.1008 |  | 2925.805
2021-11-04 05:08 | 9127.114 | 17.1 | 0 | 0.085266 | -0.001939 | 2841.0067 | 0.083327 |  | 2925.805
2021-11-04 11:08 | 9119.453 | 17.1 | 0 | 0.11967 | -0.001939 | 2840.9723 | 0.11773 |  | 2925.805
2021-11-04 17:08 | 9119.251 | 17.1 | 0 | 0.12058 | -0.001939 | 2840.9714 | 0.11864 |  | 2925.805
2021-11-04 23:08 | 9125.644 | 17.1 | 0 | 0.091868 | -0.001939 | 2841.0001 | 0.089929 |  | 2925.805
2021-11-05 05:08 | 9128.215 | 17.1 | 0 | 0.080322 | -0.001939 | 2841.0116 | 0.078383 |  | 2925.805
2021-11-05 11:08 | 9121.705 | 17.1 | 0 | 0.10956 | -0.001939 | 2840.9824 | 0.10762 |  | 2925.805
2021-11-05 17:08 | 9120.137 | 17.1 | 0 | 0.1166 | -0.001939 | 2840.9753 | 0.11466 |  | 2925.805
2021-11-05 23:08 | 9125.827 | 17.1 | 0 | 0.091046 | -0.001939 | 2841.0009 | 0.089107 |  | 2925.805
2021-11-06 05:08 | 9129.065 | 17.1 | 0 | 0.076504 | -0.001939 | 2841.0154 | 0.074565 |  | 2925.805
2021-11-06 11:08 | 9122.474 | 17.1 | 0 | 0.1061 | -0.001939 | 2840.9858 | 0.10417 |  | 2925.805
2021-11-06 17:08 | 9119.589 | 17.1 | 0 | 0.11906 | -0.001939 | 2840.9729 | 0.11712 |  | 2925.805
2021-11-06 23:08 | 9123.259 | 17.1 | 0 | 0.10258 | -0.001939 | 2840.9894 | 0.10064 |  | 2925.805
2021-11-07 05:08 | 9127.528 | 17.1 | 0 | 0.083407 | -0.001939 | 2841.0085 | 0.081468 |  | 2925.805
2021-11-07 11:08 | 9117.752 | 17.1 | 0 | 0.12731 | -0.001939 | 2840.9646 | 0.12537 |  | 2925.805
2021-11-07 17:08 | 9119.603 | 17.1 | 0 | 0.119 | -0.001939 | 2840.9729 | 0.11706 |  | 2925.805
2021-11-07 23:08 | 9126.463 | 17.1 | 0 | 0.08819 | -0.001939 | 2841.0037 | 0.086251 |  | 2925.805
2021-11-08 05:08 | 9130.153 | 17.1 | 0 | 0.071618 | -0.001939 | 2841.0203 | 0.069679 |  | 2925.805
2021-11-08 11:08 | 9122.939 | 17.1 | 0 | 0.10402 | -0.001939 | 2840.9879 | 0.10208 |  | 2925.805
2021-11-08 17:08 | 9126.095 | 17.1 | 0 | 0.089842 | -0.001939 | 2841.0021 | 0.087903 |  | 2925.805
2021-11-08 23:08 | 9132.34 | 17.1 | 0 | 0.061796 | -0.001939 | 2841.0301 | 0.059857 |  | 2925.805
2021-11-09 05:08 | 9133.562 | 17.1 | 0 | 0.056308 | -0.001939 | 2841.0356 | 0.054369 |  | 2925.805
2021-11-09 11:08 | 9126.679 | 17.1 | 0 | 0.08722 | -0.001939 | 2841.0047 | 0.085281 |  | 2925.805
2021-11-09 17:08 | 9119.618 | 17.1 | 0 | 0.11893 | -0.001939 | 2840.973 | 0.11699 |  | 2925.805
2021-11-09 23:08 | 9129.033 | 17.1 | 0 | 0.076648 | -0.001939 | 2841.0153 | 0.074709 |  | 2925.805
2021-11-10 05:08 | 9136.621 | 17.1 | 0 | 0.04257 | -0.001939 | 2841.0494 | 0.040631 |  | 2925.805
2021-11-10 11:08 | 9126.561 | 17.1 | 0 | 0.08775 | -0.001939 | 2841.0042 | 0.085811 |  | 2925.805
2021-11-10 17:08 | 9115.804 | 17.1 | 0 | 0.13606 | -0.001939 | 2840.9559 | 0.13412 |  | 2925.805
2021-11-10 23:08 | 9125.96 | 17.1 | 0 | 0.090449 | -0.001939 | 2841.0015 | 0.08851 |  | 2925.805
2021-11-11 05:08 | 9132.308 | 17.1 | 0 | 0.06194 | -0.001939 | 2841.03 | 0.060001 |  | 2925.805
2021-11-11 11:08 | 9126.011 | 17.1 | 0 | 0.09022 | -0.001939 | 2841.0017 | 0.088281 |  | 2925.805
2021-11-11 17:08 | 9118.604 | 17.1 | 0 | 0.12348 | -0.001939 | 2840.9685 | 0.12155 |  | 2925.805
2021-11-11 23:08 | 9125.845 | 17.1 | 0 | 0.090965 | -0.001939 | 2841.001 | 0.089026 |  | 2925.805
2021-11-12 05:08 | 9129.399 | 17.1 | 0 | 0.075004 | -0.001939 | 2841.0169 | 0.073065 |  | 2925.805
2021-11-12 11:08 | 9120.438 | 17.1 | 0 | 0.11525 | -0.001939 | 2840.9767 | 0.11331 |  | 2925.805
2021-11-12 17:08 | 9116.802 | 17.1 | 0 | 0.13158 | -0.001939 | 2840.9604 | 0.12964 |  | 2925.805
2021-11-12 23:08 | 9122.372 | 17.1 | 0 | 0.10656 | -0.001939 | 2840.9854 | 0.10462 |  | 2925.805
2021-11-13 05:08 | 9126.662 | 17.1 | 0 | 0.087296 | -0.001939 | 2841.0046 | 0.085357 |  | 2925.805
2021-11-13 11:08 | 9119.422 | 17.1 | 0 | 0.11981 | -0.001939 | 2840.9721 | 0.11787 |  | 2925.805
2021-11-13 17:08 | 9113.171 | 17.1 | 0 | 0.14788 | -0.001939 | 2840.9441 | 0.14595 |  | 2925.805
2021-11-13 23:08 | 9122.857 | 17.1 | 0 | 0.10438 | -0.001939 | 2840.9876 | 0.10245 |  | 2925.805
2021-11-14 05:08 | 9126.243 | 17.1 | 0 | 0.089178 | -0.001939 | 2841.0028 | 0.087239 |  | 2925.805
2021-11-14 11:08 | 9121.906 | 17.1 | 0 | 0.10866 | -0.001939 | 2840.9833 | 0.10672 |  | 2925.805
2021-11-14 17:08 | 9116.137 | 17.1 | 0 | 0.13456 | -0.001939 | 2840.9574 | 0.13262 |  | 2925.805
2021-11-14 23:08 | 9122.239 | 17.1 | 0 | 0.10716 | -0.001939 | 2840.9848 | 0.10522 |  | 2925.805
2021-11-15 05:08 | 9126.944 | 17.1 | 0 | 0.08603 | -0.001939 | 2841.0059 | 0.084091 |  | 2925.805
2021-11-15 11:08 | 9115.438 | 17.1 | 0 | 0.1377 | -0.001939 | 2840.9542 | 0.13576 |  | 2925.805
2021-11-15 17:08 | 9112.687 | 17.1 | 0 | 0.15006 | -0.001939 | 2840.9419 | 0.14812 |  | 2925.805
2021-11-15 23:08 | 9119.005 | 17.1 | 0 | 0.12168 | -0.001939 | 2840.9703 | 0.11974 |  | 2925.805
2021-11-16 05:08 | 9124.04 | 17.1 | 0 | 0.099071 | -0.001939 | 2840.9929 | 0.097132 |  | 2925.805
2021-11-16 11:08 | 9112.271 | 17.1 | 0 | 0.15193 | -0.001939 | 2840.94 | 0.14999 |  | 2925.805
2021-11-16 23:08 | 9124.24 | 17.1 | 0 | 0.098173 | -0.001939 | 2840.9938 | 0.096234 |  | 2925.805
2021-11-17 05:08 | 9130.102 | 17.1 | 0 | 0.071847 | -0.001939 | 2841.0201 | 0.069908 |  | 2925.805
2021-11-17 11:08 | 9116.652 | 17.1 | 0 | 0.13225 | -0.001939 | 2840.9597 | 0.13031 |  | 2925.805
2021-11-17 17:08 | 9113.52 | 17.1 | 0 | 0.14632 | -0.001939 | 2840.9456 | 0.14438 |  | 2925.805
2021-11-17 23:08 | 9121.236 | 17.1 | 0 | 0.11166 | -0.001939 | 2840.9803 | 0.10973 |  | 2925.805
2021-11-18 05:08 | 9129.735 | 17.1 | 0 | 0.073495 | -0.001939 | 2841.0184 | 0.071556 |  | 2925.805
2021-11-18 11:08 | 9117.902 | 17.1 | 0 | 0.12664 | -0.001939 | 2840.9653 | 0.1247 |  | 2925.805
2021-11-18 17:08 | 9115.986 | 17.1 | 0 | 0.13524 | -0.001939 | 2840.9567 | 0.1333 |  | 2925.805
2021-11-18 23:08 | 9123.759 | 17.1 | 0 | 0.10033 | -0.001939 | 2840.9916 | 0.098394 |  | 2925.805
2021-11-19 05:08 | 9130.887 | 17.1 | 0 | 0.068322 | -0.001939 | 2841.0236 | 0.066383 |  | 2925.805
2021-11-19 11:08 | 9118.888 | 17.1 | 0 | 0.12221 | -0.001939 | 2840.9697 | 0.12027 |  | 2925.805
2021-11-19 17:08 | 9113.52 | 17.1 | 0 | 0.14632 | -0.001939 | 2840.9456 | 0.14438 |  | 2925.805
2021-11-19 23:08 | 9122.857 | 17.1 | 0 | 0.10438 | -0.001939 | 2840.9876 | 0.10245 |  | 2925.805
2021-11-20 05:08 | 9129.117 | 17.1 | 0 | 0.076271 | -0.001939 | 2841.0157 | 0.074332 |  | 2925.805
2021-11-20 11:08 | 9119.27 | 17.1 | 0 | 0.12049 | -0.001939 | 2840.9714 | 0.11855 |  | 2925.805
2021-11-20 17:08 | 9111.537 | 17.1 | 0 | 0.15522 | -0.001939 | 2840.9367 | 0.15328 |  | 2925.805
2021-11-20 23:08 | 9119.036 | 17.1 | 0 | 0.12154 | -0.001939 | 2840.9704 | 0.11961 |  | 2925.805
2021-11-21 05:08 | 9125.01 | 17.1 | 0 | 0.094715 | -0.001939 | 2840.9972 | 0.092776 |  | 2925.805
2021-11-21 11:08 | 9115.136 | 17.1 | 0 | 0.13906 | -0.001939 | 2840.9529 | 0.13712 |  | 2925.805
2021-11-21 17:08 | 9116.887 | 17.1 | 0 | 0.1312 | -0.001939 | 2840.9607 | 0.12926 |  | 2925.805
2021-11-21 23:08 | 9123.206 | 17.1 | 0 | 0.10282 | -0.001939 | 2840.9891 | 0.10088 |  | 2925.805
2021-11-22 05:08 | 9126.296 | 17.1 | 0 | 0.08894 | -0.001939 | 2841.003 | 0.087001 |  | 2925.805
2021-11-22 11:08 | 9119.437 | 17.1 | 0 | 0.11974 | -0.001939 | 2840.9722 | 0.1178 |  | 2925.805
2021-11-22 17:08 | 9112.021 | 17.1 | 0 | 0.15305 | -0.001939 | 2840.9389 | 0.15111 |  | 2925.805
2021-11-22 23:08 | 9121.354 | 17.1 | 0 | 0.11113 | -0.001939 | 2840.9808 | 0.1092 |  | 2925.805
2021-11-23 05:08 | 9126.779 | 17.1 | 0 | 0.086771 | -0.001939 | 2841.0052 | 0.084832 |  | 2925.805
2021-11-23 11:08 | 9113.338 | 17.1 | 0 | 0.14713 | -0.001939 | 2840.9448 | 0.1452 |  | 2925.805
2021-11-23 17:08 | 9108.973 | 17.1 | 0 | 0.16674 | -0.001939 | 2840.9252 | 0.1648 |  | 2925.805
2021-11-23 23:08 | 9119.287 | 17.1 | 0 | 0.12042 | -0.001939 | 2840.9715 | 0.11848 |  | 2925.805
2021-11-24 05:08 | 9125.712 | 17.1 | 0 | 0.091563 | -0.001939 | 2841.0004 | 0.089624 |  | 2925.805
2021-11-24 11:08 | 9125.494 | 17.1 | 0 | 0.092542 | -0.001939 | 2840.9994 | 0.090603 |  | 2925.805
2021-11-24 17:08 | 9123.239 | 17.1 | 0 | 0.10267 | -0.001939 | 2840.9893 | 0.10073 |  | 2925.805
2021-11-24 23:08 | 9126.243 | 17.1 | 0 | 0.089178 | -0.001939 | 2841.0028 | 0.087239 |  | 2925.805
2021-11-25 05:08 | 9129.033 | 17.1 | 0 | 0.076648 | -0.001939 | 2841.0153 | 0.074709 |  | 2925.805
2021-11-25 11:08 | 9119.755 | 17.1 | 0 | 0.11832 | -0.001939 | 2840.9736 | 0.11638 |  | 2925.805
2021-11-25 17:08 | 9116.652 | 17.1 | 0 | 0.13225 | -0.001939 | 2840.9597 | 0.13031 |  | 2925.805
2021-11-25 23:08 | 9121.006 | 17.1 | 0 | 0.1127 | -0.001939 | 2840.9792 | 0.11076 |  | 2925.805
2021-11-26 05:08 | 9125.977 | 17.1 | 0 | 0.090372 | -0.001939 | 2841.0016 | 0.088433 |  | 2925.805
2021-11-26 11:08 | 9119.537 | 17.1 | 0 | 0.11929 | -0.001939 | 2840.9726 | 0.11736 |  | 2925.805
2021-11-26 17:08 | 9118.971 | 17.1 | 0 | 0.12184 | -0.001939 | 2840.9701 | 0.1199 |  | 2925.805
2021-11-26 23:08 | 9124.91 | 17.1 | 0 | 0.095164 | -0.001939 | 2840.9968 | 0.093225 |  | 2925.805
2021-11-27 05:08 | 9129.267 | 17.1 | 0 | 0.075597 | -0.001939 | 2841.0163 | 0.073658 |  | 2925.805
2021-11-27 11:08 | 9119.871 | 17.1 | 0 | 0.11779 | -0.001939 | 2840.9741 | 0.11586 |  | 2925.805
2021-11-27 17:08 | 9119.221 | 17.1 | 0 | 0.12071 | -0.001939 | 2840.9712 | 0.11877 |  | 2925.805
2021-11-27 23:08 | 9124.976 | 17.1 | 0 | 0.094868 | -0.001939 | 2840.9971 | 0.092929 |  | 2925.805
2021-11-28 05:08 | 9128.831 | 17.1 | 0 | 0.077555 | -0.001939 | 2841.0144 | 0.075616 |  | 2925.805
2021-11-28 11:08 | 9116.954 | 17.1 | 0 | 0.13089 | -0.001939 | 2840.961 | 0.12896 |  | 2925.805
2021-11-28 17:08 | 9114.389 | 17.1 | 0 | 0.14241 | -0.001939 | 2840.9495 | 0.14048 |  | 2925.805
2021-11-28 23:08 | 9124.209 | 17.1 | 0 | 0.098312 | -0.001939 | 2840.9936 | 0.096373 |  | 2925.805
2021-11-29 05:08 | 9128.831 | 17.1 | 0 | 0.077555 | -0.001939 | 2841.0144 | 0.075616 |  | 2925.805
2021-11-29 11:08 | 9119.555 | 17.1 | 0 | 0.11921 | -0.001939 | 2840.9727 | 0.11727 |  | 2925.805
2021-11-29 17:08 | 9120.52 | 17.1 | 0 | 0.11488 | -0.001939 | 2840.9771 | 0.11294 |  | 2925.805
2021-11-29 23:08 | 9126.195 | 17.1 | 0 | 0.089393 | -0.001939 | 2841.0025 | 0.087454 |  | 2925.805
2021-11-30 05:08 | 9131.389 | 17.1 | 0 | 0.066067 | -0.001939 | 2841.0259 | 0.064128 |  | 2925.805
2021-11-30 11:08 | 9121.855 | 17.1 | 0 | 0.10888 | -0.001939 | 2840.9831 | 0.10695 |  | 2925.805
2021-11-30 17:08 | 9118.637 | 17.1 | 0 | 0.12334 | -0.001939 | 2840.9686 | 0.1214 |  | 2925.805
2021-11-30 23:08 | 9125.676 | 17.1 | 0 | 0.091724 | -0.001939 | 2841.0002 | 0.089785 |  | 2925.805
2021-12-01 05:08 | 9131.069 | 17.1 | 0 | 0.067504 | -0.001939 | 2841.0244 | 0.065565 |  | 2925.805
2021-12-01 11:08 | 9118.803 | 17.1 | 0 | 0.12259 | -0.001939 | 2840.9693 | 0.12065 |  | 2925.805
2021-12-01 17:08 | 9112.254 | 17.1 | 0 | 0.152 | -0.001939 | 2840.9399 | 0.15006 |  | 2925.805
2021-12-01 23:08 | 9117.353 | 17.1 | 0 | 0.1291 | -0.001939 | 2840.9628 | 0.12716 |  | 2925.805
2021-12-02 05:08 | 9122.138 | 17.1 | 0 | 0.10761 | -0.001939 | 2840.9843 | 0.10567 |  | 2925.805
2021-12-02 11:08 | 9112.888 | 17.1 | 0 | 0.14916 | -0.001939 | 2840.9428 | 0.14722 |  | 2925.805
2021-12-02 17:08 | 9110.223 | 17.1 | 0 | 0.16112 | -0.001939 | 2840.9308 | 0.15918 |  | 2925.805
2021-12-02 23:08 | 9117.252 | 17.1 | 0 | 0.12956 | -0.001939 | 2840.9624 | 0.12762 |  | 2925.805
2021-12-03 05:08 | 9121.672 | 17.1 | 0 | 0.10971 | -0.001939 | 2840.9822 | 0.10777 |  | 2925.805
2021-12-03 11:08 | 9119.736 | 17.1 | 0 | 0.1184 | -0.001939 | 2840.9735 | 0.11646 |  | 2925.805
2021-12-03 17:08 | 9119.537 | 17.1 | 0 | 0.11929 | -0.001939 | 2840.9726 | 0.11736 |  | 2925.805
2021-12-03 23:08 | 9122.306 | 17.1 | 0 | 0.10686 | -0.001939 | 2840.9851 | 0.10492 |  | 2925.805
2021-12-04 05:08 | 9126.444 | 17.1 | 0 | 0.088275 | -0.001939 | 2841.0037 | 0.086336 |  | 2925.805
2021-12-04 11:08 | 9118.355 | 17.1 | 0 | 0.1246 | -0.001939 | 2840.9673 | 0.12266 |  | 2925.805
2021-12-04 17:08 | 9114.32 | 17.1 | 0 | 0.14272 | -0.001939 | 2840.9492 | 0.14078 |  | 2925.805
2021-12-05 05:08 | 9126.646 | 17.1 | 0 | 0.087368 | -0.001939 | 2841.0046 | 0.085429 |  | 2925.805
2021-12-05 11:08 | 9121.906 | 17.1 | 0 | 0.10866 | -0.001939 | 2840.9833 | 0.10672 |  | 2925.805
2021-12-05 17:08 | 9116.771 | 17.1 | 0 | 0.13172 | -0.001939 | 2840.9602 | 0.12978 |  | 2925.805
2021-12-05 23:08 | 9122.439 | 17.1 | 0 | 0.10626 | -0.001939 | 2840.9857 | 0.10432 |  | 2925.805
2021-12-06 05:08 | 9126.043 | 17.1 | 0 | 0.090076 | -0.001939 | 2841.0019 | 0.088137 |  | 2925.805
2021-12-06 11:08 | 9117.569 | 17.1 | 0 | 0.12813 | -0.001939 | 2840.9638 | 0.12619 |  | 2925.805
2021-12-06 17:08 | 9112.737 | 17.1 | 0 | 0.14983 | -0.001939 | 2840.9421 | 0.14789 |  | 2925.805
2021-12-06 23:08 | 9119.055 | 17.1 | 0 | 0.12146 | -0.001939 | 2840.9705 | 0.11952 |  | 2925.805
2021-12-07 05:08 | 9127.58 | 17.1 | 0 | 0.083173 | -0.001939 | 2841.0088 | 0.081234 |  | 2925.805
2021-12-07 11:08 | 9119.287 | 17.1 | 0 | 0.12042 | -0.001939 | 2840.9715 | 0.11848 |  | 2925.805
2021-12-07 17:08 | 9115.636 | 17.1 | 0 | 0.13681 | -0.001939 | 2840.9551 | 0.13487 |  | 2925.805
2021-12-07 23:08 | 9122.239 | 17.1 | 0 | 0.10716 | -0.001939 | 2840.9848 | 0.10522 |  | 2925.805
2021-12-08 05:08 | 9126.277 | 17.1 | 0 | 0.089025 | -0.001939 | 2841.0029 | 0.087086 |  | 2925.805
2021-12-08 11:08 | 9117.654 | 17.1 | 0 | 0.12775 | -0.001939 | 2840.9642 | 0.12581 |  | 2925.805
2021-12-08 23:08 | 9124.441 | 17.1 | 0 | 0.097271 | -0.001939 | 2840.9947 | 0.095332 |  | 2925.805
2021-12-09 05:08 | 9126.463 | 17.1 | 0 | 0.08819 | -0.001939 | 2841.0037 | 0.086251 |  | 2925.805
2021-12-09 11:08 | 9116.837 | 17.1 | 0 | 0.13142 | -0.001939 | 2840.9605 | 0.12948 |  | 2925.805
2021-12-09 17:08 | 9112.521 | 17.1 | 0 | 0.1508 | -0.001939 | 2840.9411 | 0.14886 |  | 2925.805
2021-12-09 23:08 | 9117.035 | 17.1 | 0 | 0.13053 | -0.001939 | 2840.9614 | 0.12859 |  | 2925.805
2021-12-10 05:08 | 9120.668 | 17.1 | 0 | 0.11422 | -0.001939 | 2840.9777 | 0.11228 |  | 2925.805
2021-12-10 11:08 | 9115.969 | 17.1 | 0 | 0.13532 | -0.001939 | 2840.9566 | 0.13338 |  | 2925.805
2021-12-10 17:08 | 9119.304 | 17.1 | 0 | 0.12034 | -0.001939 | 2840.9716 | 0.1184 |  | 2925.805
2021-12-10 23:08 | 9123.441 | 17.1 | 0 | 0.10176 | -0.001939 | 2840.9902 | 0.099823 |  | 2925.805
2021-12-11 05:08 | 9125.092 | 17.1 | 0 | 0.094347 | -0.001939 | 2840.9976 | 0.092408 |  | 2925.805
2021-12-11 11:08 | 9119.453 | 17.1 | 0 | 0.11967 | -0.001939 | 2840.9723 | 0.11773 |  | 2925.805
2021-12-11 17:08 | 9116.853 | 17.1 | 0 | 0.13135 | -0.001939 | 2840.9606 | 0.12941 |  | 2925.805
2021-12-11 23:08 | 9122.771 | 17.1 | 0 | 0.10477 | -0.001939 | 2840.9872 | 0.10283 |  | 2925.805
2021-12-12 05:08 | 9126.178 | 17.1 | 0 | 0.08947 | -0.001939 | 2841.0025 | 0.087531 |  | 2925.805
2021-12-12 11:08 | 9114.818 | 17.1 | 0 | 0.14049 | -0.001939 | 2840.9515 | 0.13855 |  | 2925.805
2021-12-12 17:08 | 9114.037 | 17.1 | 0 | 0.14399 | -0.001939 | 2840.9479 | 0.14206 |  | 2925.805
2021-12-12 23:08 | 9126.277 | 17.1 | 0 | 0.089025 | -0.001939 | 2841.0029 | 0.087086 |  | 2925.805
2021-12-13 05:08 | 9132.356 | 17.1 | 0 | 0.061724 | -0.001939 | 2841.0302 | 0.059785 |  | 2925.805
2021-12-13 11:08 | 9120.354 | 17.1 | 0 | 0.11563 | -0.001939 | 2840.9763 | 0.11369 |  | 2925.805
2021-12-13 17:08 | 9112.486 | 17.1 | 0 | 0.15096 | -0.001939 | 2840.941 | 0.14902 |  | 2925.805
2021-12-13 23:08 | 9120.954 | 17.1 | 0 | 0.11293 | -0.001939 | 2840.979 | 0.11099 |  | 2925.805
2021-12-14 05:08 | 9129.518 | 17.1 | 0 | 0.07447 | -0.001939 | 2841.0175 | 0.072531 |  | 2925.805
2021-12-14 11:08 | 9118.286 | 17.1 | 0 | 0.12491 | -0.001939 | 2840.967 | 0.12297 |  | 2925.805
2021-12-14 17:08 | 9109.54 | 17.1 | 0 | 0.16419 | -0.001939 | 2840.9277 | 0.16225 |  | 2925.805
2021-12-14 23:08 | 9117.887 | 17.1 | 0 | 0.1267 | -0.001939 | 2840.9652 | 0.12477 |  | 2925.805
2021-12-15 05:08 | 9126.743 | 17.1 | 0 | 0.086932 | -0.001939 | 2841.005 | 0.084993 |  | 2925.805
2021-12-15 11:08 | 9117.421 | 17.1 | 0 | 0.1288 | -0.001939 | 2840.9631 | 0.12686 |  | 2925.805
2021-12-15 17:08 | 9106.928 | 17.1 | 0 | 0.17592 | -0.001939 | 2840.916 | 0.17398 |  | 2925.805
2021-12-15 23:08 | 9111.787 | 17.1 | 0 | 0.1541 | -0.001939 | 2840.9378 | 0.15216 |  | 2925.805
2021-12-16 05:08 | 9119.618 | 17.1 | 0 | 0.11893 | -0.001939 | 2840.973 | 0.11699 |  | 2925.805
2021-12-16 11:08 | 9112.502 | 17.1 | 0 | 0.15089 | -0.001939 | 2840.9411 | 0.14895 |  | 2925.805
2021-12-16 17:08 | 9104.413 | 17.1 | 0 | 0.18722 | -0.001939 | 2840.9047 | 0.18528 |  | 2925.805
2021-12-16 23:08 | 9110.772 | 17.1 | 0 | 0.15866 | -0.001939 | 2840.9333 | 0.15672 |  | 2925.805
2021-12-17 05:08 | 9119.187 | 17.1 | 0 | 0.12087 | -0.001939 | 2840.9711 | 0.11893 |  | 2925.805
2021-12-17 11:08 | 9110.871 | 17.1 | 0 | 0.15821 | -0.001939 | 2840.9337 | 0.15627 |  | 2925.805
2021-12-17 17:08 | 9108.309 | 17.1 | 0 | 0.16972 | -0.001939 | 2840.9222 | 0.16778 |  | 2925.805
2021-12-17 23:08 | 9115.285 | 17.1 | 0 | 0.13839 | -0.001939 | 2840.9535 | 0.13645 |  | 2925.805
2021-12-18 05:08 | 9119.369 | 17.1 | 0 | 0.12005 | -0.001939 | 2840.9719 | 0.11811 |  | 2925.805
2021-12-18 11:08 | 9110.972 | 17.1 | 0 | 0.15776 | -0.001939 | 2840.9342 | 0.15582 |  | 2925.805
2021-12-18 17:08 | 9105.414 | 17.1 | 0 | 0.18272 | -0.001939 | 2840.9092 | 0.18078 |  | 2925.805
2021-12-18 23:08 | 9115.636 | 17.1 | 0 | 0.13681 | -0.001939 | 2840.9551 | 0.13487 |  | 2925.805
2021-12-19 05:08 | 9119.521 | 17.1 | 0 | 0.11937 | -0.001939 | 2840.9726 | 0.11743 |  | 2925.805
2021-12-19 11:08 | 9112.319 | 17.1 | 0 | 0.15171 | -0.001939 | 2840.9402 | 0.14977 |  | 2925.805
2021-12-19 17:08 | 9106.146 | 17.1 | 0 | 0.17943 | -0.001939 | 2840.9125 | 0.17749 |  | 2925.805
2021-12-19 23:08 | 9114.854 | 17.1 | 0 | 0.14033 | -0.001939 | 2840.9516 | 0.13839 |  | 2925.805
2021-12-20 05:08 | 9119.703 | 17.1 | 0 | 0.11855 | -0.001939 | 2840.9734 | 0.11661 |  | 2925.805
2021-12-20 11:08 | 9108.64 | 17.1 | 0 | 0.16823 | -0.001939 | 2840.9237 | 0.16629 |  | 2925.805
2021-12-20 17:08 | 9105.495 | 17.1 | 0 | 0.18236 | -0.001939 | 2840.9096 | 0.18042 |  | 2925.805
2021-12-20 23:08 | 9112.922 | 17.1 | 0 | 0.149 | -0.001939 | 2840.9429 | 0.14706 |  | 2925.805
2021-12-21 05:08 | 9122.406 | 17.1 | 0 | 0.10641 | -0.001939 | 2840.9855 | 0.10447 |  | 2925.805
2021-12-21 11:08 | 9108.358 | 17.1 | 0 | 0.1695 | -0.001939 | 2840.9224 | 0.16756 |  | 2925.805
2021-12-21 17:08 | 9109.456 | 17.1 | 0 | 0.16457 | -0.001939 | 2840.9274 | 0.16263 |  | 2925.805
2021-12-21 23:08 | 9119.087 | 17.1 | 0 | 0.12132 | -0.001939 | 2840.9706 | 0.11938 |  | 2925.805
2021-12-22 05:08 | 9124.91 | 17.1 | 0 | 0.095164 | -0.001939 | 2840.9968 | 0.093225 |  | 2925.805
2021-12-22 11:08 | 9112.37 | 17.1 | 0 | 0.15148 | -0.001939 | 2840.9405 | 0.14954 |  | 2925.805
2021-12-22 17:08 | 9105.431 | 17.1 | 0 | 0.18264 | -0.001939 | 2840.9093 | 0.18071 |  | 2925.805
2021-12-22 23:08 | 9115.335 | 17.1 | 0 | 0.13817 | -0.001939 | 2840.9538 | 0.13623 |  | 2925.805
2021-12-23 05:08 | 9122.323 | 17.1 | 0 | 0.10678 | -0.001939 | 2840.9852 | 0.10484 |  | 2925.805
2021-12-23 11:08 | 9113.304 | 17.1 | 0 | 0.14729 | -0.001939 | 2840.9447 | 0.14535 |  | 2925.805
2021-12-23 17:08 | 9107.51 | 17.1 | 0 | 0.17331 | -0.001939 | 2840.9186 | 0.17137 |  | 2925.805
2021-12-23 23:08 | 9114.536 | 17.1 | 0 | 0.14175 | -0.001939 | 2840.9502 | 0.13981 |  | 2925.805
2021-12-24 05:08 | 9119.772 | 17.1 | 0 | 0.11824 | -0.001939 | 2840.9737 | 0.1163 |  | 2925.805
2021-12-24 11:08 | 9108.274 | 17.1 | 0 | 0.16988 | -0.001939 | 2840.9221 | 0.16794 |  | 2925.805
2021-12-24 17:08 | 9105.263 | 17.1 | 0 | 0.1834 | -0.001939 | 2840.9085 | 0.18146 |  | 2925.805
2021-12-24 23:08 | 9112.438 | 17.1 | 0 | 0.15118 | -0.001939 | 2840.9408 | 0.14924 |  | 2925.805
2021-12-25 05:08 | 9121.604 | 17.1 | 0 | 0.11001 | -0.001939 | 2840.9819 | 0.10807 |  | 2925.805
2021-12-25 11:08 | 9109.773 | 17.1 | 0 | 0.16314 | -0.001939 | 2840.9288 | 0.16121 |  | 2925.805
2021-12-25 17:08 | 9101.438 | 17.1 | 0 | 0.20058 | -0.001939 | 2840.8914 | 0.19864 |  | 2925.805
2021-12-25 23:08 | 9112.204 | 17.1 | 0 | 0.15223 | -0.001939 | 2840.9397 | 0.15029 |  | 2925.805
2021-12-26 05:08 | 9121.906 | 17.1 | 0 | 0.10866 | -0.001939 | 2840.9833 | 0.10672 |  | 2925.805
2021-12-26 11:08 | 9108.292 | 17.1 | 0 | 0.1698 | -0.001939 | 2840.9221 | 0.16786 |  | 2925.805
2021-12-26 17:08 | 9098.977 | 17.1 | 0 | 0.21163 | -0.001939 | 2840.8803 | 0.20969 |  | 2925.805
2021-12-26 23:08 | 9112.737 | 17.1 | 0 | 0.14983 | -0.001939 | 2840.9421 | 0.14789 |  | 2925.805
2021-12-27 05:08 | 9123.375 | 17.1 | 0 | 0.10206 | -0.001939 | 2840.9899 | 0.10012 |  | 2925.805
2021-12-27 11:08 | 9109.423 | 17.1 | 0 | 0.16472 | -0.001939 | 2840.9272 | 0.16278 |  | 2925.805
2021-12-27 17:08 | 9098.86 | 17.1 | 0 | 0.21215 | -0.001939 | 2840.8798 | 0.21022 |  | 2925.805
2021-12-27 23:08 | 9112.922 | 17.1 | 0 | 0.149 | -0.001939 | 2840.9429 | 0.14706 |  | 2925.805
2021-12-28 05:08 | 9119.471 | 17.1 | 0 | 0.11959 | -0.001939 | 2840.9723 | 0.11765 |  | 2925.805
2021-12-28 11:08 | 9112.036 | 17.1 | 0 | 0.15298 | -0.001939 | 2840.939 | 0.15104 |  | 2925.805
2021-12-28 17:08 | 9107.192 | 17.1 | 0 | 0.17474 | -0.001939 | 2840.9172 | 0.1728 |  | 2925.805
2021-12-28 23:08 | 9114.389 | 17.1 | 0 | 0.14241 | -0.001939 | 2840.9495 | 0.14048 |  | 2925.805
2021-12-29 05:08 | 9118.754 | 17.1 | 0 | 0.12281 | -0.001939 | 2840.9691 | 0.12087 |  | 2925.805
2021-12-29 11:08 | 9107.326 | 17.1 | 0 | 0.17413 | -0.001939 | 2840.9178 | 0.1722 |  | 2925.805
2021-12-29 17:08 | 9103.616 | 17.1 | 0 | 0.1908 | -0.001939 | 2840.9011 | 0.18886 |  | 2925.805
2021-12-29 23:08 | 9112.455 | 17.1 | 0 | 0.1511 | -0.001939 | 2840.9408 | 0.14916 |  | 2925.805
2021-12-30 05:08 | 9118.888 | 17.1 | 0 | 0.12221 | -0.001939 | 2840.9697 | 0.12027 |  | 2925.805
2021-12-30 11:08 | 9106.146 | 17.1 | 0 | 0.17943 | -0.001939 | 2840.9125 | 0.17749 |  | 2925.805
2021-12-30 17:08 | 9105.796 | 17.1 | 0 | 0.18101 | -0.001939 | 2840.9109 | 0.17907 |  | 2925.805
2021-12-30 23:08 | 9109.123 | 17.1 | 0 | 0.16606 | -0.001939 | 2840.9259 | 0.16412 |  | 2925.805
2021-12-31 05:08 | 9115.835 | 17.1 | 0 | 0.13592 | -0.001939 | 2840.956 | 0.13398 |  | 2925.805
2021-12-31 11:08 | 9107.192 | 17.1 | 0 | 0.17474 | -0.001939 | 2840.9172 | 0.1728 |  | 2925.805
2021-12-31 17:08 | 9101.455 | 17.1 | 0 | 0.2005 | -0.001939 | 2840.8914 | 0.19856 |  | 2925.805
2021-12-31 23:08 | 9108.374 | 17.1 | 0 | 0.16943 | -0.001939 | 2840.9225 | 0.16749 |  | 2925.805
2022-01-01 05:08 | 9112.589 | 17.1 | 0 | 0.1505 | -0.001939 | 2840.9414 | 0.14856 |  | 2925.805
2022-01-01 11:08 | 9102.318 | 17.1 | 0 | 0.19662 | -0.001939 | 2840.8953 | 0.19469 |  | 2925.805
2022-01-01 17:08 | 9098.098 | 17.1 | 0 | 0.21558 | -0.001939 | 2840.8764 | 0.21364 |  | 2925.805
2022-01-01 23:08 | 9108.656 | 17.1 | 0 | 0.16816 | -0.001939 | 2840.9238 | 0.16622 |  | 2925.805
2022-01-02 05:08 | 9118.138 | 17.1 | 0 | 0.12558 | -0.001939 | 2840.9664 | 0.12364 |  | 2925.805
2022-01-02 11:08 | 9104.965 | 17.1 | 0 | 0.18474 | -0.001939 | 2840.9072 | 0.1828 |  | 2925.805
2022-01-02 17:08 | 9096.984 | 17.1 | 0 | 0.22058 | -0.001939 | 2840.8714 | 0.21864 |  | 2925.805
2022-01-02 23:08 | 9108.374 | 17.1 | 0 | 0.16943 | -0.001939 | 2840.9225 | 0.16749 |  | 2925.805
2022-01-03 05:08 | 9114.169 | 17.1 | 0 | 0.1434 | -0.001939 | 2840.9485 | 0.14146 |  | 2925.805
2022-01-03 11:08 | 9100.272 | 17.1 | 0 | 0.20581 | -0.001939 | 2840.8861 | 0.20387 |  | 2925.805
2022-01-03 17:08 | 9091.454 | 17.1 | 0 | 0.24542 | -0.001939 | 2840.8465 | 0.24348 |  | 2925.805
2022-01-03 23:08 | 9101.821 | 17.1 | 0 | 0.19886 | -0.001939 | 2840.8931 | 0.19692 |  | 2925.805
2022-01-04 05:08 | 9107.574 | 17.1 | 0 | 0.17302 | -0.001939 | 2840.9189 | 0.17108 |  | 2925.805
2022-01-04 11:08 | 9099.51 | 17.1 | 0 | 0.20924 | -0.001939 | 2840.8827 | 0.2073 |  | 2925.805
2022-01-04 17:08 | 9104.298 | 17.1 | 0 | 0.18773 | -0.001939 | 2840.9042 | 0.18579 |  | 2925.805
2022-01-04 23:08 | 9107.875 | 17.1 | 0 | 0.17167 | -0.001939 | 2840.9203 | 0.16973 |  | 2925.805
2022-01-05 05:08 | 9115.319 | 17.1 | 0 | 0.13824 | -0.001939 | 2840.9537 | 0.1363 |  | 2925.805
2022-01-05 11:08 | 9100.954 | 17.1 | 0 | 0.20275 | -0.001939 | 2840.8892 | 0.20081 |  | 2925.805
2022-01-05 17:08 | 9092.332 | 17.1 | 0 | 0.24147 | -0.001939 | 2840.8505 | 0.23953 |  | 2925.805
2022-01-05 23:08 | 9105.196 | 17.1 | 0 | 0.1837 | -0.001939 | 2840.9082 | 0.18176 |  | 2925.805
2022-01-06 05:08 | 9112.619 | 17.1 | 0 | 0.15036 | -0.001939 | 2840.9416 | 0.14842 |  | 2925.805
2022-01-06 11:08 | 9098.911 | 17.1 | 0 | 0.21193 | -0.001939 | 2840.88 | 0.20999 |  | 2925.805
2022-01-06 17:08 | 9093.296 | 17.1 | 0 | 0.23714 | -0.001939 | 2840.8548 | 0.2352 |  | 2925.805
2022-01-06 23:08 | 9104.58 | 17.1 | 0 | 0.18647 | -0.001939 | 2840.9055 | 0.18453 |  | 2925.805
2022-01-07 05:08 | 9112.905 | 17.1 | 0 | 0.14908 | -0.001939 | 2840.9429 | 0.14714 |  | 2925.805
2022-01-07 11:08 | 9096.469 | 17.1 | 0 | 0.22289 | -0.001939 | 2840.869 | 0.22095 |  | 2925.805
2022-01-07 17:08 | 9091.902 | 17.1 | 0 | 0.2434 | -0.001939 | 2840.8485 | 0.24146 |  | 2925.805
2022-01-07 23:08 | 9101.486 | 17.1 | 0 | 0.20036 | -0.001939 | 2840.8916 | 0.19842 |  | 2925.805
2022-01-08 05:08 | 9109.706 | 17.1 | 0 | 0.16345 | -0.001939 | 2840.9285 | 0.16151 |  | 2925.805
2022-01-08 11:08 | 9096.57 | 17.1 | 0 | 0.22244 | -0.001939 | 2840.8695 | 0.2205 |  | 2925.805
2022-01-08 17:08 | 9094.957 | 17.1 | 0 | 0.22968 | -0.001939 | 2840.8623 | 0.22774 |  | 2925.805
2022-01-08 23:08 | 9105.862 | 17.1 | 0 | 0.18071 | -0.001939 | 2840.9112 | 0.17877 |  | 2925.805
2022-01-09 05:08 | 9112.153 | 17.1 | 0 | 0.15246 | -0.001939 | 2840.9395 | 0.15052 |  | 2925.805
2022-01-09 11:08 | 9105.263 | 17.1 | 0 | 0.1834 | -0.001939 | 2840.9085 | 0.18146 |  | 2925.805
2022-01-09 17:08 | 9098.695 | 17.1 | 0 | 0.2129 | -0.001939 | 2840.879 | 0.21096 |  | 2925.805
2022-01-09 23:08 | 9106.578 | 17.1 | 0 | 0.17749 | -0.001939 | 2840.9144 | 0.17555 |  | 2925.805
2022-01-10 05:08 | 9114.452 | 17.1 | 0 | 0.14213 | -0.001939 | 2840.9498 | 0.14019 |  | 2925.805
2022-01-10 11:08 | 9101.105 | 17.1 | 0 | 0.20207 | -0.001939 | 2840.8899 | 0.20013 |  | 2925.805
2022-01-10 17:08 | 9095.953 | 17.1 | 0 | 0.22521 | -0.001939 | 2840.8667 | 0.22327 |  | 2925.805
2022-01-10 23:08 | 9111.007 | 17.1 | 0 | 0.1576 | -0.001939 | 2840.9343 | 0.15566 |  | 2925.805
2022-01-11 05:08 | 9116.285 | 17.1 | 0 | 0.1339 | -0.001939 | 2840.958 | 0.13196 |  | 2925.805
2022-01-11 11:08 | 9104.481 | 17.1 | 0 | 0.18691 | -0.001939 | 2840.905 | 0.18497 |  | 2925.805
2022-01-11 17:08 | 9098.745 | 17.1 | 0 | 0.21267 | -0.001939 | 2840.8793 | 0.21073 |  | 2925.805
2022-01-11 23:08 | 9111.64 | 17.1 | 0 | 0.15476 | -0.001939 | 2840.9372 | 0.15282 |  | 2925.805
2022-01-12 05:08 | 9117.804 | 17.1 | 0 | 0.12708 | -0.001939 | 2840.9649 | 0.12514 |  | 2925.805
2022-01-12 11:08 | 9105.28 | 17.1 | 0 | 0.18332 | -0.001939 | 2840.9086 | 0.18138 |  | 2925.805
2022-01-12 17:08 | 9098.014 | 17.1 | 0 | 0.21595 | -0.001939 | 2840.876 | 0.21402 |  | 2925.805
2022-01-12 23:08 | 9108.656 | 17.1 | 0 | 0.16816 | -0.001939 | 2840.9238 | 0.16622 |  | 2925.805
2022-01-13 05:08 | 9116.771 | 17.1 | 0 | 0.13172 | -0.001939 | 2840.9602 | 0.12978 |  | 2925.805
2022-01-13 11:08 | 9103.317 | 17.1 | 0 | 0.19214 | -0.001939 | 2840.8998 | 0.1902 |  | 2925.805
2022-01-13 17:08 | 9102.602 | 17.1 | 0 | 0.19535 | -0.001939 | 2840.8966 | 0.19341 |  | 2925.805
2022-01-13 23:08 | 9114.935 | 17.1 | 0 | 0.13996 | -0.001939 | 2840.952 | 0.13802 |  | 2925.805
2022-01-14 05:08 | 9119.471 | 17.1 | 0 | 0.11959 | -0.001939 | 2840.9723 | 0.11765 |  | 2925.805
2022-01-14 11:08 | 9106.013 | 17.1 | 0 | 0.18003 | -0.001939 | 2840.9119 | 0.17809 |  | 2925.805
2022-01-14 17:08 | 9099.293 | 17.1 | 0 | 0.21021 | -0.001939 | 2840.8817 | 0.20827 |  | 2925.805
2022-01-14 23:08 | 9108.325 | 17.1 | 0 | 0.16965 | -0.001939 | 2840.9223 | 0.16771 |  | 2925.805
2022-01-15 05:08 | 9112.787 | 17.1 | 0 | 0.14961 | -0.001939 | 2840.9423 | 0.14767 |  | 2925.805
2022-01-15 11:08 | 9104.198 | 17.1 | 0 | 0.18818 | -0.001939 | 2840.9038 | 0.18624 |  | 2925.805
2022-01-15 17:08 | 9098.646 | 17.1 | 0 | 0.21312 | -0.001939 | 2840.8788 | 0.21118 |  | 2925.805
2022-01-15 23:08 | 9111.037 | 17.1 | 0 | 0.15747 | -0.001939 | 2840.9345 | 0.15553 |  | 2925.805
2022-01-16 05:08 | 9114.986 | 17.1 | 0 | 0.13973 | -0.001939 | 2840.9522 | 0.13779 |  | 2925.805
2022-01-16 11:08 | 9105.431 | 17.1 | 0 | 0.18264 | -0.001939 | 2840.9093 | 0.18071 |  | 2925.805
2022-01-16 17:08 | 9099.843 | 17.1 | 0 | 0.20774 | -0.001939 | 2840.8842 | 0.2058 |  | 2925.805
2022-01-16 23:08 | 9110.889 | 17.1 | 0 | 0.15813 | -0.001939 | 2840.9338 | 0.15619 |  | 2925.805
2022-01-17 05:08 | 9119.187 | 17.1 | 0 | 0.12087 | -0.001939 | 2840.9711 | 0.11893 |  | 2925.805
2022-01-17 11:08 | 9105.68 | 17.1 | 0 | 0.18153 | -0.001939 | 2840.9104 | 0.17959 |  | 2925.805
2022-01-17 17:08 | 9094.957 | 17.1 | 0 | 0.22968 | -0.001939 | 2840.8623 | 0.22774 |  | 2925.805
2022-01-17 23:08 | 9105.813 | 17.1 | 0 | 0.18093 | -0.001939 | 2840.911 | 0.17899 |  | 2925.805
2022-01-18 05:08 | 9116.438 | 17.1 | 0 | 0.13321 | -0.001939 | 2840.9587 | 0.13127 |  | 2925.805
2022-01-18 11:08 | 9103.802 | 17.1 | 0 | 0.18996 | -0.001939 | 2840.902 | 0.18802 |  | 2925.805
2022-01-18 17:08 | 9095.953 | 17.1 | 0 | 0.22521 | -0.001939 | 2840.8667 | 0.22327 |  | 2925.805
2022-01-18 23:08 | 9108.073 | 17.1 | 0 | 0.17078 | -0.001939 | 2840.9212 | 0.16884 |  | 2925.805
2022-01-19 05:08 | 9117.035 | 17.1 | 0 | 0.13053 | -0.001939 | 2840.9614 | 0.12859 |  | 2925.805
2022-01-19 11:08 | 9105.479 | 17.1 | 0 | 0.18243 | -0.001939 | 2840.9095 | 0.18049 |  | 2925.805
2022-01-19 17:08 | 9095.423 | 17.1 | 0 | 0.22759 | -0.001939 | 2840.8643 | 0.22565 |  | 2925.805
2022-01-19 23:08 | 9105.196 | 17.1 | 0 | 0.1837 | -0.001939 | 2840.9082 | 0.18176 |  | 2925.805
2022-01-20 05:08 | 9111.071 | 17.1 | 0 | 0.15732 | -0.001939 | 2840.9346 | 0.15538 |  | 2925.805
2022-01-20 11:08 | 9098.081 | 17.1 | 0 | 0.21565 | -0.001939 | 2840.8763 | 0.21371 |  | 2925.805
2022-01-20 17:08 | 9092.285 | 17.1 | 0 | 0.24168 | -0.001939 | 2840.8503 | 0.23974 |  | 2925.805
2022-01-20 23:08 | 9099.991 | 17.1 | 0 | 0.20708 | -0.001939 | 2840.8849 | 0.20514 |  | 2925.805
2022-01-21 05:08 | 9109.174 | 17.1 | 0 | 0.16583 | -0.001939 | 2840.9261 | 0.1639 |  | 2925.805
2022-01-21 11:08 | 9099.559 | 17.1 | 0 | 0.20902 | -0.001939 | 2840.8829 | 0.20708 |  | 2925.805
2022-01-21 17:08 | 9099.875 | 17.1 | 0 | 0.2076 | -0.001939 | 2840.8843 | 0.20566 |  | 2925.805
2022-01-21 23:08 | 9105.895 | 17.1 | 0 | 0.18056 | -0.001939 | 2840.9114 | 0.17862 |  | 2925.805
2022-01-22 05:08 | 9112.036 | 17.1 | 0 | 0.15298 | -0.001939 | 2840.939 | 0.15104 |  | 2925.805
2022-01-22 11:08 | 9103.949 | 17.1 | 0 | 0.1893 | -0.001939 | 2840.9026 | 0.18736 |  | 2925.805
2022-01-22 17:08 | 9105.845 | 17.1 | 0 | 0.18079 | -0.001939 | 2840.9112 | 0.17885 |  | 2925.805
2022-01-22 23:08 | 9109.224 | 17.1 | 0 | 0.16561 | -0.001939 | 2840.9263 | 0.16367 |  | 2925.805
2022-01-23 05:08 | 9112.755 | 17.1 | 0 | 0.14975 | -0.001939 | 2840.9422 | 0.14781 |  | 2925.805
2022-01-23 11:08 | 9105.414 | 17.1 | 0 | 0.18272 | -0.001939 | 2840.9092 | 0.18078 |  | 2925.805
2022-01-23 17:08 | 9102.337 | 17.1 | 0 | 0.19654 | -0.001939 | 2840.8954 | 0.1946 |  | 2925.805
2022-01-23 23:08 | 9106.129 | 17.1 | 0 | 0.17951 | -0.001939 | 2840.9124 | 0.17757 |  | 2925.805
2022-01-24 05:08 | 9112.254 | 17.1 | 0 | 0.152 | -0.001939 | 2840.9399 | 0.15006 |  | 2925.805
2022-01-24 11:08 | 9105.445 | 17.1 | 0 | 0.18258 | -0.001939 | 2840.9094 | 0.18064 |  | 2925.805
2022-01-24 17:08 | 9095.139 | 17.1 | 0 | 0.22887 | -0.001939 | 2840.8631 | 0.22693 |  | 2925.805
2022-01-24 23:08 | 9104.765 | 17.1 | 0 | 0.18564 | -0.001939 | 2840.9063 | 0.1837 |  | 2925.805
2022-01-25 05:08 | 9112.072 | 17.1 | 0 | 0.15282 | -0.001939 | 2840.9391 | 0.15088 |  | 2925.805
2022-01-25 11:08 | 9108.241 | 17.1 | 0 | 0.17002 | -0.001939 | 2840.9219 | 0.16809 |  | 2925.805
2022-01-25 17:08 | 9099.825 | 17.1 | 0 | 0.20782 | -0.001939 | 2840.8841 | 0.20588 |  | 2925.805
2022-01-25 23:08 | 9109.524 | 17.1 | 0 | 0.16426 | -0.001939 | 2840.9277 | 0.16232 |  | 2925.805
2022-01-26 05:08 | 9115.519 | 17.1 | 0 | 0.13734 | -0.001939 | 2840.9546 | 0.1354 |  | 2925.805
2022-01-26 11:08 | 9112.237 | 17.1 | 0 | 0.15208 | -0.001939 | 2840.9399 | 0.15014 |  | 2925.805
2022-01-26 17:08 | 9105.214 | 17.1 | 0 | 0.18362 | -0.001939 | 2840.9083 | 0.18168 |  | 2925.805
2022-01-26 23:08 | 9115.636 | 17.1 | 0 | 0.13681 | -0.001939 | 2840.9551 | 0.13487 |  | 2925.805
2022-01-27 05:08 | 9118.971 | 17.1 | 0 | 0.12184 | -0.001939 | 2840.9701 | 0.1199 |  | 2925.805
2022-01-27 11:08 | 9111.473 | 17.1 | 0 | 0.15551 | -0.001939 | 2840.9364 | 0.15357 |  | 2925.805
2022-01-27 17:08 | 9102.153 | 17.1 | 0 | 0.19737 | -0.001939 | 2840.8946 | 0.19543 |  | 2925.805
2022-01-27 23:08 | 9108.64 | 17.1 | 0 | 0.16823 | -0.001939 | 2840.9237 | 0.16629 |  | 2925.805
2022-01-28 05:08 | 9114.935 | 17.1 | 0 | 0.13996 | -0.001939 | 2840.952 | 0.13802 |  | 2925.805
2022-01-28 11:08 | 9108.491 | 17.1 | 0 | 0.1689 | -0.001939 | 2840.923 | 0.16696 |  | 2925.805
2022-01-28 17:08 | 9105.579 | 17.1 | 0 | 0.18198 | -0.001939 | 2840.91 | 0.18004 |  | 2925.805
2022-01-28 23:08 | 9110.322 | 17.1 | 0 | 0.16068 | -0.001939 | 2840.9313 | 0.15874 |  | 2925.805
2022-01-29 05:08 | 9115.519 | 17.1 | 0 | 0.13734 | -0.001939 | 2840.9546 | 0.1354 |  | 2925.805
2022-01-29 11:08 | 9111.204 | 17.1 | 0 | 0.15672 | -0.001939 | 2840.9352 | 0.15478 |  | 2925.805
2022-01-29 17:08 | 9106.511 | 17.1 | 0 | 0.17779 | -0.001939 | 2840.9141 | 0.17586 |  | 2925.805
2022-01-29 23:08 | 9112.555 | 17.1 | 0 | 0.15065 | -0.001939 | 2840.9413 | 0.14871 |  | 2925.805
2022-01-30 05:08 | 9120.571 | 17.1 | 0 | 0.11465 | -0.001939 | 2840.9773 | 0.11271 |  | 2925.805
2022-01-30 11:08 | 9115.069 | 17.1 | 0 | 0.13936 | -0.001939 | 2840.9526 | 0.13742 |  | 2925.805
2022-01-30 17:08 | 9109.739 | 17.1 | 0 | 0.1633 | -0.001939 | 2840.9286 | 0.16136 |  | 2925.805
2022-01-30 23:08 | 9117.952 | 17.1 | 0 | 0.12641 | -0.001939 | 2840.9655 | 0.12447 |  | 2925.805
2022-01-31 05:08 | 9125.043 | 17.1 | 0 | 0.094567 | -0.001939 | 2840.9974 | 0.092628 |  | 2925.805
2022-01-31 11:08 | 9115.72 | 17.1 | 0 | 0.13644 | -0.001939 | 2840.9555 | 0.1345 |  | 2925.805
2022-01-31 17:08 | 9102.567 | 17.1 | 0 | 0.19551 | -0.001939 | 2840.8964 | 0.19357 |  | 2925.805
2022-01-31 23:08 | 9113.037 | 17.1 | 0 | 0.14849 | -0.001939 | 2840.9435 | 0.14655 |  | 2925.805
2022-02-01 05:08 | 9125.075 | 17.1 | 0 | 0.094423 | -0.001939 | 2840.9975 | 0.092484 |  | 2925.805
2022-02-01 11:08 | 9112.671 | 17.1 | 0 | 0.15013 | -0.001939 | 2840.9418 | 0.14819 |  | 2925.805
2022-02-01 17:08 | 9098.463 | 17.1 | 0 | 0.21394 | -0.001939 | 2840.878 | 0.212 |  | 2925.805
2022-02-01 23:08 | 9111.021 | 17.1 | 0 | 0.15754 | -0.001939 | 2840.9344 | 0.1556 |  | 2925.805
2022-02-02 05:08 | 9118.871 | 17.1 | 0 | 0.12229 | -0.001939 | 2840.9697 | 0.12035 |  | 2925.805
2022-02-02 11:08 | 9109.191 | 17.1 | 0 | 0.16576 | -0.001939 | 2840.9262 | 0.16382 |  | 2925.805
2022-02-02 17:08 | 9099.044 | 17.1 | 0 | 0.21133 | -0.001939 | 2840.8806 | 0.20939 |  | 2925.805
2022-02-02 23:08 | 9107.095 | 17.1 | 0 | 0.17517 | -0.001939 | 2840.9168 | 0.17323 |  | 2925.805
2022-02-03 05:08 | 9112.687 | 17.1 | 0 | 0.15006 | -0.001939 | 2840.9419 | 0.14812 |  | 2925.805
2022-02-03 11:08 | 9106.146 | 17.1 | 0 | 0.17943 | -0.001939 | 2840.9125 | 0.17749 |  | 2925.805
2022-02-03 17:08 | 9097.166 | 17.1 | 0 | 0.21976 | -0.001939 | 2840.8722 | 0.21782 |  | 2925.805
2022-02-03 23:08 | 9105.347 | 17.1 | 0 | 0.18302 | -0.001939 | 2840.9089 | 0.18108 |  | 2925.805
2022-02-04 05:08 | 9112.57 | 17.1 | 0 | 0.15058 | -0.001939 | 2840.9414 | 0.14864 |  | 2925.805
2022-02-04 11:08 | 9105.495 | 17.1 | 0 | 0.18236 | -0.001939 | 2840.9096 | 0.18042 |  | 2925.805
2022-02-04 17:08 | 9098.63 | 17.1 | 0 | 0.21319 | -0.001939 | 2840.8788 | 0.21125 |  | 2925.805
2022-02-04 23:08 | 9108.01 | 17.1 | 0 | 0.17106 | -0.001939 | 2840.9209 | 0.16912 |  | 2925.805
2022-02-05 05:08 | 9114.951 | 17.1 | 0 | 0.13989 | -0.001939 | 2840.952 | 0.13795 |  | 2925.805
2022-02-05 11:08 | 9107.395 | 17.1 | 0 | 0.17382 | -0.001939 | 2840.9181 | 0.17189 |  | 2925.805
2022-02-05 17:08 | 9101.056 | 17.1 | 0 | 0.20229 | -0.001939 | 2840.8896 | 0.20035 |  | 2925.805
2022-02-05 23:08 | 9109.641 | 17.1 | 0 | 0.16374 | -0.001939 | 2840.9282 | 0.1618 |  | 2925.805
2022-02-06 05:08 | 9112.952 | 17.1 | 0 | 0.14887 | -0.001939 | 2840.9431 | 0.14693 |  | 2925.805
2022-02-06 11:08 | 9109.524 | 17.1 | 0 | 0.16426 | -0.001939 | 2840.9277 | 0.16232 |  | 2925.805
2022-02-06 17:08 | 9105.13 | 17.1 | 0 | 0.184 | -0.001939 | 2840.9079 | 0.18206 |  | 2925.805
2022-02-06 23:08 | 9112.387 | 17.1 | 0 | 0.15141 | -0.001939 | 2840.9405 | 0.14947 |  | 2925.805
2022-02-07 05:08 | 9115.736 | 17.1 | 0 | 0.13636 | -0.001939 | 2840.9556 | 0.13443 |  | 2925.805
2022-02-07 11:08 | 9112.555 | 17.1 | 0 | 0.15065 | -0.001939 | 2840.9413 | 0.14871 |  | 2925.805
2022-02-07 17:08 | 9105.512 | 17.1 | 0 | 0.18228 | -0.001939 | 2840.9097 | 0.18034 |  | 2925.805
2022-02-07 23:08 | 9112.319 | 17.1 | 0 | 0.15171 | -0.001939 | 2840.9402 | 0.14977 |  | 2925.805
2022-02-08 05:08 | 9115.938 | 17.1 | 0 | 0.13546 | -0.001939 | 2840.9565 | 0.13352 |  | 2925.805
2022-02-08 11:08 | 9112.072 | 17.1 | 0 | 0.15282 | -0.001939 | 2840.9391 | 0.15088 |  | 2925.805
2022-02-08 17:08 | 9101.838 | 17.1 | 0 | 0.19878 | -0.001939 | 2840.8932 | 0.19684 |  | 2925.805
2022-02-08 23:08 | 9108.908 | 17.1 | 0 | 0.16703 | -0.001939 | 2840.9249 | 0.16509 |  | 2925.805
2022-02-09 05:08 | 9115.587 | 17.1 | 0 | 0.13703 | -0.001939 | 2840.9549 | 0.13509 |  | 2925.805
2022-02-09 11:08 | 9108.941 | 17.1 | 0 | 0.16688 | -0.001939 | 2840.9251 | 0.16494 |  | 2925.805
2022-02-09 17:08 | 9106.193 | 17.1 | 0 | 0.17922 | -0.001939 | 2840.9127 | 0.17728 |  | 2925.805
2022-02-09 23:08 | 9112.089 | 17.1 | 0 | 0.15274 | -0.001939 | 2840.9392 | 0.1508 |  | 2925.805
2022-02-10 05:08 | 9118.27 | 17.1 | 0 | 0.12498 | -0.001939 | 2840.967 | 0.12305 |  | 2925.805
2022-02-10 11:08 | 9112.405 | 17.1 | 0 | 0.15132 | -0.001939 | 2840.9406 | 0.14939 |  | 2925.805
2022-02-10 17:08 | 9112.138 | 17.1 | 0 | 0.15252 | -0.001939 | 2840.9394 | 0.15058 |  | 2925.805
2022-02-10 23:08 | 9116.036 | 17.1 | 0 | 0.13502 | -0.001939 | 2840.9569 | 0.13308 |  | 2925.805
2022-02-11 05:08 | 9119.486 | 17.1 | 0 | 0.11952 | -0.001939 | 2840.9724 | 0.11758 |  | 2925.805
2022-02-11 11:08 | 9112.772 | 17.1 | 0 | 0.14968 | -0.001939 | 2840.9423 | 0.14774 |  | 2925.805
2022-02-11 17:08 | 9107.957 | 17.1 | 0 | 0.1713 | -0.001939 | 2840.9206 | 0.16936 |  | 2925.805
2022-02-11 23:08 | 9112.021 | 17.1 | 0 | 0.15305 | -0.001939 | 2840.9389 | 0.15111 |  | 2925.805
2022-02-12 05:08 | 9117.052 | 17.1 | 0 | 0.13045 | -0.001939 | 2840.9615 | 0.12852 |  | 2925.805
2022-02-12 11:08 | 9109.756 | 17.1 | 0 | 0.16322 | -0.001939 | 2840.9287 | 0.16128 |  | 2925.805
2022-02-12 17:08 | 9100.44 | 17.1 | 0 | 0.20506 | -0.001939 | 2840.8869 | 0.20312 |  | 2925.805
2022-02-12 23:08 | 9112.104 | 17.1 | 0 | 0.15268 | -0.001939 | 2840.9393 | 0.15074 |  | 2925.805
2022-02-13 05:08 | 9115.486 | 17.1 | 0 | 0.13749 | -0.001939 | 2840.9545 | 0.13555 |  | 2925.805
2022-02-13 11:08 | 9116.168 | 17.1 | 0 | 0.13442 | -0.001939 | 2840.9575 | 0.13249 |  | 2925.805
2022-02-13 17:08 | 9109.673 | 17.1 | 0 | 0.16359 | -0.001939 | 2840.9283 | 0.16165 |  | 2925.805
2022-02-13 23:08 | 9115.687 | 17.1 | 0 | 0.13658 | -0.001939 | 2840.9554 | 0.13465 |  | 2925.805
2022-02-14 05:08 | 9118.902 | 17.1 | 0 | 0.12215 | -0.001939 | 2840.9698 | 0.12021 |  | 2925.805
2022-02-14 11:08 | 9112.455 | 17.1 | 0 | 0.1511 | -0.001939 | 2840.9408 | 0.14916 |  | 2925.805
2022-02-14 17:08 | 9108.508 | 17.1 | 0 | 0.16883 | -0.001939 | 2840.9231 | 0.16689 |  | 2925.805
2022-02-14 23:08 | 9112.687 | 17.1 | 0 | 0.15006 | -0.001939 | 2840.9419 | 0.14812 |  | 2925.805
2022-02-15 05:08 | 9116.802 | 17.1 | 0 | 0.13158 | -0.001939 | 2840.9604 | 0.12964 |  | 2925.805
2022-02-15 11:08 | 9113.47 | 17.1 | 0 | 0.14654 | -0.001939 | 2840.9454 | 0.1446 |  | 2925.805
2022-02-15 17:08 | 9109.873 | 17.1 | 0 | 0.1627 | -0.001939 | 2840.9292 | 0.16076 |  | 2925.805
2022-02-15 23:08 | 9115.903 | 17.1 | 0 | 0.13561 | -0.001939 | 2840.9563 | 0.13368 |  | 2925.805
2022-02-16 05:08 | 9119.537 | 17.1 | 0 | 0.11929 | -0.001939 | 2840.9726 | 0.11736 |  | 2925.805
2022-02-16 11:08 | 9112.835 | 17.1 | 0 | 0.14939 | -0.001939 | 2840.9425 | 0.14745 |  | 2925.805
2022-02-16 17:08 | 9109.508 | 17.1 | 0 | 0.16433 | -0.001939 | 2840.9276 | 0.1624 |  | 2925.805
2022-02-16 23:08 | 9115.319 | 17.1 | 0 | 0.13824 | -0.001939 | 2840.9537 | 0.1363 |  | 2925.805
2022-02-17 05:08 | 9118.986 | 17.1 | 0 | 0.12177 | -0.001939 | 2840.9702 | 0.11983 |  | 2925.805
2022-02-17 11:08 | 9112.619 | 17.1 | 0 | 0.15036 | -0.001939 | 2840.9416 | 0.14842 |  | 2925.805
2022-02-17 17:08 | 9107.725 | 17.1 | 0 | 0.17234 | -0.001939 | 2840.9196 | 0.1704 |  | 2925.805
2022-02-17 23:08 | 9115.303 | 17.1 | 0 | 0.13831 | -0.001939 | 2840.9536 | 0.13637 |  | 2925.805
2022-02-18 05:08 | 9118.688 | 17.1 | 0 | 0.12311 | -0.001939 | 2840.9688 | 0.12117 |  | 2925.805
2022-02-18 11:08 | 9114.47 | 17.1 | 0 | 0.14205 | -0.001939 | 2840.9499 | 0.14011 |  | 2925.805
2022-02-18 17:08 | 9108.142 | 17.1 | 0 | 0.17047 | -0.001939 | 2840.9215 | 0.16853 |  | 2925.805
2022-02-18 23:08 | 9113.07 | 17.1 | 0 | 0.14834 | -0.001939 | 2840.9436 | 0.1464 |  | 2925.805
2022-02-19 05:08 | 9115.57 | 17.1 | 0 | 0.13711 | -0.001939 | 2840.9548 | 0.13517 |  | 2925.805
2022-02-19 11:08 | 9107.742 | 17.1 | 0 | 0.17227 | -0.001939 | 2840.9197 | 0.17033 |  | 2925.805
2022-02-19 17:08 | 9106.094 | 17.1 | 0 | 0.17967 | -0.001939 | 2840.9123 | 0.17773 |  | 2925.805
2022-02-19 23:08 | 9113.255 | 17.1 | 0 | 0.14751 | -0.001939 | 2840.9444 | 0.14557 |  | 2925.805
2022-02-20 05:08 | 9119.354 | 17.1 | 0 | 0.12012 | -0.001939 | 2840.9718 | 0.11818 |  | 2925.805
2022-02-20 11:08 | 9112.405 | 17.1 | 0 | 0.15132 | -0.001939 | 2840.9406 | 0.14939 |  | 2925.805
2022-02-20 17:08 | 9102.501 | 17.1 | 0 | 0.1958 | -0.001939 | 2840.8961 | 0.19386 |  | 2925.805
2022-02-20 23:08 | 9112.654 | 17.1 | 0 | 0.15021 | -0.001939 | 2840.9417 | 0.14827 |  | 2925.805
2022-02-21 05:08 | 9118.902 | 17.1 | 0 | 0.12215 | -0.001939 | 2840.9698 | 0.12021 |  | 2925.805
2022-02-21 11:08 | 9110.755 | 17.1 | 0 | 0.15873 | -0.001939 | 2840.9332 | 0.1568 |  | 2925.805
2022-02-21 17:08 | 9098.162 | 17.1 | 0 | 0.21529 | -0.001939 | 2840.8766 | 0.21335 |  | 2925.805
2022-02-21 23:08 | 9108.539 | 17.1 | 0 | 0.16869 | -0.001939 | 2840.9233 | 0.16675 |  | 2925.805
2022-02-22 05:08 | 9112.471 | 17.1 | 0 | 0.15103 | -0.001939 | 2840.9409 | 0.14909 |  | 2925.805
2022-02-22 11:08 | 9109.207 | 17.1 | 0 | 0.16569 | -0.001939 | 2840.9263 | 0.16375 |  | 2925.805
2022-02-22 17:08 | 9103.516 | 17.1 | 0 | 0.19124 | -0.001939 | 2840.9007 | 0.18931 |  | 2925.805
2022-02-22 23:08 | 9109.141 | 17.1 | 0 | 0.16598 | -0.001939 | 2840.926 | 0.16404 |  | 2925.805
2022-02-23 05:08 | 9114.452 | 17.1 | 0 | 0.14213 | -0.001939 | 2840.9498 | 0.14019 |  | 2925.805
2022-02-23 11:08 | 9109.224 | 17.1 | 0 | 0.16561 | -0.001939 | 2840.9263 | 0.16367 |  | 2925.805
2022-02-23 17:08 | 9105.663 | 17.1 | 0 | 0.1816 | -0.001939 | 2840.9103 | 0.17966 |  | 2925.805
2022-02-23 23:08 | 9112.254 | 17.1 | 0 | 0.152 | -0.001939 | 2840.9399 | 0.15006 |  | 2925.805
2022-02-24 05:08 | 9115.922 | 17.1 | 0 | 0.13553 | -0.001939 | 2840.9564 | 0.13359 |  | 2925.805
2022-02-24 11:08 | 9107.692 | 17.1 | 0 | 0.17249 | -0.001939 | 2840.9194 | 0.17055 |  | 2925.805
2022-02-24 17:08 | 9102.984 | 17.1 | 0 | 0.19363 | -0.001939 | 2840.8983 | 0.19169 |  | 2925.805
2022-02-24 23:08 | 9110.173 | 17.1 | 0 | 0.16135 | -0.001939 | 2840.9306 | 0.15941 |  | 2925.805
2022-02-25 05:08 | 9115.768 | 17.1 | 0 | 0.13622 | -0.001939 | 2840.9557 | 0.13428 |  | 2925.805
2022-02-25 11:08 | 9108.973 | 17.1 | 0 | 0.16674 | -0.001939 | 2840.9252 | 0.1648 |  | 2925.805
2022-02-25 17:08 | 9102.9 | 17.1 | 0 | 0.19401 | -0.001939 | 2840.8979 | 0.19207 |  | 2925.805
2022-02-25 23:08 | 9112.153 | 17.1 | 0 | 0.15246 | -0.001939 | 2840.9395 | 0.15052 |  | 2925.805
2022-02-26 05:08 | 9114.485 | 17.1 | 0 | 0.14198 | -0.001939 | 2840.95 | 0.14004 |  | 2925.805
2022-02-26 11:08 | 9115.203 | 17.1 | 0 | 0.13876 | -0.001939 | 2840.9532 | 0.13682 |  | 2925.805
2022-02-26 17:08 | 9111.939 | 17.1 | 0 | 0.15342 | -0.001939 | 2840.9385 | 0.15148 |  | 2925.805
2022-02-26 23:08 | 9115.804 | 17.1 | 0 | 0.13606 | -0.001939 | 2840.9559 | 0.13412 |  | 2925.805
2022-02-27 05:08 | 9119.687 | 17.1 | 0 | 0.11862 | -0.001939 | 2840.9733 | 0.11668 |  | 2925.805
2022-02-27 11:08 | 9112.938 | 17.1 | 0 | 0.14893 | -0.001939 | 2840.943 | 0.14699 |  | 2925.805
2022-02-27 17:08 | 9104.995 | 17.1 | 0 | 0.1846 | -0.001939 | 2840.9073 | 0.18266 |  | 2925.805
2022-02-27 23:08 | 9112.438 | 17.1 | 0 | 0.15118 | -0.001939 | 2840.9408 | 0.14924 |  | 2925.805
2022-02-28 05:08 | 9116.054 | 17.1 | 0 | 0.13494 | -0.001939 | 2840.957 | 0.133 |  | 2925.805
2022-02-28 11:08 | 9110.307 | 17.1 | 0 | 0.16075 | -0.001939 | 2840.9312 | 0.15881 |  | 2925.805
2022-02-28 17:08 | 9099.426 | 17.1 | 0 | 0.20961 | -0.001939 | 2840.8823 | 0.20767 |  | 2925.805
2022-02-28 23:08 | 9105.91 | 17.1 | 0 | 0.18049 | -0.001939 | 2840.9114 | 0.17855 |  | 2925.805
2022-03-01 05:08 | 9112.871 | 17.1 | 0 | 0.14923 | -0.001939 | 2840.9427 | 0.14729 |  | 2925.805
2022-03-01 11:08 | 9105.495 | 17.1 | 0 | 0.18236 | -0.001939 | 2840.9096 | 0.18042 |  | 2925.805
2022-03-01 17:08 | 9096.733 | 17.1 | 0 | 0.22171 | -0.001939 | 2840.8702 | 0.21977 |  | 2925.805
2022-03-01 23:08 | 9105.445 | 17.1 | 0 | 0.18258 | -0.001939 | 2840.9094 | 0.18064 |  | 2925.805
2022-03-02 05:08 | 9112.637 | 17.1 | 0 | 0.15028 | -0.001939 | 2840.9417 | 0.14834 |  | 2925.805
2022-03-02 11:08 | 9105.362 | 17.1 | 0 | 0.18295 | -0.001939 | 2840.909 | 0.18102 |  | 2925.805
2022-03-02 17:08 | 9098.611 | 17.1 | 0 | 0.21327 | -0.001939 | 2840.8787 | 0.21133 |  | 2925.805
2022-03-02 23:08 | 9112.153 | 17.1 | 0 | 0.15246 | -0.001939 | 2840.9395 | 0.15052 |  | 2925.805
2022-03-03 05:08 | 9119.369 | 17.1 | 0 | 0.12005 | -0.001939 | 2840.9719 | 0.11811 |  | 2925.805
2022-03-03 11:08 | 9116.137 | 17.1 | 0 | 0.13456 | -0.001939 | 2840.9574 | 0.13262 |  | 2925.805
2022-03-03 17:08 | 9107.792 | 17.1 | 0 | 0.17204 | -0.001939 | 2840.9199 | 0.1701 |  | 2925.805
2022-03-03 23:08 | 9116.469 | 17.1 | 0 | 0.13307 | -0.001939 | 2840.9589 | 0.13113 |  | 2925.805
2022-03-04 05:08 | 9120.271 | 17.1 | 0 | 0.116 | -0.001939 | 2840.9759 | 0.11406 |  | 2925.805
2022-03-04 11:08 | 9114.536 | 17.1 | 0 | 0.14175 | -0.001939 | 2840.9502 | 0.13981 |  | 2925.805
2022-03-04 17:08 | 9112.004 | 17.1 | 0 | 0.15313 | -0.001939 | 2840.9388 | 0.15119 |  | 2925.805
2022-03-04 23:08 | 9120.271 | 17.1 | 0 | 0.116 | -0.001939 | 2840.9759 | 0.11406 |  | 2925.805
2022-03-05 05:08 | 9123.375 | 17.1 | 0 | 0.10206 | -0.001939 | 2840.9899 | 0.10012 |  | 2925.805
2022-03-05 11:08 | 9116.954 | 17.1 | 0 | 0.13089 | -0.001939 | 2840.961 | 0.12896 |  | 2925.805
2022-03-05 17:08 | 9112.37 | 17.1 | 0 | 0.15148 | -0.001939 | 2840.9405 | 0.14954 |  | 2925.805
2022-03-05 23:08 | 9119.755 | 17.1 | 0 | 0.11832 | -0.001939 | 2840.9736 | 0.11638 |  | 2925.805
2022-03-06 05:08 | 9121.255 | 17.1 | 0 | 0.11158 | -0.001939 | 2840.9804 | 0.10964 |  | 2925.805
2022-03-06 11:08 | 9114.669 | 17.1 | 0 | 0.14116 | -0.001939 | 2840.9508 | 0.13922 |  | 2925.805
2022-03-06 17:08 | 9105.611 | 17.1 | 0 | 0.18184 | -0.001939 | 2840.9101 | 0.1799 |  | 2925.805
2022-03-06 23:08 | 9112.237 | 17.1 | 0 | 0.15208 | -0.001939 | 2840.9399 | 0.15014 |  | 2925.805
2022-03-07 05:08 | 9119.687 | 17.1 | 0 | 0.11862 | -0.001939 | 2840.9733 | 0.11668 |  | 2925.805
2022-03-10 12:00 | 9105.579 | 17.1 | 0 | 0.18198 | -0.001939 | 2840.91 | 0.18004 |  | 2925.805
2022-03-10 18:00 | 9099.875 | 17.1 | 0 | 0.2076 | -0.001939 | 2840.8843 | 0.20566 |  | 2925.805
2022-03-11 | 9109.141 | 17.1 | 0 | 0.16598 | -0.001939 | 2840.926 | 0.16404 |  | 2925.805
2022-03-11 06:00 | 9117.187 | 17.1 | 0 | 0.12985 | -0.001939 | 2840.9621 | 0.12791 |  | 2925.805
2022-03-11 12:00 | 9107.941 | 17.1 | 0 | 0.17137 | -0.001939 | 2840.9206 | 0.16943 |  | 2925.805
2022-03-11 18:00 | 9100.873 | 17.1 | 0 | 0.20311 | -0.001939 | 2840.8888 | 0.20118 |  | 2925.805
2022-03-12 | 9106.928 | 17.1 | 0 | 0.17592 | -0.001939 | 2840.916 | 0.17398 |  | 2925.805
2022-03-12 06:00 | 9112.021 | 17.1 | 0 | 0.15305 | -0.001939 | 2840.9389 | 0.15111 |  | 2925.805
2022-03-12 12:00 | 9102.9 | 17.1 | 0 | 0.19401 | -0.001939 | 2840.8979 | 0.19207 |  | 2925.805
2022-03-12 18:00 | 9105.28 | 17.1 | 0 | 0.18332 | -0.001939 | 2840.9086 | 0.18138 |  | 2925.805
2022-03-13 | 9113.152 | 17.1 | 0 | 0.14797 | -0.001939 | 2840.944 | 0.14603 |  | 2925.805
2022-03-13 06:00 | 9117.588 | 17.1 | 0 | 0.12805 | -0.001939 | 2840.9639 | 0.12611 |  | 2925.805
2022-03-13 12:00 | 9105.796 | 17.1 | 0 | 0.18101 | -0.001939 | 2840.9109 | 0.17907 |  | 2925.805
2022-03-13 18:00 | 9102.501 | 17.1 | 0 | 0.1958 | -0.001939 | 2840.8961 | 0.19386 |  | 2925.805
2022-03-14 | 9109.392 | 17.1 | 0 | 0.16486 | -0.001939 | 2840.9271 | 0.16292 |  | 2925.805
2022-03-14 06:00 | 9112.819 | 17.1 | 0 | 0.14946 | -0.001939 | 2840.9425 | 0.14753 |  | 2925.805
2022-03-14 12:00 | 9113.388 | 17.1 | 0 | 0.14691 | -0.001939 | 2840.945 | 0.14497 |  | 2925.805
2022-03-14 18:00 | 9115.804 | 17.1 | 0 | 0.13606 | -0.001939 | 2840.9559 | 0.13412 |  | 2925.805
2022-03-15 | 9120.037 | 17.1 | 0 | 0.11705 | -0.001939 | 2840.9749 | 0.11511 |  | 2925.805
2022-03-15 06:00 | 9121.938 | 17.1 | 0 | 0.10851 | -0.001939 | 2840.9834 | 0.10657 |  | 2925.805
2022-03-15 12:00 | 9110.055 | 17.1 | 0 | 0.16188 | -0.001939 | 2840.9301 | 0.15994 |  | 2925.805
2022-03-15 18:00 | 9102.816 | 17.1 | 0 | 0.19439 | -0.001939 | 2840.8976 | 0.19245 |  | 2925.805
2022-03-16 | 9109.04 | 17.1 | 0 | 0.16644 | -0.001939 | 2840.9255 | 0.1645 |  | 2925.805
2022-03-16 06:00 | 9115.903 | 17.1 | 0 | 0.13561 | -0.001939 | 2840.9563 | 0.13368 |  | 2925.805
2022-03-16 12:00 | 9101.421 | 17.1 | 0 | 0.20065 | -0.001939 | 2840.8913 | 0.19871 |  | 2925.805
2022-03-16 18:00 | 9097.132 | 17.1 | 0 | 0.21992 | -0.001939 | 2840.872 | 0.21798 |  | 2925.805
2022-03-17 | 9104.413 | 17.1 | 0 | 0.18722 | -0.001939 | 2840.9047 | 0.18528 |  | 2925.805
2022-03-17 06:00 | 9112.289 | 17.1 | 0 | 0.15185 | -0.001939 | 2840.9401 | 0.14991 |  | 2925.805
2022-03-17 12:00 | 9098.63 | 17.1 | 0 | 0.21319 | -0.001939 | 2840.8788 | 0.21125 |  | 2925.805
2022-03-17 18:00 | 9097.034 | 17.1 | 0 | 0.22036 | -0.001939 | 2840.8716 | 0.21842 |  | 2925.805
2022-03-18 | 9105.13 | 17.1 | 0 | 0.184 | -0.001939 | 2840.9079 | 0.18206 |  | 2925.805
2022-03-18 06:00 | 9112.271 | 17.1 | 0 | 0.15193 | -0.001939 | 2840.94 | 0.14999 |  | 2925.805
2022-03-18 12:00 | 9105.113 | 17.1 | 0 | 0.18407 | -0.001939 | 2840.9079 | 0.18213 |  | 2925.805
2022-03-18 18:00 | 9094.573 | 17.1 | 0 | 0.23141 | -0.001939 | 2840.8605 | 0.22947 |  | 2925.805
2022-03-19 | 9101.653 | 17.1 | 0 | 0.19961 | -0.001939 | 2840.8923 | 0.19767 |  | 2925.805
2022-03-19 06:00 | 9105.328 | 17.1 | 0 | 0.18311 | -0.001939 | 2840.9088 | 0.18117 |  | 2925.805
2022-03-19 12:00 | 9098.646 | 17.1 | 0 | 0.21312 | -0.001939 | 2840.8788 | 0.21118 |  | 2925.805
2022-03-19 18:00 | 9094.394 | 17.1 | 0 | 0.23221 | -0.001939 | 2840.8597 | 0.23027 |  | 2925.805
2022-03-20 | 9101.986 | 17.1 | 0 | 0.19812 | -0.001939 | 2840.8938 | 0.19618 |  | 2925.805
2022-03-20 06:00 | 9108.941 | 17.1 | 0 | 0.16688 | -0.001939 | 2840.9251 | 0.16494 |  | 2925.805
2022-03-20 12:00 | 9103.98 | 17.1 | 0 | 0.18916 | -0.001939 | 2840.9028 | 0.18722 |  | 2925.805
2022-03-20 18:00 | 9101.271 | 17.1 | 0 | 0.20133 | -0.001939 | 2840.8906 | 0.19939 |  | 2925.805
2022-03-21 | 9105.929 | 17.1 | 0 | 0.18041 | -0.001939 | 2840.9115 | 0.17847 |  | 2925.805
2022-03-21 06:00 | 9108.64 | 17.1 | 0 | 0.16823 | -0.001939 | 2840.9237 | 0.16629 |  | 2925.805
2022-03-21 12:00 | 9102.584 | 17.1 | 0 | 0.19543 | -0.001939 | 2840.8965 | 0.19349 |  | 2925.805
2022-03-21 18:00 | 9104.298 | 17.1 | 0 | 0.18773 | -0.001939 | 2840.9042 | 0.18579 |  | 2925.805
2022-03-22 | 9109.938 | 17.1 | 0 | 0.1624 | -0.001939 | 2840.9295 | 0.16046 |  | 2925.805
2022-03-22 06:00 | 9112.055 | 17.1 | 0 | 0.1529 | -0.001939 | 2840.939 | 0.15096 |  | 2925.805
2022-03-22 12:00 | 9105.996 | 17.1 | 0 | 0.18011 | -0.001939 | 2840.9118 | 0.17817 |  | 2925.805
2022-03-22 18:00 | 9098.579 | 17.1 | 0 | 0.21342 | -0.001939 | 2840.8785 | 0.21148 |  | 2925.805
2022-03-23 | 9105.313 | 17.1 | 0 | 0.18317 | -0.001939 | 2840.9088 | 0.18124 |  | 2925.805
2022-03-23 06:00 | 9108.856 | 17.1 | 0 | 0.16726 | -0.001939 | 2840.9247 | 0.16532 |  | 2925.805
2022-03-23 12:00 | 9099.542 | 17.1 | 0 | 0.20909 | -0.001939 | 2840.8828 | 0.20715 |  | 2925.805
2022-03-23 18:00 | 9092.083 | 17.1 | 0 | 0.24259 | -0.001939 | 2840.8493 | 0.24065 |  | 2925.805
2022-03-24 | 9098.779 | 17.1 | 0 | 0.21252 | -0.001939 | 2840.8794 | 0.21058 |  | 2925.805
2022-03-24 06:00 | 9105.347 | 17.1 | 0 | 0.18302 | -0.001939 | 2840.9089 | 0.18108 |  | 2925.805
2022-03-24 12:00 | 9095.356 | 17.1 | 0 | 0.22789 | -0.001939 | 2840.864 | 0.22595 |  | 2925.805
2022-03-24 18:00 | 9091.786 | 17.1 | 0 | 0.24392 | -0.001939 | 2840.848 | 0.24199 |  | 2925.805
2022-03-25 | 9103.783 | 17.1 | 0 | 0.19005 | -0.001939 | 2840.9019 | 0.18811 |  | 2925.805
2022-03-25 06:00 | 9108.791 | 17.1 | 0 | 0.16755 | -0.001939 | 2840.9244 | 0.16562 |  | 2925.805
2022-03-25 12:00 | 9098.579 | 17.1 | 0 | 0.21342 | -0.001939 | 2840.8785 | 0.21148 |  | 2925.805
2022-03-25 18:00 | 9092.083 | 17.1 | 0 | 0.24259 | -0.001939 | 2840.8493 | 0.24065 |  | 2925.805
2022-03-26 | 9099.526 | 17.1 | 0 | 0.20916 | -0.001939 | 2840.8828 | 0.20722 |  | 2925.805
2022-03-26 06:00 | 9105.611 | 17.1 | 0 | 0.18184 | -0.001939 | 2840.9101 | 0.1799 |  | 2925.805
2022-03-26 12:00 | 9098.96 | 17.1 | 0 | 0.21171 | -0.001939 | 2840.8802 | 0.20977 |  | 2925.805
2022-03-26 18:00 | 9095.307 | 17.1 | 0 | 0.22811 | -0.001939 | 2840.8638 | 0.22617 |  | 2925.805
2022-03-27 | 9100.839 | 17.1 | 0 | 0.20327 | -0.001939 | 2840.8887 | 0.20133 |  | 2925.805
2022-03-27 06:00 | 9105.13 | 17.1 | 0 | 0.184 | -0.001939 | 2840.9079 | 0.18206 |  | 2925.805
2022-03-27 12:00 | 9098.911 | 17.1 | 0 | 0.21193 | -0.001939 | 2840.88 | 0.20999 |  | 2925.805
2022-03-27 18:00 | 9096.285 | 17.1 | 0 | 0.22372 | -0.001939 | 2840.8682 | 0.22178 |  | 2925.805
2022-03-28 | 9102.885 | 17.1 | 0 | 0.19408 | -0.001939 | 2840.8979 | 0.19214 |  | 2925.805
2022-03-28 06:00 | 9107.926 | 17.1 | 0 | 0.17144 | -0.001939 | 2840.9205 | 0.1695 |  | 2925.805
2022-03-28 12:00 | 9104.995 | 17.1 | 0 | 0.1846 | -0.001939 | 2840.9073 | 0.18266 |  | 2925.805
2022-03-28 18:00 | 9099.626 | 17.1 | 0 | 0.20871 | -0.001939 | 2840.8832 | 0.20678 |  | 2925.805
2022-03-29 | 9105.996 | 17.1 | 0 | 0.18011 | -0.001939 | 2840.9118 | 0.17817 |  | 2925.805
2022-03-29 06:00 | 9109.34 | 17.1 | 0 | 0.16509 | -0.001939 | 2840.9268 | 0.16315 |  | 2925.805
2022-03-29 12:00 | 9100.206 | 17.1 | 0 | 0.20611 | -0.001939 | 2840.8858 | 0.20417 |  | 2925.805
2022-03-29 18:00 | 9095.439 | 17.1 | 0 | 0.22752 | -0.001939 | 2840.8644 | 0.22558 |  | 2925.805
2022-03-30 | 9101.455 | 17.1 | 0 | 0.2005 | -0.001939 | 2840.8914 | 0.19856 |  | 2925.805
2022-03-30 06:00 | 9105.547 | 17.1 | 0 | 0.18212 | -0.001939 | 2840.9098 | 0.18018 |  | 2925.805
2022-03-30 12:00 | 9095.64 | 17.1 | 0 | 0.22662 | -0.001939 | 2840.8653 | 0.22468 |  | 2925.805
2022-03-30 18:00 | 9094.06 | 17.1 | 0 | 0.23371 | -0.001939 | 2840.8582 | 0.23177 |  | 2925.805
2022-03-31 | 9101.77 | 17.1 | 0 | 0.19909 | -0.001939 | 2840.8929 | 0.19715 |  | 2925.805
2022-03-31 06:00 | 9105.445 | 17.1 | 0 | 0.18258 | -0.001939 | 2840.9094 | 0.18064 |  | 2925.805
2022-03-31 12:00 | 9098.944 | 17.1 | 0 | 0.21178 | -0.001939 | 2840.8802 | 0.20984 |  | 2925.805
2022-03-31 18:00 | 9095.64 | 17.1 | 0 | 0.22662 | -0.001939 | 2840.8653 | 0.22468 |  | 2925.805
2022-04-01 | 9102.187 | 17.1 | 0 | 0.19721 | -0.001939 | 2840.8947 | 0.19527 |  | 2925.805
2022-04-01 06:00 | 9107.143 | 17.1 | 0 | 0.17496 | -0.001939 | 2840.917 | 0.17302 |  | 2925.805
2022-04-01 12:00 | 9105.712 | 17.1 | 0 | 0.18138 | -0.001939 | 2840.9106 | 0.17944 |  | 2925.805
2022-04-01 18:00 | 9099.643 | 17.1 | 0 | 0.20864 | -0.001939 | 2840.8833 | 0.2067 |  | 2925.805
2022-04-02 | 9105.88 | 17.1 | 0 | 0.18063 | -0.001939 | 2840.9113 | 0.17869 |  | 2925.805
2022-04-02 06:00 | 9109.174 | 17.1 | 0 | 0.16583 | -0.001939 | 2840.9261 | 0.1639 |  | 2925.805
2022-04-02 12:00 | 9106.327 | 17.1 | 0 | 0.17862 | -0.001939 | 2840.9133 | 0.17668 |  | 2925.805
2022-04-02 18:00 | 9099.226 | 17.1 | 0 | 0.21051 | -0.001939 | 2840.8814 | 0.20857 |  | 2925.805
2022-04-03 | 9103.052 | 17.1 | 0 | 0.19333 | -0.001939 | 2840.8986 | 0.19139 |  | 2925.805
2022-04-03 06:00 | 9107.459 | 17.1 | 0 | 0.17354 | -0.001939 | 2840.9184 | 0.1716 |  | 2925.805
2022-04-03 12:00 | 9098.762 | 17.1 | 0 | 0.21259 | -0.001939 | 2840.8793 | 0.21066 |  | 2925.805
2022-04-03 18:00 | 9097.849 | 17.1 | 0 | 0.2167 | -0.001939 | 2840.8752 | 0.21476 |  | 2925.805
2022-04-04 | 9105.663 | 17.1 | 0 | 0.1816 | -0.001939 | 2840.9103 | 0.17966 |  | 2925.805
2022-04-04 06:00 | 9110.039 | 17.1 | 0 | 0.16195 | -0.001939 | 2840.93 | 0.16001 |  | 2925.805
2022-04-04 12:00 | 9103.034 | 17.1 | 0 | 0.19341 | -0.001939 | 2840.8985 | 0.19147 |  | 2925.805
2022-04-04 18:00 | 9097.849 | 17.1 | 0 | 0.2167 | -0.001939 | 2840.8752 | 0.21476 |  | 2925.805
2022-04-05 | 9103.149 | 17.1 | 0 | 0.19289 | -0.001939 | 2840.899 | 0.19095 |  | 2925.805
2022-04-05 06:00 | 9107.759 | 17.1 | 0 | 0.17219 | -0.001939 | 2840.9197 | 0.17025 |  | 2925.805
2022-04-05 12:00 | 9099.31 | 17.1 | 0 | 0.21013 | -0.001939 | 2840.8818 | 0.20819 |  | 2925.805
2022-04-05 18:00 | 9096.368 | 17.1 | 0 | 0.22335 | -0.001939 | 2840.8686 | 0.22141 |  | 2925.805
2022-04-06 | 9102.02 | 17.1 | 0 | 0.19796 | -0.001939 | 2840.894 | 0.19602 |  | 2925.805
2022-04-06 06:00 | 9107.108 | 17.1 | 0 | 0.17511 | -0.001939 | 2840.9168 | 0.17317 |  | 2925.805
2022-04-06 12:00 | 9091.921 | 17.1 | 0 | 0.24332 | -0.001939 | 2840.8486 | 0.24138 |  | 2925.805
2022-04-06 18:00 | 9093.762 | 17.1 | 0 | 0.23505 | -0.001939 | 2840.8569 | 0.23311 |  | 2925.805
2022-04-07 | 9101.653 | 17.1 | 0 | 0.19961 | -0.001939 | 2840.8923 | 0.19767 |  | 2925.805
2022-04-07 06:00 | 9105.862 | 17.1 | 0 | 0.18071 | -0.001939 | 2840.9112 | 0.17877 |  | 2925.805
2022-04-07 12:00 | 9092.199 | 17.1 | 0 | 0.24207 | -0.001939 | 2840.8499 | 0.24013 |  | 2925.805
2022-04-07 18:00 | 9092.134 | 17.1 | 0 | 0.24236 | -0.001939 | 2840.8496 | 0.24042 |  | 2925.805
2022-04-08 | 9098.68 | 17.1 | 0 | 0.21296 | -0.001939 | 2840.879 | 0.21102 |  | 2925.805
2022-04-08 06:00 | 9105.53 | 17.1 | 0 | 0.1822 | -0.001939 | 2840.9097 | 0.18026 |  | 2925.805
2022-04-08 12:00 | 9099.261 | 17.1 | 0 | 0.21035 | -0.001939 | 2840.8816 | 0.20841 |  | 2925.805
2022-04-08 18:00 | 9096.169 | 17.1 | 0 | 0.22424 | -0.001939 | 2840.8677 | 0.2223 |  | 2925.805
2022-04-09 | 9105.596 | 17.1 | 0 | 0.1819 | -0.001939 | 2840.91 | 0.17996 |  | 2925.805
2022-04-09 06:00 | 9109.007 | 17.1 | 0 | 0.16658 | -0.001939 | 2840.9254 | 0.16465 |  | 2925.805
2022-04-09 12:00 | 9099.459 | 17.1 | 0 | 0.20946 | -0.001939 | 2840.8825 | 0.20753 |  | 2925.805
2022-04-09 18:00 | 9097.683 | 17.1 | 0 | 0.21744 | -0.001939 | 2840.8745 | 0.2155 |  | 2925.805
2022-04-10 | 9100.723 | 17.1 | 0 | 0.20379 | -0.001939 | 2840.8882 | 0.20185 |  | 2925.805
2022-04-10 06:00 | 9105.88 | 17.1 | 0 | 0.18063 | -0.001939 | 2840.9113 | 0.17869 |  | 2925.805
2022-04-10 12:00 | 9099.028 | 17.1 | 0 | 0.2114 | -0.001939 | 2840.8805 | 0.20946 |  | 2925.805
2022-04-10 18:00 | 9092.233 | 17.1 | 0 | 0.24192 | -0.001939 | 2840.85 | 0.23998 |  | 2925.805
2022-04-11 | 9098.794 | 17.1 | 0 | 0.21245 | -0.001939 | 2840.8795 | 0.21051 |  | 2925.805
2022-04-11 06:00 | 9103.167 | 17.1 | 0 | 0.19281 | -0.001939 | 2840.8991 | 0.19087 |  | 2925.805
2022-04-11 12:00 | 9094.726 | 17.1 | 0 | 0.23072 | -0.001939 | 2840.8612 | 0.22878 |  | 2925.805
2022-04-11 18:00 | 9089.38 | 17.1 | 0 | 0.25473 | -0.001939 | 2840.8372 | 0.25279 |  | 2925.805
2022-04-12 | 9097.267 | 17.1 | 0 | 0.21931 | -0.001939 | 2840.8726 | 0.21737 |  | 2925.805
2022-04-12 06:00 | 9101.553 | 17.1 | 0 | 0.20006 | -0.001939 | 2840.8919 | 0.19812 |  | 2925.805
2022-04-12 12:00 | 9093.729 | 17.1 | 0 | 0.2352 | -0.001939 | 2840.8567 | 0.23326 |  | 2925.805
2022-04-12 18:00 | 9092.249 | 17.1 | 0 | 0.24184 | -0.001939 | 2840.8501 | 0.23991 |  | 2925.805
2022-04-13 | 9100.44 | 17.1 | 0 | 0.20506 | -0.001939 | 2840.8869 | 0.20312 |  | 2925.805
2022-04-13 06:00 | 9105.145 | 17.1 | 0 | 0.18393 | -0.001939 | 2840.908 | 0.18199 |  | 2925.805
2022-04-13 12:00 | 9095.988 | 17.1 | 0 | 0.22505 | -0.001939 | 2840.8669 | 0.22311 |  | 2925.805
2022-04-13 18:00 | 9092.268 | 17.1 | 0 | 0.24176 | -0.001939 | 2840.8502 | 0.23982 |  | 2925.805
2022-04-14 | 9098.431 | 17.1 | 0 | 0.21408 | -0.001939 | 2840.8779 | 0.21214 |  | 2925.805
2022-04-14 06:00 | 9105.297 | 17.1 | 0 | 0.18325 | -0.001939 | 2840.9087 | 0.18131 |  | 2925.805
2022-04-14 12:00 | 9095.19 | 17.1 | 0 | 0.22864 | -0.001939 | 2840.8633 | 0.2267 |  | 2925.805
2022-04-14 18:00 | 9091.837 | 17.1 | 0 | 0.2437 | -0.001939 | 2840.8482 | 0.24176 |  | 2925.805
2022-04-15 | 9098.546 | 17.1 | 0 | 0.21357 | -0.001939 | 2840.8784 | 0.21163 |  | 2925.805
2022-04-15 06:00 | 9103.831 | 17.1 | 0 | 0.18983 | -0.001939 | 2840.9021 | 0.18789 |  | 2925.805
2022-04-15 12:00 | 9095.271 | 17.1 | 0 | 0.22827 | -0.001939 | 2840.8637 | 0.22633 |  | 2925.805
2022-04-15 18:00 | 9093.411 | 17.1 | 0 | 0.23663 | -0.001939 | 2840.8553 | 0.23469 |  | 2925.805
2022-04-16 | 9100.607 | 17.1 | 0 | 0.20431 | -0.001939 | 2840.8876 | 0.20237 |  | 2925.805
2022-04-16 06:00 | 9105.778 | 17.1 | 0 | 0.18109 | -0.001939 | 2840.9109 | 0.17915 |  | 2925.805
2022-04-16 10:16 | 9099.145 | 17.1 | 0 | 0.21087 | -0.001939 | 2840.8811 | 0.20894 |  | 2925.805
2022-04-16 12:00 | 9096.602 | 17.1 | 0 | 0.2223 | -0.001939 | 2840.8696 | 0.22036 |  | 2925.805
2022-04-16 18:00 | 9089.445 | 17.1 | 0 | 0.25444 | -0.001939 | 2840.8375 | 0.2525 |  | 2925.805
2022-04-17 | 9096.635 | 17.1 | 0 | 0.22215 | -0.001939 | 2840.8698 | 0.22021 |  | 2925.805
2022-04-17 06:00 | 9105.611 | 17.1 | 0 | 0.18184 | -0.001939 | 2840.9101 | 0.1799 |  | 2925.805
2022-04-17 08:59 | 9098.063 | 17.1 | 0 | 0.21573 | -0.001939 | 2840.8762 | 0.2138 |  | 2925.805
2022-04-18 | 9095.953 | 17.1 | 0 | 0.22521 | -0.001939 | 2840.8667 | 0.22327 |  | 2925.805
2022-04-18 06:00 | 9105.845 | 17.1 | 0 | 0.18079 | -0.001939 | 2840.9112 | 0.17885 |  | 2925.805
2022-04-18 09:43 | 9098.827 | 17.1 | 0 | 0.2123 | -0.001939 | 2840.8796 | 0.21036 |  | 2925.805
2022-04-18 09:45 | 9099.277 | 17.1 | 0 | 0.21028 | -0.001939 | 2840.8817 | 0.20834 |  | 2925.805
2022-04-18 09:45 | 9100.356 | 17.1 | 0 | 0.20544 | -0.001939 | 2840.8865 | 0.2035 |  | 2925.805
2022-04-18 09:46 | 9099.542 | 17.1 | 0 | 0.20909 | -0.001939 | 2840.8828 | 0.20715 |  | 2925.805
2022-04-18 09:47 | 9098.646 | 17.1 | 0 | 0.21312 | -0.001939 | 2840.8788 | 0.21118 |  | 2925.805
2022-04-18 09:53 | 9098.794 | 17.1 | 0 | 0.21245 | -0.001939 | 2840.8795 | 0.21051 |  | 2925.805
2022-04-18 09:54 | 9099.394 | 17.1 | 0 | 0.20976 | -0.001939 | 2840.8822 | 0.20782 |  | 2925.805
2022-04-18 09:55 | 9099.574 | 17.1 | 0 | 0.20895 | -0.001939 | 2840.883 | 0.20701 |  | 2925.805
2022-04-18 09:58 | 9099.21 | 17.1 | 0 | 0.21058 | -0.001939 | 2840.8814 | 0.20864 |  | 2925.805
2022-04-18 12:00 | 9092.117 | 17.1 | 0 | 0.24244 | -0.001939 | 2840.8495 | 0.2405 |  | 2925.805
2022-04-18 18:00 | 9085.896 | 17.1 | 0 | 0.27038 | -0.001939 | 2840.8216 | 0.26844 |  | 2925.805
2022-04-19 | 9091.868 | 17.1 | 0 | 0.24356 | -0.001939 | 2840.8484 | 0.24162 |  | 2925.805
2022-04-19 06:00 | 9098.944 | 17.1 | 0 | 0.21178 | -0.001939 | 2840.8802 | 0.20984 |  | 2925.805
2022-04-19 12:00 | 9084.852 | 17.1 | 0 | 0.27506 | -0.001939 | 2840.8169 | 0.27313 |  | 2925.805
2022-04-19 18:00 | 9085.548 | 17.1 | 0 | 0.27194 | -0.001939 | 2840.82 | 0.27 |  | 2925.805
2022-04-20 | 9091.72 | 17.1 | 0 | 0.24422 | -0.001939 | 2840.8477 | 0.24228 |  | 2925.805
2022-04-20 06:00 | 9097.931 | 17.1 | 0 | 0.21633 | -0.001939 | 2840.8756 | 0.21439 |  | 2925.805
2022-04-20 12:00 | 9091.769 | 17.1 | 0 | 0.244 | -0.001939 | 2840.8479 | 0.24206 |  | 2925.805
2022-04-20 18:00 | 9091.389 | 17.1 | 0 | 0.24571 | -0.001939 | 2840.8462 | 0.24377 |  | 2925.805
2022-04-21 | 9097.947 | 17.1 | 0 | 0.21626 | -0.001939 | 2840.8757 | 0.21432 |  | 2925.805
2022-04-21 06:00 | 9102.402 | 17.1 | 0 | 0.19625 | -0.001939 | 2840.8957 | 0.19431 |  | 2925.805
2022-04-21 12:00 | 9099.129 | 17.1 | 0 | 0.21095 | -0.001939 | 2840.881 | 0.20901 |  | 2925.805
2022-04-21 18:00 | 9095.786 | 17.1 | 0 | 0.22596 | -0.001939 | 2840.866 | 0.22402 |  | 2925.805
2022-04-22 | 9099.843 | 17.1 | 0 | 0.20774 | -0.001939 | 2840.8842 | 0.2058 |  | 2925.805
2022-04-22 06:00 | 9105.414 | 17.1 | 0 | 0.18272 | -0.001939 | 2840.9092 | 0.18078 |  | 2925.805
2022-04-22 12:00 | 9092.551 | 17.1 | 0 | 0.24049 | -0.001939 | 2840.8515 | 0.23855 |  | 2925.805
2022-04-22 18:00 | 9092.302 | 17.1 | 0 | 0.24161 | -0.001939 | 2840.8503 | 0.23967 |  | 2925.805
2022-04-23 | 9102.118 | 17.1 | 0 | 0.19752 | -0.001939 | 2840.8944 | 0.19558 |  | 2925.805
2022-04-23 06:00 | 9105.297 | 17.1 | 0 | 0.18325 | -0.001939 | 2840.9087 | 0.18131 |  | 2925.805
2022-04-23 12:00 | 9092.036 | 17.1 | 0 | 0.2428 | -0.001939 | 2840.8491 | 0.24086 |  | 2925.805
2022-04-23 18:00 | 9088.666 | 17.1 | 0 | 0.25794 | -0.001939 | 2840.834 | 0.256 |  | 2925.805
2022-04-24 | 9095.786 | 17.1 | 0 | 0.22596 | -0.001939 | 2840.866 | 0.22402 |  | 2925.805
2022-04-24 06:00 | 9102.386 | 17.1 | 0 | 0.19632 | -0.001939 | 2840.8956 | 0.19438 |  | 2925.805
2022-04-24 12:00 | 9088.352 | 17.1 | 0 | 0.25935 | -0.001939 | 2840.8326 | 0.25741 |  | 2925.805
2022-04-24 18:00 | 9091.354 | 17.1 | 0 | 0.24586 | -0.001939 | 2840.8461 | 0.24393 |  | 2925.805
2022-04-25 | 9098.146 | 17.1 | 0 | 0.21536 | -0.001939 | 2840.8766 | 0.21342 |  | 2925.805
2022-04-25 06:00 | 9105.512 | 17.1 | 0 | 0.18228 | -0.001939 | 2840.9097 | 0.18034 |  | 2925.805
2022-04-25 12:00 | 9097.217 | 17.1 | 0 | 0.21953 | -0.001939 | 2840.8724 | 0.21759 |  | 2925.805
2022-04-25 18:00 | 9095.654 | 17.1 | 0 | 0.22655 | -0.001939 | 2840.8654 | 0.22461 |  | 2925.805
2022-04-26 | 9099.442 | 17.1 | 0 | 0.20954 | -0.001939 | 2840.8824 | 0.2076 |  | 2925.805
2022-04-26 06:00 | 9105.512 | 17.1 | 0 | 0.18228 | -0.001939 | 2840.9097 | 0.18034 |  | 2925.805
2022-04-26 12:00 | 9095.073 | 17.1 | 0 | 0.22916 | -0.001939 | 2840.8628 | 0.22722 |  | 2925.805
2022-04-26 18:00 | 9089.08 | 17.1 | 0 | 0.25608 | -0.001939 | 2840.8359 | 0.25414 |  | 2925.805
2022-04-27 | 9096.883 | 17.1 | 0 | 0.22103 | -0.001939 | 2840.8709 | 0.21909 |  | 2925.805
2022-04-27 06:00 | 9103.366 | 17.1 | 0 | 0.19192 | -0.001939 | 2840.9 | 0.18998 |  | 2925.805
2022-04-27 12:00 | 9091.354 | 17.1 | 0 | 0.24586 | -0.001939 | 2840.8461 | 0.24393 |  | 2925.805
2022-04-27 18:00 | 9085.15 | 17.1 | 0 | 0.27373 | -0.001939 | 2840.8182 | 0.27179 |  | 2925.805
2022-04-28 | 9094.127 | 17.1 | 0 | 0.23341 | -0.001939 | 2840.8585 | 0.23147 |  | 2925.805
2022-04-28 06:00 | 9099.61 | 17.1 | 0 | 0.20879 | -0.001939 | 2840.8832 | 0.20685 |  | 2925.805
2022-04-28 12:00 | 9092.216 | 17.1 | 0 | 0.24199 | -0.001939 | 2840.8499 | 0.24005 |  | 2925.805
2022-04-28 18:00 | 9093.314 | 17.1 | 0 | 0.23706 | -0.001939 | 2840.8549 | 0.23512 |  | 2925.805
2022-04-29 | 9098.68 | 17.1 | 0 | 0.21296 | -0.001939 | 2840.879 | 0.21102 |  | 2925.805
2022-04-29 06:00 | 9105.563 | 17.1 | 0 | 0.18205 | -0.001939 | 2840.9099 | 0.18011 |  | 2925.805
2022-04-29 12:00 | 9093.047 | 17.1 | 0 | 0.23826 | -0.001939 | 2840.8537 | 0.23632 |  | 2925.805
2022-04-29 18:00 | 9092.384 | 17.1 | 0 | 0.24124 | -0.001939 | 2840.8507 | 0.2393 |  | 2925.805
2022-04-30 | 9098.63 | 17.1 | 0 | 0.21319 | -0.001939 | 2840.8788 | 0.21125 |  | 2925.805
2022-04-30 06:00 | 9101.785 | 17.1 | 0 | 0.19902 | -0.001939 | 2840.8929 | 0.19708 |  | 2925.805
2022-04-30 12:00 | 9088.8 | 17.1 | 0 | 0.25733 | -0.001939 | 2840.8346 | 0.2554 |  | 2925.805
2022-04-30 18:00 | 9089.313 | 17.1 | 0 | 0.25503 | -0.001939 | 2840.8369 | 0.25309 |  | 2925.805
2022-05-01 | 9098.794 | 17.1 | 0 | 0.21245 | -0.001939 | 2840.8795 | 0.21051 |  | 2925.805
2022-05-01 06:00 | 9105.895 | 17.1 | 0 | 0.18056 | -0.001939 | 2840.9114 | 0.17862 |  | 2925.805
2022-05-01 12:00 | 9091.404 | 17.1 | 0 | 0.24564 | -0.001939 | 2840.8463 | 0.2437 |  | 2925.805
2022-05-01 18:00 | 9087.902 | 17.1 | 0 | 0.26137 | -0.001939 | 2840.8306 | 0.25943 |  | 2925.805
2022-05-02 | 9096.749 | 17.1 | 0 | 0.22164 | -0.001939 | 2840.8703 | 0.2197 |  | 2925.805
2022-05-02 06:00 | 9105.579 | 17.1 | 0 | 0.18198 | -0.001939 | 2840.91 | 0.18004 |  | 2925.805
2022-05-02 12:00 | 9089.828 | 17.1 | 0 | 0.25272 | -0.001939 | 2840.8392 | 0.25078 |  | 2925.805
2022-05-02 18:00 | 9083.359 | 17.1 | 0 | 0.28177 | -0.001939 | 2840.8102 | 0.27983 |  | 2925.805
2022-05-03 | 9092.053 | 17.1 | 0 | 0.24273 | -0.001939 | 2840.8492 | 0.24079 |  | 2925.805
2022-05-03 06:00 | 9099.526 | 17.1 | 0 | 0.20916 | -0.001939 | 2840.8828 | 0.20722 |  | 2925.805
2022-05-03 12:00 | 9085.649 | 17.1 | 0 | 0.27149 | -0.001939 | 2840.8205 | 0.26955 |  | 2925.805
2022-05-03 18:00 | 9082.846 | 17.1 | 0 | 0.28407 | -0.001939 | 2840.8079 | 0.28213 |  | 2925.805
2022-05-04 | 9091.937 | 17.1 | 0 | 0.24325 | -0.001939 | 2840.8487 | 0.24131 |  | 2925.805
2022-05-04 06:00 | 9098.579 | 17.1 | 0 | 0.21342 | -0.001939 | 2840.8785 | 0.21148 |  | 2925.805
2022-05-04 12:00 | 9090.989 | 17.1 | 0 | 0.2475 | -0.001939 | 2840.8444 | 0.24556 |  | 2925.805
2022-05-04 18:00 | 9085.432 | 17.1 | 0 | 0.27246 | -0.001939 | 2840.8195 | 0.27052 |  | 2925.805
2022-05-05 | 9091.969 | 17.1 | 0 | 0.2431 | -0.001939 | 2840.8488 | 0.24116 |  | 2925.805
2022-05-05 06:00 | 9099.442 | 17.1 | 0 | 0.20954 | -0.001939 | 2840.8824 | 0.2076 |  | 2925.805
2022-05-05 12:00 | 9084.667 | 17.1 | 0 | 0.2759 | -0.001939 | 2840.816 | 0.27396 |  | 2925.805
2022-05-05 18:00 | 9087.918 | 17.1 | 0 | 0.2613 | -0.001939 | 2840.8306 | 0.25936 |  | 2925.805
2022-05-06 | 9096.285 | 17.1 | 0 | 0.22372 | -0.001939 | 2840.8682 | 0.22178 |  | 2925.805
2022-05-06 06:00 | 9101.172 | 17.1 | 0 | 0.20177 | -0.001939 | 2840.8902 | 0.19983 |  | 2925.805
2022-05-06 12:00 | 9087.952 | 17.1 | 0 | 0.26114 | -0.001939 | 2840.8308 | 0.2592 |  | 2925.805
2022-05-06 18:00 | 9079.78 | 17.1 | 0 | 0.29784 | -0.001939 | 2840.7941 | 0.2959 |  | 2925.805
2022-05-07 | 9091.902 | 17.1 | 0 | 0.2434 | -0.001939 | 2840.8485 | 0.24146 |  | 2925.805
2022-05-07 06:00 | 9098.395 | 17.1 | 0 | 0.21424 | -0.001939 | 2840.8777 | 0.2123 |  | 2925.805
2022-05-07 12:00 | 9083.706 | 17.1 | 0 | 0.28021 | -0.001939 | 2840.8117 | 0.27827 |  | 2925.805
2022-05-07 18:00 | 9081.9 | 17.1 | 0 | 0.28832 | -0.001939 | 2840.8036 | 0.28638 |  | 2925.805
2022-05-08 | 9089.694 | 17.1 | 0 | 0.25332 | -0.001939 | 2840.8386 | 0.25138 |  | 2925.805
2022-05-08 06:00 | 9099.261 | 17.1 | 0 | 0.21035 | -0.001939 | 2840.8816 | 0.20841 |  | 2925.805
2022-05-08 12:00 | 9083.591 | 17.1 | 0 | 0.28073 | -0.001939 | 2840.8112 | 0.27879 |  | 2925.805
2022-05-08 18:00 | 9078.307 | 17.1 | 0 | 0.30446 | -0.001939 | 2840.7875 | 0.30252 |  | 2925.805
2022-05-09 | 9088.319 | 17.1 | 0 | 0.25949 | -0.001939 | 2840.8324 | 0.25756 |  | 2925.805
2022-05-09 06:00 | 9093.828 | 17.1 | 0 | 0.23475 | -0.001939 | 2840.8572 | 0.23281 |  | 2925.805
2022-05-09 12:00 | 9081.9 | 17.1 | 0 | 0.28832 | -0.001939 | 2840.8036 | 0.28638 |  | 2925.805
2022-05-09 18:00 | 9078.803 | 17.1 | 0 | 0.30223 | -0.001939 | 2840.7897 | 0.30029 |  | 2925.805
2022-05-10 | 9088.517 | 17.1 | 0 | 0.25861 | -0.001939 | 2840.8333 | 0.25667 |  | 2925.805
2022-05-10 06:00 | 9097.132 | 17.1 | 0 | 0.21992 | -0.001939 | 2840.872 | 0.21798 |  | 2925.805
2022-05-10 12:00 | 9080.939 | 17.1 | 0 | 0.29264 | -0.001939 | 2840.7993 | 0.2907 |  | 2925.805
2022-05-10 18:00 | 9078.769 | 17.1 | 0 | 0.30238 | -0.001939 | 2840.7896 | 0.30044 |  | 2925.805
2022-05-11 | 9085.397 | 17.1 | 0 | 0.27262 | -0.001939 | 2840.8193 | 0.27068 |  | 2925.805
2022-05-11 06:00 | 9092.35 | 17.1 | 0 | 0.24139 | -0.001939 | 2840.8505 | 0.23945 |  | 2925.805
2022-05-11 12:00 | 9080.676 | 17.1 | 0 | 0.29382 | -0.001939 | 2840.7981 | 0.29188 |  | 2925.805
2022-05-11 18:00 | 9077.576 | 17.1 | 0 | 0.30774 | -0.001939 | 2840.7842 | 0.3058 |  | 2925.805
2022-05-12 | 9086.708 | 17.1 | 0 | 0.26673 | -0.001939 | 2840.8252 | 0.26479 |  | 2925.805
2022-05-12 06:00 | 9092.036 | 17.1 | 0 | 0.2428 | -0.001939 | 2840.8491 | 0.24086 |  | 2925.805
2022-05-12 12:00 | 9084.867 | 17.1 | 0 | 0.275 | -0.001939 | 2840.8169 | 0.27306 |  | 2925.805
2022-05-12 18:00 | 9077.957 | 17.1 | 0 | 0.30603 | -0.001939 | 2840.7859 | 0.30409 |  | 2925.805
2022-05-13 | 9086.524 | 17.1 | 0 | 0.26756 | -0.001939 | 2840.8244 | 0.26562 |  | 2925.805
2022-05-13 06:00 | 9092.036 | 17.1 | 0 | 0.2428 | -0.001939 | 2840.8491 | 0.24086 |  | 2925.805
2022-05-13 12:00 | 9082.248 | 17.1 | 0 | 0.28676 | -0.001939 | 2840.8052 | 0.28482 |  | 2925.805
2022-05-13 18:00 | 9080.906 | 17.1 | 0 | 0.29279 | -0.001939 | 2840.7992 | 0.29085 |  | 2925.805
2022-05-14 | 9088.352 | 17.1 | 0 | 0.25935 | -0.001939 | 2840.8326 | 0.25741 |  | 2925.805
2022-05-14 06:00 | 9095.372 | 17.1 | 0 | 0.22782 | -0.001939 | 2840.8641 | 0.22588 |  | 2925.805
2022-05-14 12:00 | 9086.161 | 17.1 | 0 | 0.26919 | -0.001939 | 2840.8228 | 0.26725 |  | 2925.805
2022-05-14 18:00 | 9084.173 | 17.1 | 0 | 0.27811 | -0.001939 | 2840.8138 | 0.27618 |  | 2925.805
2022-05-15 | 9093.179 | 17.1 | 0 | 0.23767 | -0.001939 | 2840.8543 | 0.23573 |  | 2925.805
2022-05-15 06:00 | 9097.814 | 17.1 | 0 | 0.21685 | -0.001939 | 2840.8751 | 0.21491 |  | 2925.805
2022-05-15 12:00 | 9085.649 | 17.1 | 0 | 0.27149 | -0.001939 | 2840.8205 | 0.26955 |  | 2925.805
2022-05-15 18:00 | 9085.116 | 17.1 | 0 | 0.27388 | -0.001939 | 2840.8181 | 0.27194 |  | 2925.805
2022-05-16 | 9092.168 | 17.1 | 0 | 0.24221 | -0.001939 | 2840.8497 | 0.24027 |  | 2925.805
2022-05-16 06:00 | 9098.098 | 17.1 | 0 | 0.21558 | -0.001939 | 2840.8764 | 0.21364 |  | 2925.805
2022-05-16 12:00 | 9086.062 | 17.1 | 0 | 0.26963 | -0.001939 | 2840.8223 | 0.26769 |  | 2925.805
2022-05-16 18:00 | 9088.717 | 17.1 | 0 | 0.25771 | -0.001939 | 2840.8342 | 0.25577 |  | 2925.805
2022-05-17 | 9091.72 | 17.1 | 0 | 0.24422 | -0.001939 | 2840.8477 | 0.24228 |  | 2925.805
2022-05-17 06:00 | 9099.094 | 17.1 | 0 | 0.2111 | -0.001939 | 2840.8808 | 0.20916 |  | 2925.805
2022-05-17 12:00 | 9091.636 | 17.1 | 0 | 0.2446 | -0.001939 | 2840.8473 | 0.24266 |  | 2925.805
2022-05-17 18:00 | 9089.08 | 17.1 | 0 | 0.25608 | -0.001939 | 2840.8359 | 0.25414 |  | 2925.805
2022-05-18 | 9096.021 | 17.1 | 0 | 0.2249 | -0.001939 | 2840.867 | 0.22297 |  | 2925.805
2022-05-18 06:00 | 9099.31 | 17.1 | 0 | 0.21013 | -0.001939 | 2840.8818 | 0.20819 |  | 2925.805
2022-05-18 12:00 | 9086.957 | 17.1 | 0 | 0.26561 | -0.001939 | 2840.8263 | 0.26367 |  | 2925.805
2022-05-18 18:00 | 9085.332 | 17.1 | 0 | 0.27291 | -0.001939 | 2840.819 | 0.27097 |  | 2925.805
2022-05-19 | 9092.482 | 17.1 | 0 | 0.2408 | -0.001939 | 2840.8511 | 0.23886 |  | 2925.805
2022-05-19 06:00 | 9096.22 | 17.1 | 0 | 0.22401 | -0.001939 | 2840.8679 | 0.22207 |  | 2925.805
2022-05-19 12:00 | 9085.083 | 17.1 | 0 | 0.27403 | -0.001939 | 2840.8179 | 0.27209 |  | 2925.805
2022-05-19 18:00 | 9085.116 | 17.1 | 0 | 0.27388 | -0.001939 | 2840.8181 | 0.27194 |  | 2925.805
2022-05-20 | 9094.492 | 17.1 | 0 | 0.23177 | -0.001939 | 2840.8602 | 0.22983 |  | 2925.805
2022-05-20 06:00 | 9101.637 | 17.1 | 0 | 0.19968 | -0.001939 | 2840.8923 | 0.19774 |  | 2925.805
2022-05-20 12:00 | 9086.657 | 17.1 | 0 | 0.26696 | -0.001939 | 2840.825 | 0.26502 |  | 2925.805
2022-05-20 18:00 | 9082.53 | 17.1 | 0 | 0.28549 | -0.001939 | 2840.8064 | 0.28355 |  | 2925.805
2022-05-21 | 9089.645 | 17.1 | 0 | 0.25354 | -0.001939 | 2840.8384 | 0.2516 |  | 2925.805
2022-05-21 06:00 | 9097.217 | 17.1 | 0 | 0.21953 | -0.001939 | 2840.8724 | 0.21759 |  | 2925.805
2022-05-21 12:00 | 9085.083 | 17.1 | 0 | 0.27403 | -0.001939 | 2840.8179 | 0.27209 |  | 2925.805
2022-05-21 18:00 | 9081.818 | 17.1 | 0 | 0.28869 | -0.001939 | 2840.8032 | 0.28675 |  | 2925.805
2022-05-22 | 9092.068 | 17.1 | 0 | 0.24266 | -0.001939 | 2840.8493 | 0.24072 |  | 2925.805
2022-05-22 06:00 | 9098.33 | 17.1 | 0 | 0.21454 | -0.001939 | 2840.8774 | 0.2126 |  | 2925.805
2022-05-22 12:00 | 9085.032 | 17.1 | 0 | 0.27426 | -0.001939 | 2840.8177 | 0.27232 |  | 2925.805
2022-05-22 18:00 | 9079.963 | 17.1 | 0 | 0.29702 | -0.001939 | 2840.7949 | 0.29508 |  | 2925.805
2022-05-23 | 9087.472 | 17.1 | 0 | 0.2633 | -0.001939 | 2840.8286 | 0.26136 |  | 2925.805
2022-05-23 06:00 | 9097.101 | 17.1 | 0 | 0.22005 | -0.001939 | 2840.8719 | 0.21812 |  | 2925.805
2022-05-23 12:00 | 9083.906 | 17.1 | 0 | 0.27931 | -0.001939 | 2840.8126 | 0.27737 |  | 2925.805
2022-05-23 18:00 | 9080.36 | 17.1 | 0 | 0.29524 | -0.001939 | 2840.7967 | 0.2933 |  | 2925.805
2022-05-24 | 9087.653 | 17.1 | 0 | 0.26249 | -0.001939 | 2840.8295 | 0.26055 |  | 2925.805
2022-05-24 06:00 | 9098.13 | 17.1 | 0 | 0.21543 | -0.001939 | 2840.8765 | 0.21349 |  | 2925.805
2022-05-24 12:00 | 9085.316 | 17.1 | 0 | 0.27298 | -0.001939 | 2840.819 | 0.27104 |  | 2925.805
2022-05-24 18:00 | 9080.127 | 17.1 | 0 | 0.29628 | -0.001939 | 2840.7957 | 0.29435 |  | 2925.805
2022-05-25 | 9087.521 | 17.1 | 0 | 0.26308 | -0.001939 | 2840.8289 | 0.26114 |  | 2925.805
2022-05-25 06:00 | 9091.786 | 17.1 | 0 | 0.24392 | -0.001939 | 2840.848 | 0.24199 |  | 2925.805
2022-05-25 12:00 | 9078.008 | 17.1 | 0 | 0.3058 | -0.001939 | 2840.7861 | 0.30386 |  | 2925.805
2022-05-25 18:00 | 9078.853 | 17.1 | 0 | 0.30201 | -0.001939 | 2840.7899 | 0.30007 |  | 2925.805
2022-05-26 | 9085.134 | 17.1 | 0 | 0.2738 | -0.001939 | 2840.8181 | 0.27186 |  | 2925.805
2022-05-26 06:00 | 9091.937 | 17.1 | 0 | 0.24325 | -0.001939 | 2840.8487 | 0.24131 |  | 2925.805
2022-05-26 12:00 | 9091.653 | 17.1 | 0 | 0.24452 | -0.001939 | 2840.8474 | 0.24258 |  | 2925.805
2022-05-26 18:00 | 9089.512 | 17.1 | 0 | 0.25414 | -0.001939 | 2840.8378 | 0.2522 |  | 2925.805
2022-05-27 | 9097.315 | 17.1 | 0 | 0.21909 | -0.001939 | 2840.8728 | 0.21715 |  | 2925.805
2022-05-27 06:00 | 9099.559 | 17.1 | 0 | 0.20902 | -0.001939 | 2840.8829 | 0.20708 |  | 2925.805
2022-05-27 12:00 | 9089.364 | 17.1 | 0 | 0.2548 | -0.001939 | 2840.8371 | 0.25286 |  | 2925.805
2022-05-27 18:00 | 9085.548 | 17.1 | 0 | 0.27194 | -0.001939 | 2840.82 | 0.27 |  | 2925.805
2022-05-28 | 9091.436 | 17.1 | 0 | 0.2455 | -0.001939 | 2840.8464 | 0.24356 |  | 2925.805
2022-05-28 06:00 | 9096.768 | 17.1 | 0 | 0.22155 | -0.001939 | 2840.8704 | 0.21961 |  | 2925.805
2022-05-28 12:00 | 9089.577 | 17.1 | 0 | 0.25384 | -0.001939 | 2840.8381 | 0.25191 |  | 2925.805
2022-05-28 18:00 | 9088.551 | 17.1 | 0 | 0.25845 | -0.001939 | 2840.8335 | 0.25651 |  | 2925.805
2022-05-29 | 9097.447 | 17.1 | 0 | 0.2185 | -0.001939 | 2840.8734 | 0.21656 |  | 2925.805
2022-05-29 06:00 | 9102.436 | 17.1 | 0 | 0.1961 | -0.001939 | 2840.8958 | 0.19416 |  | 2925.805
2022-05-29 12:00 | 9091.304 | 17.1 | 0 | 0.24609 | -0.001939 | 2840.8459 | 0.24415 |  | 2925.805
2022-05-29 18:00 | 9085.083 | 17.1 | 0 | 0.27403 | -0.001939 | 2840.8179 | 0.27209 |  | 2925.805
2022-05-30 | 9091.569 | 17.1 | 0 | 0.2449 | -0.001939 | 2840.847 | 0.24296 |  | 2925.805
2022-05-30 06:00 | 9099.028 | 17.1 | 0 | 0.2114 | -0.001939 | 2840.8805 | 0.20946 |  | 2925.805
2022-05-30 12:00 | 9085.649 | 17.1 | 0 | 0.27149 | -0.001939 | 2840.8205 | 0.26955 |  | 2925.805
2022-05-30 18:00 | 9080.523 | 17.1 | 0 | 0.29451 | -0.001939 | 2840.7974 | 0.29257 |  | 2925.805
2022-05-31 | 9089.313 | 17.1 | 0 | 0.25503 | -0.001939 | 2840.8369 | 0.25309 |  | 2925.805
2022-05-31 06:00 | 9096.22 | 17.1 | 0 | 0.22401 | -0.001939 | 2840.8679 | 0.22207 |  | 2925.805
2022-05-31 12:00 | 9083.955 | 17.1 | 0 | 0.27909 | -0.001939 | 2840.8128 | 0.27715 |  | 2925.805
2022-05-31 18:00 | 9078.521 | 17.1 | 0 | 0.3035 | -0.001939 | 2840.7884 | 0.30156 |  | 2925.805
2022-06-01 | 9089.248 | 17.1 | 0 | 0.25532 | -0.001939 | 2840.8366 | 0.25338 |  | 2925.805
2022-06-01 06:00 | 9099.21 | 17.1 | 0 | 0.21058 | -0.001939 | 2840.8814 | 0.20864 |  | 2925.805
2022-06-01 12:00 | 9085.548 | 17.1 | 0 | 0.27194 | -0.001939 | 2840.82 | 0.27 |  | 2925.805
2022-06-01 18:00 | 9079.73 | 17.1 | 0 | 0.29807 | -0.001939 | 2840.7939 | 0.29613 |  | 2925.805
2022-06-02 | 9085.183 | 17.1 | 0 | 0.27358 | -0.001939 | 2840.8184 | 0.27164 |  | 2925.805
2022-06-02 06:00 | 9092.366 | 17.1 | 0 | 0.24132 | -0.001939 | 2840.8506 | 0.23938 |  | 2925.805
2022-06-02 12:00 | 9078.354 | 17.1 | 0 | 0.30425 | -0.001939 | 2840.7877 | 0.30231 |  | 2925.805
2022-06-02 18:00 | 9081.535 | 17.1 | 0 | 0.28996 | -0.001939 | 2840.802 | 0.28802 |  | 2925.805
2022-06-03 | 9091.818 | 17.1 | 0 | 0.24378 | -0.001939 | 2840.8482 | 0.24184 |  | 2925.805
2022-06-03 06:00 | 9096.202 | 17.1 | 0 | 0.22409 | -0.001939 | 2840.8678 | 0.22215 |  | 2925.805
2022-06-03 12:00 | 9087.703 | 17.1 | 0 | 0.26226 | -0.001939 | 2840.8297 | 0.26032 |  | 2925.805
2022-06-03 18:00 | 9082.547 | 17.1 | 0 | 0.28542 | -0.001939 | 2840.8065 | 0.28348 |  | 2925.805
2022-06-04 | 9089.927 | 17.1 | 0 | 0.25227 | -0.001939 | 2840.8397 | 0.25033 |  | 2925.805
2022-06-04 06:00 | 9098.929 | 17.1 | 0 | 0.21184 | -0.001939 | 2840.8801 | 0.20991 |  | 2925.805
2022-06-04 12:00 | 9094.343 | 17.1 | 0 | 0.23244 | -0.001939 | 2840.8595 | 0.2305 |  | 2925.805
2022-06-04 18:00 | 9091.288 | 17.1 | 0 | 0.24616 | -0.001939 | 2840.8458 | 0.24422 |  | 2925.805
2022-06-05 | 9097.416 | 17.1 | 0 | 0.21864 | -0.001939 | 2840.8733 | 0.2167 |  | 2925.805
2022-06-05 06:00 | 9098.86 | 17.1 | 0 | 0.21215 | -0.001939 | 2840.8798 | 0.21022 |  | 2925.805
2022-06-05 12:00 | 9092.947 | 17.1 | 0 | 0.23871 | -0.001939 | 2840.8532 | 0.23677 |  | 2925.805
2022-06-05 18:00 | 9085.847 | 17.1 | 0 | 0.2706 | -0.001939 | 2840.8213 | 0.26866 |  | 2925.805
2022-06-06 | 9093.794 | 17.1 | 0 | 0.23491 | -0.001939 | 2840.857 | 0.23297 |  | 2925.805
2022-06-06 06:00 | 9101.721 | 17.1 | 0 | 0.19931 | -0.001939 | 2840.8926 | 0.19737 |  | 2925.805
2022-06-06 12:00 | 9088.019 | 17.1 | 0 | 0.26084 | -0.001939 | 2840.8311 | 0.2589 |  | 2925.805
2022-06-06 18:00 | 9084.667 | 17.1 | 0 | 0.2759 | -0.001939 | 2840.816 | 0.27396 |  | 2925.805
2022-06-07 | 9091.818 | 17.1 | 0 | 0.24378 | -0.001939 | 2840.8482 | 0.24184 |  | 2925.805
2022-06-07 06:00 | 9095.256 | 17.1 | 0 | 0.22834 | -0.001939 | 2840.8636 | 0.2264 |  | 2925.805
2022-06-07 12:00 | 9090.774 | 17.1 | 0 | 0.24847 | -0.001939 | 2840.8435 | 0.24653 |  | 2925.805
2022-06-07 18:00 | 9084.735 | 17.1 | 0 | 0.27559 | -0.001939 | 2840.8163 | 0.27365 |  | 2925.805
2022-06-08 | 9092.216 | 17.1 | 0 | 0.24199 | -0.001939 | 2840.8499 | 0.24005 |  | 2925.805
2022-06-08 06:00 | 9098.611 | 17.1 | 0 | 0.21327 | -0.001939 | 2840.8787 | 0.21133 |  | 2925.805
2022-06-08 12:00 | 9087.438 | 17.1 | 0 | 0.26345 | -0.001939 | 2840.8285 | 0.26151 |  | 2925.805
2022-06-08 18:00 | 9084.886 | 17.1 | 0 | 0.27491 | -0.001939 | 2840.817 | 0.27297 |  | 2925.805
2022-06-09 | 9090.525 | 17.1 | 0 | 0.24959 | -0.001939 | 2840.8424 | 0.24765 |  | 2925.805
2022-06-09 06:00 | 9096.104 | 17.1 | 0 | 0.22453 | -0.001939 | 2840.8674 | 0.22259 |  | 2925.805
2022-06-09 12:00 | 9088.268 | 17.1 | 0 | 0.25972 | -0.001939 | 2840.8322 | 0.25778 |  | 2925.805
2022-06-09 18:00 | 9082.563 | 17.1 | 0 | 0.28534 | -0.001939 | 2840.8066 | 0.28341 |  | 2925.805
2022-06-10 | 9087.887 | 17.1 | 0 | 0.26143 | -0.001939 | 2840.8305 | 0.2595 |  | 2925.805
2022-06-10 06:00 | 9094.89 | 17.1 | 0 | 0.22998 | -0.001939 | 2840.862 | 0.22805 |  | 2925.805
2022-06-10 12:00 | 9085.164 | 17.1 | 0 | 0.27366 | -0.001939 | 2840.8183 | 0.27172 |  | 2925.805
2022-06-10 18:00 | 9078.107 | 17.1 | 0 | 0.30536 | -0.001939 | 2840.7866 | 0.30342 |  | 2925.805
2022-06-11 | 9089.213 | 17.1 | 0 | 0.25548 | -0.001939 | 2840.8365 | 0.25354 |  | 2925.805
2022-06-11 06:00 | 9096.635 | 17.1 | 0 | 0.22215 | -0.001939 | 2840.8698 | 0.22021 |  | 2925.805
2022-06-11 12:00 | 9091.471 | 17.1 | 0 | 0.24534 | -0.001939 | 2840.8466 | 0.2434 |  | 2925.805
2022-06-11 18:00 | 9087.122 | 17.1 | 0 | 0.26487 | -0.001939 | 2840.8271 | 0.26293 |  | 2925.805
2022-06-12 | 9092.434 | 17.1 | 0 | 0.24101 | -0.001939 | 2840.8509 | 0.23908 |  | 2925.805
2022-06-12 06:00 | 9099.344 | 17.1 | 0 | 0.20998 | -0.001939 | 2840.882 | 0.20804 |  | 2925.805
2022-06-12 12:00 | 9086.26 | 17.1 | 0 | 0.26874 | -0.001939 | 2840.8232 | 0.2668 |  | 2925.805
2022-06-12 18:00 | 9082.448 | 17.1 | 0 | 0.28586 | -0.001939 | 2840.8061 | 0.28392 |  | 2925.805
2022-06-13 | 9091.604 | 17.1 | 0 | 0.24474 | -0.001939 | 2840.8472 | 0.2428 |  | 2925.805
2022-06-13 06:00 | 9098.546 | 17.1 | 0 | 0.21357 | -0.001939 | 2840.8784 | 0.21163 |  | 2925.805
2022-06-13 12:00 | 9087.472 | 17.1 | 0 | 0.2633 | -0.001939 | 2840.8286 | 0.26136 |  | 2925.805
2022-06-13 18:00 | 9083.491 | 17.1 | 0 | 0.28118 | -0.001939 | 2840.8108 | 0.27924 |  | 2925.805
2022-06-14 | 9089.48 | 17.1 | 0 | 0.25428 | -0.001939 | 2840.8377 | 0.25234 |  | 2925.805
2022-06-14 06:00 | 9098.379 | 17.1 | 0 | 0.21432 | -0.001939 | 2840.8776 | 0.21238 |  | 2925.805
2022-06-14 12:00 | 9085.2 | 17.1 | 0 | 0.2735 | -0.001939 | 2840.8184 | 0.27156 |  | 2925.805
2022-06-14 18:00 | 9080.311 | 17.1 | 0 | 0.29546 | -0.001939 | 2840.7965 | 0.29352 |  | 2925.805
2022-06-15 | 9089.977 | 17.1 | 0 | 0.25205 | -0.001939 | 2840.8399 | 0.25011 |  | 2925.805
2022-06-15 06:00 | 9099.21 | 17.1 | 0 | 0.21058 | -0.001939 | 2840.8814 | 0.20864 |  | 2925.805
2022-06-15 12:00 | 9084.421 | 17.1 | 0 | 0.277 | -0.001939 | 2840.8149 | 0.27506 |  | 2925.805
2022-06-15 18:00 | 9079.283 | 17.1 | 0 | 0.30008 | -0.001939 | 2840.7919 | 0.29814 |  | 2925.805
2022-06-16 | 9089.613 | 17.1 | 0 | 0.25368 | -0.001939 | 2840.8383 | 0.25174 |  | 2925.805
2022-06-16 06:00 | 9098.68 | 17.1 | 0 | 0.21296 | -0.001939 | 2840.879 | 0.21102 |  | 2925.805
2022-06-20 10:39 | 9092.018 | 17.1 | 0 | 0.24288 | -0.001939 | 2840.8491 | 0.24094 |  | 2925.805
2022-06-20 10:40 | 9092.947 | 17.1 | 0 | 0.23871 | -0.001939 | 2840.8532 | 0.23677 |  | 2925.805
2022-06-20 10:40 | 9091.837 | 17.1 | 0 | 0.2437 | -0.001939 | 2840.8482 | 0.24176 |  | 2925.805
2022-06-20 10:41 | 9092.332 | 17.1 | 0 | 0.24147 | -0.001939 | 2840.8505 | 0.23953 |  | 2925.805
2022-06-20 10:42 | 9091.588 | 17.1 | 0 | 0.24481 | -0.001939 | 2840.8471 | 0.24287 |  | 2925.805
2022-06-20 12:00 | 9085.563 | 17.1 | 0 | 0.27187 | -0.001939 | 2840.8201 | 0.26993 |  | 2925.805
2022-06-20 18:00 | 9082.746 | 17.1 | 0 | 0.28452 | -0.001939 | 2840.8074 | 0.28258 |  | 2925.805
2022-06-21 | 9091.786 | 17.1 | 0 | 0.24392 | -0.001939 | 2840.848 | 0.24199 |  | 2925.805
2022-07-09 18:00 | 9082.597 | 17.1 | 0 | 0.28519 | -0.001939 | 2840.8067 | 0.28325 |  | 2925.805
2022-07-10 | 9092.152 | 17.1 | 0 | 0.24228 | -0.001939 | 2840.8497 | 0.24034 |  | 2925.805
2022-07-10 06:00 | 9096.353 | 17.1 | 0 | 0.22341 | -0.001939 | 2840.8685 | 0.22147 |  | 2925.805
2022-07-10 12:00 | 9082.134 | 17.1 | 0 | 0.28727 | -0.001939 | 2840.8047 | 0.28533 |  | 2925.805
2022-07-10 18:00 | 9082.031 | 17.1 | 0 | 0.28773 | -0.001939 | 2840.8042 | 0.28579 |  | 2925.805
2022-07-11 | 9091.072 | 17.1 | 0 | 0.24713 | -0.001939 | 2840.8448 | 0.24519 |  | 2925.805
2022-07-11 06:00 | 9098.146 | 17.1 | 0 | 0.21536 | -0.001939 | 2840.8766 | 0.21342 |  | 2925.805
2022-07-11 12:00 | 9085.083 | 17.1 | 0 | 0.27403 | -0.001939 | 2840.8179 | 0.27209 |  | 2925.805
2022-07-11 18:00 | 9077.857 | 17.1 | 0 | 0.30648 | -0.001939 | 2840.7855 | 0.30454 |  | 2925.805
2022-07-12 | 9085.466 | 17.1 | 0 | 0.27231 | -0.001939 | 2840.8196 | 0.27037 |  | 2925.805
2022-07-12 06:00 | 9091.569 | 17.1 | 0 | 0.2449 | -0.001939 | 2840.847 | 0.24296 |  | 2925.805
2022-07-12 10:48 | 9080.523 | 17.1 | 0 | 0.29451 | -0.001939 | 2840.7974 | 0.29257 |  | 2925.805
2022-07-12 10:49 | 9080.326 | 17.1 | 0 | 0.29539 | -0.001939 | 2840.7965 | 0.29345 |  | 2925.805
2022-07-12 10:49 | 9080.458 | 17.1 | 0 | 0.2948 | -0.001939 | 2840.7971 | 0.29286 |  | 2925.805
2022-07-12 12:00 | 9077.13 | 17.1 | 0 | 0.30974 | -0.001939 | 2840.7822 | 0.30781 |  | 2925.805
2022-07-12 18:00 | 9078.853 | 17.1 | 0 | 0.30201 | -0.001939 | 2840.7899 | 0.30007 |  | 2925.805
2022-07-13 | 9086.991 | 17.1 | 0 | 0.26546 | -0.001939 | 2840.8265 | 0.26352 |  | 2925.805
2022-07-13 06:00 | 9091.868 | 17.1 | 0 | 0.24356 | -0.001939 | 2840.8484 | 0.24162 |  | 2925.805
2022-07-13 12:00 | 9082.266 | 17.1 | 0 | 0.28668 | -0.001939 | 2840.8053 | 0.28474 |  | 2925.805
2022-07-13 18:00 | 9078.24 | 17.1 | 0 | 0.30476 | -0.001939 | 2840.7872 | 0.30282 |  | 2925.805
2022-07-14 | 9085.896 | 17.1 | 0 | 0.27038 | -0.001939 | 2840.8216 | 0.26844 |  | 2925.805
2022-07-14 06:00 | 9099.194 | 17.1 | 0 | 0.21065 | -0.001939 | 2840.8813 | 0.20872 |  | 2925.805
2022-07-14 12:00 | 9084.968 | 17.1 | 0 | 0.27454 | -0.001939 | 2840.8174 | 0.2726 |  | 2925.805
2022-07-14 18:00 | 9078.023 | 17.1 | 0 | 0.30573 | -0.001939 | 2840.7862 | 0.30379 |  | 2925.805
2022-07-15 | 9091.304 | 17.1 | 0 | 0.24609 | -0.001939 | 2840.8459 | 0.24415 |  | 2925.805
2022-07-15 06:00 | 9100.506 | 17.1 | 0 | 0.20476 | -0.001939 | 2840.8872 | 0.20282 |  | 2925.805
2022-07-15 12:00 | 9085.164 | 17.1 | 0 | 0.27366 | -0.001939 | 2840.8183 | 0.27172 |  | 2925.805
2022-07-15 18:00 | 9077.643 | 17.1 | 0 | 0.30744 | -0.001939 | 2840.7845 | 0.3055 |  | 2925.805
2022-07-16 | 9089.048 | 17.1 | 0 | 0.25622 | -0.001939 | 2840.8357 | 0.25428 |  | 2925.805
2022-07-16 06:00 | 9095.04 | 17.1 | 0 | 0.22931 | -0.001939 | 2840.8626 | 0.22737 |  | 2925.805
2022-07-16 12:00 | 9082.746 | 17.1 | 0 | 0.28452 | -0.001939 | 2840.8074 | 0.28258 |  | 2925.805
2022-07-16 18:00 | 9076.317 | 17.1 | 0 | 0.3134 | -0.001939 | 2840.7785 | 0.31146 |  | 2925.805
2022-07-17 | 9085.365 | 17.1 | 0 | 0.27276 | -0.001939 | 2840.8192 | 0.27082 |  | 2925.805
2022-07-17 06:00 | 9093.546 | 17.1 | 0 | 0.23602 | -0.001939 | 2840.8559 | 0.23408 |  | 2925.805
2022-07-17 12:00 | 9082.083 | 17.1 | 0 | 0.2875 | -0.001939 | 2840.8044 | 0.28556 |  | 2925.805
2022-07-17 18:00 | 9082.63 | 17.1 | 0 | 0.28504 | -0.001939 | 2840.8069 | 0.2831 |  | 2925.805
2022-07-18 | 9091.752 | 17.1 | 0 | 0.24408 | -0.001939 | 2840.8479 | 0.24214 |  | 2925.805
2022-07-18 06:00 | 9097.765 | 17.1 | 0 | 0.21707 | -0.001939 | 2840.8749 | 0.21513 |  | 2925.805
2022-07-18 12:00 | 9095.04 | 17.1 | 0 | 0.22931 | -0.001939 | 2840.8626 | 0.22737 |  | 2925.805
2022-07-18 18:00 | 9092.417 | 17.1 | 0 | 0.24109 | -0.001939 | 2840.8508 | 0.23915 |  | 2925.805
2022-07-19 | 9099.061 | 17.1 | 0 | 0.21125 | -0.001939 | 2840.8807 | 0.20931 |  | 2925.805
2022-07-19 06:00 | 9102.7 | 17.1 | 0 | 0.19491 | -0.001939 | 2840.897 | 0.19297 |  | 2925.805
2022-07-19 12:00 | 9087.653 | 17.1 | 0 | 0.26249 | -0.001939 | 2840.8295 | 0.26055 |  | 2925.805
2022-07-19 18:00 | 9085.397 | 17.1 | 0 | 0.27262 | -0.001939 | 2840.8193 | 0.27068 |  | 2925.805
2022-07-20 | 9098.563 | 17.1 | 0 | 0.21349 | -0.001939 | 2840.8785 | 0.21155 |  | 2925.805
2022-07-20 06:00 | 9105.28 | 17.1 | 0 | 0.18332 | -0.001939 | 2840.9086 | 0.18138 |  | 2925.805
2022-07-20 12:00 | 9088.899 | 17.1 | 0 | 0.25689 | -0.001939 | 2840.835 | 0.25495 |  | 2925.805
2022-07-20 18:00 | 9085.448 | 17.1 | 0 | 0.27239 | -0.001939 | 2840.8196 | 0.27045 |  | 2925.805
2022-07-21 | 9096.749 | 17.1 | 0 | 0.22164 | -0.001939 | 2840.8703 | 0.2197 |  | 2925.805
2022-07-21 06:00 | 9102.918 | 17.1 | 0 | 0.19393 | -0.001939 | 2840.898 | 0.19199 |  | 2925.805
2022-07-21 12:00 | 9087.803 | 17.1 | 0 | 0.26181 | -0.001939 | 2840.8301 | 0.25987 |  | 2925.805
2022-07-21 18:00 | 9085.2 | 17.1 | 0 | 0.2735 | -0.001939 | 2840.8184 | 0.27156 |  | 2925.805
2022-07-22 | 9094.857 | 17.1 | 0 | 0.23013 | -0.001939 | 2840.8618 | 0.22819 |  | 2925.805
2022-07-22 06:00 | 9105.53 | 17.1 | 0 | 0.1822 | -0.001939 | 2840.9097 | 0.18026 |  | 2925.805
2022-07-22 12:00 | 9092.152 | 17.1 | 0 | 0.24228 | -0.001939 | 2840.8497 | 0.24034 |  | 2925.805
2022-07-22 18:00 | 9084.701 | 17.1 | 0 | 0.27574 | -0.001939 | 2840.8162 | 0.2738 |  | 2925.805
2022-07-23 | 9096.069 | 17.1 | 0 | 0.22469 | -0.001939 | 2840.8672 | 0.22275 |  | 2925.805
2022-07-23 06:00 | 9106.327 | 17.1 | 0 | 0.17862 | -0.001939 | 2840.9133 | 0.17668 |  | 2925.805
2022-07-23 12:00 | 9090.061 | 17.1 | 0 | 0.25167 | -0.001939 | 2840.8403 | 0.24973 |  | 2925.805
2022-07-23 18:00 | 9080.924 | 17.1 | 0 | 0.29271 | -0.001939 | 2840.7992 | 0.29077 |  | 2925.805
2022-07-24 | 9091.255 | 17.1 | 0 | 0.24631 | -0.001939 | 2840.8456 | 0.24437 |  | 2925.805
2022-07-24 06:00 | 9100.257 | 17.1 | 0 | 0.20588 | -0.001939 | 2840.8861 | 0.20394 |  | 2925.805
2022-07-24 12:00 | 9087.556 | 17.1 | 0 | 0.26292 | -0.001939 | 2840.829 | 0.26098 |  | 2925.805
2022-07-24 18:00 | 9084.835 | 17.1 | 0 | 0.27514 | -0.001939 | 2840.8168 | 0.2732 |  | 2925.805
2022-07-25 | 9093.279 | 17.1 | 0 | 0.23722 | -0.001939 | 2840.8547 | 0.23528 |  | 2925.805
2022-07-25 06:00 | 9099.675 | 17.1 | 0 | 0.20849 | -0.001939 | 2840.8834 | 0.20656 |  | 2925.805
2022-07-25 12:00 | 9092.748 | 17.1 | 0 | 0.2396 | -0.001939 | 2840.8523 | 0.23766 |  | 2925.805
2022-07-25 18:00 | 9087.486 | 17.1 | 0 | 0.26324 | -0.001939 | 2840.8287 | 0.2613 |  | 2925.805
2022-07-26 | 9098.896 | 17.1 | 0 | 0.21199 | -0.001939 | 2840.8799 | 0.21005 |  | 2925.805
2022-07-26 06:00 | 9104.832 | 17.1 | 0 | 0.18533 | -0.001939 | 2840.9066 | 0.1834 |  | 2925.805
2022-07-26 12:00 | 9098.695 | 17.1 | 0 | 0.2129 | -0.001939 | 2840.879 | 0.21096 |  | 2925.805
2022-07-26 18:00 | 9099.226 | 17.1 | 0 | 0.21051 | -0.001939 | 2840.8814 | 0.20857 |  | 2925.805
2022-07-27 | 9105.113 | 17.1 | 0 | 0.18407 | -0.001939 | 2840.9079 | 0.18213 |  | 2925.805
2022-07-27 06:00 | 9108.926 | 17.1 | 0 | 0.16695 | -0.001939 | 2840.925 | 0.16501 |  | 2925.805
2022-07-27 12:00 | 9093.993 | 17.1 | 0 | 0.23401 | -0.001939 | 2840.8579 | 0.23207 |  | 2925.805
2022-07-27 18:00 | 9092.465 | 17.1 | 0 | 0.24087 | -0.001939 | 2840.8511 | 0.23894 |  | 2925.805
2022-07-28 | 9102.135 | 17.1 | 0 | 0.19745 | -0.001939 | 2840.8945 | 0.19551 |  | 2925.805
2022-07-28 06:00 | 9109.207 | 17.1 | 0 | 0.16569 | -0.001939 | 2840.9263 | 0.16375 |  | 2925.805
2022-07-28 12:00 | 9095.256 | 17.1 | 0 | 0.22834 | -0.001939 | 2840.8636 | 0.2264 |  | 2925.805
2022-07-28 18:00 | 9092.633 | 17.1 | 0 | 0.24012 | -0.001939 | 2840.8518 | 0.23818 |  | 2925.805
2022-07-29 | 9100.157 | 17.1 | 0 | 0.20633 | -0.001939 | 2840.8856 | 0.20439 |  | 2925.805
2022-07-29 06:00 | 9107.908 | 17.1 | 0 | 0.17152 | -0.001939 | 2840.9204 | 0.16958 |  | 2925.805
2022-07-29 12:00 | 9092.732 | 17.1 | 0 | 0.23968 | -0.001939 | 2840.8523 | 0.23774 |  | 2925.805
2022-07-29 18:00 | 9091.752 | 17.1 | 0 | 0.24408 | -0.001939 | 2840.8479 | 0.24214 |  | 2925.805
2022-07-30 | 9101.472 | 17.1 | 0 | 0.20042 | -0.001939 | 2840.8915 | 0.19849 |  | 2925.805
2022-07-30 06:00 | 9110.139 | 17.1 | 0 | 0.1615 | -0.001939 | 2840.9304 | 0.15956 |  | 2925.805
2022-07-30 12:00 | 9094.094 | 17.1 | 0 | 0.23356 | -0.001939 | 2840.8584 | 0.23162 |  | 2925.805
2022-07-30 18:00 | 9090.193 | 17.1 | 0 | 0.25108 | -0.001939 | 2840.8409 | 0.24914 |  | 2925.805
2022-07-31 | 9098.048 | 17.1 | 0 | 0.2158 | -0.001939 | 2840.8761 | 0.21386 |  | 2925.805
2022-07-31 06:00 | 9107.926 | 17.1 | 0 | 0.17144 | -0.001939 | 2840.9205 | 0.1695 |  | 2925.805
2022-07-31 12:00 | 9094.44 | 17.1 | 0 | 0.23201 | -0.001939 | 2840.8599 | 0.23007 |  | 2925.805
2022-07-31 18:00 | 9088.087 | 17.1 | 0 | 0.26054 | -0.001939 | 2840.8314 | 0.2586 |  | 2925.805
2022-08-01 | 9099.394 | 17.1 | 0 | 0.20976 | -0.001939 | 2840.8822 | 0.20782 |  | 2925.805
2022-08-01 06:00 | 9107.926 | 17.1 | 0 | 0.17144 | -0.001939 | 2840.9205 | 0.1695 |  | 2925.805
2022-08-01 12:00 | 9092.384 | 17.1 | 0 | 0.24124 | -0.001939 | 2840.8507 | 0.2393 |  | 2925.805
2022-08-01 18:00 | 9087.106 | 17.1 | 0 | 0.26494 | -0.001939 | 2840.827 | 0.263 |  | 2925.805
2022-08-02 | 9092.698 | 17.1 | 0 | 0.23983 | -0.001939 | 2840.8521 | 0.23789 |  | 2925.805
2022-08-02 06:00 | 9102.47 | 17.1 | 0 | 0.19594 | -0.001939 | 2840.896 | 0.194 |  | 2925.805
2022-08-02 12:00 | 9092.384 | 17.1 | 0 | 0.24124 | -0.001939 | 2840.8507 | 0.2393 |  | 2925.805
2022-08-02 18:00 | 9089.546 | 17.1 | 0 | 0.25398 | -0.001939 | 2840.838 | 0.25205 |  | 2925.805
2022-08-03 | 9100.425 | 17.1 | 0 | 0.20513 | -0.001939 | 2840.8868 | 0.20319 |  | 2925.805
2022-08-03 06:00 | 9107.459 | 17.1 | 0 | 0.17354 | -0.001939 | 2840.9184 | 0.1716 |  | 2925.805
2022-08-03 12:00 | 9095.322 | 17.1 | 0 | 0.22804 | -0.001939 | 2840.8639 | 0.2261 |  | 2925.805
2022-08-03 18:00 | 9091.669 | 17.1 | 0 | 0.24445 | -0.001939 | 2840.8475 | 0.24251 |  | 2925.805
2022-08-04 | 9100.54 | 17.1 | 0 | 0.20461 | -0.001939 | 2840.8873 | 0.20267 |  | 2925.805
2022-08-04 06:00 | 9105.579 | 17.1 | 0 | 0.18198 | -0.001939 | 2840.91 | 0.18004 |  | 2925.805
2022-08-04 12:00 | 9098.081 | 17.1 | 0 | 0.21565 | -0.001939 | 2840.8763 | 0.21371 |  | 2925.805
2022-08-04 18:00 | 9098.379 | 17.1 | 0 | 0.21432 | -0.001939 | 2840.8776 | 0.21238 |  | 2925.805
2022-08-05 | 9103.484 | 17.1 | 0 | 0.19139 | -0.001939 | 2840.9006 | 0.18945 |  | 2925.805
2022-08-05 06:00 | 9110.772 | 17.1 | 0 | 0.15866 | -0.001939 | 2840.9333 | 0.15672 |  | 2925.805
2022-08-05 12:00 | 9101.77 | 17.1 | 0 | 0.19909 | -0.001939 | 2840.8929 | 0.19715 |  | 2925.805
2022-08-05 18:00 | 9097.748 | 17.1 | 0 | 0.21715 | -0.001939 | 2840.8748 | 0.21521 |  | 2925.805
2022-08-06 | 9105.328 | 17.1 | 0 | 0.18311 | -0.001939 | 2840.9088 | 0.18117 |  | 2925.805
2022-08-06 06:00 | 9110.889 | 17.1 | 0 | 0.15813 | -0.001939 | 2840.9338 | 0.15619 |  | 2925.805
2022-08-06 12:00 | 9103.301 | 17.1 | 0 | 0.19221 | -0.001939 | 2840.8997 | 0.19027 |  | 2925.805
2022-08-06 18:00 | 9098.014 | 17.1 | 0 | 0.21595 | -0.001939 | 2840.876 | 0.21402 |  | 2925.805
2022-08-07 | 9104.681 | 17.1 | 0 | 0.18601 | -0.001939 | 2840.9059 | 0.18407 |  | 2925.805
2022-08-07 06:00 | 9109.689 | 17.1 | 0 | 0.16352 | -0.001939 | 2840.9284 | 0.16158 |  | 2925.805
2022-08-07 12:00 | 9100.257 | 17.1 | 0 | 0.20588 | -0.001939 | 2840.8861 | 0.20394 |  | 2925.805
2022-08-07 18:00 | 9097.331 | 17.1 | 0 | 0.21902 | -0.001939 | 2840.8729 | 0.21708 |  | 2925.805
2022-08-08 | 9105.744 | 17.1 | 0 | 0.18124 | -0.001939 | 2840.9107 | 0.1793 |  | 2925.805
2022-08-08 06:00 | 9113.354 | 17.1 | 0 | 0.14706 | -0.001939 | 2840.9449 | 0.14512 |  | 2925.805
2022-08-08 12:00 | 9101.472 | 17.1 | 0 | 0.20042 | -0.001939 | 2840.8915 | 0.19849 |  | 2925.805
2022-08-08 18:00 | 9098.513 | 17.1 | 0 | 0.21371 | -0.001939 | 2840.8782 | 0.21177 |  | 2925.805
2022-08-09 | 9103.949 | 17.1 | 0 | 0.1893 | -0.001939 | 2840.9026 | 0.18736 |  | 2925.805
2022-08-09 06:00 | 9110.589 | 17.1 | 0 | 0.15948 | -0.001939 | 2840.9325 | 0.15754 |  | 2925.805
2022-08-09 12:00 | 9097.199 | 17.1 | 0 | 0.21961 | -0.001939 | 2840.8723 | 0.21768 |  | 2925.805
2022-08-09 18:00 | 9100.34 | 17.1 | 0 | 0.20551 | -0.001939 | 2840.8864 | 0.20357 |  | 2925.805
2022-08-10 | 9106.395 | 17.1 | 0 | 0.17832 | -0.001939 | 2840.9136 | 0.17638 |  | 2925.805
2022-08-10 06:00 | 9112.486 | 17.1 | 0 | 0.15096 | -0.001939 | 2840.941 | 0.14902 |  | 2925.805
2022-08-10 12:00 | 9105.328 | 17.1 | 0 | 0.18311 | -0.001939 | 2840.9088 | 0.18117 |  | 2925.805
2022-08-10 18:00 | 9103.616 | 17.1 | 0 | 0.1908 | -0.001939 | 2840.9011 | 0.18886 |  | 2925.805
2022-08-11 | 9110.605 | 17.1 | 0 | 0.15941 | -0.001939 | 2840.9325 | 0.15747 |  | 2925.805
2022-08-11 06:00 | 9115.903 | 17.1 | 0 | 0.13561 | -0.001939 | 2840.9563 | 0.13368 |  | 2925.805
2022-08-11 12:00 | 9100.655 | 17.1 | 0 | 0.20409 | -0.001939 | 2840.8878 | 0.20215 |  | 2925.805
2022-08-11 18:00 | 9099.559 | 17.1 | 0 | 0.20902 | -0.001939 | 2840.8829 | 0.20708 |  | 2925.805
2022-08-12 | 9106.228 | 17.1 | 0 | 0.17907 | -0.001939 | 2840.9129 | 0.17713 |  | 2925.805
2022-08-12 06:00 | 9114.47 | 17.1 | 0 | 0.14205 | -0.001939 | 2840.9499 | 0.14011 |  | 2925.805
2022-08-12 12:00 | 9099.409 | 17.1 | 0 | 0.20969 | -0.001939 | 2840.8822 | 0.20775 |  | 2925.805
2022-08-12 18:00 | 9096.153 | 17.1 | 0 | 0.22431 | -0.001939 | 2840.8676 | 0.22237 |  | 2925.805
2022-08-13 | 9103.415 | 17.1 | 0 | 0.1917 | -0.001939 | 2840.9002 | 0.18976 |  | 2925.805
2022-08-13 06:00 | 9111.454 | 17.1 | 0 | 0.1556 | -0.001939 | 2840.9363 | 0.15366 |  | 2925.805
2022-08-13 12:00 | 9098.162 | 17.1 | 0 | 0.21529 | -0.001939 | 2840.8766 | 0.21335 |  | 2925.805
2022-08-13 18:00 | 9092.083 | 17.1 | 0 | 0.24259 | -0.001939 | 2840.8493 | 0.24065 |  | 2925.805
2022-08-14 | 9102.037 | 17.1 | 0 | 0.19789 | -0.001939 | 2840.8941 | 0.19595 |  | 2925.805
2022-08-14 06:00 | 9111.653 | 17.1 | 0 | 0.1547 | -0.001939 | 2840.9372 | 0.15276 |  | 2925.805
2022-08-14 12:00 | 9097.35 | 17.1 | 0 | 0.21894 | -0.001939 | 2840.873 | 0.217 |  | 2925.805
2022-08-14 18:00 | 9092.5 | 17.1 | 0 | 0.24072 | -0.001939 | 2840.8512 | 0.23878 |  | 2925.805
2022-08-15 | 9101.785 | 17.1 | 0 | 0.19902 | -0.001939 | 2840.8929 | 0.19708 |  | 2925.805
2022-08-15 06:00 | 9111.669 | 17.1 | 0 | 0.15463 | -0.001939 | 2840.9373 | 0.15269 |  | 2925.805
2022-08-15 12:00 | 9094.593 | 17.1 | 0 | 0.23132 | -0.001939 | 2840.8606 | 0.22938 |  | 2925.805
2022-08-15 18:00 | 9088.366 | 17.1 | 0 | 0.25928 | -0.001939 | 2840.8327 | 0.25734 |  | 2925.805
2022-08-16 | 9099.691 | 17.1 | 0 | 0.20842 | -0.001939 | 2840.8835 | 0.20648 |  | 2925.805
2022-08-16 06:00 | 9108.741 | 17.1 | 0 | 0.16778 | -0.001939 | 2840.9242 | 0.16584 |  | 2925.805
2022-08-16 12:00 | 9090.84 | 17.1 | 0 | 0.24817 | -0.001939 | 2840.8438 | 0.24623 |  | 2925.805
2022-08-16 18:00 | 9085.481 | 17.1 | 0 | 0.27224 | -0.001939 | 2840.8197 | 0.2703 |  | 2925.805
2022-08-17 | 9095.506 | 17.1 | 0 | 0.22722 | -0.001939 | 2840.8647 | 0.22528 |  | 2925.805
2022-08-17 06:00 | 9105.611 | 17.1 | 0 | 0.18184 | -0.001939 | 2840.9101 | 0.1799 |  | 2925.805
2022-08-17 12:00 | 9089.08 | 17.1 | 0 | 0.25608 | -0.001939 | 2840.8359 | 0.25414 |  | 2925.805
2022-08-17 18:00 | 9089.512 | 17.1 | 0 | 0.25414 | -0.001939 | 2840.8378 | 0.2522 |  | 2925.805
2022-08-18 | 9097.765 | 17.1 | 0 | 0.21707 | -0.001939 | 2840.8749 | 0.21513 |  | 2925.805
2022-08-18 06:00 | 9108.094 | 17.1 | 0 | 0.17068 | -0.001939 | 2840.9213 | 0.16875 |  | 2925.805
2022-08-18 12:00 | 9091.669 | 17.1 | 0 | 0.24445 | -0.001939 | 2840.8475 | 0.24251 |  | 2925.805
2022-08-18 18:00 | 9084.951 | 17.1 | 0 | 0.27462 | -0.001939 | 2840.8173 | 0.27268 |  | 2925.805
2022-08-19 | 9091.818 | 17.1 | 0 | 0.24378 | -0.001939 | 2840.8482 | 0.24184 |  | 2925.805
2022-08-19 06:00 | 9102.483 | 17.1 | 0 | 0.19588 | -0.001939 | 2840.8961 | 0.19394 |  | 2925.805
2022-08-19 12:00 | 9088.632 | 17.1 | 0 | 0.25809 | -0.001939 | 2840.8339 | 0.25615 |  | 2925.805
2022-08-19 18:00 | 9091.604 | 17.1 | 0 | 0.24474 | -0.001939 | 2840.8472 | 0.2428 |  | 2925.805
2022-08-20 | 9101.869 | 17.1 | 0 | 0.19864 | -0.001939 | 2840.8933 | 0.1967 |  | 2925.805
2022-08-20 06:00 | 9105.744 | 17.1 | 0 | 0.18124 | -0.001939 | 2840.9107 | 0.1793 |  | 2925.805
2022-08-20 11:04 | 9095.654 | 17.1 | 0 | 0.22655 | -0.001939 | 2840.8654 | 0.22461 |  | 2925.805
2022-08-20 11:05 | 9095.537 | 17.1 | 0 | 0.22708 | -0.001939 | 2840.8649 | 0.22514 |  | 2925.805
2022-08-20 12:00 | 9092.134 | 17.1 | 0 | 0.24236 | -0.001939 | 2840.8496 | 0.24042 |  | 2925.805
2022-08-20 18:00 | 9088.782 | 17.1 | 0 | 0.25742 | -0.001939 | 2840.8345 | 0.25548 |  | 2925.805
2022-08-21 | 9098.33 | 17.1 | 0 | 0.21454 | -0.001939 | 2840.8774 | 0.2126 |  | 2925.805
2022-08-21 06:00 | 9105.081 | 17.1 | 0 | 0.18422 | -0.001939 | 2840.9077 | 0.18228 |  | 2925.805
2022-08-21 12:00 | 9092.633 | 17.1 | 0 | 0.24012 | -0.001939 | 2840.8518 | 0.23818 |  | 2925.805
2022-08-21 18:00 | 9092.566 | 17.1 | 0 | 0.24042 | -0.001939 | 2840.8515 | 0.23848 |  | 2925.805
2022-08-22 | 9101.589 | 17.1 | 0 | 0.1999 | -0.001939 | 2840.892 | 0.19796 |  | 2925.805
2022-08-22 06:00 | 9108.523 | 17.1 | 0 | 0.16876 | -0.001939 | 2840.9232 | 0.16682 |  | 2925.805
2022-08-22 12:00 | 9090.989 | 17.1 | 0 | 0.2475 | -0.001939 | 2840.8444 | 0.24556 |  | 2925.805
2022-08-22 18:00 | 9092.45 | 17.1 | 0 | 0.24094 | -0.001939 | 2840.851 | 0.239 |  | 2925.805
2022-08-23 | 9105.813 | 17.1 | 0 | 0.18093 | -0.001939 | 2840.911 | 0.17899 |  | 2925.805
2022-08-23 06:00 | 9112.721 | 17.1 | 0 | 0.14991 | -0.001939 | 2840.942 | 0.14797 |  | 2925.805
2022-08-23 12:00 | 9093.661 | 17.1 | 0 | 0.2355 | -0.001939 | 2840.8564 | 0.23356 |  | 2925.805
2022-08-23 18:00 | 9092.134 | 17.1 | 0 | 0.24236 | -0.001939 | 2840.8496 | 0.24042 |  | 2925.805
2022-08-24 | 9105.328 | 17.1 | 0 | 0.18311 | -0.001939 | 2840.9088 | 0.18117 |  | 2925.805
2022-08-24 06:00 | 9113.037 | 17.1 | 0 | 0.14849 | -0.001939 | 2840.9435 | 0.14655 |  | 2925.805
2022-08-24 12:00 | 9096.651 | 17.1 | 0 | 0.22208 | -0.001939 | 2840.8699 | 0.22014 |  | 2925.805
2022-08-24 18:00 | 9093.527 | 17.1 | 0 | 0.23611 | -0.001939 | 2840.8558 | 0.23417 |  | 2925.805
2022-08-25 | 9105.596 | 17.1 | 0 | 0.1819 | -0.001939 | 2840.91 | 0.17996 |  | 2925.805
2022-08-25 06:00 | 9111.571 | 17.1 | 0 | 0.15507 | -0.001939 | 2840.9369 | 0.15313 |  | 2925.805
2022-08-25 12:00 | 9095.271 | 17.1 | 0 | 0.22827 | -0.001939 | 2840.8637 | 0.22633 |  | 2925.805
2022-08-25 18:00 | 9092.384 | 17.1 | 0 | 0.24124 | -0.001939 | 2840.8507 | 0.2393 |  | 2925.805
2022-08-26 | 9101.669 | 17.1 | 0 | 0.19954 | -0.001939 | 2840.8924 | 0.1976 |  | 2925.805
2022-08-26 06:00 | 9110.288 | 17.1 | 0 | 0.16083 | -0.001939 | 2840.9311 | 0.15889 |  | 2925.805
2022-08-26 12:00 | 9092.766 | 17.1 | 0 | 0.23952 | -0.001939 | 2840.8524 | 0.23758 |  | 2925.805
2022-08-26 18:00 | 9090.11 | 17.1 | 0 | 0.25145 | -0.001939 | 2840.8405 | 0.24951 |  | 2925.805
2022-08-27 | 9099.626 | 17.1 | 0 | 0.20871 | -0.001939 | 2840.8832 | 0.20678 |  | 2925.805
2022-08-27 06:00 | 9108.973 | 17.1 | 0 | 0.16674 | -0.001939 | 2840.9252 | 0.1648 |  | 2925.805
2022-08-27 12:00 | 9094.343 | 17.1 | 0 | 0.23244 | -0.001939 | 2840.8595 | 0.2305 |  | 2925.805
2022-08-27 18:00 | 9092.417 | 17.1 | 0 | 0.24109 | -0.001939 | 2840.8508 | 0.23915 |  | 2925.805
2022-08-28 | 9100.124 | 17.1 | 0 | 0.20648 | -0.001939 | 2840.8855 | 0.20454 |  | 2925.805
2022-08-28 06:00 | 9106.928 | 17.1 | 0 | 0.17592 | -0.001939 | 2840.916 | 0.17398 |  | 2925.805
2022-08-28 12:00 | 9096.005 | 17.1 | 0 | 0.22498 | -0.001939 | 2840.867 | 0.22304 |  | 2925.805
2022-08-28 18:00 | 9095.889 | 17.1 | 0 | 0.2255 | -0.001939 | 2840.8664 | 0.22356 |  | 2925.805
2022-08-29 | 9105.512 | 17.1 | 0 | 0.18228 | -0.001939 | 2840.9097 | 0.18034 |  | 2925.805
2022-08-29 06:00 | 9110.539 | 17.1 | 0 | 0.1597 | -0.001939 | 2840.9322 | 0.15777 |  | 2925.805
2022-08-29 12:00 | 9099.941 | 17.1 | 0 | 0.2073 | -0.001939 | 2840.8846 | 0.20536 |  | 2925.805
2022-08-29 18:00 | 9100.489 | 17.1 | 0 | 0.20484 | -0.001939 | 2840.8871 | 0.2029 |  | 2925.805
2022-08-30 | 9109.356 | 17.1 | 0 | 0.16502 | -0.001939 | 2840.9269 | 0.16308 |  | 2925.805
2022-08-30 06:00 | 9112.671 | 17.1 | 0 | 0.15013 | -0.001939 | 2840.9418 | 0.14819 |  | 2925.805
2022-08-30 12:00 | 9103.398 | 17.1 | 0 | 0.19177 | -0.001939 | 2840.9002 | 0.18984 |  | 2925.805
2022-08-30 18:00 | 9103.301 | 17.1 | 0 | 0.19221 | -0.001939 | 2840.8997 | 0.19027 |  | 2925.805
2022-08-31 | 9107.809 | 17.1 | 0 | 0.17196 | -0.001939 | 2840.92 | 0.17003 |  | 2925.805
2022-08-31 06:00 | 9112.354 | 17.1 | 0 | 0.15155 | -0.001939 | 2840.9404 | 0.14961 |  | 2925.805
2022-08-31 12:00 | 9098.728 | 17.1 | 0 | 0.21275 | -0.001939 | 2840.8792 | 0.21081 |  | 2925.805
2022-08-31 18:00 | 9091.868 | 17.1 | 0 | 0.24356 | -0.001939 | 2840.8484 | 0.24162 |  | 2925.805
2022-09-01 | 9101.189 | 17.1 | 0 | 0.2017 | -0.001939 | 2840.8902 | 0.19976 |  | 2925.805
2022-09-01 06:00 | 9110.238 | 17.1 | 0 | 0.16106 | -0.001939 | 2840.9309 | 0.15912 |  | 2925.805
2022-09-01 12:00 | 9094.191 | 17.1 | 0 | 0.23312 | -0.001939 | 2840.8588 | 0.23118 |  | 2925.805
2022-09-01 18:00 | 9088.283 | 17.1 | 0 | 0.25966 | -0.001939 | 2840.8323 | 0.25772 |  | 2925.805
2022-09-02 | 9099.327 | 17.1 | 0 | 0.21006 | -0.001939 | 2840.8819 | 0.20812 |  | 2925.805
2022-09-02 06:00 | 9108.808 | 17.1 | 0 | 0.16748 | -0.001939 | 2840.9245 | 0.16554 |  | 2925.805
2022-09-02 12:00 | 9092.018 | 17.1 | 0 | 0.24288 | -0.001939 | 2840.8491 | 0.24094 |  | 2925.805
2022-09-02 18:00 | 9088.019 | 17.1 | 0 | 0.26084 | -0.001939 | 2840.8311 | 0.2589 |  | 2925.805
2022-09-03 | 9098.96 | 17.1 | 0 | 0.21171 | -0.001939 | 2840.8802 | 0.20977 |  | 2925.805
2022-09-03 06:00 | 9106.777 | 17.1 | 0 | 0.1766 | -0.001939 | 2840.9153 | 0.17466 |  | 2925.805
2022-09-03 12:00 | 9098.779 | 17.1 | 0 | 0.21252 | -0.001939 | 2840.8794 | 0.21058 |  | 2925.805
2022-09-03 18:00 | 9095.756 | 17.1 | 0 | 0.22609 | -0.001939 | 2840.8658 | 0.22416 |  | 2925.805
2022-09-04 | 9106.028 | 17.1 | 0 | 0.17996 | -0.001939 | 2840.912 | 0.17802 |  | 2925.805
2022-09-04 06:00 | 9111.272 | 17.1 | 0 | 0.15641 | -0.001939 | 2840.9355 | 0.15447 |  | 2925.805
2022-09-04 12:00 | 9093.611 | 17.1 | 0 | 0.23573 | -0.001939 | 2840.8562 | 0.23379 |  | 2925.805
2022-09-04 18:00 | 9097.897 | 17.1 | 0 | 0.21648 | -0.001939 | 2840.8755 | 0.21454 |  | 2925.805
2022-09-05 | 9105.778 | 17.1 | 0 | 0.18109 | -0.001939 | 2840.9109 | 0.17915 |  | 2925.805
2022-09-05 06:00 | 9111.071 | 17.1 | 0 | 0.15732 | -0.001939 | 2840.9346 | 0.15538 |  | 2925.805
2022-09-05 12:00 | 9092.748 | 17.1 | 0 | 0.2396 | -0.001939 | 2840.8523 | 0.23766 |  | 2925.805
2022-09-05 18:00 | 9095.455 | 17.1 | 0 | 0.22745 | -0.001939 | 2840.8645 | 0.22551 |  | 2925.805
2022-09-06 | 9105.431 | 17.1 | 0 | 0.18264 | -0.001939 | 2840.9093 | 0.18071 |  | 2925.805
2022-09-06 06:00 | 9111.188 | 17.1 | 0 | 0.15679 | -0.001939 | 2840.9351 | 0.15485 |  | 2925.805
2022-09-06 12:00 | 9092.913 | 17.1 | 0 | 0.23886 | -0.001939 | 2840.8531 | 0.23692 |  | 2925.805
2022-09-06 18:00 | 9090.357 | 17.1 | 0 | 0.25034 | -0.001939 | 2840.8416 | 0.2484 |  | 2925.805
2022-09-07 | 9098.479 | 17.1 | 0 | 0.21387 | -0.001939 | 2840.8781 | 0.21193 |  | 2925.805
2022-09-07 06:00 | 9104.664 | 17.1 | 0 | 0.18609 | -0.001939 | 2840.9058 | 0.18415 |  | 2925.805
2022-09-07 12:00 | 9087.288 | 17.1 | 0 | 0.26412 | -0.001939 | 2840.8278 | 0.26219 |  | 2925.805
2022-09-07 18:00 | 9085.531 | 17.1 | 0 | 0.27202 | -0.001939 | 2840.8199 | 0.27008 |  | 2925.805
2022-09-08 | 9094.542 | 17.1 | 0 | 0.23155 | -0.001939 | 2840.8604 | 0.22961 |  | 2925.805
2022-09-08 06:00 | 9104.397 | 17.1 | 0 | 0.18729 | -0.001939 | 2840.9047 | 0.18535 |  | 2925.805
2022-09-08 12:00 | 9088.815 | 17.1 | 0 | 0.25727 | -0.001939 | 2840.8347 | 0.25533 |  | 2925.805
2022-09-08 18:00 | 9085.248 | 17.1 | 0 | 0.27329 | -0.001939 | 2840.8187 | 0.27135 |  | 2925.805
2022-09-09 | 9094.89 | 17.1 | 0 | 0.22998 | -0.001939 | 2840.862 | 0.22805 |  | 2925.805
2022-09-09 06:00 | 9105.362 | 17.1 | 0 | 0.18295 | -0.001939 | 2840.909 | 0.18102 |  | 2925.805
2022-09-09 12:00 | 9089.412 | 17.1 | 0 | 0.25459 | -0.001939 | 2840.8374 | 0.25265 |  | 2925.805
2022-09-09 18:00 | 9088.268 | 17.1 | 0 | 0.25972 | -0.001939 | 2840.8322 | 0.25778 |  | 2925.805
2022-09-10 | 9098.977 | 17.1 | 0 | 0.21163 | -0.001939 | 2840.8803 | 0.20969 |  | 2925.805
2022-09-10 06:00 | 9105.828 | 17.1 | 0 | 0.18086 | -0.001939 | 2840.9111 | 0.17892 |  | 2925.805
2022-09-10 12:00 | 9094.976 | 17.1 | 0 | 0.2296 | -0.001939 | 2840.8623 | 0.22766 |  | 2925.805
2022-09-10 18:00 | 9091.669 | 17.1 | 0 | 0.24445 | -0.001939 | 2840.8475 | 0.24251 |  | 2925.805
2022-09-11 | 9101.704 | 17.1 | 0 | 0.19938 | -0.001939 | 2840.8926 | 0.19744 |  | 2925.805
2022-09-11 06:00 | 9108.758 | 17.1 | 0 | 0.1677 | -0.001939 | 2840.9242 | 0.16576 |  | 2925.805
2022-09-11 12:00 | 9089.597 | 17.1 | 0 | 0.25375 | -0.001939 | 2840.8382 | 0.25182 |  | 2925.805
2022-09-11 18:00 | 9088.002 | 17.1 | 0 | 0.26092 | -0.001939 | 2840.831 | 0.25898 |  | 2925.805
2022-09-12 | 9096.951 | 17.1 | 0 | 0.22073 | -0.001939 | 2840.8712 | 0.21879 |  | 2925.805
2022-09-12 06:00 | 9106.209 | 17.1 | 0 | 0.17915 | -0.001939 | 2840.9128 | 0.17721 |  | 2925.805
2022-09-12 12:00 | 9093.03 | 17.1 | 0 | 0.23834 | -0.001939 | 2840.8536 | 0.2364 |  | 2925.805
2022-09-12 18:00 | 9089.347 | 17.1 | 0 | 0.25488 | -0.001939 | 2840.8371 | 0.25294 |  | 2925.805
2022-09-13 | 9099.145 | 17.1 | 0 | 0.21087 | -0.001939 | 2840.8811 | 0.20894 |  | 2925.805
2022-09-13 06:00 | 9103.566 | 17.1 | 0 | 0.19102 | -0.001939 | 2840.9009 | 0.18908 |  | 2925.805
2022-09-13 12:00 | 9084.983 | 17.1 | 0 | 0.27448 | -0.001939 | 2840.8175 | 0.27254 |  | 2925.805
2022-09-13 18:00 | 9084.521 | 17.1 | 0 | 0.27655 | -0.001939 | 2840.8154 | 0.27461 |  | 2925.805
2022-09-14 | 9092.036 | 17.1 | 0 | 0.2428 | -0.001939 | 2840.8491 | 0.24086 |  | 2925.805
2022-09-14 06:00 | 9098.63 | 17.1 | 0 | 0.21319 | -0.001939 | 2840.8788 | 0.21125 |  | 2925.805
2022-09-14 09:46 | 9095.04 | 17.1 | 0 | 0.22931 | -0.001939 | 2840.8626 | 0.22737 |  | 2925.805
2022-09-14 12:00 | 9091.837 | 17.1 | 0 | 0.2437 | -0.001939 | 2840.8482 | 0.24176 |  | 2925.805
2022-09-14 18:00 | 9087.255 | 17.1 | 0 | 0.26427 | -0.001939 | 2840.8277 | 0.26233 |  | 2925.805
2022-09-15 | 9099.061 | 17.1 | 0 | 0.21125 | -0.001939 | 2840.8807 | 0.20931 |  | 2925.805
2022-09-15 06:00 | 9103.267 | 17.1 | 0 | 0.19236 | -0.001939 | 2840.8996 | 0.19042 |  | 2925.805
2022-09-15 12:00 | 9095.672 | 17.1 | 0 | 0.22647 | -0.001939 | 2840.8655 | 0.22453 |  | 2925.805
2022-09-15 18:00 | 9091.818 | 17.1 | 0 | 0.24378 | -0.001939 | 2840.8482 | 0.24184 |  | 2925.805
2022-09-16 | 9098.081 | 17.1 | 0 | 0.21565 | -0.001939 | 2840.8763 | 0.21371 |  | 2925.805
2022-09-16 06:00 | 9103.282 | 17.1 | 0 | 0.1923 | -0.001939 | 2840.8996 | 0.19036 |  | 2925.805
2022-09-16 12:00 | 9098.779 | 17.1 | 0 | 0.21252 | -0.001939 | 2840.8794 | 0.21058 |  | 2925.805
2022-09-16 18:00 | 9095.688 | 17.1 | 0 | 0.2264 | -0.001939 | 2840.8655 | 0.22446 |  | 2925.805
2022-09-17 | 9102.02 | 17.1 | 0 | 0.19796 | -0.001939 | 2840.894 | 0.19602 |  | 2925.805
2022-09-17 06:00 | 9105.462 | 17.1 | 0 | 0.18251 | -0.001939 | 2840.9094 | 0.18057 |  | 2925.805
2022-09-17 12:00 | 9094.26 | 17.1 | 0 | 0.23281 | -0.001939 | 2840.8591 | 0.23087 |  | 2925.805
2022-09-17 18:00 | 9098.96 | 17.1 | 0 | 0.21171 | -0.001939 | 2840.8802 | 0.20977 |  | 2925.805
2022-09-18 | 9108.023 | 17.1 | 0 | 0.171 | -0.001939 | 2840.9209 | 0.16906 |  | 2925.805
2022-09-18 06:00 | 9112.289 | 17.1 | 0 | 0.15185 | -0.001939 | 2840.9401 | 0.14991 |  | 2925.805
2022-09-18 12:00 | 9098.977 | 17.1 | 0 | 0.21163 | -0.001939 | 2840.8803 | 0.20969 |  | 2925.805
2022-09-18 18:00 | 9095.439 | 17.1 | 0 | 0.22752 | -0.001939 | 2840.8644 | 0.22558 |  | 2925.805
2022-09-19 | 9102.784 | 17.1 | 0 | 0.19453 | -0.001939 | 2840.8974 | 0.19259 |  | 2925.805
2022-09-19 06:00 | 9108.773 | 17.1 | 0 | 0.16764 | -0.001939 | 2840.9243 | 0.1657 |  | 2925.805
2022-09-19 12:00 | 9096.635 | 17.1 | 0 | 0.22215 | -0.001939 | 2840.8698 | 0.22021 |  | 2925.805
2022-09-19 18:00 | 9092.35 | 17.1 | 0 | 0.24139 | -0.001939 | 2840.8505 | 0.23945 |  | 2925.805
2022-09-20 | 9100.092 | 17.1 | 0 | 0.20662 | -0.001939 | 2840.8853 | 0.20468 |  | 2925.805
2022-09-20 06:00 | 9107.375 | 17.1 | 0 | 0.17391 | -0.001939 | 2840.918 | 0.17197 |  | 2925.805
2022-09-20 12:00 | 9092.302 | 17.1 | 0 | 0.24161 | -0.001939 | 2840.8503 | 0.23967 |  | 2925.805
2022-09-20 18:00 | 9090.157 | 17.1 | 0 | 0.25124 | -0.001939 | 2840.8407 | 0.2493 |  | 2925.805
2022-09-21 | 9098.231 | 17.1 | 0 | 0.21498 | -0.001939 | 2840.877 | 0.21304 |  | 2925.805
2022-09-21 06:00 | 9105.328 | 17.1 | 0 | 0.18311 | -0.001939 | 2840.9088 | 0.18117 |  | 2925.805
2022-09-21 12:00 | 9089.694 | 17.1 | 0 | 0.25332 | -0.001939 | 2840.8386 | 0.25138 |  | 2925.805
2022-09-21 18:00 | 9090.475 | 17.1 | 0 | 0.24981 | -0.001939 | 2840.8421 | 0.24787 |  | 2925.805
2022-09-22 | 9100.124 | 17.1 | 0 | 0.20648 | -0.001939 | 2840.8855 | 0.20454 |  | 2925.805
2022-09-22 06:00 | 9107.875 | 17.1 | 0 | 0.17167 | -0.001939 | 2840.9203 | 0.16973 |  | 2925.805
2022-09-22 12:00 | 9091.454 | 17.1 | 0 | 0.24542 | -0.001939 | 2840.8465 | 0.24348 |  | 2925.805
2022-09-22 18:00 | 9087.986 | 17.1 | 0 | 0.26099 | -0.001939 | 2840.8309 | 0.25905 |  | 2925.805
2022-09-23 | 9098.13 | 17.1 | 0 | 0.21543 | -0.001939 | 2840.8765 | 0.21349 |  | 2925.805
2022-09-23 06:00 | 9105.646 | 17.1 | 0 | 0.18168 | -0.001939 | 2840.9103 | 0.17974 |  | 2925.805
2022-09-23 12:00 | 9092.417 | 17.1 | 0 | 0.24109 | -0.001939 | 2840.8508 | 0.23915 |  | 2925.805
2022-09-23 18:00 | 9089.712 | 17.1 | 0 | 0.25324 | -0.001939 | 2840.8387 | 0.2513 |  | 2925.805
2022-09-24 | 9098.411 | 17.1 | 0 | 0.21417 | -0.001939 | 2840.8778 | 0.21223 |  | 2925.805
2022-09-24 06:00 | 9104.281 | 17.1 | 0 | 0.18781 | -0.001939 | 2840.9041 | 0.18587 |  | 2925.805
2022-09-24 12:00 | 9091.969 | 17.1 | 0 | 0.2431 | -0.001939 | 2840.8488 | 0.24116 |  | 2925.805
2022-09-24 18:00 | 9092.384 | 17.1 | 0 | 0.24124 | -0.001939 | 2840.8507 | 0.2393 |  | 2925.805
2022-09-25 | 9105.347 | 17.1 | 0 | 0.18302 | -0.001939 | 2840.9089 | 0.18108 |  | 2925.805
2022-09-25 06:00 | 9109.375 | 17.1 | 0 | 0.16493 | -0.001939 | 2840.927 | 0.16299 |  | 2925.805
2022-09-25 12:00 | 9094.492 | 17.1 | 0 | 0.23177 | -0.001939 | 2840.8602 | 0.22983 |  | 2925.805
2022-09-25 18:00 | 9097.981 | 17.1 | 0 | 0.2161 | -0.001939 | 2840.8758 | 0.21416 |  | 2925.805
2022-09-26 | 9106.18 | 17.1 | 0 | 0.17928 | -0.001939 | 2840.9127 | 0.17734 |  | 2925.805
2022-09-26 06:00 | 9111.939 | 17.1 | 0 | 0.15342 | -0.001939 | 2840.9385 | 0.15148 |  | 2925.805
2022-09-26 12:00 | 9099.226 | 17.1 | 0 | 0.21051 | -0.001939 | 2840.8814 | 0.20857 |  | 2925.805
2022-09-26 18:00 | 9093.115 | 17.1 | 0 | 0.23796 | -0.001939 | 2840.854 | 0.23602 |  | 2925.805
2022-09-27 | 9102.103 | 17.1 | 0 | 0.19759 | -0.001939 | 2840.8943 | 0.19565 |  | 2925.805
2022-09-27 06:00 | 9110.156 | 17.1 | 0 | 0.16142 | -0.001939 | 2840.9305 | 0.15949 |  | 2925.805
2022-09-27 12:00 | 9098.146 | 17.1 | 0 | 0.21536 | -0.001939 | 2840.8766 | 0.21342 |  | 2925.805
2022-09-27 18:00 | 9091.921 | 17.1 | 0 | 0.24332 | -0.001939 | 2840.8486 | 0.24138 |  | 2925.805
2022-09-28 | 9100.807 | 17.1 | 0 | 0.20341 | -0.001939 | 2840.8885 | 0.20147 |  | 2925.805
2022-09-28 06:00 | 9106.013 | 17.1 | 0 | 0.18003 | -0.001939 | 2840.9119 | 0.17809 |  | 2925.805
2022-09-28 12:00 | 9091.569 | 17.1 | 0 | 0.2449 | -0.001939 | 2840.847 | 0.24296 |  | 2925.805
2022-09-28 18:00 | 9089.63 | 17.1 | 0 | 0.25361 | -0.001939 | 2840.8383 | 0.25167 |  | 2925.805
2022-09-29 | 9098.745 | 17.1 | 0 | 0.21267 | -0.001939 | 2840.8793 | 0.21073 |  | 2925.805
2022-09-29 06:00 | 9105.663 | 17.1 | 0 | 0.1816 | -0.001939 | 2840.9103 | 0.17966 |  | 2925.805
2022-09-29 12:00 | 9091.319 | 17.1 | 0 | 0.24602 | -0.001939 | 2840.8459 | 0.24408 |  | 2925.805
2022-09-29 18:00 | 9098.294 | 17.1 | 0 | 0.2147 | -0.001939 | 2840.8772 | 0.21276 |  | 2925.805
2022-09-30 | 9105.162 | 17.1 | 0 | 0.18385 | -0.001939 | 2840.9081 | 0.18191 |  | 2925.805
2022-09-30 06:00 | 9111.172 | 17.1 | 0 | 0.15686 | -0.001939 | 2840.9351 | 0.15492 |  | 2925.805
2022-09-30 12:00 | 9106.112 | 17.1 | 0 | 0.17959 | -0.001939 | 2840.9124 | 0.17765 |  | 2925.805
2022-09-30 18:00 | 9110.256 | 17.1 | 0 | 0.16098 | -0.001939 | 2840.931 | 0.15904 |  | 2925.805
2022-10-01 | 9115.486 | 17.1 | 0 | 0.13749 | -0.001939 | 2840.9545 | 0.13555 |  | 2925.805
2022-10-01 06:00 | 9118.085 | 17.1 | 0 | 0.12582 | -0.001939 | 2840.9661 | 0.12388 |  | 2925.805
2022-10-01 12:00 | 9106.777 | 17.1 | 0 | 0.1766 | -0.001939 | 2840.9153 | 0.17466 |  | 2925.805
2022-10-01 18:00 | 9106.013 | 17.1 | 0 | 0.18003 | -0.001939 | 2840.9119 | 0.17809 |  | 2925.805
2022-10-02 | 9113.202 | 17.1 | 0 | 0.14774 | -0.001939 | 2840.9442 | 0.14581 |  | 2925.805
2022-10-02 06:00 | 9115.519 | 17.1 | 0 | 0.13734 | -0.001939 | 2840.9546 | 0.1354 |  | 2925.805
2022-10-02 12:00 | 9098.379 | 17.1 | 0 | 0.21432 | -0.001939 | 2840.8776 | 0.21238 |  | 2925.805
2022-10-02 18:00 | 9099.71 | 17.1 | 0 | 0.20834 | -0.001939 | 2840.8836 | 0.2064 |  | 2925.805
2022-10-03 | 9108.676 | 17.1 | 0 | 0.16807 | -0.001939 | 2840.9239 | 0.16613 |  | 2925.805
2022-10-03 06:00 | 9115.519 | 17.1 | 0 | 0.13734 | -0.001939 | 2840.9546 | 0.1354 |  | 2925.805
2022-10-03 12:00 | 9099.226 | 17.1 | 0 | 0.21051 | -0.001939 | 2840.8814 | 0.20857 |  | 2925.805
2022-10-03 18:00 | 9099.16 | 17.1 | 0 | 0.21081 | -0.001939 | 2840.8811 | 0.20887 |  | 2925.805
2022-10-04 | 9106.044 | 17.1 | 0 | 0.17989 | -0.001939 | 2840.912 | 0.17795 |  | 2925.805
2022-10-04 06:00 | 9111.404 | 17.1 | 0 | 0.15582 | -0.001939 | 2840.9361 | 0.15388 |  | 2925.805
2022-10-04 12:00 | 9096.469 | 17.1 | 0 | 0.22289 | -0.001939 | 2840.869 | 0.22095 |  | 2925.805
2022-10-04 18:00 | 9096.802 | 17.1 | 0 | 0.2214 | -0.001939 | 2840.8705 | 0.21946 |  | 2925.805
2022-10-05 | 9103.149 | 17.1 | 0 | 0.19289 | -0.001939 | 2840.899 | 0.19095 |  | 2925.805
2022-10-05 06:00 | 9108.592 | 17.1 | 0 | 0.16845 | -0.001939 | 2840.9235 | 0.16651 |  | 2925.805
2022-10-05 12:00 | 9097.981 | 17.1 | 0 | 0.2161 | -0.001939 | 2840.8758 | 0.21416 |  | 2925.805
2022-10-05 18:00 | 9097.416 | 17.1 | 0 | 0.21864 | -0.001939 | 2840.8733 | 0.2167 |  | 2925.805
2022-10-06 | 9105.663 | 17.1 | 0 | 0.1816 | -0.001939 | 2840.9103 | 0.17966 |  | 2925.805
2022-10-06 06:00 | 9112.871 | 17.1 | 0 | 0.14923 | -0.001939 | 2840.9427 | 0.14729 |  | 2925.805
2022-10-06 12:00 | 9098.294 | 17.1 | 0 | 0.2147 | -0.001939 | 2840.8772 | 0.21276 |  | 2925.805
2022-10-06 18:00 | 9099.094 | 17.1 | 0 | 0.2111 | -0.001939 | 2840.8808 | 0.20916 |  | 2925.805
2022-10-07 | 9105.13 | 17.1 | 0 | 0.184 | -0.001939 | 2840.9079 | 0.18206 |  | 2925.805
2022-10-07 06:00 | 9113.755 | 17.1 | 0 | 0.14526 | -0.001939 | 2840.9467 | 0.14332 |  | 2925.805
2022-10-07 12:00 | 9101.721 | 17.1 | 0 | 0.19931 | -0.001939 | 2840.8926 | 0.19737 |  | 2925.805
2022-10-07 18:00 | 9100.954 | 17.1 | 0 | 0.20275 | -0.001939 | 2840.8892 | 0.20081 |  | 2925.805
2022-10-08 | 9107.725 | 17.1 | 0 | 0.17234 | -0.001939 | 2840.9196 | 0.1704 |  | 2925.805
2022-10-08 06:00 | 9111.939 | 17.1 | 0 | 0.15342 | -0.001939 | 2840.9385 | 0.15148 |  | 2925.805
2022-10-08 12:00 | 9100.54 | 17.1 | 0 | 0.20461 | -0.001939 | 2840.8873 | 0.20267 |  | 2925.805
2022-10-08 18:00 | 9098.146 | 17.1 | 0 | 0.21536 | -0.001939 | 2840.8766 | 0.21342 |  | 2925.805
2022-10-09 | 9105.181 | 17.1 | 0 | 0.18377 | -0.001939 | 2840.9082 | 0.18183 |  | 2925.805
2022-10-09 06:00 | 9113.187 | 17.1 | 0 | 0.14781 | -0.001939 | 2840.9441 | 0.14587 |  | 2925.805
2022-10-09 12:00 | 9097.947 | 17.1 | 0 | 0.21626 | -0.001939 | 2840.8757 | 0.21432 |  | 2925.805
2022-10-09 18:00 | 9098.197 | 17.1 | 0 | 0.21513 | -0.001939 | 2840.8768 | 0.21319 |  | 2925.805
2022-10-10 | 9104.947 | 17.1 | 0 | 0.18482 | -0.001939 | 2840.9071 | 0.18288 |  | 2925.805
2022-10-10 06:00 | 9111.32 | 17.1 | 0 | 0.1562 | -0.001939 | 2840.9357 | 0.15426 |  | 2925.805
2022-10-10 12:00 | 9097.849 | 17.1 | 0 | 0.2167 | -0.001939 | 2840.8752 | 0.21476 |  | 2925.805
2022-10-10 18:00 | 9095.537 | 17.1 | 0 | 0.22708 | -0.001939 | 2840.8649 | 0.22514 |  | 2925.805
2022-10-11 | 9106.345 | 17.1 | 0 | 0.17854 | -0.001939 | 2840.9134 | 0.1766 |  | 2925.805
2022-10-11 06:00 | 9111.87 | 17.1 | 0 | 0.15373 | -0.001939 | 2840.9382 | 0.15179 |  | 2925.805
2022-10-11 12:00 | 9096.719 | 17.1 | 0 | 0.22177 | -0.001939 | 2840.8702 | 0.21983 |  | 2925.805
2022-10-11 18:00 | 9092.417 | 17.1 | 0 | 0.24109 | -0.001939 | 2840.8508 | 0.23915 |  | 2925.805
2022-10-12 | 9101.589 | 17.1 | 0 | 0.1999 | -0.001939 | 2840.892 | 0.19796 |  | 2925.805
2022-10-12 06:00 | 9107.792 | 17.1 | 0 | 0.17204 | -0.001939 | 2840.9199 | 0.1701 |  | 2925.805
2022-10-12 12:00 | 9092.134 | 17.1 | 0 | 0.24236 | -0.001939 | 2840.8496 | 0.24042 |  | 2925.805
2022-10-12 18:00 | 9091.702 | 17.1 | 0 | 0.2443 | -0.001939 | 2840.8476 | 0.24236 |  | 2925.805
2022-10-13 | 9101.919 | 17.1 | 0 | 0.19842 | -0.001939 | 2840.8935 | 0.19648 |  | 2925.805
2022-10-13 06:00 | 9110.307 | 17.1 | 0 | 0.16075 | -0.001939 | 2840.9312 | 0.15881 |  | 2925.805
2022-10-13 12:00 | 9092.168 | 17.1 | 0 | 0.24221 | -0.001939 | 2840.8497 | 0.24027 |  | 2925.805
2022-10-13 18:00 | 9092.482 | 17.1 | 0 | 0.2408 | -0.001939 | 2840.8511 | 0.23886 |  | 2925.805
2022-10-14 | 9099.924 | 17.1 | 0 | 0.20738 | -0.001939 | 2840.8846 | 0.20544 |  | 2925.805
2022-10-14 06:00 | 9108.442 | 17.1 | 0 | 0.16912 | -0.001939 | 2840.9228 | 0.16718 |  | 2925.805
2022-10-14 12:00 | 9092.036 | 17.1 | 0 | 0.2428 | -0.001939 | 2840.8491 | 0.24086 |  | 2925.805
2022-10-14 18:00 | 9086.708 | 17.1 | 0 | 0.26673 | -0.001939 | 2840.8252 | 0.26479 |  | 2925.805
2022-10-15 | 9098.363 | 17.1 | 0 | 0.21439 | -0.001939 | 2840.8776 | 0.21245 |  | 2925.805
2022-10-15 06:00 | 9106.013 | 17.1 | 0 | 0.18003 | -0.001939 | 2840.9119 | 0.17809 |  | 2925.805
2022-10-15 12:00 | 9098.896 | 17.1 | 0 | 0.21199 | -0.001939 | 2840.8799 | 0.21005 |  | 2925.805
2022-10-15 18:00 | 9101.704 | 17.1 | 0 | 0.19938 | -0.001939 | 2840.8926 | 0.19744 |  | 2925.805
2022-10-16 | 9109.074 | 17.1 | 0 | 0.16628 | -0.001939 | 2840.9257 | 0.16434 |  | 2925.805
2022-10-16 06:00 | 9112.772 | 17.1 | 0 | 0.14968 | -0.001939 | 2840.9423 | 0.14774 |  | 2925.805
2022-10-16 12:00 | 9097.15 | 17.1 | 0 | 0.21983 | -0.001939 | 2840.8721 | 0.2179 |  | 2925.805
2022-10-16 18:00 | 9095.872 | 17.1 | 0 | 0.22557 | -0.001939 | 2840.8664 | 0.22363 |  | 2925.805
2022-10-17 | 9100.607 | 17.1 | 0 | 0.20431 | -0.001939 | 2840.8876 | 0.20237 |  | 2925.805
2022-10-17 06:00 | 9106.094 | 17.1 | 0 | 0.17967 | -0.001939 | 2840.9123 | 0.17773 |  | 2925.805
2022-10-17 12:00 | 9098.446 | 17.1 | 0 | 0.21401 | -0.001939 | 2840.8779 | 0.21208 |  | 2925.805
2022-10-17 18:00 | 9094.976 | 17.1 | 0 | 0.2296 | -0.001939 | 2840.8623 | 0.22766 |  | 2925.805
2022-10-18 | 9102.02 | 17.1 | 0 | 0.19796 | -0.001939 | 2840.894 | 0.19602 |  | 2925.805
2022-10-18 06:00 | 9105.162 | 17.1 | 0 | 0.18385 | -0.001939 | 2840.9081 | 0.18191 |  | 2925.805
2022-10-18 12:00 | 9095.356 | 17.1 | 0 | 0.22789 | -0.001939 | 2840.864 | 0.22595 |  | 2925.805
2022-10-18 18:00 | 9096.453 | 17.1 | 0 | 0.22296 | -0.001939 | 2840.869 | 0.22103 |  | 2925.805
2022-10-19 | 9104.58 | 17.1 | 0 | 0.18647 | -0.001939 | 2840.9055 | 0.18453 |  | 2925.805
2022-10-19 06:00 | 9108.442 | 17.1 | 0 | 0.16912 | -0.001939 | 2840.9228 | 0.16718 |  | 2925.805
2022-10-19 12:00 | 9100.157 | 17.1 | 0 | 0.20633 | -0.001939 | 2840.8856 | 0.20439 |  | 2925.805
2022-10-19 18:00 | 9098.294 | 17.1 | 0 | 0.2147 | -0.001939 | 2840.8772 | 0.21276 |  | 2925.805
2022-10-20 | 9104.164 | 17.1 | 0 | 0.18833 | -0.001939 | 2840.9036 | 0.1864 |  | 2925.805
2022-10-20 06:00 | 9108.041 | 17.1 | 0 | 0.17092 | -0.001939 | 2840.921 | 0.16898 |  | 2925.805
2022-10-20 12:00 | 9099.044 | 17.1 | 0 | 0.21133 | -0.001939 | 2840.8806 | 0.20939 |  | 2925.805
2022-10-20 18:00 | 9099.594 | 17.1 | 0 | 0.20886 | -0.001939 | 2840.8831 | 0.20692 |  | 2925.805
2022-10-21 | 9103.5 | 17.1 | 0 | 0.19132 | -0.001939 | 2840.9006 | 0.18938 |  | 2925.805
2022-10-21 06:00 | 9108.824 | 17.1 | 0 | 0.16741 | -0.001939 | 2840.9245 | 0.16547 |  | 2925.805
2022-10-21 12:00 | 9090.955 | 17.1 | 0 | 0.24766 | -0.001939 | 2840.8443 | 0.24572 |  | 2925.805
2022-10-21 18:00 | 9099.243 | 17.1 | 0 | 0.21043 | -0.001939 | 2840.8815 | 0.2085 |  | 2925.805
2022-10-22 | 9104.164 | 17.1 | 0 | 0.18833 | -0.001939 | 2840.9036 | 0.1864 |  | 2925.805
2022-10-22 06:00 | 9109.789 | 17.1 | 0 | 0.16307 | -0.001939 | 2840.9289 | 0.16113 |  | 2925.805
2022-10-22 12:00 | 9095.988 | 17.1 | 0 | 0.22505 | -0.001939 | 2840.8669 | 0.22311 |  | 2925.805
2022-10-22 16:43 | 9093.014 | 17.1 | 0 | 0.23841 | -0.001939 | 2840.8535 | 0.23647 |  | 2925.805
2022-10-24 16:10 | 9098.463 | 17.1 | 0 | 0.21394 | -0.001939 | 2840.878 | 0.212 |  | 2925.805
2022-10-27 16:03 | 9088.416 | 17.1 | 0 | 0.25906 | -0.001939 | 2840.8329 | 0.25712 |  | 2925.805
2022-10-27 18:00 | 9087.604 | 17.1 | 0 | 0.26271 | -0.001939 | 2840.8292 | 0.26077 |  | 2925.805
2022-10-28 | 9097.814 | 17.1 | 0 | 0.21685 | -0.001939 | 2840.8751 | 0.21491 |  | 2925.805
2022-10-28 06:00 | 9107.559 | 17.1 | 0 | 0.17309 | -0.001939 | 2840.9189 | 0.17115 |  | 2925.805
2022-10-28 12:00 | 9091.521 | 17.1 | 0 | 0.24511 | -0.001939 | 2840.8468 | 0.24318 |  | 2925.805
2022-10-28 18:00 | 9088.283 | 17.1 | 0 | 0.25966 | -0.001939 | 2840.8323 | 0.25772 |  | 2925.805
2022-10-29 | 9098.977 | 17.1 | 0 | 0.21163 | -0.001939 | 2840.8803 | 0.20969 |  | 2925.805
2022-10-29 06:00 | 9109.224 | 17.1 | 0 | 0.16561 | -0.001939 | 2840.9263 | 0.16367 |  | 2925.805
2022-10-29 12:00 | 9096.121 | 17.1 | 0 | 0.22446 | -0.001939 | 2840.8675 | 0.22252 |  | 2925.805
2022-10-29 18:00 | 9092.332 | 17.1 | 0 | 0.24147 | -0.001939 | 2840.8505 | 0.23953 |  | 2925.805
2022-10-30 | 9102.087 | 17.1 | 0 | 0.19766 | -0.001939 | 2840.8943 | 0.19572 |  | 2925.805
2022-10-30 06:00 | 9112.819 | 17.1 | 0 | 0.14946 | -0.001939 | 2840.9425 | 0.14753 |  | 2925.805
2022-10-30 12:00 | 9096.121 | 17.1 | 0 | 0.22446 | -0.001939 | 2840.8675 | 0.22252 |  | 2925.805
2022-10-30 18:00 | 9090.375 | 17.1 | 0 | 0.25026 | -0.001939 | 2840.8417 | 0.24832 |  | 2925.805
2022-10-31 | 9102.949 | 17.1 | 0 | 0.19379 | -0.001939 | 2840.8981 | 0.19185 |  | 2925.805
2022-10-31 06:00 | 9112.486 | 17.1 | 0 | 0.15096 | -0.001939 | 2840.941 | 0.14902 |  | 2925.805
2022-10-31 12:00 | 9095.223 | 17.1 | 0 | 0.22849 | -0.001939 | 2840.8635 | 0.22655 |  | 2925.805
2022-10-31 18:00 | 9086.112 | 17.1 | 0 | 0.26941 | -0.001939 | 2840.8225 | 0.26747 |  | 2925.805
2022-11-01 | 9098.762 | 17.1 | 0 | 0.21259 | -0.001939 | 2840.8793 | 0.21066 |  | 2925.805
2022-11-01 06:00 | 9107.659 | 17.1 | 0 | 0.17264 | -0.001939 | 2840.9193 | 0.1707 |  | 2925.805
2022-11-01 12:00 | 9090.375 | 17.1 | 0 | 0.25026 | -0.001939 | 2840.8417 | 0.24832 |  | 2925.805
2022-11-01 18:00 | 9085.979 | 17.1 | 0 | 0.27 | -0.001939 | 2840.8219 | 0.26806 |  | 2925.805
2022-11-02 | 9093.86 | 17.1 | 0 | 0.23461 | -0.001939 | 2840.8573 | 0.23267 |  | 2925.805
2022-11-02 06:00 | 9101.619 | 17.1 | 0 | 0.19976 | -0.001939 | 2840.8922 | 0.19783 |  | 2925.805
2022-11-02 12:00 | 9096.686 | 17.1 | 0 | 0.22192 | -0.001939 | 2840.87 | 0.21998 |  | 2925.805
2022-11-02 18:00 | 9094.509 | 17.1 | 0 | 0.2317 | -0.001939 | 2840.8602 | 0.22976 |  | 2925.805
2022-11-03 | 9100.408 | 17.1 | 0 | 0.2052 | -0.001939 | 2840.8867 | 0.20326 |  | 2925.805
2022-11-03 06:00 | 9106.629 | 17.1 | 0 | 0.17726 | -0.001939 | 2840.9147 | 0.17533 |  | 2925.805
2022-11-03 12:00 | 9089.977 | 17.1 | 0 | 0.25205 | -0.001939 | 2840.8399 | 0.25011 |  | 2925.805
2022-11-03 18:00 | 9088.268 | 17.1 | 0 | 0.25972 | -0.001939 | 2840.8322 | 0.25778 |  | 2925.805
2022-11-04 | 9099.061 | 17.1 | 0 | 0.21125 | -0.001939 | 2840.8807 | 0.20931 |  | 2925.805
2022-11-04 06:00 | 9107.227 | 17.1 | 0 | 0.17458 | -0.001939 | 2840.9174 | 0.17264 |  | 2925.805
2022-11-04 12:00 | 9090.408 | 17.1 | 0 | 0.25011 | -0.001939 | 2840.8418 | 0.24817 |  | 2925.805
2022-11-04 18:00 | 9086.229 | 17.1 | 0 | 0.26888 | -0.001939 | 2840.8231 | 0.26694 |  | 2925.805
2022-11-05 | 9098.712 | 17.1 | 0 | 0.21282 | -0.001939 | 2840.8791 | 0.21088 |  | 2925.805
2022-11-05 06:00 | 9108.559 | 17.1 | 0 | 0.1686 | -0.001939 | 2840.9233 | 0.16666 |  | 2925.805
2022-11-05 10:10 | 9098.96 | 17.1 | 0 | 0.21171 | -0.001939 | 2840.8802 | 0.20977 |  | 2925.805
2022-11-29 11:24 | 9088.352 | 17.1 | 0 | 0.25935 | -0.001939 | 2840.8326 | 0.25741 |  | 2925.805
2022-11-29 11:28 | 9087.24 | 17.1 | 0 | 0.26434 | -0.001939 | 2840.8276 | 0.2624 |  | 2925.805
2023-01-08 08:06 | 9111.554 | 17.1 | 0 | 0.15515 | -0.001939 | 2840.9368 | 0.15321 |  | 2925.805
2023-01-08 08:10 | 9111.49 | 17.1 | 0 | 0.15543 | -0.001939 | 2840.9365 | 0.15349 |  | 2925.805
2023-01-08 12:00 | 9099.375 | 17.1 | 0 | 0.20984 | -0.001939 | 2840.8821 | 0.2079 |  | 2925.805
2023-01-08 18:00 | 9098.33 | 17.1 | 0 | 0.21454 | -0.001939 | 2840.8774 | 0.2126 |  | 2925.805
2023-01-09 | 9108.226 | 17.1 | 0 | 0.17009 | -0.001939 | 2840.9218 | 0.16815 |  | 2925.805
2023-01-09 06:00 | 9114.254 | 17.1 | 0 | 0.14302 | -0.001939 | 2840.9489 | 0.14108 |  | 2925.805
2023-01-09 12:00 | 9105.563 | 17.1 | 0 | 0.18205 | -0.001939 | 2840.9099 | 0.18011 |  | 2925.805
2023-01-09 18:00 | 9100.092 | 17.1 | 0 | 0.20662 | -0.001939 | 2840.8853 | 0.20468 |  | 2925.805
2023-01-10 | 9108.724 | 17.1 | 0 | 0.16786 | -0.001939 | 2840.9241 | 0.16592 |  | 2925.805
2023-01-10 06:00 | 9114.337 | 17.1 | 0 | 0.14265 | -0.001939 | 2840.9493 | 0.14071 |  | 2925.805
2023-01-10 12:00 | 9109.589 | 17.1 | 0 | 0.16397 | -0.001939 | 2840.928 | 0.16203 |  | 2925.805
2023-01-10 18:00 | 9105.68 | 17.1 | 0 | 0.18153 | -0.001939 | 2840.9104 | 0.17959 |  | 2925.805
2023-01-11 | 9112.138 | 17.1 | 0 | 0.15252 | -0.001939 | 2840.9394 | 0.15058 |  | 2925.805
2023-01-11 06:00 | 9116.271 | 17.1 | 0 | 0.13396 | -0.001939 | 2840.958 | 0.13202 |  | 2925.805
2023-01-11 12:00 | 9108.874 | 17.1 | 0 | 0.16718 | -0.001939 | 2840.9248 | 0.16524 |  | 2925.805
2023-01-11 18:00 | 9106.827 | 17.1 | 0 | 0.17638 | -0.001939 | 2840.9156 | 0.17444 |  | 2925.805
2023-01-12 | 9113.652 | 17.1 | 0 | 0.14572 | -0.001939 | 2840.9462 | 0.14378 |  | 2925.805
2023-01-12 06:00 | 9119.071 | 17.1 | 0 | 0.12139 | -0.001939 | 2840.9706 | 0.11945 |  | 2925.805
2023-01-12 12:00 | 9111.771 | 17.1 | 0 | 0.15417 | -0.001939 | 2840.9378 | 0.15223 |  | 2925.805
2023-01-12 18:00 | 9107.276 | 17.1 | 0 | 0.17436 | -0.001939 | 2840.9176 | 0.17242 |  | 2925.805
2023-01-13 | 9117.071 | 17.1 | 0 | 0.13037 | -0.001939 | 2840.9616 | 0.12843 |  | 2925.805
2023-01-13 06:00 | 9121.339 | 17.1 | 0 | 0.1112 | -0.001939 | 2840.9807 | 0.10926 |  | 2925.805
2023-01-13 12:00 | 9112.619 | 17.1 | 0 | 0.15036 | -0.001939 | 2840.9416 | 0.14842 |  | 2925.805
2023-01-13 18:00 | 9106.245 | 17.1 | 0 | 0.17899 | -0.001939 | 2840.913 | 0.17705 |  | 2925.805
2023-01-14 | 9114.286 | 17.1 | 0 | 0.14288 | -0.001939 | 2840.9491 | 0.14094 |  | 2925.805
2023-01-14 06:00 | 9119.321 | 17.1 | 0 | 0.12026 | -0.001939 | 2840.9717 | 0.11833 |  | 2925.805
2023-01-14 12:00 | 9112.888 | 17.1 | 0 | 0.14916 | -0.001939 | 2840.9428 | 0.14722 |  | 2925.805
2023-01-14 18:00 | 9111.821 | 17.1 | 0 | 0.15395 | -0.001939 | 2840.938 | 0.15201 |  | 2925.805
2023-01-15 | 9118.535 | 17.1 | 0 | 0.12379 | -0.001939 | 2840.9681 | 0.12186 |  | 2925.805
2023-01-15 06:00 | 9122.722 | 17.1 | 0 | 0.10499 | -0.001939 | 2840.9869 | 0.10305 |  | 2925.805
2023-01-15 12:00 | 9115.604 | 17.1 | 0 | 0.13696 | -0.001939 | 2840.955 | 0.13502 |  | 2925.805
2023-01-15 18:00 | 9115.754 | 17.1 | 0 | 0.13628 | -0.001939 | 2840.9557 | 0.13434 |  | 2925.805
2023-01-16 | 9118.054 | 17.1 | 0 | 0.12595 | -0.001939 | 2840.966 | 0.12402 |  | 2925.805
2023-01-16 06:00 | 9120.388 | 17.1 | 0 | 0.11547 | -0.001939 | 2840.9765 | 0.11353 |  | 2925.805
2023-01-16 12:00 | 9116.036 | 17.1 | 0 | 0.13502 | -0.001939 | 2840.9569 | 0.13308 |  | 2925.805
2023-01-16 18:00 | 9111.756 | 17.1 | 0 | 0.15424 | -0.001939 | 2840.9377 | 0.1523 |  | 2925.805
2023-01-17 | 9114.485 | 17.1 | 0 | 0.14198 | -0.001939 | 2840.95 | 0.14004 |  | 2925.805
2023-01-17 06:00 | 9119.405 | 17.1 | 0 | 0.11989 | -0.001939 | 2840.9721 | 0.11795 |  | 2925.805
2023-01-17 12:00 | 9109.524 | 17.1 | 0 | 0.16426 | -0.001939 | 2840.9277 | 0.16232 |  | 2925.805
2023-01-17 18:00 | 9105.845 | 17.1 | 0 | 0.18079 | -0.001939 | 2840.9112 | 0.17885 |  | 2925.805
2023-01-18 | 9111.955 | 17.1 | 0 | 0.15335 | -0.001939 | 2840.9386 | 0.15141 |  | 2925.805
2023-01-18 06:00 | 9116.485 | 17.1 | 0 | 0.133 | -0.001939 | 2840.9589 | 0.13106 |  | 2925.805
2023-01-18 12:00 | 9112.387 | 17.1 | 0 | 0.15141 | -0.001939 | 2840.9405 | 0.14947 |  | 2925.805
2023-01-18 18:00 | 9109.773 | 17.1 | 0 | 0.16314 | -0.001939 | 2840.9288 | 0.16121 |  | 2925.805
2023-01-19 | 9114.169 | 17.1 | 0 | 0.1434 | -0.001939 | 2840.9485 | 0.14146 |  | 2925.805
2023-01-19 06:00 | 9119.119 | 17.1 | 0 | 0.12117 | -0.001939 | 2840.9708 | 0.11923 |  | 2925.805
2023-01-19 12:00 | 9115.452 | 17.1 | 0 | 0.13764 | -0.001939 | 2840.9543 | 0.1357 |  | 2925.805
2023-01-19 18:00 | 9115.486 | 17.1 | 0 | 0.13749 | -0.001939 | 2840.9545 | 0.13555 |  | 2925.805
2023-01-20 | 9120.087 | 17.1 | 0 | 0.11682 | -0.001939 | 2840.9751 | 0.11489 |  | 2925.805
2023-01-20 06:00 | 9122.64 | 17.1 | 0 | 0.10536 | -0.001939 | 2840.9866 | 0.10342 |  | 2925.805
2023-01-20 12:00 | 9114.87 | 17.1 | 0 | 0.14025 | -0.001939 | 2840.9517 | 0.13831 |  | 2925.805
2023-01-20 18:00 | 9115.319 | 17.1 | 0 | 0.13824 | -0.001939 | 2840.9537 | 0.1363 |  | 2925.805
2023-01-21 | 9118.036 | 17.1 | 0 | 0.12604 | -0.001939 | 2840.9659 | 0.1241 |  | 2925.805
2023-01-21 06:00 | 9120.354 | 17.1 | 0 | 0.11563 | -0.001939 | 2840.9763 | 0.11369 |  | 2925.805
2023-01-21 12:00 | 9114.368 | 17.1 | 0 | 0.14251 | -0.001939 | 2840.9494 | 0.14057 |  | 2925.805
2023-01-21 18:00 | 9112.089 | 17.1 | 0 | 0.15274 | -0.001939 | 2840.9392 | 0.1508 |  | 2925.805
2023-01-22 | 9116.954 | 17.1 | 0 | 0.13089 | -0.001939 | 2840.961 | 0.12896 |  | 2925.805
2023-01-22 06:00 | 9120.52 | 17.1 | 0 | 0.11488 | -0.001939 | 2840.9771 | 0.11294 |  | 2925.805
2023-01-22 11:11 | 9116.137 | 17.1 | 0 | 0.13456 | -0.001939 | 2840.9574 | 0.13262 |  | 2925.805
2023-01-22 11:12 | 9116.853 | 17.1 | 0 | 0.13135 | -0.001939 | 2840.9606 | 0.12941 |  | 2925.805
2023-01-22 11:13 | 9116.419 | 17.1 | 0 | 0.1333 | -0.001939 | 2840.9586 | 0.13136 |  | 2925.805
2023-01-22 12:00 | 9116.786 | 17.1 | 0 | 0.13165 | -0.001939 | 2840.9603 | 0.12971 |  | 2925.805
2023-01-22 18:00 | 9111.971 | 17.1 | 0 | 0.15327 | -0.001939 | 2840.9387 | 0.15133 |  | 2925.805
2023-01-23 | 9119.221 | 17.1 | 0 | 0.12071 | -0.001939 | 2840.9712 | 0.11877 |  | 2925.805
2023-01-23 06:00 | 9120.438 | 17.1 | 0 | 0.11525 | -0.001939 | 2840.9767 | 0.11331 |  | 2925.805
2023-01-23 12:00 | 9115.819 | 17.1 | 0 | 0.13599 | -0.001939 | 2840.9559 | 0.13405 |  | 2925.805
2023-01-23 18:00 | 9113.436 | 17.1 | 0 | 0.14669 | -0.001939 | 2840.9452 | 0.14476 |  | 2925.805
2023-01-24 | 9119.471 | 17.1 | 0 | 0.11959 | -0.001939 | 2840.9723 | 0.11765 |  | 2925.805
2023-01-24 06:00 | 9121.104 | 17.1 | 0 | 0.11226 | -0.001939 | 2840.9797 | 0.11032 |  | 2925.805
2023-01-24 12:00 | 9112.772 | 17.1 | 0 | 0.14968 | -0.001939 | 2840.9423 | 0.14774 |  | 2925.805
2023-01-24 18:00 | 9108.175 | 17.1 | 0 | 0.17032 | -0.001939 | 2840.9216 | 0.16838 |  | 2925.805
2023-01-25 | 9112.422 | 17.1 | 0 | 0.15125 | -0.001939 | 2840.9407 | 0.14931 |  | 2925.805
2023-01-25 06:00 | 9118.254 | 17.1 | 0 | 0.12506 | -0.001939 | 2840.9669 | 0.12312 |  | 2925.805
2023-01-25 12:00 | 9112.254 | 17.1 | 0 | 0.152 | -0.001939 | 2840.9399 | 0.15006 |  | 2925.805
2023-01-25 18:00 | 9104.497 | 17.1 | 0 | 0.18684 | -0.001939 | 2840.9051 | 0.1849 |  | 2925.805
2023-01-26 | 9112.37 | 17.1 | 0 | 0.15148 | -0.001939 | 2840.9405 | 0.14954 |  | 2925.805
2023-01-26 06:00 | 9116.903 | 17.1 | 0 | 0.13112 | -0.001939 | 2840.9608 | 0.12918 |  | 2925.805
2023-01-26 12:00 | 9111.438 | 17.1 | 0 | 0.15567 | -0.001939 | 2840.9363 | 0.15373 |  | 2925.805
2023-01-26 18:00 | 9108.325 | 17.1 | 0 | 0.16965 | -0.001939 | 2840.9223 | 0.16771 |  | 2925.805
2023-01-27 | 9112.703 | 17.1 | 0 | 0.14999 | -0.001939 | 2840.942 | 0.14805 |  | 2925.805
2023-01-27 06:00 | 9115.922 | 17.1 | 0 | 0.13553 | -0.001939 | 2840.9564 | 0.13359 |  | 2925.805
2023-01-27 12:00 | 9112.455 | 17.1 | 0 | 0.1511 | -0.001939 | 2840.9408 | 0.14916 |  | 2925.805
2023-01-27 18:00 | 9105.646 | 17.1 | 0 | 0.18168 | -0.001939 | 2840.9103 | 0.17974 |  | 2925.805
2023-01-28 | 9111.537 | 17.1 | 0 | 0.15522 | -0.001939 | 2840.9367 | 0.15328 |  | 2925.805
2023-01-28 06:00 | 9115.237 | 17.1 | 0 | 0.13861 | -0.001939 | 2840.9533 | 0.13667 |  | 2925.805
2023-01-28 12:00 | 9112.072 | 17.1 | 0 | 0.15282 | -0.001939 | 2840.9391 | 0.15088 |  | 2925.805
2023-01-28 18:00 | 9108.442 | 17.1 | 0 | 0.16912 | -0.001939 | 2840.9228 | 0.16718 |  | 2925.805
2023-01-29 | 9112.755 | 17.1 | 0 | 0.14975 | -0.001939 | 2840.9422 | 0.14781 |  | 2925.805
2023-01-29 06:00 | 9116.319 | 17.1 | 0 | 0.13375 | -0.001939 | 2840.9582 | 0.13181 |  | 2925.805
2023-01-29 12:00 | 9107.574 | 17.1 | 0 | 0.17302 | -0.001939 | 2840.9189 | 0.17108 |  | 2925.805
2023-01-29 18:00 | 9101.371 | 17.1 | 0 | 0.20088 | -0.001939 | 2840.8911 | 0.19894 |  | 2925.805
2023-01-30 | 9106.312 | 17.1 | 0 | 0.17869 | -0.001939 | 2840.9133 | 0.17675 |  | 2925.805
2023-01-30 06:00 | 9111.787 | 17.1 | 0 | 0.1541 | -0.001939 | 2840.9378 | 0.15216 |  | 2925.805
2023-01-30 12:00 | 9101.721 | 17.1 | 0 | 0.19931 | -0.001939 | 2840.8926 | 0.19737 |  | 2925.805
2023-01-30 18:00 | 9098.446 | 17.1 | 0 | 0.21401 | -0.001939 | 2840.8779 | 0.21208 |  | 2925.805
2023-01-31 | 9104.715 | 17.1 | 0 | 0.18586 | -0.001939 | 2840.9061 | 0.18392 |  | 2925.805
2023-01-31 06:00 | 9110.356 | 17.1 | 0 | 0.16053 | -0.001939 | 2840.9314 | 0.15859 |  | 2925.805
2023-01-31 12:00 | 9100.59 | 17.1 | 0 | 0.20439 | -0.001939 | 2840.8876 | 0.20245 |  | 2925.805
2023-01-31 18:00 | 9098.463 | 17.1 | 0 | 0.21394 | -0.001939 | 2840.878 | 0.212 |  | 2925.805
2023-02-01 | 9106.395 | 17.1 | 0 | 0.17832 | -0.001939 | 2840.9136 | 0.17638 |  | 2925.805
2023-02-01 06:00 | 9111.889 | 17.1 | 0 | 0.15364 | -0.001939 | 2840.9383 | 0.1517 |  | 2925.805
2023-02-01 12:00 | 9108.989 | 17.1 | 0 | 0.16667 | -0.001939 | 2840.9253 | 0.16473 |  | 2925.805
2023-02-01 18:00 | 9105.828 | 17.1 | 0 | 0.18086 | -0.001939 | 2840.9111 | 0.17892 |  | 2925.805
2023-02-02 | 9109.44 | 17.1 | 0 | 0.16464 | -0.001939 | 2840.9273 | 0.1627 |  | 2925.805
2023-02-02 06:00 | 9113.223 | 17.1 | 0 | 0.14765 | -0.001939 | 2840.9443 | 0.14571 |  | 2925.805
2023-02-02 12:00 | 9112.502 | 17.1 | 0 | 0.15089 | -0.001939 | 2840.9411 | 0.14895 |  | 2925.805
2023-02-02 18:00 | 9105.744 | 17.1 | 0 | 0.18124 | -0.001939 | 2840.9107 | 0.1793 |  | 2925.805
2023-02-03 | 9110.589 | 17.1 | 0 | 0.15948 | -0.001939 | 2840.9325 | 0.15754 |  | 2925.805
2023-02-03 06:00 | 9114.22 | 17.1 | 0 | 0.14317 | -0.001939 | 2840.9488 | 0.14123 |  | 2925.805
2023-02-03 12:00 | 9110.341 | 17.1 | 0 | 0.16059 | -0.001939 | 2840.9313 | 0.15865 |  | 2925.805
2023-02-03 18:00 | 9105.462 | 17.1 | 0 | 0.18251 | -0.001939 | 2840.9094 | 0.18057 |  | 2925.805
2023-02-04 | 9111.14 | 17.1 | 0 | 0.15701 | -0.001939 | 2840.9349 | 0.15507 |  | 2925.805
2023-02-04 06:00 | 9114.771 | 17.1 | 0 | 0.1407 | -0.001939 | 2840.9512 | 0.13876 |  | 2925.805
2023-02-04 12:00 | 9107.527 | 17.1 | 0 | 0.17323 | -0.001939 | 2840.9187 | 0.17129 |  | 2925.805
2023-02-04 18:00 | 9102.668 | 17.1 | 0 | 0.19505 | -0.001939 | 2840.8969 | 0.19311 |  | 2925.805
2023-02-05 | 9109.04 | 17.1 | 0 | 0.16644 | -0.001939 | 2840.9255 | 0.1645 |  | 2925.805
2023-02-05 06:00 | 9113.137 | 17.1 | 0 | 0.14804 | -0.001939 | 2840.9439 | 0.1461 |  | 2925.805
2023-02-05 08:36 | 9110.738 | 17.1 | 0 | 0.15881 | -0.001939 | 2840.9331 | 0.15687 |  | 2925.805
2023-02-05 12:00 | 9105.214 | 17.1 | 0 | 0.18362 | -0.001939 | 2840.9083 | 0.18168 |  | 2925.805
2023-02-05 18:00 | 9101.155 | 17.1 | 0 | 0.20185 | -0.001939 | 2840.8901 | 0.19991 |  | 2925.805
2023-02-06 | 9106.377 | 17.1 | 0 | 0.1784 | -0.001939 | 2840.9135 | 0.17646 |  | 2925.805
2023-02-06 06:00 | 9109.957 | 17.1 | 0 | 0.16232 | -0.001939 | 2840.9296 | 0.16038 |  | 2925.805
2023-02-06 12:00 | 9104.88 | 17.1 | 0 | 0.18512 | -0.001939 | 2840.9068 | 0.18318 |  | 2925.805
2023-02-06 18:00 | 9101.804 | 17.1 | 0 | 0.19893 | -0.001939 | 2840.893 | 0.19699 |  | 2925.805
2023-02-07 | 9106.228 | 17.1 | 0 | 0.17907 | -0.001939 | 2840.9129 | 0.17713 |  | 2925.805
2023-02-07 06:00 | 9112.089 | 17.1 | 0 | 0.15274 | -0.001939 | 2840.9392 | 0.1508 |  | 2925.805
2023-02-07 12:00 | 9105.712 | 17.1 | 0 | 0.18138 | -0.001939 | 2840.9106 | 0.17944 |  | 2925.805
2023-02-07 18:00 | 9099.344 | 17.1 | 0 | 0.20998 | -0.001939 | 2840.882 | 0.20804 |  | 2925.805
2023-02-08 | 9105.063 | 17.1 | 0 | 0.1843 | -0.001939 | 2840.9076 | 0.18236 |  | 2925.805
2023-02-08 06:00 | 9107.926 | 17.1 | 0 | 0.17144 | -0.001939 | 2840.9205 | 0.1695 |  | 2925.805
2023-02-08 12:00 | 9098.18 | 17.1 | 0 | 0.21521 | -0.001939 | 2840.8767 | 0.21327 |  | 2925.805
2023-02-08 18:00 | 9093.263 | 17.1 | 0 | 0.23729 | -0.001939 | 2840.8546 | 0.23535 |  | 2925.805
2023-02-09 | 9099.194 | 17.1 | 0 | 0.21065 | -0.001939 | 2840.8813 | 0.20872 |  | 2925.805
2023-02-09 06:00 | 9105.813 | 17.1 | 0 | 0.18093 | -0.001939 | 2840.911 | 0.17899 |  | 2925.805
2023-02-09 12:00 | 9098.896 | 17.1 | 0 | 0.21199 | -0.001939 | 2840.8799 | 0.21005 |  | 2925.805
2023-02-09 18:00 | 9091.454 | 17.1 | 0 | 0.24542 | -0.001939 | 2840.8465 | 0.24348 |  | 2925.805
2023-02-10 | 9103.398 | 17.1 | 0 | 0.19177 | -0.001939 | 2840.9002 | 0.18984 |  | 2925.805
2023-02-10 06:00 | 9108.407 | 17.1 | 0 | 0.16928 | -0.001939 | 2840.9227 | 0.16734 |  | 2925.805
2023-02-10 12:00 | 9102.567 | 17.1 | 0 | 0.19551 | -0.001939 | 2840.8964 | 0.19357 |  | 2925.805
2023-02-10 18:00 | 9095.872 | 17.1 | 0 | 0.22557 | -0.001939 | 2840.8664 | 0.22363 |  | 2925.805
2023-02-11 | 9102.171 | 17.1 | 0 | 0.19729 | -0.001939 | 2840.8947 | 0.19535 |  | 2925.805
2023-02-11 06:00 | 9104.88 | 17.1 | 0 | 0.18512 | -0.001939 | 2840.9068 | 0.18318 |  | 2925.805
2023-02-11 12:00 | 9098.929 | 17.1 | 0 | 0.21184 | -0.001939 | 2840.8801 | 0.20991 |  | 2925.805
2023-02-11 18:00 | 9098.278 | 17.1 | 0 | 0.21477 | -0.001939 | 2840.8772 | 0.21283 |  | 2925.805
2023-02-12 | 9104.481 | 17.1 | 0 | 0.18691 | -0.001939 | 2840.905 | 0.18497 |  | 2925.805
2023-02-12 06:00 | 9108.559 | 17.1 | 0 | 0.1686 | -0.001939 | 2840.9233 | 0.16666 |  | 2925.805
2023-02-12 12:00 | 9101.986 | 17.1 | 0 | 0.19812 | -0.001939 | 2840.8938 | 0.19618 |  | 2925.805
2023-02-12 18:00 | 9101.472 | 17.1 | 0 | 0.20042 | -0.001939 | 2840.8915 | 0.19849 |  | 2925.805
2023-02-13 | 9105.729 | 17.1 | 0 | 0.18131 | -0.001939 | 2840.9106 | 0.17937 |  | 2925.805
2023-02-13 06:00 | 9108.824 | 17.1 | 0 | 0.16741 | -0.001939 | 2840.9245 | 0.16547 |  | 2925.805
2023-02-13 12:00 | 9103.731 | 17.1 | 0 | 0.19028 | -0.001939 | 2840.9017 | 0.18834 |  | 2925.805
2023-02-13 18:00 | 9101.637 | 17.1 | 0 | 0.19968 | -0.001939 | 2840.8923 | 0.19774 |  | 2925.805
2023-02-14 | 9105.263 | 17.1 | 0 | 0.1834 | -0.001939 | 2840.9085 | 0.18146 |  | 2925.805
2023-02-14 06:00 | 9110.173 | 17.1 | 0 | 0.16135 | -0.001939 | 2840.9306 | 0.15941 |  | 2925.805
2023-02-14 12:00 | 9103.582 | 17.1 | 0 | 0.19095 | -0.001939 | 2840.901 | 0.18901 |  | 2925.805
2023-02-14 18:00 | 9104.017 | 17.1 | 0 | 0.18899 | -0.001939 | 2840.9029 | 0.18706 |  | 2925.805
2023-02-15 | 9109.259 | 17.1 | 0 | 0.16545 | -0.001939 | 2840.9265 | 0.16351 |  | 2925.805
2023-02-15 06:00 | 9112.354 | 17.1 | 0 | 0.15155 | -0.001939 | 2840.9404 | 0.14961 |  | 2925.805
2023-02-15 12:00 | 9109.306 | 17.1 | 0 | 0.16524 | -0.001939 | 2840.9267 | 0.1633 |  | 2925.805
2023-02-15 18:00 | 9104.266 | 17.1 | 0 | 0.18788 | -0.001939 | 2840.9041 | 0.18594 |  | 2925.805
2023-02-16 | 9108.824 | 17.1 | 0 | 0.16741 | -0.001939 | 2840.9245 | 0.16547 |  | 2925.805
2023-02-16 06:00 | 9112.004 | 17.1 | 0 | 0.15313 | -0.001939 | 2840.9388 | 0.15119 |  | 2925.805
2023-02-16 12:00 | 9105.196 | 17.1 | 0 | 0.1837 | -0.001939 | 2840.9082 | 0.18176 |  | 2925.805
2023-02-16 18:00 | 9105.445 | 17.1 | 0 | 0.18258 | -0.001939 | 2840.9094 | 0.18064 |  | 2925.805
2023-02-17 | 9109.289 | 17.1 | 0 | 0.16532 | -0.001939 | 2840.9266 | 0.16338 |  | 2925.805
2023-02-17 06:00 | 9112.888 | 17.1 | 0 | 0.14916 | -0.001939 | 2840.9428 | 0.14722 |  | 2925.805
2023-02-17 12:00 | 9102.567 | 17.1 | 0 | 0.19551 | -0.001939 | 2840.8964 | 0.19357 |  | 2925.805
2023-02-17 18:00 | 9100.972 | 17.1 | 0 | 0.20267 | -0.001939 | 2840.8893 | 0.20073 |  | 2925.805
2023-02-18 | 9105.462 | 17.1 | 0 | 0.18251 | -0.001939 | 2840.9094 | 0.18057 |  | 2925.805
2023-02-18 06:00 | 9111.421 | 17.1 | 0 | 0.15574 | -0.001939 | 2840.9362 | 0.1538 |  | 2925.805
2023-02-18 12:00 | 9104.765 | 17.1 | 0 | 0.18564 | -0.001939 | 2840.9063 | 0.1837 |  | 2925.805
2023-02-18 18:00 | 9098.845 | 17.1 | 0 | 0.21222 | -0.001939 | 2840.8797 | 0.21028 |  | 2925.805
2023-02-19 | 9104.93 | 17.1 | 0 | 0.18489 | -0.001939 | 2840.907 | 0.18296 |  | 2925.805
2023-02-19 06:00 | 9108.391 | 17.1 | 0 | 0.16935 | -0.001939 | 2840.9226 | 0.16741 |  | 2925.805
2023-02-19 12:00 | 9105.88 | 17.1 | 0 | 0.18063 | -0.001939 | 2840.9113 | 0.17869 |  | 2925.805
2023-02-19 18:00 | 9099.675 | 17.1 | 0 | 0.20849 | -0.001939 | 2840.8834 | 0.20656 |  | 2925.805
2023-02-20 | 9104.397 | 17.1 | 0 | 0.18729 | -0.001939 | 2840.9047 | 0.18535 |  | 2925.805
2023-02-20 06:00 | 9106.959 | 17.1 | 0 | 0.17578 | -0.001939 | 2840.9162 | 0.17384 |  | 2925.805
2023-02-20 12:00 | 9099.327 | 17.1 | 0 | 0.21006 | -0.001939 | 2840.8819 | 0.20812 |  | 2925.805
2023-02-20 18:00 | 9095.621 | 17.1 | 0 | 0.2267 | -0.001939 | 2840.8652 | 0.22476 |  | 2925.805
2023-02-21 | 9101.619 | 17.1 | 0 | 0.19976 | -0.001939 | 2840.8922 | 0.19783 |  | 2925.805
2023-02-21 06:00 | 9105.098 | 17.1 | 0 | 0.18414 | -0.001939 | 2840.9078 | 0.1822 |  | 2925.805
2023-02-21 12:00 | 9102.9 | 17.1 | 0 | 0.19401 | -0.001939 | 2840.8979 | 0.19207 |  | 2925.805
2023-02-21 18:00 | 9100.092 | 17.1 | 0 | 0.20662 | -0.001939 | 2840.8853 | 0.20468 |  | 2925.805
2023-02-22 | 9105.414 | 17.1 | 0 | 0.18272 | -0.001939 | 2840.9092 | 0.18078 |  | 2925.805
2023-02-22 06:00 | 9108.559 | 17.1 | 0 | 0.1686 | -0.001939 | 2840.9233 | 0.16666 |  | 2925.805
2023-02-22 12:00 | 9106.013 | 17.1 | 0 | 0.18003 | -0.001939 | 2840.9119 | 0.17809 |  | 2925.805
2023-02-22 18:00 | 9098.661 | 17.1 | 0 | 0.21305 | -0.001939 | 2840.8789 | 0.21111 |  | 2925.805
2023-02-23 | 9106.762 | 17.1 | 0 | 0.17667 | -0.001939 | 2840.9153 | 0.17473 |  | 2925.805
2023-02-23 06:00 | 9112.555 | 17.1 | 0 | 0.15065 | -0.001939 | 2840.9413 | 0.14871 |  | 2925.805
2023-02-23 12:00 | 9103.317 | 17.1 | 0 | 0.19214 | -0.001939 | 2840.8998 | 0.1902 |  | 2925.805
2023-02-23 18:00 | 9099.394 | 17.1 | 0 | 0.20976 | -0.001939 | 2840.8822 | 0.20782 |  | 2925.805
2023-02-24 | 9105.431 | 17.1 | 0 | 0.18264 | -0.001939 | 2840.9093 | 0.18071 |  | 2925.805
2023-02-24 06:00 | 9108.325 | 17.1 | 0 | 0.16965 | -0.001939 | 2840.9223 | 0.16771 |  | 2925.805
2023-02-24 12:00 | 9098.812 | 17.1 | 0 | 0.21237 | -0.001939 | 2840.8796 | 0.21043 |  | 2925.805
2023-02-24 18:00 | 9093.944 | 17.1 | 0 | 0.23423 | -0.001939 | 2840.8577 | 0.23229 |  | 2925.805
2023-02-25 | 9098.661 | 17.1 | 0 | 0.21305 | -0.001939 | 2840.8789 | 0.21111 |  | 2925.805
2023-02-25 06:00 | 9105.445 | 17.1 | 0 | 0.18258 | -0.001939 | 2840.9094 | 0.18064 |  | 2925.805
2023-02-25 12:00 | 9095.786 | 17.1 | 0 | 0.22596 | -0.001939 | 2840.866 | 0.22402 |  | 2925.805
2023-02-25 18:00 | 9091.37 | 17.1 | 0 | 0.24579 | -0.001939 | 2840.8461 | 0.24385 |  | 2925.805
2023-02-26 | 9101.388 | 17.1 | 0 | 0.2008 | -0.001939 | 2840.8911 | 0.19886 |  | 2925.805
2023-02-26 06:00 | 9105.796 | 17.1 | 0 | 0.18101 | -0.001939 | 2840.9109 | 0.17907 |  | 2925.805
2023-02-26 12:00 | 9096.866 | 17.1 | 0 | 0.22111 | -0.001939 | 2840.8708 | 0.21917 |  | 2925.805
2023-02-26 18:00 | 9098.214 | 17.1 | 0 | 0.21506 | -0.001939 | 2840.8769 | 0.21312 |  | 2925.805
2023-02-27 | 9105.796 | 17.1 | 0 | 0.18101 | -0.001939 | 2840.9109 | 0.17907 |  | 2925.805
2023-02-27 06:00 | 9111.071 | 17.1 | 0 | 0.15732 | -0.001939 | 2840.9346 | 0.15538 |  | 2925.805
2023-02-27 12:00 | 9101.986 | 17.1 | 0 | 0.19812 | -0.001939 | 2840.8938 | 0.19618 |  | 2925.805
2023-02-27 18:00 | 9098.812 | 17.1 | 0 | 0.21237 | -0.001939 | 2840.8796 | 0.21043 |  | 2925.805
2023-02-28 | 9103.998 | 17.1 | 0 | 0.18908 | -0.001939 | 2840.9029 | 0.18714 |  | 2925.805
2023-02-28 06:00 | 9111.889 | 17.1 | 0 | 0.15364 | -0.001939 | 2840.9383 | 0.1517 |  | 2925.805
2023-02-28 12:00 | 9104.897 | 17.1 | 0 | 0.18504 | -0.001939 | 2840.9069 | 0.1831 |  | 2925.805
2023-02-28 18:00 | 9100.107 | 17.1 | 0 | 0.20655 | -0.001939 | 2840.8854 | 0.20462 |  | 2925.805
2023-03-01 | 9105.813 | 17.1 | 0 | 0.18093 | -0.001939 | 2840.911 | 0.17899 |  | 2925.805
2023-03-01 06:00 | 9107.843 | 17.1 | 0 | 0.17181 | -0.001939 | 2840.9201 | 0.16987 |  | 2925.805
2023-03-01 12:00 | 9097.881 | 17.1 | 0 | 0.21655 | -0.001939 | 2840.8754 | 0.21461 |  | 2925.805
2023-03-01 18:00 | 9096.57 | 17.1 | 0 | 0.22244 | -0.001939 | 2840.8695 | 0.2205 |  | 2925.805
2023-03-02 | 9100.206 | 17.1 | 0 | 0.20611 | -0.001939 | 2840.8858 | 0.20417 |  | 2925.805
2023-03-02 06:00 | 9107.543 | 17.1 | 0 | 0.17316 | -0.001939 | 2840.9188 | 0.17122 |  | 2925.805
2023-03-02 12:00 | 9095.772 | 17.1 | 0 | 0.22602 | -0.001939 | 2840.8659 | 0.22408 |  | 2925.805
2023-03-02 18:00 | 9092.068 | 17.1 | 0 | 0.24266 | -0.001939 | 2840.8493 | 0.24072 |  | 2925.805
2023-03-03 | 9102.054 | 17.1 | 0 | 0.19781 | -0.001939 | 2840.8941 | 0.19587 |  | 2925.805
2023-03-03 06:00 | 9108.208 | 17.1 | 0 | 0.17017 | -0.001939 | 2840.9218 | 0.16823 |  | 2925.805
2023-03-03 12:00 | 9102.303 | 17.1 | 0 | 0.19669 | -0.001939 | 2840.8952 | 0.19475 |  | 2925.805
2023-03-03 18:00 | 9098.745 | 17.1 | 0 | 0.21267 | -0.001939 | 2840.8793 | 0.21073 |  | 2925.805
2023-03-04 | 9104.58 | 17.1 | 0 | 0.18647 | -0.001939 | 2840.9055 | 0.18453 |  | 2925.805
2023-03-04 06:00 | 9108.023 | 17.1 | 0 | 0.171 | -0.001939 | 2840.9209 | 0.16906 |  | 2925.805
2023-03-04 12:00 | 9098.695 | 17.1 | 0 | 0.2129 | -0.001939 | 2840.879 | 0.21096 |  | 2925.805
2023-03-04 18:00 | 9092.781 | 17.1 | 0 | 0.23946 | -0.001939 | 2840.8525 | 0.23752 |  | 2925.805
2023-03-05 | 9098.431 | 17.1 | 0 | 0.21408 | -0.001939 | 2840.8779 | 0.21214 |  | 2925.805
2023-03-05 06:00 | 9105.362 | 17.1 | 0 | 0.18295 | -0.001939 | 2840.909 | 0.18102 |  | 2925.805
2023-03-05 12:00 | 9105.414 | 17.1 | 0 | 0.18272 | -0.001939 | 2840.9092 | 0.18078 |  | 2925.805
2023-03-05 18:00 | 9098.879 | 17.1 | 0 | 0.21207 | -0.001939 | 2840.8799 | 0.21013 |  | 2925.805
2023-03-06 | 9105.347 | 17.1 | 0 | 0.18302 | -0.001939 | 2840.9089 | 0.18108 |  | 2925.805
2023-03-06 06:00 | 9110.055 | 17.1 | 0 | 0.16188 | -0.001939 | 2840.9301 | 0.15994 |  | 2925.805
2023-03-06 12:00 | 9104.631 | 17.1 | 0 | 0.18624 | -0.001939 | 2840.9057 | 0.1843 |  | 2925.805
2023-03-06 18:00 | 9102.135 | 17.1 | 0 | 0.19745 | -0.001939 | 2840.8945 | 0.19551 |  | 2925.805
2023-03-07 | 9104.383 | 17.1 | 0 | 0.18735 | -0.001939 | 2840.9046 | 0.18541 |  | 2925.805
2023-03-07 06:00 | 9109.473 | 17.1 | 0 | 0.16449 | -0.001939 | 2840.9274 | 0.16255 |  | 2925.805
2023-03-07 12:00 | 9103.551 | 17.1 | 0 | 0.19109 | -0.001939 | 2840.9009 | 0.18915 |  | 2925.805
2023-03-07 18:00 | 9102.204 | 17.1 | 0 | 0.19714 | -0.001939 | 2840.8948 | 0.1952 |  | 2925.805
2023-03-08 | 9106.028 | 17.1 | 0 | 0.17996 | -0.001939 | 2840.912 | 0.17802 |  | 2925.805
2023-03-08 06:00 | 9110.938 | 17.1 | 0 | 0.15791 | -0.001939 | 2840.934 | 0.15597 |  | 2925.805
2023-03-08 12:00 | 9102.087 | 17.1 | 0 | 0.19766 | -0.001939 | 2840.8943 | 0.19572 |  | 2925.805
2023-03-08 18:00 | 9099.426 | 17.1 | 0 | 0.20961 | -0.001939 | 2840.8823 | 0.20767 |  | 2925.805
2023-03-09 | 9105.297 | 17.1 | 0 | 0.18325 | -0.001939 | 2840.9087 | 0.18131 |  | 2925.805
2023-03-09 06:00 | 9108.325 | 17.1 | 0 | 0.16965 | -0.001939 | 2840.9223 | 0.16771 |  | 2925.805
2023-03-09 12:00 | 9100.206 | 17.1 | 0 | 0.20611 | -0.001939 | 2840.8858 | 0.20417 |  | 2925.805
2023-03-09 18:00 | 9101.919 | 17.1 | 0 | 0.19842 | -0.001939 | 2840.8935 | 0.19648 |  | 2925.805
2023-03-10 | 9106.959 | 17.1 | 0 | 0.17578 | -0.001939 | 2840.9162 | 0.17384 |  | 2925.805
2023-03-10 06:00 | 9112.055 | 17.1 | 0 | 0.1529 | -0.001939 | 2840.939 | 0.15096 |  | 2925.805
2023-03-10 12:00 | 9112.072 | 17.1 | 0 | 0.15282 | -0.001939 | 2840.9391 | 0.15088 |  | 2925.805
2023-03-10 18:00 | 9111.955 | 17.1 | 0 | 0.15335 | -0.001939 | 2840.9386 | 0.15141 |  | 2925.805
2023-03-11 | 9114.436 | 17.1 | 0 | 0.1422 | -0.001939 | 2840.9497 | 0.14026 |  | 2925.805
2023-03-11 06:00 | 9116.187 | 17.1 | 0 | 0.13434 | -0.001939 | 2840.9576 | 0.1324 |  | 2925.805
2023-03-11 12:00 | 9112.819 | 17.1 | 0 | 0.14946 | -0.001939 | 2840.9425 | 0.14753 |  | 2925.805
2023-03-11 18:00 | 9111.021 | 17.1 | 0 | 0.15754 | -0.001939 | 2840.9344 | 0.1556 |  | 2925.805
2023-03-12 | 9112.905 | 17.1 | 0 | 0.14908 | -0.001939 | 2840.9429 | 0.14714 |  | 2925.805
2023-03-12 06:00 | 9115.502 | 17.1 | 0 | 0.13742 | -0.001939 | 2840.9545 | 0.13548 |  | 2925.805
2023-03-12 12:00 | 9113.037 | 17.1 | 0 | 0.14849 | -0.001939 | 2840.9435 | 0.14655 |  | 2925.805
2023-03-12 18:00 | 9111.123 | 17.1 | 0 | 0.15708 | -0.001939 | 2840.9349 | 0.15514 |  | 2925.805
2023-03-13 | 9114.404 | 17.1 | 0 | 0.14235 | -0.001939 | 2840.9496 | 0.14041 |  | 2925.805
2023-03-13 06:00 | 9116.52 | 17.1 | 0 | 0.13284 | -0.001939 | 2840.9591 | 0.1309 |  | 2925.805
2023-03-13 12:00 | 9110.506 | 17.1 | 0 | 0.15985 | -0.001939 | 2840.9321 | 0.15791 |  | 2925.805
2023-03-13 18:00 | 9110.807 | 17.1 | 0 | 0.1585 | -0.001939 | 2840.9334 | 0.15656 |  | 2925.805
2023-03-14 | 9116.304 | 17.1 | 0 | 0.13381 | -0.001939 | 2840.9581 | 0.13187 |  | 2925.805
2023-03-14 06:00 | 9119.369 | 17.1 | 0 | 0.12005 | -0.001939 | 2840.9719 | 0.11811 |  | 2925.805
2023-03-14 12:00 | 9117.168 | 17.1 | 0 | 0.12993 | -0.001939 | 2840.962 | 0.12799 |  | 2925.805
2023-03-14 18:00 | 9115.438 | 17.1 | 0 | 0.1377 | -0.001939 | 2840.9542 | 0.13576 |  | 2925.805
2023-03-15 | 9117.452 | 17.1 | 0 | 0.12866 | -0.001939 | 2840.9633 | 0.12672 |  | 2925.805
2023-03-15 06:00 | 9119.453 | 17.1 | 0 | 0.11967 | -0.001939 | 2840.9723 | 0.11773 |  | 2925.805
2023-03-15 12:00 | 9112.521 | 17.1 | 0 | 0.1508 | -0.001939 | 2840.9411 | 0.14886 |  | 2925.805
2023-03-15 18:00 | 9112.072 | 17.1 | 0 | 0.15282 | -0.001939 | 2840.9391 | 0.15088 |  | 2925.805
2023-03-16 | 9116.37 | 17.1 | 0 | 0.13352 | -0.001939 | 2840.9584 | 0.13158 |  | 2925.805
2023-03-16 06:00 | 9119.338 | 17.1 | 0 | 0.12019 | -0.001939 | 2840.9718 | 0.11825 |  | 2925.805
2023-03-16 12:00 | 9111.088 | 17.1 | 0 | 0.15724 | -0.001939 | 2840.9347 | 0.1553 |  | 2925.805
2023-03-16 18:00 | 9108.64 | 17.1 | 0 | 0.16823 | -0.001939 | 2840.9237 | 0.16629 |  | 2925.805
2023-03-17 | 9113.82 | 17.1 | 0 | 0.14497 | -0.001939 | 2840.947 | 0.14303 |  | 2925.805
2023-03-17 06:00 | 9119.639 | 17.1 | 0 | 0.11884 | -0.001939 | 2840.9731 | 0.1169 |  | 2925.805
2023-03-17 12:00 | 9108.559 | 17.1 | 0 | 0.1686 | -0.001939 | 2840.9233 | 0.16666 |  | 2925.805
2023-03-17 18:00 | 9105.313 | 17.1 | 0 | 0.18317 | -0.001939 | 2840.9088 | 0.18124 |  | 2925.805
2023-03-18 | 9112.004 | 17.1 | 0 | 0.15313 | -0.001939 | 2840.9388 | 0.15119 |  | 2925.805
2023-03-18 06:00 | 9117.501 | 17.1 | 0 | 0.12844 | -0.001939 | 2840.9635 | 0.1265 |  | 2925.805
2023-03-18 12:00 | 9112.471 | 17.1 | 0 | 0.15103 | -0.001939 | 2840.9409 | 0.14909 |  | 2925.805
2023-03-18 18:00 | 9104.863 | 17.1 | 0 | 0.1852 | -0.001939 | 2840.9067 | 0.18326 |  | 2925.805
2023-03-19 | 9109.306 | 17.1 | 0 | 0.16524 | -0.001939 | 2840.9267 | 0.1633 |  | 2925.805
2023-03-19 06:00 | 9112.737 | 17.1 | 0 | 0.14983 | -0.001939 | 2840.9421 | 0.14789 |  | 2925.805
2023-03-19 12:00 | 9105.347 | 17.1 | 0 | 0.18302 | -0.001939 | 2840.9089 | 0.18108 |  | 2925.805
2023-03-19 18:00 | 9103.45 | 17.1 | 0 | 0.19154 | -0.001939 | 2840.9004 | 0.1896 |  | 2925.805
2023-03-20 | 9109.306 | 17.1 | 0 | 0.16524 | -0.001939 | 2840.9267 | 0.1633 |  | 2925.805
2023-03-20 06:00 | 9115.519 | 17.1 | 0 | 0.13734 | -0.001939 | 2840.9546 | 0.1354 |  | 2925.805
2023-03-20 12:00 | 9103.665 | 17.1 | 0 | 0.19058 | -0.001939 | 2840.9014 | 0.18864 |  | 2925.805
2023-03-20 18:00 | 9099.976 | 17.1 | 0 | 0.20714 | -0.001939 | 2840.8848 | 0.2052 |  | 2925.805
2023-03-21 | 9107.125 | 17.1 | 0 | 0.17504 | -0.001939 | 2840.9169 | 0.1731 |  | 2925.805
2023-03-21 06:00 | 9114.569 | 17.1 | 0 | 0.14161 | -0.001939 | 2840.9503 | 0.13967 |  | 2925.805
2023-03-21 12:00 | 9100.489 | 17.1 | 0 | 0.20484 | -0.001939 | 2840.8871 | 0.2029 |  | 2925.805
2023-03-21 18:00 | 9098.479 | 17.1 | 0 | 0.21387 | -0.001939 | 2840.8781 | 0.21193 |  | 2925.805
2023-03-22 | 9106.479 | 17.1 | 0 | 0.17794 | -0.001939 | 2840.914 | 0.176 |  | 2925.805
2023-03-22 06:00 | 9115.636 | 17.1 | 0 | 0.13681 | -0.001939 | 2840.9551 | 0.13487 |  | 2925.805
2023-03-22 12:00 | 9105.563 | 17.1 | 0 | 0.18205 | -0.001939 | 2840.9099 | 0.18011 |  | 2925.805
2023-03-22 18:00 | 9098.294 | 17.1 | 0 | 0.2147 | -0.001939 | 2840.8772 | 0.21276 |  | 2925.805
2023-03-23 | 9106.977 | 17.1 | 0 | 0.1757 | -0.001939 | 2840.9162 | 0.17376 |  | 2925.805
2023-03-23 06:00 | 9115.153 | 17.1 | 0 | 0.13898 | -0.001939 | 2840.953 | 0.13704 |  | 2925.805
2023-03-23 12:00 | 9104.78 | 17.1 | 0 | 0.18557 | -0.001939 | 2840.9064 | 0.18363 |  | 2925.805
2023-03-23 18:00 | 9096.702 | 17.1 | 0 | 0.22185 | -0.001939 | 2840.8701 | 0.21991 |  | 2925.805
2023-03-24 | 9102.949 | 17.1 | 0 | 0.19379 | -0.001939 | 2840.8981 | 0.19185 |  | 2925.805
2023-03-24 06:00 | 9108.109 | 17.1 | 0 | 0.17062 | -0.001939 | 2840.9213 | 0.16868 |  | 2925.805
2023-03-24 12:00 | 9099.129 | 17.1 | 0 | 0.21095 | -0.001939 | 2840.881 | 0.20901 |  | 2925.805
2023-03-24 18:00 | 9096.719 | 17.1 | 0 | 0.22177 | -0.001939 | 2840.8702 | 0.21983 |  | 2925.805
2023-03-25 | 9102.251 | 17.1 | 0 | 0.19693 | -0.001939 | 2840.895 | 0.19499 |  | 2925.805
2023-03-25 06:00 | 9105.431 | 17.1 | 0 | 0.18264 | -0.001939 | 2840.9093 | 0.18071 |  | 2925.805
2023-03-25 12:00 | 9097.116 | 17.1 | 0 | 0.21999 | -0.001939 | 2840.872 | 0.21805 |  | 2925.805
2023-03-25 18:00 | 9096.587 | 17.1 | 0 | 0.22236 | -0.001939 | 2840.8696 | 0.22042 |  | 2925.805
2023-03-26 | 9101.404 | 17.1 | 0 | 0.20073 | -0.001939 | 2840.8912 | 0.19879 |  | 2925.805
2023-03-26 06:00 | 9105.944 | 17.1 | 0 | 0.18034 | -0.001939 | 2840.9116 | 0.1784 |  | 2925.805
2023-03-26 12:00 | 9099.013 | 17.1 | 0 | 0.21147 | -0.001939 | 2840.8805 | 0.20953 |  | 2925.805
2023-03-26 18:00 | 9092.068 | 17.1 | 0 | 0.24266 | -0.001939 | 2840.8493 | 0.24072 |  | 2925.805
2023-03-27 | 9098.745 | 17.1 | 0 | 0.21267 | -0.001939 | 2840.8793 | 0.21073 |  | 2925.805
2023-03-27 06:00 | 9105.113 | 17.1 | 0 | 0.18407 | -0.001939 | 2840.9079 | 0.18213 |  | 2925.805
2023-03-27 12:00 | 9098.86 | 17.1 | 0 | 0.21215 | -0.001939 | 2840.8798 | 0.21022 |  | 2925.805
2023-03-27 18:00 | 9098.646 | 17.1 | 0 | 0.21312 | -0.001939 | 2840.8788 | 0.21118 |  | 2925.805
2023-03-28 | 9100.873 | 17.1 | 0 | 0.20311 | -0.001939 | 2840.8888 | 0.20118 |  | 2925.805
2023-03-28 06:00 | 9105.744 | 17.1 | 0 | 0.18124 | -0.001939 | 2840.9107 | 0.1793 |  | 2925.805
2023-03-28 12:00 | 9100.124 | 17.1 | 0 | 0.20648 | -0.001939 | 2840.8855 | 0.20454 |  | 2925.805
2023-03-28 18:00 | 9094.642 | 17.1 | 0 | 0.2311 | -0.001939 | 2840.8608 | 0.22916 |  | 2925.805
2023-03-29 | 9100.523 | 17.1 | 0 | 0.20469 | -0.001939 | 2840.8873 | 0.20275 |  | 2925.805
2023-03-29 06:00 | 9105.313 | 17.1 | 0 | 0.18317 | -0.001939 | 2840.9088 | 0.18124 |  | 2925.805
2023-03-29 12:00 | 9095.889 | 17.1 | 0 | 0.2255 | -0.001939 | 2840.8664 | 0.22356 |  | 2925.805
2023-03-29 18:00 | 9091.786 | 17.1 | 0 | 0.24392 | -0.001939 | 2840.848 | 0.24199 |  | 2925.805
2023-03-30 | 9098.596 | 17.1 | 0 | 0.21334 | -0.001939 | 2840.8786 | 0.2114 |  | 2925.805
2023-03-30 06:00 | 9104.231 | 17.1 | 0 | 0.18803 | -0.001939 | 2840.9039 | 0.18609 |  | 2925.805
2023-03-30 12:00 | 9101.97 | 17.1 | 0 | 0.19819 | -0.001939 | 2840.8938 | 0.19625 |  | 2925.805
2023-03-30 18:00 | 9097.864 | 17.1 | 0 | 0.21663 | -0.001939 | 2840.8753 | 0.21469 |  | 2925.805
2023-03-31 | 9103.864 | 17.1 | 0 | 0.18968 | -0.001939 | 2840.9023 | 0.18774 |  | 2925.805
2023-03-31 06:00 | 9107.344 | 17.1 | 0 | 0.17405 | -0.001939 | 2840.9179 | 0.17211 |  | 2925.805
2023-03-31 12:00 | 9098.479 | 17.1 | 0 | 0.21387 | -0.001939 | 2840.8781 | 0.21193 |  | 2925.805
2023-03-31 18:00 | 9096.153 | 17.1 | 0 | 0.22431 | -0.001939 | 2840.8676 | 0.22237 |  | 2925.805
2023-04-01 | 9101.14 | 17.1 | 0 | 0.20192 | -0.001939 | 2840.89 | 0.19998 |  | 2925.805
2023-04-01 06:00 | 9105.313 | 17.1 | 0 | 0.18317 | -0.001939 | 2840.9088 | 0.18124 |  | 2925.805
2023-04-01 12:00 | 9100.954 | 17.1 | 0 | 0.20275 | -0.001939 | 2840.8892 | 0.20081 |  | 2925.805
2023-04-01 18:00 | 9098.113 | 17.1 | 0 | 0.21551 | -0.001939 | 2840.8764 | 0.21357 |  | 2925.805
2023-04-02 | 9104.281 | 17.1 | 0 | 0.18781 | -0.001939 | 2840.9041 | 0.18587 |  | 2925.805
2023-04-02 06:00 | 9105.495 | 17.1 | 0 | 0.18236 | -0.001939 | 2840.9096 | 0.18042 |  | 2925.805
2023-04-02 12:00 | 9095.953 | 17.1 | 0 | 0.22521 | -0.001939 | 2840.8667 | 0.22327 |  | 2925.805
2023-04-02 18:00 | 9092.233 | 17.1 | 0 | 0.24192 | -0.001939 | 2840.85 | 0.23998 |  | 2925.805
2023-04-03 | 9098.762 | 17.1 | 0 | 0.21259 | -0.001939 | 2840.8793 | 0.21066 |  | 2925.805
2023-04-03 06:00 | 9107.41 | 17.1 | 0 | 0.17376 | -0.001939 | 2840.9182 | 0.17182 |  | 2925.805
2023-04-03 12:00 | 9093.896 | 17.1 | 0 | 0.23445 | -0.001939 | 2840.8575 | 0.23251 |  | 2925.805
2023-04-03 18:00 | 9091.804 | 17.1 | 0 | 0.24384 | -0.001939 | 2840.8481 | 0.2419 |  | 2925.805
2023-04-04 | 9098.712 | 17.1 | 0 | 0.21282 | -0.001939 | 2840.8791 | 0.21088 |  | 2925.805
2023-04-04 06:00 | 9102.234 | 17.1 | 0 | 0.197 | -0.001939 | 2840.8949 | 0.19506 |  | 2925.805
2023-04-04 12:00 | 9097.166 | 17.1 | 0 | 0.21976 | -0.001939 | 2840.8722 | 0.21782 |  | 2925.805
2023-04-04 18:00 | 9091.752 | 17.1 | 0 | 0.24408 | -0.001939 | 2840.8479 | 0.24214 |  | 2925.805
2023-04-05 | 9098.794 | 17.1 | 0 | 0.21245 | -0.001939 | 2840.8795 | 0.21051 |  | 2925.805
2023-04-05 06:00 | 9101.619 | 17.1 | 0 | 0.19976 | -0.001939 | 2840.8922 | 0.19783 |  | 2925.805
2023-04-05 12:00 | 9098.695 | 17.1 | 0 | 0.2129 | -0.001939 | 2840.879 | 0.21096 |  | 2925.805
2023-04-05 18:00 | 9097.615 | 17.1 | 0 | 0.21775 | -0.001939 | 2840.8742 | 0.21581 |  | 2925.805
2023-04-06 | 9102.318 | 17.1 | 0 | 0.19662 | -0.001939 | 2840.8953 | 0.19469 |  | 2925.805
2023-04-06 06:00 | 9106.894 | 17.1 | 0 | 0.17607 | -0.001939 | 2840.9159 | 0.17414 |  | 2925.805
2023-04-06 12:00 | 9098.611 | 17.1 | 0 | 0.21327 | -0.001939 | 2840.8787 | 0.21133 |  | 2925.805
2023-04-06 18:00 | 9098.611 | 17.1 | 0 | 0.21327 | -0.001939 | 2840.8787 | 0.21133 |  | 2925.805
2023-04-07 | 9101.903 | 17.1 | 0 | 0.19849 | -0.001939 | 2840.8935 | 0.19655 |  | 2925.805
2023-04-07 06:00 | 9105.263 | 17.1 | 0 | 0.1834 | -0.001939 | 2840.9085 | 0.18146 |  | 2925.805
2023-04-07 12:00 | 9097.466 | 17.1 | 0 | 0.21842 | -0.001939 | 2840.8735 | 0.21648 |  | 2925.805
2023-04-07 18:00 | 9094.176 | 17.1 | 0 | 0.23319 | -0.001939 | 2840.8587 | 0.23125 |  | 2925.805
2023-04-08 | 9098.794 | 17.1 | 0 | 0.21245 | -0.001939 | 2840.8795 | 0.21051 |  | 2925.805
2023-04-08 06:00 | 9104.995 | 17.1 | 0 | 0.1846 | -0.001939 | 2840.9073 | 0.18266 |  | 2925.805
2023-04-08 12:00 | 9099.21 | 17.1 | 0 | 0.21058 | -0.001939 | 2840.8814 | 0.20864 |  | 2925.805
2023-04-08 18:00 | 9098.029 | 17.1 | 0 | 0.21589 | -0.001939 | 2840.8761 | 0.21395 |  | 2925.805
2023-04-09 | 9102.367 | 17.1 | 0 | 0.1964 | -0.001939 | 2840.8955 | 0.19447 |  | 2925.805
2023-04-09 06:00 | 9106.542 | 17.1 | 0 | 0.17765 | -0.001939 | 2840.9143 | 0.17572 |  | 2925.805
2023-04-09 12:00 | 9098.527 | 17.1 | 0 | 0.21365 | -0.001939 | 2840.8783 | 0.21171 |  | 2925.805
2023-04-09 18:00 | 9092.766 | 17.1 | 0 | 0.23952 | -0.001939 | 2840.8524 | 0.23758 |  | 2925.805
2023-04-10 | 9099.044 | 17.1 | 0 | 0.21133 | -0.001939 | 2840.8806 | 0.20939 |  | 2925.805
2023-04-10 06:00 | 9104.266 | 17.1 | 0 | 0.18788 | -0.001939 | 2840.9041 | 0.18594 |  | 2925.805
2023-04-10 12:00 | 9097.683 | 17.1 | 0 | 0.21744 | -0.001939 | 2840.8745 | 0.2155 |  | 2925.805
2023-04-10 18:00 | 9095.007 | 17.1 | 0 | 0.22946 | -0.001939 | 2840.8625 | 0.22752 |  | 2925.805
2023-04-11 | 9099.825 | 17.1 | 0 | 0.20782 | -0.001939 | 2840.8841 | 0.20588 |  | 2925.805
2023-04-11 06:00 | 9103.883 | 17.1 | 0 | 0.1896 | -0.001939 | 2840.9023 | 0.18766 |  | 2925.805
2023-04-11 12:00 | 9098.86 | 17.1 | 0 | 0.21215 | -0.001939 | 2840.8798 | 0.21022 |  | 2925.805
2023-04-11 18:00 | 9094.309 | 17.1 | 0 | 0.23259 | -0.001939 | 2840.8593 | 0.23065 |  | 2925.805
2023-04-12 | 9101.122 | 17.1 | 0 | 0.202 | -0.001939 | 2840.8899 | 0.20006 |  | 2925.805
2023-04-12 06:00 | 9106.077 | 17.1 | 0 | 0.17974 | -0.001939 | 2840.9122 | 0.1778 |  | 2925.805
2023-04-12 12:00 | 9094.109 | 17.1 | 0 | 0.23349 | -0.001939 | 2840.8584 | 0.23155 |  | 2925.805
2023-04-12 18:00 | 9092.249 | 17.1 | 0 | 0.24184 | -0.001939 | 2840.8501 | 0.23991 |  | 2925.805
2023-04-13 | 9097.432 | 17.1 | 0 | 0.21857 | -0.001939 | 2840.8734 | 0.21663 |  | 2925.805
2023-04-13 06:00 | 9104.599 | 17.1 | 0 | 0.18638 | -0.001939 | 2840.9056 | 0.18444 |  | 2925.805
2023-04-13 12:00 | 9096.552 | 17.1 | 0 | 0.22252 | -0.001939 | 2840.8694 | 0.22058 |  | 2925.805
2023-04-13 18:00 | 9094.658 | 17.1 | 0 | 0.23103 | -0.001939 | 2840.8609 | 0.22909 |  | 2925.805
2023-04-14 | 9099.375 | 17.1 | 0 | 0.20984 | -0.001939 | 2840.8821 | 0.2079 |  | 2925.805
2023-04-14 06:00 | 9105.53 | 17.1 | 0 | 0.1822 | -0.001939 | 2840.9097 | 0.18026 |  | 2925.805
2023-04-14 12:00 | 9097.897 | 17.1 | 0 | 0.21648 | -0.001939 | 2840.8755 | 0.21454 |  | 2925.805
2023-04-14 18:00 | 9092.865 | 17.1 | 0 | 0.23908 | -0.001939 | 2840.8529 | 0.23714 |  | 2925.805
2023-04-15 | 9098.395 | 17.1 | 0 | 0.21424 | -0.001939 | 2840.8777 | 0.2123 |  | 2925.805
2023-04-15 06:00 | 9103.864 | 17.1 | 0 | 0.18968 | -0.001939 | 2840.9023 | 0.18774 |  | 2925.805
2023-04-15 10:48 | 9099.261 | 17.1 | 0 | 0.21035 | -0.001939 | 2840.8816 | 0.20841 |  | 2925.805
2023-04-16 | 9098.827 | 17.1 | 0 | 0.2123 | -0.001939 | 2840.8796 | 0.21036 |  | 2925.805
2023-04-16 06:00 | 9102.651 | 17.1 | 0 | 0.19513 | -0.001939 | 2840.8968 | 0.19319 |  | 2925.805
2023-04-16 12:00 | 9096.469 | 17.1 | 0 | 0.22289 | -0.001939 | 2840.869 | 0.22095 |  | 2925.805
2023-04-16 18:00 | 9098.278 | 17.1 | 0 | 0.21477 | -0.001939 | 2840.8772 | 0.21283 |  | 2925.805
2023-04-17 | 9103.383 | 17.1 | 0 | 0.19184 | -0.001939 | 2840.9001 | 0.1899 |  | 2925.805
2023-04-17 06:00 | 9105.196 | 17.1 | 0 | 0.1837 | -0.001939 | 2840.9082 | 0.18176 |  | 2925.805
2023-04-17 12:00 | 9103.831 | 17.1 | 0 | 0.18983 | -0.001939 | 2840.9021 | 0.18789 |  | 2925.805
2023-04-17 18:00 | 9104.348 | 17.1 | 0 | 0.18751 | -0.001939 | 2840.9044 | 0.18557 |  | 2925.805
2023-04-18 | 9105.029 | 17.1 | 0 | 0.18445 | -0.001939 | 2840.9075 | 0.18251 |  | 2925.805
2023-04-18 06:00 | 9109.059 | 17.1 | 0 | 0.16635 | -0.001939 | 2840.9256 | 0.16441 |  | 2925.805
2023-04-18 12:00 | 9102.103 | 17.1 | 0 | 0.19759 | -0.001939 | 2840.8943 | 0.19565 |  | 2925.805
2023-04-18 18:00 | 9102.103 | 17.1 | 0 | 0.19759 | -0.001939 | 2840.8943 | 0.19565 |  | 2925.805
2023-04-19 | 9105.929 | 17.1 | 0 | 0.18041 | -0.001939 | 2840.9115 | 0.17847 |  | 2925.805
2023-04-19 06:00 | 9109.574 | 17.1 | 0 | 0.16404 | -0.001939 | 2840.9279 | 0.1621 |  | 2925.805
2023-04-19 12:00 | 9101.619 | 17.1 | 0 | 0.19976 | -0.001939 | 2840.8922 | 0.19783 |  | 2925.805
2023-04-19 18:00 | 9097.447 | 17.1 | 0 | 0.2185 | -0.001939 | 2840.8734 | 0.21656 |  | 2925.805
2023-04-20 | 9101.854 | 17.1 | 0 | 0.19871 | -0.001939 | 2840.8932 | 0.19677 |  | 2925.805
2023-04-20 06:00 | 9105.596 | 17.1 | 0 | 0.1819 | -0.001939 | 2840.91 | 0.17996 |  | 2925.805
2023-04-20 12:00 | 9099.675 | 17.1 | 0 | 0.20849 | -0.001939 | 2840.8834 | 0.20656 |  | 2925.805
2023-04-20 18:00 | 9097.466 | 17.1 | 0 | 0.21842 | -0.001939 | 2840.8735 | 0.21648 |  | 2925.805
2023-04-21 | 9103.398 | 17.1 | 0 | 0.19177 | -0.001939 | 2840.9002 | 0.18984 |  | 2925.805
2023-04-21 06:00 | 9105.895 | 17.1 | 0 | 0.18056 | -0.001939 | 2840.9114 | 0.17862 |  | 2925.805
2023-04-21 12:00 | 9105.13 | 17.1 | 0 | 0.184 | -0.001939 | 2840.9079 | 0.18206 |  | 2925.805
2023-04-21 18:00 | 9105.828 | 17.1 | 0 | 0.18086 | -0.001939 | 2840.9111 | 0.17892 |  | 2925.805
2023-04-22 | 9110.09 | 17.1 | 0 | 0.16172 | -0.001939 | 2840.9302 | 0.15978 |  | 2925.805
2023-04-22 06:00 | 9111.688 | 17.1 | 0 | 0.15454 | -0.001939 | 2840.9374 | 0.15261 |  | 2925.805
2023-04-22 12:00 | 9102.567 | 17.1 | 0 | 0.19551 | -0.001939 | 2840.8964 | 0.19357 |  | 2925.805
2023-04-22 18:00 | 9098.446 | 17.1 | 0 | 0.21401 | -0.001939 | 2840.8779 | 0.21208 |  | 2925.805
2023-04-23 | 9103.6 | 17.1 | 0 | 0.19087 | -0.001939 | 2840.9011 | 0.18893 |  | 2925.805
2023-04-23 06:00 | 9108.159 | 17.1 | 0 | 0.17039 | -0.001939 | 2840.9215 | 0.16845 |  | 2925.805
2023-04-23 12:00 | 9096.021 | 17.1 | 0 | 0.2249 | -0.001939 | 2840.867 | 0.22297 |  | 2925.805
2023-04-23 18:00 | 9092.831 | 17.1 | 0 | 0.23923 | -0.001939 | 2840.8527 | 0.23729 |  | 2925.805
2023-04-24 | 9098.762 | 17.1 | 0 | 0.21259 | -0.001939 | 2840.8793 | 0.21066 |  | 2925.805
2023-04-24 06:00 | 9104.563 | 17.1 | 0 | 0.18654 | -0.001939 | 2840.9054 | 0.1846 |  | 2925.805
2023-04-24 12:00 | 9098.379 | 17.1 | 0 | 0.21432 | -0.001939 | 2840.8776 | 0.21238 |  | 2925.805
2023-04-24 18:00 | 9091.471 | 17.1 | 0 | 0.24534 | -0.001939 | 2840.8466 | 0.2434 |  | 2925.805
2023-04-25 | 9096.998 | 17.1 | 0 | 0.22052 | -0.001939 | 2840.8714 | 0.21858 |  | 2925.805
2023-04-25 06:00 | 9101.122 | 17.1 | 0 | 0.202 | -0.001939 | 2840.8899 | 0.20006 |  | 2925.805
2023-04-25 12:00 | 9094.243 | 17.1 | 0 | 0.23289 | -0.001939 | 2840.859 | 0.23095 |  | 2925.805
2023-04-25 18:00 | 9094.924 | 17.1 | 0 | 0.22983 | -0.001939 | 2840.8621 | 0.22789 |  | 2925.805
2023-04-26 | 9101.854 | 17.1 | 0 | 0.19871 | -0.001939 | 2840.8932 | 0.19677 |  | 2925.805
2023-04-26 06:00 | 9105.145 | 17.1 | 0 | 0.18393 | -0.001939 | 2840.908 | 0.18199 |  | 2925.805
2023-04-26 12:00 | 9099.409 | 17.1 | 0 | 0.20969 | -0.001939 | 2840.8822 | 0.20775 |  | 2925.805
2023-04-26 18:00 | 9094.741 | 17.1 | 0 | 0.23065 | -0.001939 | 2840.8613 | 0.22871 |  | 2925.805
2023-04-27 | 9098.879 | 17.1 | 0 | 0.21207 | -0.001939 | 2840.8799 | 0.21013 |  | 2925.805
2023-04-27 06:00 | 9103.149 | 17.1 | 0 | 0.19289 | -0.001939 | 2840.899 | 0.19095 |  | 2925.805
2023-04-27 12:00 | 9095.537 | 17.1 | 0 | 0.22708 | -0.001939 | 2840.8649 | 0.22514 |  | 2925.805
2023-04-27 18:00 | 9093.91 | 17.1 | 0 | 0.23439 | -0.001939 | 2840.8576 | 0.23245 |  | 2925.805
2023-04-28 | 9098.313 | 17.1 | 0 | 0.21461 | -0.001939 | 2840.8773 | 0.21267 |  | 2925.805
2023-04-28 06:00 | 9103.184 | 17.1 | 0 | 0.19274 | -0.001939 | 2840.8992 | 0.1908 |  | 2925.805
2023-04-28 12:00 | 9096.749 | 17.1 | 0 | 0.22164 | -0.001939 | 2840.8703 | 0.2197 |  | 2925.805
2023-04-28 18:00 | 9092.102 | 17.1 | 0 | 0.24251 | -0.001939 | 2840.8494 | 0.24057 |  | 2925.805
2023-04-29 | 9098.379 | 17.1 | 0 | 0.21432 | -0.001939 | 2840.8776 | 0.21238 |  | 2925.805
2023-04-29 06:00 | 9102.651 | 17.1 | 0 | 0.19513 | -0.001939 | 2840.8968 | 0.19319 |  | 2925.805
2023-04-29 12:00 | 9090.525 | 17.1 | 0 | 0.24959 | -0.001939 | 2840.8424 | 0.24765 |  | 2925.805
2023-04-29 18:00 | 9086.144 | 17.1 | 0 | 0.26926 | -0.001939 | 2840.8227 | 0.26732 |  | 2925.805
2023-04-30 | 9091.818 | 17.1 | 0 | 0.24378 | -0.001939 | 2840.8482 | 0.24184 |  | 2925.805
2023-04-30 06:00 | 9101.088 | 17.1 | 0 | 0.20215 | -0.001939 | 2840.8898 | 0.20021 |  | 2925.805
2023-04-30 12:00 | 9091.569 | 17.1 | 0 | 0.2449 | -0.001939 | 2840.847 | 0.24296 |  | 2925.805
2023-04-30 18:00 | 9085.281 | 17.1 | 0 | 0.27314 | -0.001939 | 2840.8188 | 0.2712 |  | 2925.805
2023-05-01 | 9091.521 | 17.1 | 0 | 0.24511 | -0.001939 | 2840.8468 | 0.24318 |  | 2925.805
2023-05-01 06:00 | 9100.489 | 17.1 | 0 | 0.20484 | -0.001939 | 2840.8871 | 0.2029 |  | 2925.805
2023-05-01 12:00 | 9091.521 | 17.1 | 0 | 0.24511 | -0.001939 | 2840.8468 | 0.24318 |  | 2925.805
2023-05-01 18:00 | 9086.906 | 17.1 | 0 | 0.26584 | -0.001939 | 2840.8261 | 0.2639 |  | 2925.805
2023-05-02 | 9093.381 | 17.1 | 0 | 0.23676 | -0.001939 | 2840.8552 | 0.23482 |  | 2925.805
2023-05-02 06:00 | 9100.225 | 17.1 | 0 | 0.20602 | -0.001939 | 2840.8859 | 0.20409 |  | 2925.805
2023-05-02 12:00 | 9088.268 | 17.1 | 0 | 0.25972 | -0.001939 | 2840.8322 | 0.25778 |  | 2925.805
2023-05-02 18:00 | 9084.536 | 17.1 | 0 | 0.27648 | -0.001939 | 2840.8155 | 0.27454 |  | 2925.805
2023-05-03 | 9091.752 | 17.1 | 0 | 0.24408 | -0.001939 | 2840.8479 | 0.24214 |  | 2925.805
2023-05-03 06:00 | 9098.162 | 17.1 | 0 | 0.21529 | -0.001939 | 2840.8766 | 0.21335 |  | 2925.805
2023-05-03 12:00 | 9084.983 | 17.1 | 0 | 0.27448 | -0.001939 | 2840.8175 | 0.27254 |  | 2925.805
2023-05-03 18:00 | 9086.346 | 17.1 | 0 | 0.26836 | -0.001939 | 2840.8236 | 0.26642 |  | 2925.805
2023-05-04 | 9091.804 | 17.1 | 0 | 0.24384 | -0.001939 | 2840.8481 | 0.2419 |  | 2925.805
2023-05-04 06:00 | 9100.257 | 17.1 | 0 | 0.20588 | -0.001939 | 2840.8861 | 0.20394 |  | 2925.805
2023-05-04 12:00 | 9088.4 | 17.1 | 0 | 0.25913 | -0.001939 | 2840.8328 | 0.25719 |  | 2925.805
2023-05-04 18:00 | 9084.203 | 17.1 | 0 | 0.27798 | -0.001939 | 2840.814 | 0.27604 |  | 2925.805
2023-05-05 | 9091.238 | 17.1 | 0 | 0.24639 | -0.001939 | 2840.8456 | 0.24445 |  | 2925.805
2023-05-05 06:00 | 9097.564 | 17.1 | 0 | 0.21798 | -0.001939 | 2840.874 | 0.21604 |  | 2925.805
2023-05-05 12:00 | 9087.091 | 17.1 | 0 | 0.26501 | -0.001939 | 2840.8269 | 0.26307 |  | 2925.805
2023-05-05 18:00 | 9084.686 | 17.1 | 0 | 0.27581 | -0.001939 | 2840.8161 | 0.27387 |  | 2925.805
2023-05-06 | 9091.504 | 17.1 | 0 | 0.24519 | -0.001939 | 2840.8467 | 0.24325 |  | 2925.805
2023-05-06 06:00 | 9097.881 | 17.1 | 0 | 0.21655 | -0.001939 | 2840.8754 | 0.21461 |  | 2925.805
2023-05-06 12:00 | 9089.994 | 17.1 | 0 | 0.25197 | -0.001939 | 2840.84 | 0.25003 |  | 2925.805
2023-05-06 18:00 | 9087.022 | 17.1 | 0 | 0.26532 | -0.001939 | 2840.8266 | 0.26338 |  | 2925.805
2023-05-07 | 9091.95 | 17.1 | 0 | 0.24319 | -0.001939 | 2840.8488 | 0.24125 |  | 2925.805
2023-05-07 06:00 | 9095.175 | 17.1 | 0 | 0.2287 | -0.001939 | 2840.8632 | 0.22677 |  | 2925.805
2023-05-07 12:00 | 9087.854 | 17.1 | 0 | 0.26158 | -0.001939 | 2840.8304 | 0.25964 |  | 2925.805
2023-05-07 18:00 | 9085.299 | 17.1 | 0 | 0.27306 | -0.001939 | 2840.8189 | 0.27112 |  | 2925.805
2023-05-08 | 9090.972 | 17.1 | 0 | 0.24758 | -0.001939 | 2840.8444 | 0.24564 |  | 2925.805
2023-05-08 06:00 | 9094.825 | 17.1 | 0 | 0.23028 | -0.001939 | 2840.8617 | 0.22834 |  | 2925.805
2023-05-08 12:00 | 9088.732 | 17.1 | 0 | 0.25764 | -0.001939 | 2840.8343 | 0.2557 |  | 2925.805
2023-05-08 18:00 | 9084.667 | 17.1 | 0 | 0.2759 | -0.001939 | 2840.816 | 0.27396 |  | 2925.805
2023-05-09 | 9091.37 | 17.1 | 0 | 0.24579 | -0.001939 | 2840.8461 | 0.24385 |  | 2925.805
2023-05-09 06:00 | 9095.937 | 17.1 | 0 | 0.22528 | -0.001939 | 2840.8667 | 0.22334 |  | 2925.805
2023-05-09 12:00 | 9094.094 | 17.1 | 0 | 0.23356 | -0.001939 | 2840.8584 | 0.23162 |  | 2925.805
2023-05-09 18:00 | 9090.789 | 17.1 | 0 | 0.2484 | -0.001939 | 2840.8435 | 0.24646 |  | 2925.805
2023-05-10 | 9097.881 | 17.1 | 0 | 0.21655 | -0.001939 | 2840.8754 | 0.21461 |  | 2925.805
2023-05-10 06:00 | 9100.523 | 17.1 | 0 | 0.20469 | -0.001939 | 2840.8873 | 0.20275 |  | 2925.805
2023-05-10 12:00 | 9091.818 | 17.1 | 0 | 0.24378 | -0.001939 | 2840.8482 | 0.24184 |  | 2925.805
2023-05-10 18:00 | 9090.606 | 17.1 | 0 | 0.24922 | -0.001939 | 2840.8427 | 0.24728 |  | 2925.805
2023-05-11 | 9094.094 | 17.1 | 0 | 0.23356 | -0.001939 | 2840.8584 | 0.23162 |  | 2925.805
2023-05-11 06:00 | 9100.34 | 17.1 | 0 | 0.20551 | -0.001939 | 2840.8864 | 0.20357 |  | 2925.805
2023-05-11 12:00 | 9091.171 | 17.1 | 0 | 0.24669 | -0.001939 | 2840.8453 | 0.24475 |  | 2925.805
2023-05-11 18:00 | 9086.096 | 17.1 | 0 | 0.26948 | -0.001939 | 2840.8225 | 0.26754 |  | 2925.805
2023-05-12 | 9091.339 | 17.1 | 0 | 0.24593 | -0.001939 | 2840.846 | 0.24399 |  | 2925.805
2023-05-12 06:00 | 9094.873 | 17.1 | 0 | 0.23006 | -0.001939 | 2840.8619 | 0.22812 |  | 2925.805
2023-05-12 12:00 | 9091.008 | 17.1 | 0 | 0.24742 | -0.001939 | 2840.8445 | 0.24548 |  | 2925.805
2023-05-12 18:00 | 9087.106 | 17.1 | 0 | 0.26494 | -0.001939 | 2840.827 | 0.263 |  | 2925.805
2023-05-13 | 9092.268 | 17.1 | 0 | 0.24176 | -0.001939 | 2840.8502 | 0.23982 |  | 2925.805
2023-05-13 06:00 | 9098.395 | 17.1 | 0 | 0.21424 | -0.001939 | 2840.8777 | 0.2123 |  | 2925.805
2023-05-13 12:00 | 9089.213 | 17.1 | 0 | 0.25548 | -0.001939 | 2840.8365 | 0.25354 |  | 2925.805
2023-05-13 18:00 | 9084.337 | 17.1 | 0 | 0.27738 | -0.001939 | 2840.8146 | 0.27544 |  | 2925.805
2023-05-14 | 9092.001 | 17.1 | 0 | 0.24296 | -0.001939 | 2840.849 | 0.24102 |  | 2925.805
2023-05-14 06:00 | 9098.812 | 17.1 | 0 | 0.21237 | -0.001939 | 2840.8796 | 0.21043 |  | 2925.805
2023-05-14 12:00 | 9084.536 | 17.1 | 0 | 0.27648 | -0.001939 | 2840.8155 | 0.27454 |  | 2925.805
2023-05-14 18:00 | 9082.134 | 17.1 | 0 | 0.28727 | -0.001939 | 2840.8047 | 0.28533 |  | 2925.805
2023-05-15 | 9090.525 | 17.1 | 0 | 0.24959 | -0.001939 | 2840.8424 | 0.24765 |  | 2925.805
2023-05-15 06:00 | 9098.479 | 17.1 | 0 | 0.21387 | -0.001939 | 2840.8781 | 0.21193 |  | 2925.805
2023-05-15 12:00 | 9086.509 | 17.1 | 0 | 0.26762 | -0.001939 | 2840.8243 | 0.26568 |  | 2925.805
2023-05-15 18:00 | 9079.465 | 17.1 | 0 | 0.29926 | -0.001939 | 2840.7927 | 0.29732 |  | 2925.805
2023-05-16 | 9087.405 | 17.1 | 0 | 0.2636 | -0.001939 | 2840.8283 | 0.26166 |  | 2925.805
2023-05-16 06:00 | 9097.416 | 17.1 | 0 | 0.21864 | -0.001939 | 2840.8733 | 0.2167 |  | 2925.805
2023-05-16 12:00 | 9085.563 | 17.1 | 0 | 0.27187 | -0.001939 | 2840.8201 | 0.26993 |  | 2925.805
2023-05-16 18:00 | 9077.991 | 17.1 | 0 | 0.30588 | -0.001939 | 2840.7861 | 0.30394 |  | 2925.805
2023-05-17 | 9085.281 | 17.1 | 0 | 0.27314 | -0.001939 | 2840.8188 | 0.2712 |  | 2925.805
2023-05-17 06:00 | 9092.666 | 17.1 | 0 | 0.23997 | -0.001939 | 2840.852 | 0.23803 |  | 2925.805
2023-05-17 12:00 | 9082.68 | 17.1 | 0 | 0.28482 | -0.001939 | 2840.8071 | 0.28288 |  | 2925.805
2023-05-17 18:00 | 9078.588 | 17.1 | 0 | 0.3032 | -0.001939 | 2840.7887 | 0.30126 |  | 2925.805
2023-05-18 | 9084.188 | 17.1 | 0 | 0.27805 | -0.001939 | 2840.8139 | 0.27611 |  | 2925.805
2023-05-18 06:00 | 9094.094 | 17.1 | 0 | 0.23356 | -0.001939 | 2840.8584 | 0.23162 |  | 2925.805
2023-05-18 12:00 | 9083.772 | 17.1 | 0 | 0.27992 | -0.001939 | 2840.812 | 0.27798 |  | 2925.805
2023-05-18 18:00 | 9078.141 | 17.1 | 0 | 0.3052 | -0.001939 | 2840.7867 | 0.30326 |  | 2925.805
2023-05-19 | 9084.752 | 17.1 | 0 | 0.27551 | -0.001939 | 2840.8164 | 0.27357 |  | 2925.805
2023-05-19 06:00 | 9092.068 | 17.1 | 0 | 0.24266 | -0.001939 | 2840.8493 | 0.24072 |  | 2925.805
2023-05-19 12:00 | 9084.8 | 17.1 | 0 | 0.2753 | -0.001939 | 2840.8166 | 0.27336 |  | 2925.805
2023-05-19 18:00 | 9082.431 | 17.1 | 0 | 0.28594 | -0.001939 | 2840.806 | 0.284 |  | 2925.805
2023-05-20 | 9089.412 | 17.1 | 0 | 0.25459 | -0.001939 | 2840.8374 | 0.25265 |  | 2925.805
2023-05-20 06:00 | 9094.277 | 17.1 | 0 | 0.23274 | -0.001939 | 2840.8592 | 0.2308 |  | 2925.805
2023-05-20 12:00 | 9084.585 | 17.1 | 0 | 0.27626 | -0.001939 | 2840.8157 | 0.27432 |  | 2925.805
2023-05-20 18:00 | 9082.994 | 17.1 | 0 | 0.28341 | -0.001939 | 2840.8085 | 0.28147 |  | 2925.805
2023-05-21 | 9087.022 | 17.1 | 0 | 0.26532 | -0.001939 | 2840.8266 | 0.26338 |  | 2925.805
2023-05-21 06:00 | 9090.972 | 17.1 | 0 | 0.24758 | -0.001939 | 2840.8444 | 0.24564 |  | 2925.805
2023-05-21 12:00 | 9081.636 | 17.1 | 0 | 0.28951 | -0.001939 | 2840.8024 | 0.28757 |  | 2925.805
2023-05-21 18:00 | 9074.53 | 17.1 | 0 | 0.32142 | -0.001939 | 2840.7705 | 0.31948 |  | 2925.805
2023-05-22 | 9081.968 | 17.1 | 0 | 0.28802 | -0.001939 | 2840.8039 | 0.28608 |  | 2925.805
2023-05-22 06:00 | 9089.63 | 17.1 | 0 | 0.25361 | -0.001939 | 2840.8383 | 0.25167 |  | 2925.805
2023-05-22 12:00 | 9080.061 | 17.1 | 0 | 0.29658 | -0.001939 | 2840.7954 | 0.29464 |  | 2925.805
2023-05-22 18:00 | 9077.957 | 17.1 | 0 | 0.30603 | -0.001939 | 2840.7859 | 0.30409 |  | 2925.805
2023-05-23 | 9084.32 | 17.1 | 0 | 0.27745 | -0.001939 | 2840.8145 | 0.27551 |  | 2925.805
2023-05-23 06:00 | 9091.122 | 17.1 | 0 | 0.24691 | -0.001939 | 2840.845 | 0.24497 |  | 2925.805
2023-05-23 12:00 | 9084.916 | 17.1 | 0 | 0.27478 | -0.001939 | 2840.8172 | 0.27284 |  | 2925.805
2023-05-23 18:00 | 9077.677 | 17.1 | 0 | 0.30729 | -0.001939 | 2840.7847 | 0.30535 |  | 2925.805
2023-05-24 | 9086.509 | 17.1 | 0 | 0.26762 | -0.001939 | 2840.8243 | 0.26568 |  | 2925.805
2023-05-24 06:00 | 9091.122 | 17.1 | 0 | 0.24691 | -0.001939 | 2840.845 | 0.24497 |  | 2925.805
2023-05-24 12:00 | 9088.235 | 17.1 | 0 | 0.25987 | -0.001939 | 2840.8321 | 0.25793 |  | 2925.805
2023-05-24 18:00 | 9084.8 | 17.1 | 0 | 0.2753 | -0.001939 | 2840.8166 | 0.27336 |  | 2925.805
2023-05-25 | 9089.114 | 17.1 | 0 | 0.25592 | -0.001939 | 2840.836 | 0.25399 |  | 2925.805
2023-05-25 06:00 | 9093.811 | 17.1 | 0 | 0.23483 | -0.001939 | 2840.8571 | 0.23289 |  | 2925.805
2023-05-25 12:00 | 9086.478 | 17.1 | 0 | 0.26776 | -0.001939 | 2840.8242 | 0.26582 |  | 2925.805
2023-05-25 18:00 | 9083.359 | 17.1 | 0 | 0.28177 | -0.001939 | 2840.8102 | 0.27983 |  | 2925.805
2023-05-26 | 9085.448 | 17.1 | 0 | 0.27239 | -0.001939 | 2840.8196 | 0.27045 |  | 2925.805
2023-05-26 06:00 | 9091.339 | 17.1 | 0 | 0.24593 | -0.001939 | 2840.846 | 0.24399 |  | 2925.805
2023-05-26 12:00 | 9087.918 | 17.1 | 0 | 0.2613 | -0.001939 | 2840.8306 | 0.25936 |  | 2925.805
2023-05-26 18:00 | 9083.656 | 17.1 | 0 | 0.28044 | -0.001939 | 2840.8115 | 0.2785 |  | 2925.805
2023-05-27 | 9087.354 | 17.1 | 0 | 0.26383 | -0.001939 | 2840.8281 | 0.26189 |  | 2925.805
2023-05-27 06:00 | 9091.238 | 17.1 | 0 | 0.24639 | -0.001939 | 2840.8456 | 0.24445 |  | 2925.805
2023-05-27 12:00 | 9088.815 | 17.1 | 0 | 0.25727 | -0.001939 | 2840.8347 | 0.25533 |  | 2925.805
2023-05-27 18:00 | 9084.719 | 17.1 | 0 | 0.27566 | -0.001939 | 2840.8163 | 0.27372 |  | 2925.805
2023-05-28 | 9087.82 | 17.1 | 0 | 0.26174 | -0.001939 | 2840.8302 | 0.2598 |  | 2925.805
2023-05-28 06:00 | 9093.279 | 17.1 | 0 | 0.23722 | -0.001939 | 2840.8547 | 0.23528 |  | 2925.805
2023-05-28 12:00 | 9087.354 | 17.1 | 0 | 0.26383 | -0.001939 | 2840.8281 | 0.26189 |  | 2925.805
2023-05-28 18:00 | 9086.957 | 17.1 | 0 | 0.26561 | -0.001939 | 2840.8263 | 0.26367 |  | 2925.805
2023-05-29 | 9091.187 | 17.1 | 0 | 0.24661 | -0.001939 | 2840.8453 | 0.24468 |  | 2925.805
2023-05-29 06:00 | 9096.368 | 17.1 | 0 | 0.22335 | -0.001939 | 2840.8686 | 0.22141 |  | 2925.805
2023-05-29 12:00 | 9091.837 | 17.1 | 0 | 0.2437 | -0.001939 | 2840.8482 | 0.24176 |  | 2925.805
2023-05-29 18:00 | 9081.603 | 17.1 | 0 | 0.28966 | -0.001939 | 2840.8023 | 0.28772 |  | 2925.805
2023-05-30 | 9085.466 | 17.1 | 0 | 0.27231 | -0.001939 | 2840.8196 | 0.27037 |  | 2925.805
2023-05-30 06:00 | 9091.686 | 17.1 | 0 | 0.24437 | -0.001939 | 2840.8476 | 0.24243 |  | 2925.805
2023-05-30 12:00 | 9087.82 | 17.1 | 0 | 0.26174 | -0.001939 | 2840.8302 | 0.2598 |  | 2925.805
2023-05-30 18:00 | 9081.154 | 17.1 | 0 | 0.29167 | -0.001939 | 2840.8003 | 0.28973 |  | 2925.805
2023-05-31 | 9086.062 | 17.1 | 0 | 0.26963 | -0.001939 | 2840.8223 | 0.26769 |  | 2925.805
2023-05-31 06:00 | 9092.582 | 17.1 | 0 | 0.24035 | -0.001939 | 2840.8516 | 0.23841 |  | 2925.805
2023-05-31 12:00 | 9084.521 | 17.1 | 0 | 0.27655 | -0.001939 | 2840.8154 | 0.27461 |  | 2925.805
2023-05-31 18:00 | 9084.637 | 17.1 | 0 | 0.27603 | -0.001939 | 2840.8159 | 0.27409 |  | 2925.805
2023-06-01 | 9094.293 | 17.1 | 0 | 0.23267 | -0.001939 | 2840.8593 | 0.23073 |  | 2925.805
2023-06-01 06:00 | 9101.222 | 17.1 | 0 | 0.20155 | -0.001939 | 2840.8904 | 0.19961 |  | 2925.805
2023-06-01 12:00 | 9091.569 | 17.1 | 0 | 0.2449 | -0.001939 | 2840.847 | 0.24296 |  | 2925.805
2023-06-01 18:00 | 9085.649 | 17.1 | 0 | 0.27149 | -0.001939 | 2840.8205 | 0.26955 |  | 2925.805
2023-06-02 | 9091.902 | 17.1 | 0 | 0.2434 | -0.001939 | 2840.8485 | 0.24146 |  | 2925.805
2023-06-02 06:00 | 9099.759 | 17.1 | 0 | 0.20812 | -0.001939 | 2840.8838 | 0.20618 |  | 2925.805
2023-06-02 12:00 | 9089.196 | 17.1 | 0 | 0.25556 | -0.001939 | 2840.8364 | 0.25362 |  | 2925.805
2023-06-02 18:00 | 9084.886 | 17.1 | 0 | 0.27491 | -0.001939 | 2840.817 | 0.27297 |  | 2925.805
2023-06-03 | 9091.419 | 17.1 | 0 | 0.24557 | -0.001939 | 2840.8464 | 0.24363 |  | 2925.805
2023-06-03 06:00 | 9098.546 | 17.1 | 0 | 0.21357 | -0.001939 | 2840.8784 | 0.21163 |  | 2925.805
2023-06-03 12:00 | 9088.947 | 17.1 | 0 | 0.25667 | -0.001939 | 2840.8353 | 0.25474 |  | 2925.805
2023-06-03 18:00 | 9084.088 | 17.1 | 0 | 0.2785 | -0.001939 | 2840.8134 | 0.27656 |  | 2925.805
2023-06-04 | 9089.213 | 17.1 | 0 | 0.25548 | -0.001939 | 2840.8365 | 0.25354 |  | 2925.805
2023-06-04 06:00 | 9097.965 | 17.1 | 0 | 0.21617 | -0.001939 | 2840.8758 | 0.21424 |  | 2925.805
2023-06-04 12:00 | 9085.332 | 17.1 | 0 | 0.27291 | -0.001939 | 2840.819 | 0.27097 |  | 2925.805
2023-06-04 18:00 | 9081.419 | 17.1 | 0 | 0.29048 | -0.001939 | 2840.8015 | 0.28854 |  | 2925.805
2023-06-05 | 9088.035 | 17.1 | 0 | 0.26077 | -0.001939 | 2840.8312 | 0.25883 |  | 2925.805
2023-06-05 06:00 | 9096.852 | 17.1 | 0 | 0.22117 | -0.001939 | 2840.8708 | 0.21923 |  | 2925.805
2023-06-05 12:00 | 9084.32 | 17.1 | 0 | 0.27745 | -0.001939 | 2840.8145 | 0.27551 |  | 2925.805
2023-06-05 18:00 | 9079.847 | 17.1 | 0 | 0.29754 | -0.001939 | 2840.7944 | 0.2956 |  | 2925.805
2023-06-06 | 9087.354 | 17.1 | 0 | 0.26383 | -0.001939 | 2840.8281 | 0.26189 |  | 2925.805
2023-06-06 06:00 | 9094.791 | 17.1 | 0 | 0.23043 | -0.001939 | 2840.8615 | 0.22849 |  | 2925.805
2023-06-06 12:00 | 9085.232 | 17.1 | 0 | 0.27336 | -0.001939 | 2840.8186 | 0.27142 |  | 2925.805
2023-06-06 18:00 | 9079.516 | 17.1 | 0 | 0.29903 | -0.001939 | 2840.7929 | 0.29709 |  | 2925.805
2023-06-07 | 9085.248 | 17.1 | 0 | 0.27329 | -0.001939 | 2840.8187 | 0.27135 |  | 2925.805
2023-06-07 06:00 | 9094.492 | 17.1 | 0 | 0.23177 | -0.001939 | 2840.8602 | 0.22983 |  | 2925.805
2023-06-07 12:00 | 9084.006 | 17.1 | 0 | 0.27886 | -0.001939 | 2840.8131 | 0.27693 |  | 2925.805
2023-06-07 18:00 | 9081.335 | 17.1 | 0 | 0.29086 | -0.001939 | 2840.8011 | 0.28892 |  | 2925.805
2023-06-08 | 9086.427 | 17.1 | 0 | 0.26799 | -0.001939 | 2840.8239 | 0.26605 |  | 2925.805
2023-06-08 06:00 | 9091.255 | 17.1 | 0 | 0.24631 | -0.001939 | 2840.8456 | 0.24437 |  | 2925.805
2023-06-08 12:00 | 9084.155 | 17.1 | 0 | 0.27819 | -0.001939 | 2840.8137 | 0.27626 |  | 2925.805
2023-06-08 18:00 | 9079.963 | 17.1 | 0 | 0.29702 | -0.001939 | 2840.7949 | 0.29508 |  | 2925.805
2023-06-09 | 9085.78 | 17.1 | 0 | 0.2709 | -0.001939 | 2840.821 | 0.26896 |  | 2925.805
2023-06-09 06:00 | 9094.394 | 17.1 | 0 | 0.23221 | -0.001939 | 2840.8597 | 0.23027 |  | 2925.805
2023-06-09 12:00 | 9084.121 | 17.1 | 0 | 0.27835 | -0.001939 | 2840.8136 | 0.27641 |  | 2925.805
2023-06-09 18:00 | 9079.415 | 17.1 | 0 | 0.29948 | -0.001939 | 2840.7925 | 0.29754 |  | 2925.805
2023-06-10 | 9084.585 | 17.1 | 0 | 0.27626 | -0.001939 | 2840.8157 | 0.27432 |  | 2925.805
2023-06-10 06:00 | 9091.122 | 17.1 | 0 | 0.24691 | -0.001939 | 2840.845 | 0.24497 |  | 2925.805
2023-06-10 12:00 | 9082.796 | 17.1 | 0 | 0.2843 | -0.001939 | 2840.8076 | 0.28236 |  | 2925.805
2023-06-10 18:00 | 9078.588 | 17.1 | 0 | 0.3032 | -0.001939 | 2840.7887 | 0.30126 |  | 2925.805
2023-06-11 | 9084.785 | 17.1 | 0 | 0.27537 | -0.001939 | 2840.8166 | 0.27343 |  | 2925.805
2023-06-11 06:00 | 9091.404 | 17.1 | 0 | 0.24564 | -0.001939 | 2840.8463 | 0.2437 |  | 2925.805
2023-06-11 12:00 | 9081.834 | 17.1 | 0 | 0.28862 | -0.001939 | 2840.8033 | 0.28668 |  | 2925.805
2023-06-11 18:00 | 9077.327 | 17.1 | 0 | 0.30886 | -0.001939 | 2840.7831 | 0.30692 |  | 2925.805
2023-06-12 | 9080.924 | 17.1 | 0 | 0.29271 | -0.001939 | 2840.7992 | 0.29077 |  | 2925.805
2023-06-12 06:00 | 9085.613 | 17.1 | 0 | 0.27165 | -0.001939 | 2840.8203 | 0.26971 |  | 2925.805
2023-06-12 12:00 | 9079.384 | 17.1 | 0 | 0.29962 | -0.001939 | 2840.7923 | 0.29768 |  | 2925.805
2023-06-12 18:00 | 9078.058 | 17.1 | 0 | 0.30558 | -0.001939 | 2840.7864 | 0.30364 |  | 2925.805
2023-06-13 | 9085.929 | 17.1 | 0 | 0.27023 | -0.001939 | 2840.8217 | 0.26829 |  | 2925.805
2023-06-13 06:00 | 9090.907 | 17.1 | 0 | 0.24787 | -0.001939 | 2840.8441 | 0.24593 |  | 2925.805
2023-06-13 12:00 | 9084.437 | 17.1 | 0 | 0.27693 | -0.001939 | 2840.815 | 0.27499 |  | 2925.805
2023-06-13 18:00 | 9080.872 | 17.1 | 0 | 0.29294 | -0.001939 | 2840.799 | 0.291 |  | 2925.805
2023-06-14 | 9086.926 | 17.1 | 0 | 0.26575 | -0.001939 | 2840.8262 | 0.26381 |  | 2925.805
2023-06-14 06:00 | 9091.471 | 17.1 | 0 | 0.24534 | -0.001939 | 2840.8466 | 0.2434 |  | 2925.805
2023-06-14 12:00 | 9086.277 | 17.1 | 0 | 0.26867 | -0.001939 | 2840.8233 | 0.26673 |  | 2925.805
2023-06-14 18:00 | 9084.271 | 17.1 | 0 | 0.27767 | -0.001939 | 2840.8143 | 0.27574 |  | 2925.805
2023-06-15 | 9089.794 | 17.1 | 0 | 0.25287 | -0.001939 | 2840.8391 | 0.25093 |  | 2925.805
2023-06-15 06:00 | 9094.161 | 17.1 | 0 | 0.23326 | -0.001939 | 2840.8587 | 0.23132 |  | 2925.805
2023-06-15 12:00 | 9088.268 | 17.1 | 0 | 0.25972 | -0.001939 | 2840.8322 | 0.25778 |  | 2925.805
2023-06-15 18:00 | 9084.155 | 17.1 | 0 | 0.27819 | -0.001939 | 2840.8137 | 0.27626 |  | 2925.805
2023-06-16 | 9091.487 | 17.1 | 0 | 0.24527 | -0.001939 | 2840.8467 | 0.24333 |  | 2925.805
2023-06-16 06:00 | 9096.387 | 17.1 | 0 | 0.22326 | -0.001939 | 2840.8687 | 0.22132 |  | 2925.805
2023-06-16 12:00 | 9084.585 | 17.1 | 0 | 0.27626 | -0.001939 | 2840.8157 | 0.27432 |  | 2925.805
2023-06-16 18:00 | 9082.38 | 17.1 | 0 | 0.28617 | -0.001939 | 2840.8058 | 0.28423 |  | 2925.805
2023-06-17 | 9090.624 | 17.1 | 0 | 0.24914 | -0.001939 | 2840.8428 | 0.2472 |  | 2925.805
2023-06-17 06:00 | 9098.313 | 17.1 | 0 | 0.21461 | -0.001939 | 2840.8773 | 0.21267 |  | 2925.805
2023-06-17 12:00 | 9086.773 | 17.1 | 0 | 0.26644 | -0.001939 | 2840.8255 | 0.2645 |  | 2925.805
2023-06-17 18:00 | 9085.979 | 17.1 | 0 | 0.27 | -0.001939 | 2840.8219 | 0.26806 |  | 2925.805
2023-06-18 | 9094.343 | 17.1 | 0 | 0.23244 | -0.001939 | 2840.8595 | 0.2305 |  | 2925.805
2023-06-18 06:00 | 9101.755 | 17.1 | 0 | 0.19915 | -0.001939 | 2840.8928 | 0.19721 |  | 2925.805
2023-06-18 12:00 | 9091.552 | 17.1 | 0 | 0.24498 | -0.001939 | 2840.847 | 0.24304 |  | 2925.805
2023-06-18 18:00 | 9084.353 | 17.1 | 0 | 0.27731 | -0.001939 | 2840.8146 | 0.27537 |  | 2925.805
2023-06-19 | 9091.537 | 17.1 | 0 | 0.24504 | -0.001939 | 2840.8469 | 0.2431 |  | 2925.805
2023-06-19 06:00 | 9098.411 | 17.1 | 0 | 0.21417 | -0.001939 | 2840.8778 | 0.21223 |  | 2925.805
2023-06-19 12:00 | 9088.8 | 17.1 | 0 | 0.25733 | -0.001939 | 2840.8346 | 0.2554 |  | 2925.805
2023-06-19 18:00 | 9083.409 | 17.1 | 0 | 0.28155 | -0.001939 | 2840.8104 | 0.27961 |  | 2925.805
2023-06-20 | 9089.248 | 17.1 | 0 | 0.25532 | -0.001939 | 2840.8366 | 0.25338 |  | 2925.805
2023-06-20 06:00 | 9098.162 | 17.1 | 0 | 0.21529 | -0.001939 | 2840.8766 | 0.21335 |  | 2925.805
2023-06-20 12:00 | 9086.26 | 17.1 | 0 | 0.26874 | -0.001939 | 2840.8232 | 0.2668 |  | 2925.805
2023-06-20 18:00 | 9082.115 | 17.1 | 0 | 0.28736 | -0.001939 | 2840.8046 | 0.28542 |  | 2925.805
2023-06-21 | 9089.063 | 17.1 | 0 | 0.25615 | -0.001939 | 2840.8358 | 0.25421 |  | 2925.805
2023-06-21 06:00 | 9097.466 | 17.1 | 0 | 0.21842 | -0.001939 | 2840.8735 | 0.21648 |  | 2925.805
2023-06-21 12:00 | 9084.006 | 17.1 | 0 | 0.27886 | -0.001939 | 2840.8131 | 0.27693 |  | 2925.805
2023-06-21 18:00 | 9078.952 | 17.1 | 0 | 0.30156 | -0.001939 | 2840.7904 | 0.29962 |  | 2925.805
2023-06-22 | 9086.842 | 17.1 | 0 | 0.26613 | -0.001939 | 2840.8258 | 0.26419 |  | 2925.805
2023-06-22 06:00 | 9094.427 | 17.1 | 0 | 0.23206 | -0.001939 | 2840.8599 | 0.23012 |  | 2925.805
2023-06-22 12:00 | 9084.603 | 17.1 | 0 | 0.27618 | -0.001939 | 2840.8158 | 0.27424 |  | 2925.805
2023-06-22 18:00 | 9078.703 | 17.1 | 0 | 0.30268 | -0.001939 | 2840.7893 | 0.30074 |  | 2925.805
2023-06-23 | 9084.652 | 17.1 | 0 | 0.27596 | -0.001939 | 2840.816 | 0.27402 |  | 2925.805
2023-06-23 06:00 | 9094.44 | 17.1 | 0 | 0.23201 | -0.001939 | 2840.8599 | 0.23007 |  | 2925.805
2023-06-23 12:00 | 9084.121 | 17.1 | 0 | 0.27835 | -0.001939 | 2840.8136 | 0.27641 |  | 2925.805
2023-06-23 18:00 | 9079.134 | 17.1 | 0 | 0.30074 | -0.001939 | 2840.7912 | 0.29881 |  | 2925.805
2023-06-24 | 9084.271 | 17.1 | 0 | 0.27767 | -0.001939 | 2840.8143 | 0.27574 |  | 2925.805
2023-06-24 06:00 | 9095.007 | 17.1 | 0 | 0.22946 | -0.001939 | 2840.8625 | 0.22752 |  | 2925.805
2023-06-24 12:00 | 9084.701 | 17.1 | 0 | 0.27574 | -0.001939 | 2840.8162 | 0.2738 |  | 2925.805
2023-06-24 18:00 | 9077.973 | 17.1 | 0 | 0.30596 | -0.001939 | 2840.786 | 0.30402 |  | 2925.805
2023-06-25 | 9084.337 | 17.1 | 0 | 0.27738 | -0.001939 | 2840.8146 | 0.27544 |  | 2925.805
2023-06-25 06:00 | 9094.642 | 17.1 | 0 | 0.2311 | -0.001939 | 2840.8608 | 0.22916 |  | 2925.805
2023-06-25 12:00 | 9083.011 | 17.1 | 0 | 0.28333 | -0.001939 | 2840.8086 | 0.28139 |  | 2925.805
2023-06-25 18:00 | 9077.66 | 17.1 | 0 | 0.30736 | -0.001939 | 2840.7846 | 0.30543 |  | 2925.805
2023-06-26 | 9084.469 | 17.1 | 0 | 0.27678 | -0.001939 | 2840.8152 | 0.27485 |  | 2925.805
2023-06-26 06:00 | 9091.454 | 17.1 | 0 | 0.24542 | -0.001939 | 2840.8465 | 0.24348 |  | 2925.805
2023-06-26 12:00 | 9082.597 | 17.1 | 0 | 0.28519 | -0.001939 | 2840.8067 | 0.28325 |  | 2925.805
2023-06-26 18:00 | 9077.526 | 17.1 | 0 | 0.30797 | -0.001939 | 2840.784 | 0.30603 |  | 2925.805
2023-06-27 | 9084.188 | 17.1 | 0 | 0.27805 | -0.001939 | 2840.8139 | 0.27611 |  | 2925.805
2023-06-27 06:00 | 9092.285 | 17.1 | 0 | 0.24168 | -0.001939 | 2840.8503 | 0.23974 |  | 2925.805
2023-06-27 12:00 | 9084.057 | 17.1 | 0 | 0.27864 | -0.001939 | 2840.8133 | 0.2767 |  | 2925.805
2023-06-27 18:00 | 9077.941 | 17.1 | 0 | 0.3061 | -0.001939 | 2840.7858 | 0.30416 |  | 2925.805
2023-06-28 | 9085.164 | 17.1 | 0 | 0.27366 | -0.001939 | 2840.8183 | 0.27172 |  | 2925.805
2023-06-28 06:00 | 9092.732 | 17.1 | 0 | 0.23968 | -0.001939 | 2840.8523 | 0.23774 |  | 2925.805
2023-06-28 12:00 | 9084.371 | 17.1 | 0 | 0.27722 | -0.001939 | 2840.8147 | 0.27529 |  | 2925.805
2023-06-28 18:00 | 9077.677 | 17.1 | 0 | 0.30729 | -0.001939 | 2840.7847 | 0.30535 |  | 2925.805
2023-06-29 | 9084.057 | 17.1 | 0 | 0.27864 | -0.001939 | 2840.8133 | 0.2767 |  | 2925.805
2023-06-29 06:00 | 9091.471 | 17.1 | 0 | 0.24534 | -0.001939 | 2840.8466 | 0.2434 |  | 2925.805
2023-06-29 12:00 | 9081.719 | 17.1 | 0 | 0.28914 | -0.001939 | 2840.8028 | 0.2872 |  | 2925.805
2023-06-29 18:00 | 9077.709 | 17.1 | 0 | 0.30714 | -0.001939 | 2840.7848 | 0.3052 |  | 2925.805
2023-06-30 | 9085.365 | 17.1 | 0 | 0.27276 | -0.001939 | 2840.8192 | 0.27082 |  | 2925.805
2023-06-30 06:00 | 9091.504 | 17.1 | 0 | 0.24519 | -0.001939 | 2840.8467 | 0.24325 |  | 2925.805
2023-06-30 12:00 | 9081.287 | 17.1 | 0 | 0.29108 | -0.001939 | 2840.8009 | 0.28914 |  | 2925.805
2023-06-30 18:00 | 9078.156 | 17.1 | 0 | 0.30514 | -0.001939 | 2840.7868 | 0.3032 |  | 2925.805
2023-07-01 | 9087.288 | 17.1 | 0 | 0.26412 | -0.001939 | 2840.8278 | 0.26219 |  | 2925.805
2023-07-01 06:00 | 9094.857 | 17.1 | 0 | 0.23013 | -0.001939 | 2840.8618 | 0.22819 |  | 2925.805
2023-07-01 12:00 | 9083.359 | 17.1 | 0 | 0.28177 | -0.001939 | 2840.8102 | 0.27983 |  | 2925.805
2023-07-01 18:00 | 9077.245 | 17.1 | 0 | 0.30923 | -0.001939 | 2840.7827 | 0.30729 |  | 2925.805
2023-07-02 | 9084.62 | 17.1 | 0 | 0.27611 | -0.001939 | 2840.8158 | 0.27417 |  | 2925.805
2023-07-02 06:00 | 9094.043 | 17.1 | 0 | 0.23379 | -0.001939 | 2840.8582 | 0.23185 |  | 2925.805
2023-07-02 12:00 | 9084.667 | 17.1 | 0 | 0.2759 | -0.001939 | 2840.816 | 0.27396 |  | 2925.805
2023-07-02 18:00 | 9077.146 | 17.1 | 0 | 0.30967 | -0.001939 | 2840.7823 | 0.30773 |  | 2925.805
2023-07-03 | 9085.232 | 17.1 | 0 | 0.27336 | -0.001939 | 2840.8186 | 0.27142 |  | 2925.805
2023-07-03 06:00 | 9095.772 | 17.1 | 0 | 0.22602 | -0.001939 | 2840.8659 | 0.22408 |  | 2925.805
2023-07-03 12:00 | 9084.735 | 17.1 | 0 | 0.27559 | -0.001939 | 2840.8163 | 0.27365 |  | 2925.805
2023-07-03 18:00 | 9076.103 | 17.1 | 0 | 0.31436 | -0.001939 | 2840.7776 | 0.31242 |  | 2925.805
2023-07-04 | 9083.791 | 17.1 | 0 | 0.27983 | -0.001939 | 2840.8121 | 0.27789 |  | 2925.805
2023-07-04 06:00 | 9092.666 | 17.1 | 0 | 0.23997 | -0.001939 | 2840.852 | 0.23803 |  | 2925.805
2023-07-04 12:00 | 9082.431 | 17.1 | 0 | 0.28594 | -0.001939 | 2840.806 | 0.284 |  | 2925.805
2023-07-04 18:00 | 9073.669 | 17.1 | 0 | 0.32529 | -0.001939 | 2840.7667 | 0.32335 |  | 2925.805
2023-07-05 | 9082.646 | 17.1 | 0 | 0.28497 | -0.001939 | 2840.807 | 0.28303 |  | 2925.805
2023-07-05 06:00 | 9091.122 | 17.1 | 0 | 0.24691 | -0.001939 | 2840.845 | 0.24497 |  | 2925.805
2023-07-05 12:00 | 9082.448 | 17.1 | 0 | 0.28586 | -0.001939 | 2840.8061 | 0.28392 |  | 2925.805
2023-07-05 18:00 | 9071.335 | 17.1 | 0 | 0.33577 | -0.001939 | 2840.7562 | 0.33383 |  | 2925.805
2023-07-06 | 9078.819 | 17.1 | 0 | 0.30216 | -0.001939 | 2840.7898 | 0.30022 |  | 2925.805
2023-07-06 06:00 | 9088.747 | 17.1 | 0 | 0.25757 | -0.001939 | 2840.8344 | 0.25563 |  | 2925.805
2023-07-06 12:00 | 9079.847 | 17.1 | 0 | 0.29754 | -0.001939 | 2840.7944 | 0.2956 |  | 2925.805
2023-07-06 18:00 | 9070.51 | 17.1 | 0 | 0.33947 | -0.001939 | 2840.7525 | 0.33754 |  | 2925.805
2023-07-07 | 9080.177 | 17.1 | 0 | 0.29606 | -0.001939 | 2840.7959 | 0.29412 |  | 2925.805
2023-07-07 06:00 | 9090.458 | 17.1 | 0 | 0.24989 | -0.001939 | 2840.8421 | 0.24795 |  | 2925.805
2023-07-07 12:00 | 9078.107 | 17.1 | 0 | 0.30536 | -0.001939 | 2840.7866 | 0.30342 |  | 2925.805
2023-07-07 18:00 | 9070.609 | 17.1 | 0 | 0.33903 | -0.001939 | 2840.7529 | 0.33709 |  | 2925.805
2023-07-08 | 9079.068 | 17.1 | 0 | 0.30104 | -0.001939 | 2840.7909 | 0.2991 |  | 2925.805
2023-07-08 06:00 | 9087.721 | 17.1 | 0 | 0.26218 | -0.001939 | 2840.8298 | 0.26024 |  | 2925.805
2023-07-08 12:00 | 9077.276 | 17.1 | 0 | 0.30909 | -0.001939 | 2840.7829 | 0.30715 |  | 2925.805
2023-07-08 18:00 | 9073.257 | 17.1 | 0 | 0.32714 | -0.001939 | 2840.7648 | 0.3252 |  | 2925.805
2023-07-09 | 9084.585 | 17.1 | 0 | 0.27626 | -0.001939 | 2840.8157 | 0.27432 |  | 2925.805
2023-07-09 06:00 | 9091.853 | 17.1 | 0 | 0.24362 | -0.001939 | 2840.8483 | 0.24168 |  | 2925.805
2023-07-09 12:00 | 9082.827 | 17.1 | 0 | 0.28416 | -0.001939 | 2840.8078 | 0.28222 |  | 2925.805
2023-07-09 18:00 | 9079.979 | 17.1 | 0 | 0.29695 | -0.001939 | 2840.795 | 0.29501 |  | 2925.805
2023-07-10 | 9086.277 | 17.1 | 0 | 0.26867 | -0.001939 | 2840.8233 | 0.26673 |  | 2925.805
2023-07-10 06:00 | 9092.648 | 17.1 | 0 | 0.24005 | -0.001939 | 2840.8519 | 0.23811 |  | 2925.805
2023-07-10 12:00 | 9079.084 | 17.1 | 0 | 0.30097 | -0.001939 | 2840.791 | 0.29903 |  | 2925.805
2023-07-10 18:00 | 9078.141 | 17.1 | 0 | 0.3052 | -0.001939 | 2840.7867 | 0.30326 |  | 2925.805
2023-07-11 | 9083.791 | 17.1 | 0 | 0.27983 | -0.001939 | 2840.8121 | 0.27789 |  | 2925.805
2023-07-11 06:00 | 9091.419 | 17.1 | 0 | 0.24557 | -0.001939 | 2840.8464 | 0.24363 |  | 2925.805
2023-07-11 12:00 | 9080.16 | 17.1 | 0 | 0.29614 | -0.001939 | 2840.7958 | 0.2942 |  | 2925.805
2023-07-11 18:00 | 9074.331 | 17.1 | 0 | 0.32231 | -0.001939 | 2840.7696 | 0.32038 |  | 2925.805
2023-07-12 | 9081.088 | 17.1 | 0 | 0.29197 | -0.001939 | 2840.8 | 0.29003 |  | 2925.805
2023-07-12 06:00 | 9092.053 | 17.1 | 0 | 0.24273 | -0.001939 | 2840.8492 | 0.24079 |  | 2925.805
2023-07-12 12:00 | 9078.223 | 17.1 | 0 | 0.30484 | -0.001939 | 2840.7871 | 0.3029 |  | 2925.805
2023-07-12 18:00 | 9074.397 | 17.1 | 0 | 0.32202 | -0.001939 | 2840.7699 | 0.32008 |  | 2925.805
2023-07-13 | 9080.988 | 17.1 | 0 | 0.29242 | -0.001939 | 2840.7995 | 0.29048 |  | 2925.805
2023-07-13 06:00 | 9090.69 | 17.1 | 0 | 0.24885 | -0.001939 | 2840.8431 | 0.24691 |  | 2925.805
2023-07-13 12:00 | 9078.835 | 17.1 | 0 | 0.30209 | -0.001939 | 2840.7899 | 0.30015 |  | 2925.805
2023-07-13 18:00 | 9074.315 | 17.1 | 0 | 0.32239 | -0.001939 | 2840.7696 | 0.32045 |  | 2925.805
2023-07-14 | 9081.419 | 17.1 | 0 | 0.29048 | -0.001939 | 2840.8015 | 0.28854 |  | 2925.805
2023-07-14 06:00 | 9091.404 | 17.1 | 0 | 0.24564 | -0.001939 | 2840.8463 | 0.2437 |  | 2925.805
2023-07-14 12:00 | 9078.9 | 17.1 | 0 | 0.3018 | -0.001939 | 2840.7901 | 0.29986 |  | 2925.805
2023-07-14 18:00 | 9073.438 | 17.1 | 0 | 0.32633 | -0.001939 | 2840.7656 | 0.32439 |  | 2925.805
2023-07-15 | 9080.392 | 17.1 | 0 | 0.29509 | -0.001939 | 2840.7968 | 0.29316 |  | 2925.805
2023-07-15 06:00 | 9088.932 | 17.1 | 0 | 0.25674 | -0.001939 | 2840.8352 | 0.2548 |  | 2925.805
2023-07-15 12:00 | 9084.306 | 17.1 | 0 | 0.27752 | -0.001939 | 2840.8144 | 0.27558 |  | 2925.805
2023-07-15 18:00 | 9081.088 | 17.1 | 0 | 0.29197 | -0.001939 | 2840.8 | 0.29003 |  | 2925.805
2023-07-16 | 9086.493 | 17.1 | 0 | 0.2677 | -0.001939 | 2840.8242 | 0.26576 |  | 2925.805
2023-07-16 06:00 | 9091.969 | 17.1 | 0 | 0.2431 | -0.001939 | 2840.8488 | 0.24116 |  | 2925.805
2023-07-16 12:00 | 9080.274 | 17.1 | 0 | 0.29562 | -0.001939 | 2840.7963 | 0.29369 |  | 2925.805
2023-07-16 18:00 | 9074.879 | 17.1 | 0 | 0.31985 | -0.001939 | 2840.7721 | 0.31791 |  | 2925.805
2023-07-17 | 9083.691 | 17.1 | 0 | 0.28028 | -0.001939 | 2840.8117 | 0.27834 |  | 2925.805
2023-07-17 06:00 | 9091.023 | 17.1 | 0 | 0.24735 | -0.001939 | 2840.8446 | 0.24541 |  | 2925.805
2023-07-17 12:00 | 9079.268 | 17.1 | 0 | 0.30014 | -0.001939 | 2840.7918 | 0.2982 |  | 2925.805
2023-07-17 18:00 | 9076.565 | 17.1 | 0 | 0.31228 | -0.001939 | 2840.7797 | 0.31034 |  | 2925.805
2023-07-18 | 9084.088 | 17.1 | 0 | 0.2785 | -0.001939 | 2840.8134 | 0.27656 |  | 2925.805
2023-07-18 06:00 | 9091.436 | 17.1 | 0 | 0.2455 | -0.001939 | 2840.8464 | 0.24356 |  | 2925.805
2023-07-18 12:00 | 9082.944 | 17.1 | 0 | 0.28363 | -0.001939 | 2840.8083 | 0.28169 |  | 2925.805
2023-07-18 18:00 | 9077.677 | 17.1 | 0 | 0.30729 | -0.001939 | 2840.7847 | 0.30535 |  | 2925.805
2023-07-19 | 9085.101 | 17.1 | 0 | 0.27395 | -0.001939 | 2840.818 | 0.27201 |  | 2925.805
2023-07-19 06:00 | 9091.272 | 17.1 | 0 | 0.24623 | -0.001939 | 2840.8457 | 0.24429 |  | 2925.805
2023-07-19 12:00 | 9080.773 | 17.1 | 0 | 0.29338 | -0.001939 | 2840.7986 | 0.29144 |  | 2925.805
2023-07-19 18:00 | 9077.346 | 17.1 | 0 | 0.30877 | -0.001939 | 2840.7832 | 0.30684 |  | 2925.805
2023-07-20 | 9086.906 | 17.1 | 0 | 0.26584 | -0.001939 | 2840.8261 | 0.2639 |  | 2925.805
2023-07-20 06:00 | 9092.517 | 17.1 | 0 | 0.24064 | -0.001939 | 2840.8513 | 0.2387 |  | 2925.805
2023-07-20 12:00 | 9084.983 | 17.1 | 0 | 0.27448 | -0.001939 | 2840.8175 | 0.27254 |  | 2925.805
2023-07-20 18:00 | 9081.22 | 17.1 | 0 | 0.29138 | -0.001939 | 2840.8006 | 0.28944 |  | 2925.805
2023-07-21 | 9087.837 | 17.1 | 0 | 0.26166 | -0.001939 | 2840.8303 | 0.25972 |  | 2925.805
2023-07-21 06:00 | 9091.653 | 17.1 | 0 | 0.24452 | -0.001939 | 2840.8474 | 0.24258 |  | 2925.805
2023-07-21 12:00 | 9080.971 | 17.1 | 0 | 0.29249 | -0.001939 | 2840.7994 | 0.29056 |  | 2925.805
2023-07-21 18:00 | 9076.765 | 17.1 | 0 | 0.31138 | -0.001939 | 2840.7806 | 0.30944 |  | 2925.805
2023-07-22 | 9086.077 | 17.1 | 0 | 0.26956 | -0.001939 | 2840.8224 | 0.26762 |  | 2925.805
2023-07-22 06:00 | 9093.811 | 17.1 | 0 | 0.23483 | -0.001939 | 2840.8571 | 0.23289 |  | 2925.805
2023-07-22 12:00 | 9081.504 | 17.1 | 0 | 0.2901 | -0.001939 | 2840.8018 | 0.28816 |  | 2925.805
2023-07-22 18:00 | 9076.98 | 17.1 | 0 | 0.31042 | -0.001939 | 2840.7815 | 0.30848 |  | 2925.805
2023-07-23 | 9084.785 | 17.1 | 0 | 0.27537 | -0.001939 | 2840.8166 | 0.27343 |  | 2925.805
2023-07-23 06:00 | 9093.63 | 17.1 | 0 | 0.23564 | -0.001939 | 2840.8563 | 0.2337 |  | 2925.805
2023-07-23 12:00 | 9082.779 | 17.1 | 0 | 0.28437 | -0.001939 | 2840.8076 | 0.28244 |  | 2925.805
2023-07-23 18:00 | 9077.296 | 17.1 | 0 | 0.309 | -0.001939 | 2840.7829 | 0.30706 |  | 2925.805
2023-07-24 | 9085.63 | 17.1 | 0 | 0.27157 | -0.001939 | 2840.8204 | 0.26963 |  | 2925.805
2023-07-24 06:00 | 9093.33 | 17.1 | 0 | 0.23699 | -0.001939 | 2840.8549 | 0.23505 |  | 2925.805
2023-07-24 12:00 | 9080.872 | 17.1 | 0 | 0.29294 | -0.001939 | 2840.799 | 0.291 |  | 2925.805
2023-07-24 18:00 | 9075.29 | 17.1 | 0 | 0.31801 | -0.001939 | 2840.7739 | 0.31607 |  | 2925.805
2023-07-25 | 9083.409 | 17.1 | 0 | 0.28155 | -0.001939 | 2840.8104 | 0.27961 |  | 2925.805
2023-07-25 06:00 | 9092.168 | 17.1 | 0 | 0.24221 | -0.001939 | 2840.8497 | 0.24027 |  | 2925.805
2023-07-25 12:00 | 9081.47 | 17.1 | 0 | 0.29025 | -0.001939 | 2840.8017 | 0.28831 |  | 2925.805
2023-07-25 18:00 | 9072.494 | 17.1 | 0 | 0.33056 | -0.001939 | 2840.7614 | 0.32863 |  | 2925.805
2023-07-26 | 9080.061 | 17.1 | 0 | 0.29658 | -0.001939 | 2840.7954 | 0.29464 |  | 2925.805
2023-07-26 06:00 | 9091.702 | 17.1 | 0 | 0.2443 | -0.001939 | 2840.8476 | 0.24236 |  | 2925.805
2023-07-26 12:00 | 9080.89 | 17.1 | 0 | 0.29286 | -0.001939 | 2840.7991 | 0.29092 |  | 2925.805
2023-07-26 18:00 | 9070.427 | 17.1 | 0 | 0.33985 | -0.001939 | 2840.7521 | 0.33791 |  | 2925.805
2023-07-27 | 9077.46 | 17.1 | 0 | 0.30826 | -0.001939 | 2840.7837 | 0.30632 |  | 2925.805
2023-07-27 06:00 | 9085.15 | 17.1 | 0 | 0.27373 | -0.001939 | 2840.8182 | 0.27179 |  | 2925.805
2023-07-27 12:00 | 9075.605 | 17.1 | 0 | 0.31659 | -0.001939 | 2840.7753 | 0.31465 |  | 2925.805
2023-07-27 18:00 | 9070.51 | 17.1 | 0 | 0.33947 | -0.001939 | 2840.7525 | 0.33754 |  | 2925.805
2023-07-28 | 9080.427 | 17.1 | 0 | 0.29494 | -0.001939 | 2840.797 | 0.293 |  | 2925.805
2023-07-28 06:00 | 9089.364 | 17.1 | 0 | 0.2548 | -0.001939 | 2840.8371 | 0.25286 |  | 2925.805
2023-07-28 12:00 | 9077.411 | 17.1 | 0 | 0.30848 | -0.001939 | 2840.7835 | 0.30654 |  | 2925.805
2023-07-28 18:00 | 9071.717 | 17.1 | 0 | 0.33405 | -0.001939 | 2840.7579 | 0.33212 |  | 2925.805
2023-07-29 | 9080.726 | 17.1 | 0 | 0.29359 | -0.001939 | 2840.7983 | 0.29166 |  | 2925.805
2023-07-29 06:00 | 9086.129 | 17.1 | 0 | 0.26933 | -0.001939 | 2840.8226 | 0.26739 |  | 2925.805
2023-07-29 12:00 | 9074.696 | 17.1 | 0 | 0.32068 | -0.001939 | 2840.7713 | 0.31874 |  | 2925.805
2023-07-29 16:14 | 9070.096 | 17.1 | 0 | 0.34133 | -0.001939 | 2840.7506 | 0.33939 |  | 2925.805
2023-07-29 18:00 | 9073.01 | 17.1 | 0 | 0.32825 | -0.001939 | 2840.7637 | 0.32631 |  | 2925.805
2023-07-30 | 9084.652 | 17.1 | 0 | 0.27596 | -0.001939 | 2840.816 | 0.27402 |  | 2925.805
2023-07-30 06:00 | 9088.683 | 17.1 | 0 | 0.25786 | -0.001939 | 2840.8341 | 0.25592 |  | 2925.805
2023-07-30 12:00 | 9077.46 | 17.1 | 0 | 0.30826 | -0.001939 | 2840.7837 | 0.30632 |  | 2925.805
2023-07-30 18:00 | 9072.115 | 17.1 | 0 | 0.33227 | -0.001939 | 2840.7597 | 0.33033 |  | 2925.805
2023-07-31 | 9084.536 | 17.1 | 0 | 0.27648 | -0.001939 | 2840.8155 | 0.27454 |  | 2925.805
2023-07-31 06:00 | 9091.304 | 17.1 | 0 | 0.24609 | -0.001939 | 2840.8459 | 0.24415 |  | 2925.805
2023-07-31 12:00 | 9078.571 | 17.1 | 0 | 0.30327 | -0.001939 | 2840.7887 | 0.30133 |  | 2925.805
2023-07-31 18:00 | 9077.063 | 17.1 | 0 | 0.31005 | -0.001939 | 2840.7819 | 0.30811 |  | 2925.805
2023-08-01 | 9084.769 | 17.1 | 0 | 0.27544 | -0.001939 | 2840.8165 | 0.2735 |  | 2925.805
2023-08-01 06:00 | 9093.512 | 17.1 | 0 | 0.23617 | -0.001939 | 2840.8558 | 0.23423 |  | 2925.805
2023-08-01 12:00 | 9078.472 | 17.1 | 0 | 0.30372 | -0.001939 | 2840.7882 | 0.30178 |  | 2925.805
2023-08-01 18:00 | 9076.368 | 17.1 | 0 | 0.31317 | -0.001939 | 2840.7788 | 0.31123 |  | 2925.805
2023-08-02 | 9085.862 | 17.1 | 0 | 0.27053 | -0.001939 | 2840.8214 | 0.26859 |  | 2925.805
2023-08-02 06:00 | 9093.96 | 17.1 | 0 | 0.23416 | -0.001939 | 2840.8578 | 0.23222 |  | 2925.805
2023-08-02 12:00 | 9082.231 | 17.1 | 0 | 0.28684 | -0.001939 | 2840.8051 | 0.2849 |  | 2925.805
2023-08-02 18:00 | 9075.905 | 17.1 | 0 | 0.31525 | -0.001939 | 2840.7767 | 0.31331 |  | 2925.805
2023-08-03 | 9084.14 | 17.1 | 0 | 0.27826 | -0.001939 | 2840.8137 | 0.27632 |  | 2925.805
2023-08-03 06:00 | 9092.152 | 17.1 | 0 | 0.24228 | -0.001939 | 2840.8497 | 0.24034 |  | 2925.805
2023-08-03 12:00 | 9079.432 | 17.1 | 0 | 0.29941 | -0.001939 | 2840.7925 | 0.29747 |  | 2925.805
2023-08-03 18:00 | 9075.375 | 17.1 | 0 | 0.31763 | -0.001939 | 2840.7743 | 0.31569 |  | 2925.805
2023-08-04 | 9084.022 | 17.1 | 0 | 0.27879 | -0.001939 | 2840.8131 | 0.27685 |  | 2925.805
2023-08-04 06:00 | 9091.521 | 17.1 | 0 | 0.24511 | -0.001939 | 2840.8468 | 0.24318 |  | 2925.805
2023-08-04 12:00 | 9080.243 | 17.1 | 0 | 0.29576 | -0.001939 | 2840.7962 | 0.29382 |  | 2925.805
2023-08-04 18:00 | 9076.234 | 17.1 | 0 | 0.31377 | -0.001939 | 2840.7782 | 0.31183 |  | 2925.805
2023-08-05 | 9084.155 | 17.1 | 0 | 0.27819 | -0.001939 | 2840.8137 | 0.27626 |  | 2925.805
2023-08-05 06:00 | 9091.238 | 17.1 | 0 | 0.24639 | -0.001939 | 2840.8456 | 0.24445 |  | 2925.805
2023-08-05 12:00 | 9078.089 | 17.1 | 0 | 0.30544 | -0.001939 | 2840.7865 | 0.3035 |  | 2925.805
2023-08-05 18:00 | 9076.718 | 17.1 | 0 | 0.31159 | -0.001939 | 2840.7803 | 0.30966 |  | 2925.805
2023-08-06 | 9084.371 | 17.1 | 0 | 0.27722 | -0.001939 | 2840.8147 | 0.27529 |  | 2925.805
2023-08-06 06:00 | 9088.566 | 17.1 | 0 | 0.25839 | -0.001939 | 2840.8336 | 0.25645 |  | 2925.805
2023-08-06 12:00 | 9077.76 | 17.1 | 0 | 0.30691 | -0.001939 | 2840.785 | 0.30498 |  | 2925.805
2023-08-06 18:00 | 9072.94 | 17.1 | 0 | 0.32856 | -0.001939 | 2840.7634 | 0.32662 |  | 2925.805
2023-08-07 | 9081.088 | 17.1 | 0 | 0.29197 | -0.001939 | 2840.8 | 0.29003 |  | 2925.805
2023-08-07 06:00 | 9089.23 | 17.1 | 0 | 0.2554 | -0.001939 | 2840.8365 | 0.25346 |  | 2925.805
2023-08-07 12:00 | 9076.732 | 17.1 | 0 | 0.31153 | -0.001939 | 2840.7804 | 0.30959 |  | 2925.805
2023-08-07 18:00 | 9076.649 | 17.1 | 0 | 0.3119 | -0.001939 | 2840.78 | 0.30997 |  | 2925.805
2023-08-08 | 9083.392 | 17.1 | 0 | 0.28162 | -0.001939 | 2840.8103 | 0.27968 |  | 2925.805
2023-08-08 06:00 | 9088.8 | 17.1 | 0 | 0.25733 | -0.001939 | 2840.8346 | 0.2554 |  | 2925.805
2023-08-08 12:00 | 9077.327 | 17.1 | 0 | 0.30886 | -0.001939 | 2840.7831 | 0.30692 |  | 2925.805
2023-08-08 18:00 | 9074.464 | 17.1 | 0 | 0.32172 | -0.001939 | 2840.7702 | 0.31978 |  | 2925.805
2023-08-09 | 9082.928 | 17.1 | 0 | 0.28371 | -0.001939 | 2840.8082 | 0.28177 |  | 2925.805
2023-08-09 06:00 | 9091.37 | 17.1 | 0 | 0.24579 | -0.001939 | 2840.8461 | 0.24385 |  | 2925.805
2023-08-09 12:00 | 9077.561 | 17.1 | 0 | 0.30781 | -0.001939 | 2840.7841 | 0.30587 |  | 2925.805
2023-08-09 18:00 | 9076.202 | 17.1 | 0 | 0.31391 | -0.001939 | 2840.778 | 0.31197 |  | 2925.805
2023-08-10 | 9081.685 | 17.1 | 0 | 0.28929 | -0.001939 | 2840.8027 | 0.28735 |  | 2925.805
2023-08-10 06:00 | 9091.055 | 17.1 | 0 | 0.24721 | -0.001939 | 2840.8447 | 0.24527 |  | 2925.805
2023-08-10 12:00 | 9077.245 | 17.1 | 0 | 0.30923 | -0.001939 | 2840.7827 | 0.30729 |  | 2925.805
2023-08-10 18:00 | 9074.381 | 17.1 | 0 | 0.32209 | -0.001939 | 2840.7698 | 0.32015 |  | 2925.805
2023-08-11 | 9082.496 | 17.1 | 0 | 0.28565 | -0.001939 | 2840.8063 | 0.28371 |  | 2925.805
2023-08-11 06:00 | 9091.155 | 17.1 | 0 | 0.24676 | -0.001939 | 2840.8452 | 0.24482 |  | 2925.805
2023-08-11 12:00 | 9077.81 | 17.1 | 0 | 0.30669 | -0.001939 | 2840.7852 | 0.30475 |  | 2925.805
2023-08-11 18:00 | 9072.776 | 17.1 | 0 | 0.3293 | -0.001939 | 2840.7626 | 0.32736 |  | 2925.805
2023-08-12 | 9080.311 | 17.1 | 0 | 0.29546 | -0.001939 | 2840.7965 | 0.29352 |  | 2925.805
2023-08-12 06:00 | 9090.274 | 17.1 | 0 | 0.25071 | -0.001939 | 2840.8412 | 0.24878 |  | 2925.805
2023-08-12 12:00 | 9074.895 | 17.1 | 0 | 0.31978 | -0.001939 | 2840.7722 | 0.31784 |  | 2925.805
2023-08-12 18:00 | 9069.863 | 17.1 | 0 | 0.34238 | -0.001939 | 2840.7496 | 0.34044 |  | 2925.805
2023-08-13 | 9076.98 | 17.1 | 0 | 0.31042 | -0.001939 | 2840.7815 | 0.30848 |  | 2925.805
2023-08-13 06:00 | 9084.006 | 17.1 | 0 | 0.27886 | -0.001939 | 2840.8131 | 0.27693 |  | 2925.805
2023-08-13 12:00 | 9070.36 | 17.1 | 0 | 0.34015 | -0.001939 | 2840.7518 | 0.33821 |  | 2925.805
2023-08-13 18:00 | 9070.079 | 17.1 | 0 | 0.34141 | -0.001939 | 2840.7505 | 0.33947 |  | 2925.805
2023-08-14 | 9077.262 | 17.1 | 0 | 0.30915 | -0.001939 | 2840.7828 | 0.30721 |  | 2925.805
2023-08-14 06:00 | 9084.769 | 17.1 | 0 | 0.27544 | -0.001939 | 2840.8165 | 0.2735 |  | 2925.805
2023-08-14 12:00 | 9081.619 | 17.1 | 0 | 0.28958 | -0.001939 | 2840.8024 | 0.28765 |  | 2925.805
2023-08-14 18:00 | 9077.361 | 17.1 | 0 | 0.30871 | -0.001939 | 2840.7832 | 0.30677 |  | 2925.805
2023-08-15 | 9082.746 | 17.1 | 0 | 0.28452 | -0.001939 | 2840.8074 | 0.28258 |  | 2925.805
2023-08-15 06:00 | 9088.815 | 17.1 | 0 | 0.25727 | -0.001939 | 2840.8347 | 0.25533 |  | 2925.805
2023-08-15 12:00 | 9077.379 | 17.1 | 0 | 0.30863 | -0.001939 | 2840.7833 | 0.30669 |  | 2925.805
2023-08-15 18:00 | 9072.463 | 17.1 | 0 | 0.3307 | -0.001939 | 2840.7612 | 0.32876 |  | 2925.805
2023-08-16 | 9079.348 | 17.1 | 0 | 0.29978 | -0.001939 | 2840.7922 | 0.29784 |  | 2925.805
2023-08-16 06:00 | 9090.525 | 17.1 | 0 | 0.24959 | -0.001939 | 2840.8424 | 0.24765 |  | 2925.805
2023-08-16 12:00 | 9076.864 | 17.1 | 0 | 0.31094 | -0.001939 | 2840.781 | 0.309 |  | 2925.805
2023-08-16 18:00 | 9069.945 | 17.1 | 0 | 0.34201 | -0.001939 | 2840.7499 | 0.34007 |  | 2925.805
2023-08-17 | 9077.973 | 17.1 | 0 | 0.30596 | -0.001939 | 2840.786 | 0.30402 |  | 2925.805
2023-08-17 06:00 | 9087.472 | 17.1 | 0 | 0.2633 | -0.001939 | 2840.8286 | 0.26136 |  | 2925.805
2023-08-17 12:00 | 9076.615 | 17.1 | 0 | 0.31206 | -0.001939 | 2840.7799 | 0.31012 |  | 2925.805
2023-08-17 18:00 | 9070.113 | 17.1 | 0 | 0.34126 | -0.001939 | 2840.7507 | 0.33932 |  | 2925.805
2023-08-18 | 9077.76 | 17.1 | 0 | 0.30691 | -0.001939 | 2840.785 | 0.30498 |  | 2925.805
2023-08-18 06:00 | 9086.873 | 17.1 | 0 | 0.26599 | -0.001939 | 2840.826 | 0.26405 |  | 2925.805
2023-08-18 12:00 | 9075.176 | 17.1 | 0 | 0.31852 | -0.001939 | 2840.7734 | 0.31658 |  | 2925.805
2023-08-18 18:00 | 9067.104 | 17.1 | 0 | 0.35477 | -0.001939 | 2840.7372 | 0.35283 |  | 2925.805
2023-08-19 | 9076.98 | 17.1 | 0 | 0.31042 | -0.001939 | 2840.7815 | 0.30848 |  | 2925.805
2023-08-19 06:00 | 9086.193 | 17.1 | 0 | 0.26904 | -0.001939 | 2840.8229 | 0.2671 |  | 2925.805
2023-08-19 12:00 | 9075.29 | 17.1 | 0 | 0.31801 | -0.001939 | 2840.7739 | 0.31607 |  | 2925.805
2023-08-19 18:00 | 9068.011 | 17.1 | 0 | 0.3507 | -0.001939 | 2840.7412 | 0.34876 |  | 2925.805
2023-08-20 | 9077.379 | 17.1 | 0 | 0.30863 | -0.001939 | 2840.7833 | 0.30669 |  | 2925.805
2023-08-20 06:00 | 9088.717 | 17.1 | 0 | 0.25771 | -0.001939 | 2840.8342 | 0.25577 |  | 2925.805
2023-08-20 12:00 | 9074.563 | 17.1 | 0 | 0.32127 | -0.001939 | 2840.7707 | 0.31933 |  | 2925.805
2023-08-20 18:00 | 9070.079 | 17.1 | 0 | 0.34141 | -0.001939 | 2840.7505 | 0.33947 |  | 2925.805
2023-08-21 | 9078.9 | 17.1 | 0 | 0.3018 | -0.001939 | 2840.7901 | 0.29986 |  | 2925.805
2023-08-21 06:00 | 9090.574 | 17.1 | 0 | 0.24937 | -0.001939 | 2840.8426 | 0.24743 |  | 2925.805
2023-08-21 12:00 | 9079.017 | 17.1 | 0 | 0.30127 | -0.001939 | 2840.7907 | 0.29933 |  | 2925.805
2023-08-21 18:00 | 9070.162 | 17.1 | 0 | 0.34104 | -0.001939 | 2840.7509 | 0.3391 |  | 2925.805
2023-08-22 | 9078.008 | 17.1 | 0 | 0.3058 | -0.001939 | 2840.7861 | 0.30386 |  | 2925.805
2023-08-22 06:00 | 9088.283 | 17.1 | 0 | 0.25966 | -0.001939 | 2840.8323 | 0.25772 |  | 2925.805
2023-08-22 12:00 | 9076.219 | 17.1 | 0 | 0.31384 | -0.001939 | 2840.7781 | 0.3119 |  | 2925.805
2023-08-22 18:00 | 9071.154 | 17.1 | 0 | 0.33658 | -0.001939 | 2840.7554 | 0.33464 |  | 2925.805
2023-08-23 | 9077.509 | 17.1 | 0 | 0.30804 | -0.001939 | 2840.7839 | 0.3061 |  | 2925.805
2023-08-23 06:00 | 9083.94 | 17.1 | 0 | 0.27916 | -0.001939 | 2840.8128 | 0.27722 |  | 2925.805
2023-08-23 12:00 | 9080.311 | 17.1 | 0 | 0.29546 | -0.001939 | 2840.7965 | 0.29352 |  | 2925.805
2023-08-23 18:00 | 9077.276 | 17.1 | 0 | 0.30909 | -0.001939 | 2840.7829 | 0.30715 |  | 2925.805
2023-08-24 | 9084.637 | 17.1 | 0 | 0.27603 | -0.001939 | 2840.8159 | 0.27409 |  | 2925.805
2023-08-24 06:00 | 9091.752 | 17.1 | 0 | 0.24408 | -0.001939 | 2840.8479 | 0.24214 |  | 2925.805
2023-08-24 12:00 | 9077.163 | 17.1 | 0 | 0.3096 | -0.001939 | 2840.7823 | 0.30766 |  | 2925.805
2023-08-24 18:00 | 9070.94 | 17.1 | 0 | 0.33754 | -0.001939 | 2840.7544 | 0.3356 |  | 2925.805
2023-08-25 | 9079.928 | 17.1 | 0 | 0.29718 | -0.001939 | 2840.7948 | 0.29524 |  | 2925.805
2023-08-25 06:00 | 9089.445 | 17.1 | 0 | 0.25444 | -0.001939 | 2840.8375 | 0.2525 |  | 2925.805
2023-08-25 12:00 | 9076.98 | 17.1 | 0 | 0.31042 | -0.001939 | 2840.7815 | 0.30848 |  | 2925.805
2023-08-25 18:00 | 9071.782 | 17.1 | 0 | 0.33376 | -0.001939 | 2840.7582 | 0.33182 |  | 2925.805
2023-08-26 | 9079.827 | 17.1 | 0 | 0.29763 | -0.001939 | 2840.7943 | 0.29569 |  | 2925.805
2023-08-26 06:00 | 9087.537 | 17.1 | 0 | 0.26301 | -0.001939 | 2840.8289 | 0.26107 |  | 2925.805
2023-08-26 12:00 | 9077.346 | 17.1 | 0 | 0.30877 | -0.001939 | 2840.7832 | 0.30684 |  | 2925.805
2023-08-26 18:00 | 9070.842 | 17.1 | 0 | 0.33798 | -0.001939 | 2840.754 | 0.33604 |  | 2925.805
2023-08-27 | 9079.681 | 17.1 | 0 | 0.29829 | -0.001939 | 2840.7937 | 0.29635 |  | 2925.805
2023-08-27 06:00 | 9088.416 | 17.1 | 0 | 0.25906 | -0.001939 | 2840.8329 | 0.25712 |  | 2925.805
2023-08-27 12:00 | 9073.902 | 17.1 | 0 | 0.32424 | -0.001939 | 2840.7677 | 0.3223 |  | 2925.805
2023-08-27 18:00 | 9071.138 | 17.1 | 0 | 0.33665 | -0.001939 | 2840.7553 | 0.33472 |  | 2925.805
2023-08-28 | 9081.95 | 17.1 | 0 | 0.2881 | -0.001939 | 2840.8038 | 0.28616 |  | 2925.805
2023-08-28 06:00 | 9088.319 | 17.1 | 0 | 0.25949 | -0.001939 | 2840.8324 | 0.25756 |  | 2925.805
2023-08-28 12:00 | 9078.404 | 17.1 | 0 | 0.30402 | -0.001939 | 2840.7879 | 0.30208 |  | 2925.805
2023-08-28 18:00 | 9078.638 | 17.1 | 0 | 0.30297 | -0.001939 | 2840.789 | 0.30103 |  | 2925.805
2023-08-29 | 9084.452 | 17.1 | 0 | 0.27686 | -0.001939 | 2840.8151 | 0.27492 |  | 2925.805
2023-08-29 06:00 | 9091.319 | 17.1 | 0 | 0.24602 | -0.001939 | 2840.8459 | 0.24408 |  | 2925.805
2023-08-29 12:00 | 9077.941 | 17.1 | 0 | 0.3061 | -0.001939 | 2840.7858 | 0.30416 |  | 2925.805
2023-08-29 18:00 | 9070.326 | 17.1 | 0 | 0.3403 | -0.001939 | 2840.7516 | 0.33836 |  | 2925.805
2023-08-30 | 9078.339 | 17.1 | 0 | 0.30431 | -0.001939 | 2840.7876 | 0.30238 |  | 2925.805
2023-08-30 06:00 | 9087.622 | 17.1 | 0 | 0.26262 | -0.001939 | 2840.8293 | 0.26069 |  | 2925.805
2023-08-30 12:00 | 9073.389 | 17.1 | 0 | 0.32655 | -0.001939 | 2840.7654 | 0.32461 |  | 2925.805
2023-08-30 18:00 | 9069.072 | 17.1 | 0 | 0.34593 | -0.001939 | 2840.746 | 0.34399 |  | 2925.805
2023-08-31 | 9077.063 | 17.1 | 0 | 0.31005 | -0.001939 | 2840.7819 | 0.30811 |  | 2925.805
2023-08-31 06:00 | 9085.101 | 17.1 | 0 | 0.27395 | -0.001939 | 2840.818 | 0.27201 |  | 2925.805
2023-08-31 12:00 | 9072.247 | 17.1 | 0 | 0.33167 | -0.001939 | 2840.7603 | 0.32973 |  | 2925.805
2023-08-31 18:00 | 9067.963 | 17.1 | 0 | 0.35091 | -0.001939 | 2840.741 | 0.34897 |  | 2925.805
2023-09-01 | 9077.576 | 17.1 | 0 | 0.30774 | -0.001939 | 2840.7842 | 0.3058 |  | 2925.805
2023-09-01 06:00 | 9085.581 | 17.1 | 0 | 0.27179 | -0.001939 | 2840.8201 | 0.26985 |  | 2925.805
2023-09-01 12:00 | 9070.772 | 17.1 | 0 | 0.3383 | -0.001939 | 2840.7536 | 0.33636 |  | 2925.805
2023-09-01 18:00 | 9070.857 | 17.1 | 0 | 0.33792 | -0.001939 | 2840.754 | 0.33598 |  | 2925.805
2023-09-02 | 9077.163 | 17.1 | 0 | 0.3096 | -0.001939 | 2840.7823 | 0.30766 |  | 2925.805
2023-09-02 06:00 | 9086.657 | 17.1 | 0 | 0.26696 | -0.001939 | 2840.825 | 0.26502 |  | 2925.805
2023-09-02 12:00 | 9073.819 | 17.1 | 0 | 0.32461 | -0.001939 | 2840.7673 | 0.32267 |  | 2925.805
2023-09-02 18:00 | 9068.011 | 17.1 | 0 | 0.3507 | -0.001939 | 2840.7412 | 0.34876 |  | 2925.805
2023-09-03 | 9076.732 | 17.1 | 0 | 0.31153 | -0.001939 | 2840.7804 | 0.30959 |  | 2925.805
2023-09-03 06:00 | 9083.426 | 17.1 | 0 | 0.28147 | -0.001939 | 2840.8105 | 0.27953 |  | 2925.805
2023-09-03 12:00 | 9071.104 | 17.1 | 0 | 0.33681 | -0.001939 | 2840.7551 | 0.33487 |  | 2925.805
2023-09-03 18:00 | 9063.782 | 17.1 | 0 | 0.36969 | -0.001939 | 2840.7222 | 0.36775 |  | 2925.805
2023-09-04 | 9076.118 | 17.1 | 0 | 0.31429 | -0.001939 | 2840.7776 | 0.31235 |  | 2925.805
2023-09-04 06:00 | 9084.421 | 17.1 | 0 | 0.277 | -0.001939 | 2840.8149 | 0.27506 |  | 2925.805
2023-09-04 12:00 | 9077.195 | 17.1 | 0 | 0.30945 | -0.001939 | 2840.7825 | 0.30751 |  | 2925.805
2023-09-04 18:00 | 9078.885 | 17.1 | 0 | 0.30186 | -0.001939 | 2840.7901 | 0.29992 |  | 2925.805
2023-09-05 | 9084.667 | 17.1 | 0 | 0.2759 | -0.001939 | 2840.816 | 0.27396 |  | 2925.805
2023-09-05 06:00 | 9088.517 | 17.1 | 0 | 0.25861 | -0.001939 | 2840.8333 | 0.25667 |  | 2925.805
2023-09-05 12:00 | 9084.04 | 17.1 | 0 | 0.27871 | -0.001939 | 2840.8132 | 0.27677 |  | 2925.805
2023-09-05 18:00 | 9076.138 | 17.1 | 0 | 0.3142 | -0.001939 | 2840.7777 | 0.31226 |  | 2925.805
2023-09-06 | 9084.287 | 17.1 | 0 | 0.2776 | -0.001939 | 2840.8143 | 0.27566 |  | 2925.805
2023-09-06 06:00 | 9092.102 | 17.1 | 0 | 0.24251 | -0.001939 | 2840.8494 | 0.24057 |  | 2925.805
2023-09-06 12:00 | 9077.146 | 17.1 | 0 | 0.30967 | -0.001939 | 2840.7823 | 0.30773 |  | 2925.805
2023-09-06 18:00 | 9076.633 | 17.1 | 0 | 0.31198 | -0.001939 | 2840.78 | 0.31004 |  | 2925.805
2023-09-07 | 9083.94 | 17.1 | 0 | 0.27916 | -0.001939 | 2840.8128 | 0.27722 |  | 2925.805
2023-09-07 06:00 | 9091.619 | 17.1 | 0 | 0.24467 | -0.001939 | 2840.8473 | 0.24274 |  | 2925.805
2023-09-07 12:00 | 9075.888 | 17.1 | 0 | 0.31532 | -0.001939 | 2840.7766 | 0.31338 |  | 2925.805
2023-09-07 18:00 | 9070.575 | 17.1 | 0 | 0.33918 | -0.001939 | 2840.7528 | 0.33724 |  | 2925.805
2023-09-08 | 9078.204 | 17.1 | 0 | 0.30492 | -0.001939 | 2840.787 | 0.30298 |  | 2925.805
2023-09-08 06:00 | 9087.455 | 17.1 | 0 | 0.26337 | -0.001939 | 2840.8286 | 0.26144 |  | 2925.805
2023-09-08 12:00 | 9074.249 | 17.1 | 0 | 0.32268 | -0.001939 | 2840.7693 | 0.32074 |  | 2925.805
2023-09-08 18:00 | 9069.088 | 17.1 | 0 | 0.34586 | -0.001939 | 2840.7461 | 0.34392 |  | 2925.805
2023-09-09 | 9077.643 | 17.1 | 0 | 0.30744 | -0.001939 | 2840.7845 | 0.3055 |  | 2925.805
2023-09-09 06:00 | 9087.156 | 17.1 | 0 | 0.26472 | -0.001939 | 2840.8272 | 0.26278 |  | 2925.805
2023-09-09 12:00 | 9073.868 | 17.1 | 0 | 0.32439 | -0.001939 | 2840.7675 | 0.32245 |  | 2925.805
2023-09-09 18:00 | 9070.542 | 17.1 | 0 | 0.33933 | -0.001939 | 2840.7526 | 0.33739 |  | 2925.805
2023-09-10 | 9079.449 | 17.1 | 0 | 0.29933 | -0.001939 | 2840.7926 | 0.29739 |  | 2925.805
2023-09-10 06:00 | 9088.717 | 17.1 | 0 | 0.25771 | -0.001939 | 2840.8342 | 0.25577 |  | 2925.805
2023-09-10 12:00 | 9074.663 | 17.1 | 0 | 0.32082 | -0.001939 | 2840.7711 | 0.31888 |  | 2925.805
2023-09-10 18:00 | 9070.956 | 17.1 | 0 | 0.33747 | -0.001939 | 2840.7545 | 0.33553 |  | 2925.805
2023-09-11 | 9079.449 | 17.1 | 0 | 0.29933 | -0.001939 | 2840.7926 | 0.29739 |  | 2925.805
2023-09-11 06:00 | 9087.887 | 17.1 | 0 | 0.26143 | -0.001939 | 2840.8305 | 0.2595 |  | 2925.805
2023-09-11 12:00 | 9071.7 | 17.1 | 0 | 0.33413 | -0.001939 | 2840.7578 | 0.33219 |  | 2925.805
2023-09-11 18:00 | 9070.442 | 17.1 | 0 | 0.33978 | -0.001939 | 2840.7522 | 0.33784 |  | 2925.805
2023-09-12 | 9077.296 | 17.1 | 0 | 0.309 | -0.001939 | 2840.7829 | 0.30706 |  | 2925.805
2023-09-12 06:00 | 9086.427 | 17.1 | 0 | 0.26799 | -0.001939 | 2840.8239 | 0.26605 |  | 2925.805
2023-09-12 12:00 | 9071.685 | 17.1 | 0 | 0.3342 | -0.001939 | 2840.7577 | 0.33226 |  | 2925.805
2023-09-12 18:00 | 9070.526 | 17.1 | 0 | 0.3394 | -0.001939 | 2840.7525 | 0.33746 |  | 2925.805
2023-09-13 | 9077.926 | 17.1 | 0 | 0.30617 | -0.001939 | 2840.7858 | 0.30423 |  | 2925.805
2023-09-13 06:00 | 9084.057 | 17.1 | 0 | 0.27864 | -0.001939 | 2840.8133 | 0.2767 |  | 2925.805
2023-09-13 12:00 | 9072.479 | 17.1 | 0 | 0.33063 | -0.001939 | 2840.7613 | 0.32869 |  | 2925.805
2023-09-13 18:00 | 9066.178 | 17.1 | 0 | 0.35893 | -0.001939 | 2840.733 | 0.35699 |  | 2925.805
2023-09-14 | 9077.991 | 17.1 | 0 | 0.30588 | -0.001939 | 2840.7861 | 0.30394 |  | 2925.805
2023-09-14 06:00 | 9084.221 | 17.1 | 0 | 0.2779 | -0.001939 | 2840.814 | 0.27596 |  | 2925.805
2023-09-14 12:00 | 9073.72 | 17.1 | 0 | 0.32506 | -0.001939 | 2840.7669 | 0.32312 |  | 2925.805
2023-09-14 18:00 | 9069.813 | 17.1 | 0 | 0.3426 | -0.001939 | 2840.7493 | 0.34067 |  | 2925.805
2023-09-15 | 9079.283 | 17.1 | 0 | 0.30008 | -0.001939 | 2840.7919 | 0.29814 |  | 2925.805
2023-09-15 06:00 | 9087.556 | 17.1 | 0 | 0.26292 | -0.001939 | 2840.829 | 0.26098 |  | 2925.805
2023-09-15 12:00 | 9073.785 | 17.1 | 0 | 0.32477 | -0.001939 | 2840.7672 | 0.32283 |  | 2925.805
2023-09-15 18:00 | 9073.95 | 17.1 | 0 | 0.32403 | -0.001939 | 2840.7679 | 0.32209 |  | 2925.805
2023-09-16 | 9082.083 | 17.1 | 0 | 0.2875 | -0.001939 | 2840.8044 | 0.28556 |  | 2925.805
2023-09-16 06:00 | 9086.791 | 17.1 | 0 | 0.26636 | -0.001939 | 2840.8256 | 0.26442 |  | 2925.805
2023-09-16 12:00 | 9072.016 | 17.1 | 0 | 0.33271 | -0.001939 | 2840.7592 | 0.33077 |  | 2925.805
2023-09-16 18:00 | 9075.954 | 17.1 | 0 | 0.31503 | -0.001939 | 2840.7769 | 0.31309 |  | 2925.805
2023-09-17 | 9083.392 | 17.1 | 0 | 0.28162 | -0.001939 | 2840.8103 | 0.27968 |  | 2925.805
2023-09-17 06:00 | 9089.879 | 17.1 | 0 | 0.25249 | -0.001939 | 2840.8395 | 0.25055 |  | 2925.805
2023-09-17 12:00 | 9076.417 | 17.1 | 0 | 0.31295 | -0.001939 | 2840.779 | 0.31101 |  | 2925.805
2023-09-17 18:00 | 9072.694 | 17.1 | 0 | 0.32967 | -0.001939 | 2840.7623 | 0.32773 |  | 2925.805
2023-09-18 | 9081.553 | 17.1 | 0 | 0.28988 | -0.001939 | 2840.8021 | 0.28794 |  | 2925.805
2023-09-18 06:00 | 9088.932 | 17.1 | 0 | 0.25674 | -0.001939 | 2840.8352 | 0.2548 |  | 2925.805
2023-09-18 12:00 | 9073.868 | 17.1 | 0 | 0.32439 | -0.001939 | 2840.7675 | 0.32245 |  | 2925.805
2023-09-18 18:00 | 9070.278 | 17.1 | 0 | 0.34052 | -0.001939 | 2840.7514 | 0.33858 |  | 2925.805
2023-09-19 | 9079.763 | 17.1 | 0 | 0.29792 | -0.001939 | 2840.794 | 0.29598 |  | 2925.805
2023-09-19 06:00 | 9085.828 | 17.1 | 0 | 0.27068 | -0.001939 | 2840.8213 | 0.26874 |  | 2925.805
2023-09-19 12:00 | 9077.741 | 17.1 | 0 | 0.307 | -0.001939 | 2840.7849 | 0.30506 |  | 2925.805
2023-09-19 18:00 | 9073.554 | 17.1 | 0 | 0.3258 | -0.001939 | 2840.7661 | 0.32387 |  | 2925.805
2023-09-20 | 9082.928 | 17.1 | 0 | 0.28371 | -0.001939 | 2840.8082 | 0.28177 |  | 2925.805
2023-09-20 06:00 | 9088.698 | 17.1 | 0 | 0.25779 | -0.001939 | 2840.8341 | 0.25585 |  | 2925.805
2023-09-20 12:00 | 9075.343 | 17.1 | 0 | 0.31777 | -0.001939 | 2840.7742 | 0.31583 |  | 2925.805
2023-09-20 18:00 | 9072.726 | 17.1 | 0 | 0.32952 | -0.001939 | 2840.7624 | 0.32758 |  | 2925.805
2023-09-21 | 9080.924 | 17.1 | 0 | 0.29271 | -0.001939 | 2840.7992 | 0.29077 |  | 2925.805
2023-09-21 06:00 | 9089.66 | 17.1 | 0 | 0.25347 | -0.001939 | 2840.8385 | 0.25153 |  | 2925.805
2023-09-21 12:00 | 9079.78 | 17.1 | 0 | 0.29784 | -0.001939 | 2840.7941 | 0.2959 |  | 2925.805
2023-09-21 18:00 | 9078.073 | 17.1 | 0 | 0.30551 | -0.001939 | 2840.7864 | 0.30357 |  | 2925.805
2023-09-22 | 9084.337 | 17.1 | 0 | 0.27738 | -0.001939 | 2840.8146 | 0.27544 |  | 2925.805
2023-09-22 06:00 | 9091.837 | 17.1 | 0 | 0.2437 | -0.001939 | 2840.8482 | 0.24176 |  | 2925.805
2023-09-22 12:00 | 9079.797 | 17.1 | 0 | 0.29777 | -0.001939 | 2840.7942 | 0.29583 |  | 2925.805
2023-09-22 18:00 | 9074.728 | 17.1 | 0 | 0.32053 | -0.001939 | 2840.7714 | 0.31859 |  | 2925.805
2023-09-23 | 9084.071 | 17.1 | 0 | 0.27857 | -0.001939 | 2840.8134 | 0.27663 |  | 2925.805
2023-09-23 06:00 | 9091.569 | 17.1 | 0 | 0.2449 | -0.001939 | 2840.847 | 0.24296 |  | 2925.805
2023-09-23 12:00 | 9080.707 | 17.1 | 0 | 0.29368 | -0.001939 | 2840.7983 | 0.29174 |  | 2925.805
2023-09-23 18:00 | 9077.726 | 17.1 | 0 | 0.30707 | -0.001939 | 2840.7849 | 0.30513 |  | 2925.805
2023-09-24 | 9084.04 | 17.1 | 0 | 0.27871 | -0.001939 | 2840.8132 | 0.27677 |  | 2925.805
2023-09-24 06:00 | 9091.786 | 17.1 | 0 | 0.24392 | -0.001939 | 2840.848 | 0.24199 |  | 2925.805
2023-09-24 12:00 | 9076.833 | 17.1 | 0 | 0.31108 | -0.001939 | 2840.7809 | 0.30914 |  | 2925.805
2023-09-24 18:00 | 9071.237 | 17.1 | 0 | 0.33621 | -0.001939 | 2840.7557 | 0.33427 |  | 2925.805
2023-09-25 | 9080.906 | 17.1 | 0 | 0.29279 | -0.001939 | 2840.7992 | 0.29085 |  | 2925.805
2023-09-25 06:00 | 9086.046 | 17.1 | 0 | 0.2697 | -0.001939 | 2840.8222 | 0.26776 |  | 2925.805
2023-09-25 12:00 | 9074.432 | 17.1 | 0 | 0.32186 | -0.001939 | 2840.7701 | 0.31992 |  | 2925.805
2023-09-25 18:00 | 9067.731 | 17.1 | 0 | 0.35196 | -0.001939 | 2840.74 | 0.35002 |  | 2925.805
2023-09-26 | 9074.862 | 17.1 | 0 | 0.31993 | -0.001939 | 2840.772 | 0.31799 |  | 2925.805
2023-09-26 06:00 | 9085.049 | 17.1 | 0 | 0.27418 | -0.001939 | 2840.8178 | 0.27224 |  | 2925.805
2023-09-26 12:00 | 9069.898 | 17.1 | 0 | 0.34222 | -0.001939 | 2840.7497 | 0.34028 |  | 2925.805
2023-09-26 18:00 | 9068.394 | 17.1 | 0 | 0.34898 | -0.001939 | 2840.743 | 0.34704 |  | 2925.805
2023-09-27 | 9077.46 | 17.1 | 0 | 0.30826 | -0.001939 | 2840.7837 | 0.30632 |  | 2925.805
2023-09-27 06:00 | 9084.287 | 17.1 | 0 | 0.2776 | -0.001939 | 2840.8143 | 0.27566 |  | 2925.805
2023-09-27 12:00 | 9070.229 | 17.1 | 0 | 0.34074 | -0.001939 | 2840.7512 | 0.3388 |  | 2925.805
2023-09-27 18:00 | 9064.228 | 17.1 | 0 | 0.36769 | -0.001939 | 2840.7243 | 0.36575 |  | 2925.805
2023-09-28 | 9074.514 | 17.1 | 0 | 0.32149 | -0.001939 | 2840.7704 | 0.31955 |  | 2925.805
2023-09-28 06:00 | 9083.757 | 17.1 | 0 | 0.27998 | -0.001939 | 2840.812 | 0.27804 |  | 2925.805
2023-09-28 12:00 | 9071.767 | 17.1 | 0 | 0.33383 | -0.001939 | 2840.7581 | 0.33189 |  | 2925.805
2023-09-28 18:00 | 9067.368 | 17.1 | 0 | 0.35359 | -0.001939 | 2840.7384 | 0.35165 |  | 2925.805
2023-09-29 | 9074.331 | 17.1 | 0 | 0.32231 | -0.001939 | 2840.7696 | 0.32038 |  | 2925.805
2023-09-29 06:00 | 9087.588 | 17.1 | 0 | 0.26278 | -0.001939 | 2840.8292 | 0.26084 |  | 2925.805
2023-09-29 12:00 | 9077.098 | 17.1 | 0 | 0.30989 | -0.001939 | 2840.7821 | 0.30795 |  | 2925.805
2023-09-29 18:00 | 9073.404 | 17.1 | 0 | 0.32648 | -0.001939 | 2840.7655 | 0.32454 |  | 2925.805
2023-09-30 | 9081.603 | 17.1 | 0 | 0.28966 | -0.001939 | 2840.8023 | 0.28772 |  | 2925.805
2023-09-30 06:00 | 9088.899 | 17.1 | 0 | 0.25689 | -0.001939 | 2840.835 | 0.25495 |  | 2925.805
2023-09-30 12:00 | 9083.426 | 17.1 | 0 | 0.28147 | -0.001939 | 2840.8105 | 0.27953 |  | 2925.805
2023-09-30 18:00 | 9083.409 | 17.1 | 0 | 0.28155 | -0.001939 | 2840.8104 | 0.27961 |  | 2925.805
2023-10-01 | 9088.683 | 17.1 | 0 | 0.25786 | -0.001939 | 2840.8341 | 0.25592 |  | 2925.805
2023-10-01 06:00 | 9092.947 | 17.1 | 0 | 0.23871 | -0.001939 | 2840.8532 | 0.23677 |  | 2925.805
2023-10-01 12:00 | 9082.764 | 17.1 | 0 | 0.28444 | -0.001939 | 2840.8075 | 0.2825 |  | 2925.805
2023-10-01 18:00 | 9077.379 | 17.1 | 0 | 0.30863 | -0.001939 | 2840.7833 | 0.30669 |  | 2925.805
2023-10-02 | 9082.729 | 17.1 | 0 | 0.2846 | -0.001939 | 2840.8073 | 0.28266 |  | 2925.805
2023-10-02 06:00 | 9089.146 | 17.1 | 0 | 0.25578 | -0.001939 | 2840.8362 | 0.25384 |  | 2925.805
2023-10-02 12:00 | 9071.967 | 17.1 | 0 | 0.33293 | -0.001939 | 2840.759 | 0.33099 |  | 2925.805
2023-10-02 18:00 | 9072.264 | 17.1 | 0 | 0.3316 | -0.001939 | 2840.7603 | 0.32966 |  | 2925.805
2023-10-03 | 9083.791 | 17.1 | 0 | 0.27983 | -0.001939 | 2840.8121 | 0.27789 |  | 2925.805
2023-10-03 06:00 | 9089.114 | 17.1 | 0 | 0.25592 | -0.001939 | 2840.836 | 0.25399 |  | 2925.805
2023-10-03 12:00 | 9083.656 | 17.1 | 0 | 0.28044 | -0.001939 | 2840.8115 | 0.2785 |  | 2925.805
2023-10-03 18:00 | 9077.03 | 17.1 | 0 | 0.31019 | -0.001939 | 2840.7817 | 0.30825 |  | 2925.805
2023-10-04 | 9086.692 | 17.1 | 0 | 0.2668 | -0.001939 | 2840.8251 | 0.26486 |  | 2925.805
2023-10-04 06:00 | 9091.786 | 17.1 | 0 | 0.24392 | -0.001939 | 2840.848 | 0.24199 |  | 2925.805
2023-10-04 12:00 | 9082.53 | 17.1 | 0 | 0.28549 | -0.001939 | 2840.8064 | 0.28355 |  | 2925.805
2023-10-04 18:00 | 9076.914 | 17.1 | 0 | 0.31071 | -0.001939 | 2840.7812 | 0.30878 |  | 2925.805
2023-10-05 | 9085.316 | 17.1 | 0 | 0.27298 | -0.001939 | 2840.819 | 0.27104 |  | 2925.805
2023-10-05 06:00 | 9092.186 | 17.1 | 0 | 0.24213 | -0.001939 | 2840.8498 | 0.24019 |  | 2925.805
2023-10-05 12:00 | 9078.652 | 17.1 | 0 | 0.30291 | -0.001939 | 2840.789 | 0.30097 |  | 2925.805
2023-10-05 18:00 | 9076.931 | 17.1 | 0 | 0.31064 | -0.001939 | 2840.7813 | 0.3087 |  | 2925.805
2023-10-06 | 9084.071 | 17.1 | 0 | 0.27857 | -0.001939 | 2840.8134 | 0.27663 |  | 2925.805
2023-10-06 06:00 | 9090.408 | 17.1 | 0 | 0.25011 | -0.001939 | 2840.8418 | 0.24817 |  | 2925.805
2023-10-06 12:00 | 9078.141 | 17.1 | 0 | 0.3052 | -0.001939 | 2840.7867 | 0.30326 |  | 2925.805
2023-10-06 18:00 | 9078.141 | 17.1 | 0 | 0.3052 | -0.001939 | 2840.7867 | 0.30326 |  | 2925.805
2023-10-07 | 9088.202 | 17.1 | 0 | 0.26002 | -0.001939 | 2840.8319 | 0.25808 |  | 2925.805
2023-10-07 06:00 | 9094.394 | 17.1 | 0 | 0.23221 | -0.001939 | 2840.8597 | 0.23027 |  | 2925.805
2023-10-07 12:00 | 9080.592 | 17.1 | 0 | 0.2942 | -0.001939 | 2840.7977 | 0.29226 |  | 2925.805
2023-10-07 18:00 | 9076.583 | 17.1 | 0 | 0.3122 | -0.001939 | 2840.7797 | 0.31026 |  | 2925.805
2023-10-08 | 9083.11 | 17.1 | 0 | 0.28289 | -0.001939 | 2840.8091 | 0.28095 |  | 2925.805
2023-10-08 06:00 | 9090.291 | 17.1 | 0 | 0.25064 | -0.001939 | 2840.8413 | 0.2487 |  | 2925.805
2023-10-08 12:00 | 9080.791 | 17.1 | 0 | 0.2933 | -0.001939 | 2840.7986 | 0.29136 |  | 2925.805
2023-10-08 18:00 | 9077.875 | 17.1 | 0 | 0.3064 | -0.001939 | 2840.7855 | 0.30446 |  | 2925.805
2023-10-09 | 9084.686 | 17.1 | 0 | 0.27581 | -0.001939 | 2840.8161 | 0.27387 |  | 2925.805
2023-10-09 06:00 | 9093.198 | 17.1 | 0 | 0.23758 | -0.001939 | 2840.8544 | 0.23564 |  | 2925.805
2023-10-09 12:00 | 9088.019 | 17.1 | 0 | 0.26084 | -0.001939 | 2840.8311 | 0.2589 |  | 2925.805
2023-10-09 18:00 | 9083.028 | 17.1 | 0 | 0.28326 | -0.001939 | 2840.8087 | 0.28132 |  | 2925.805
2023-10-10 | 9091.304 | 17.1 | 0 | 0.24609 | -0.001939 | 2840.8459 | 0.24415 |  | 2925.805
2023-10-10 06:00 | 9096.202 | 17.1 | 0 | 0.22409 | -0.001939 | 2840.8678 | 0.22215 |  | 2925.805
2023-10-10 12:00 | 9090.643 | 17.1 | 0 | 0.24906 | -0.001939 | 2840.8429 | 0.24712 |  | 2925.805
2023-10-10 18:00 | 9089.313 | 17.1 | 0 | 0.25503 | -0.001939 | 2840.8369 | 0.25309 |  | 2925.805
2023-10-11 | 9094.873 | 17.1 | 0 | 0.23006 | -0.001939 | 2840.8619 | 0.22812 |  | 2925.805
2023-10-11 06:00 | 9098.313 | 17.1 | 0 | 0.21461 | -0.001939 | 2840.8773 | 0.21267 |  | 2925.805
2023-10-11 12:00 | 9084.62 | 17.1 | 0 | 0.27611 | -0.001939 | 2840.8158 | 0.27417 |  | 2925.805
2023-10-11 18:00 | 9081.603 | 17.1 | 0 | 0.28966 | -0.001939 | 2840.8023 | 0.28772 |  | 2925.805
2023-10-12 | 9088.615 | 17.1 | 0 | 0.25817 | -0.001939 | 2840.8338 | 0.25623 |  | 2925.805
2023-10-12 06:00 | 9097.384 | 17.1 | 0 | 0.21878 | -0.001939 | 2840.8732 | 0.21684 |  | 2925.805
2023-10-12 12:00 | 9084.006 | 17.1 | 0 | 0.27886 | -0.001939 | 2840.8131 | 0.27693 |  | 2925.805
2023-10-12 18:00 | 9079.498 | 17.1 | 0 | 0.29911 | -0.001939 | 2840.7928 | 0.29717 |  | 2925.805
2023-10-13 | 9084.983 | 17.1 | 0 | 0.27448 | -0.001939 | 2840.8175 | 0.27254 |  | 2925.805
2023-10-13 06:00 | 9094.277 | 17.1 | 0 | 0.23274 | -0.001939 | 2840.8592 | 0.2308 |  | 2925.805
2023-10-13 12:00 | 9079.364 | 17.1 | 0 | 0.29971 | -0.001939 | 2840.7922 | 0.29777 |  | 2925.805
2023-10-13 18:00 | 9077.429 | 17.1 | 0 | 0.3084 | -0.001939 | 2840.7835 | 0.30646 |  | 2925.805
2023-10-14 | 9086.442 | 17.1 | 0 | 0.26792 | -0.001939 | 2840.824 | 0.26599 |  | 2925.805
2023-10-14 06:00 | 9093.014 | 17.1 | 0 | 0.23841 | -0.001939 | 2840.8535 | 0.23647 |  | 2925.805
2023-10-14 12:00 | 9084.006 | 17.1 | 0 | 0.27886 | -0.001939 | 2840.8131 | 0.27693 |  | 2925.805
2023-10-14 18:00 | 9087.223 | 17.1 | 0 | 0.26442 | -0.001939 | 2840.8275 | 0.26248 |  | 2925.805
2023-10-15 | 9095.805 | 17.1 | 0 | 0.22587 | -0.001939 | 2840.8661 | 0.22394 |  | 2925.805
2023-10-15 06:00 | 9100.074 | 17.1 | 0 | 0.2067 | -0.001939 | 2840.8852 | 0.20476 |  | 2925.805
2023-10-15 12:00 | 9090.458 | 17.1 | 0 | 0.24989 | -0.001939 | 2840.8421 | 0.24795 |  | 2925.805
2023-10-15 16:15 | 9086.178 | 17.1 | 0 | 0.26911 | -0.001939 | 2840.8228 | 0.26717 |  | 2925.805
2023-10-15 16:22 | 9085.996 | 17.1 | 0 | 0.26993 | -0.001939 | 2840.822 | 0.26799 |  | 2925.805
2023-10-15 18:00 | 9088.352 | 17.1 | 0 | 0.25935 | -0.001939 | 2840.8326 | 0.25741 |  | 2925.805
2023-10-16 | 9091.37 | 17.1 | 0 | 0.24579 | -0.001939 | 2840.8461 | 0.24385 |  | 2925.805
2023-10-16 06:00 | 9097.034 | 17.1 | 0 | 0.22036 | -0.001939 | 2840.8716 | 0.21842 |  | 2925.805
2023-10-16 12:00 | 9087.521 | 17.1 | 0 | 0.26308 | -0.001939 | 2840.8289 | 0.26114 |  | 2925.805
2023-10-16 18:00 | 9084.388 | 17.1 | 0 | 0.27715 | -0.001939 | 2840.8148 | 0.27521 |  | 2925.805
2023-10-17 | 9090.342 | 17.1 | 0 | 0.25041 | -0.001939 | 2840.8415 | 0.24847 |  | 2925.805
2023-10-17 06:00 | 9096.651 | 17.1 | 0 | 0.22208 | -0.001939 | 2840.8699 | 0.22014 |  | 2925.805
2023-10-17 12:00 | 9081.668 | 17.1 | 0 | 0.28936 | -0.001939 | 2840.8026 | 0.28743 |  | 2925.805
2023-10-17 18:00 | 9080.872 | 17.1 | 0 | 0.29294 | -0.001939 | 2840.799 | 0.291 |  | 2925.805
2023-10-18 | 9089.678 | 17.1 | 0 | 0.25339 | -0.001939 | 2840.8385 | 0.25145 |  | 2925.805
2023-10-18 06:00 | 9095.007 | 17.1 | 0 | 0.22946 | -0.001939 | 2840.8625 | 0.22752 |  | 2925.805
2023-10-18 12:00 | 9088.301 | 17.1 | 0 | 0.25958 | -0.001939 | 2840.8324 | 0.25764 |  | 2925.805
2023-10-18 18:00 | 9088.151 | 17.1 | 0 | 0.26025 | -0.001939 | 2840.8317 | 0.25831 |  | 2925.805
2023-10-19 | 9091.818 | 17.1 | 0 | 0.24378 | -0.001939 | 2840.8482 | 0.24184 |  | 2925.805
2023-10-19 06:00 | 9098.098 | 17.1 | 0 | 0.21558 | -0.001939 | 2840.8764 | 0.21364 |  | 2925.805
2023-10-19 12:00 | 9083.74 | 17.1 | 0 | 0.28006 | -0.001939 | 2840.8119 | 0.27812 |  | 2925.805
2023-10-19 18:00 | 9081.057 | 17.1 | 0 | 0.29211 | -0.001939 | 2840.7998 | 0.29017 |  | 2925.805
2023-10-20 | 9088.136 | 17.1 | 0 | 0.26032 | -0.001939 | 2840.8316 | 0.25838 |  | 2925.805
2023-10-20 06:00 | 9094.359 | 17.1 | 0 | 0.23237 | -0.001939 | 2840.8596 | 0.23043 |  | 2925.805
2023-10-20 12:00 | 9079.283 | 17.1 | 0 | 0.30008 | -0.001939 | 2840.7919 | 0.29814 |  | 2925.805
2023-10-20 18:00 | 9079.943 | 17.1 | 0 | 0.29711 | -0.001939 | 2840.7948 | 0.29517 |  | 2925.805
2023-10-21 | 9087.272 | 17.1 | 0 | 0.2642 | -0.001939 | 2840.8277 | 0.26226 |  | 2925.805
2023-10-21 06:00 | 9096.005 | 17.1 | 0 | 0.22498 | -0.001939 | 2840.867 | 0.22304 |  | 2925.805
2023-10-21 12:00 | 9089.66 | 17.1 | 0 | 0.25347 | -0.001939 | 2840.8385 | 0.25153 |  | 2925.805
2023-10-21 18:00 | 9088.551 | 17.1 | 0 | 0.25845 | -0.001939 | 2840.8335 | 0.25651 |  | 2925.805
2023-10-22 | 9094.843 | 17.1 | 0 | 0.2302 | -0.001939 | 2840.8617 | 0.22826 |  | 2925.805
2023-10-22 06:00 | 9100.789 | 17.1 | 0 | 0.20349 | -0.001939 | 2840.8884 | 0.20155 |  | 2925.805
2023-10-22 12:00 | 9085.316 | 17.1 | 0 | 0.27298 | -0.001939 | 2840.819 | 0.27104 |  | 2925.805
2023-10-22 18:00 | 9082.38 | 17.1 | 0 | 0.28617 | -0.001939 | 2840.8058 | 0.28423 |  | 2925.805
2023-10-23 | 9088.832 | 17.1 | 0 | 0.25719 | -0.001939 | 2840.8347 | 0.25525 |  | 2925.805
2023-10-23 06:00 | 9096.702 | 17.1 | 0 | 0.22185 | -0.001939 | 2840.8701 | 0.21991 |  | 2925.805
2023-10-23 12:00 | 9084.785 | 17.1 | 0 | 0.27537 | -0.001939 | 2840.8166 | 0.27343 |  | 2925.805
2023-10-23 18:00 | 9084.121 | 17.1 | 0 | 0.27835 | -0.001939 | 2840.8136 | 0.27641 |  | 2925.805
2023-10-24 | 9091.736 | 17.1 | 0 | 0.24415 | -0.001939 | 2840.8478 | 0.24221 |  | 2925.805
2023-10-24 06:00 | 9095.953 | 17.1 | 0 | 0.22521 | -0.001939 | 2840.8667 | 0.22327 |  | 2925.805
2023-10-24 12:00 | 9086.542 | 17.1 | 0 | 0.26747 | -0.001939 | 2840.8245 | 0.26554 |  | 2925.805
2023-10-24 18:00 | 9080.84 | 17.1 | 0 | 0.29308 | -0.001939 | 2840.7989 | 0.29114 |  | 2925.805
2023-10-25 | 9086.991 | 17.1 | 0 | 0.26546 | -0.001939 | 2840.8265 | 0.26352 |  | 2925.805
2023-10-25 06:00 | 9093.896 | 17.1 | 0 | 0.23445 | -0.001939 | 2840.8575 | 0.23251 |  | 2925.805
2023-10-25 12:00 | 9084.487 | 17.1 | 0 | 0.2767 | -0.001939 | 2840.8152 | 0.27476 |  | 2925.805
2023-10-25 18:00 | 9084.901 | 17.1 | 0 | 0.27484 | -0.001939 | 2840.8171 | 0.27291 |  | 2925.805
2023-10-26 | 9091.319 | 17.1 | 0 | 0.24602 | -0.001939 | 2840.8459 | 0.24408 |  | 2925.805
2023-10-26 06:00 | 9097.101 | 17.1 | 0 | 0.22005 | -0.001939 | 2840.8719 | 0.21812 |  | 2925.805
2023-10-26 12:00 | 9091.14 | 17.1 | 0 | 0.24683 | -0.001939 | 2840.8451 | 0.24489 |  | 2925.805
2023-10-26 18:00 | 9093.362 | 17.1 | 0 | 0.23685 | -0.001939 | 2840.8551 | 0.23491 |  | 2925.805
2023-10-27 | 9097.665 | 17.1 | 0 | 0.21752 | -0.001939 | 2840.8744 | 0.21558 |  | 2925.805
2023-10-27 06:00 | 9100.705 | 17.1 | 0 | 0.20387 | -0.001939 | 2840.8881 | 0.20193 |  | 2925.805
2023-10-27 12:00 | 9096.418 | 17.1 | 0 | 0.22312 | -0.001939 | 2840.8688 | 0.22118 |  | 2925.805
2023-10-27 18:00 | 9090.643 | 17.1 | 0 | 0.24906 | -0.001939 | 2840.8429 | 0.24712 |  | 2925.805
2023-10-28 | 9095.091 | 17.1 | 0 | 0.22908 | -0.001939 | 2840.8629 | 0.22714 |  | 2925.805
2023-10-28 06:00 | 9098.546 | 17.1 | 0 | 0.21357 | -0.001939 | 2840.8784 | 0.21163 |  | 2925.805
2023-10-28 12:00 | 9098.479 | 17.1 | 0 | 0.21387 | -0.001939 | 2840.8781 | 0.21193 |  | 2925.805
2023-10-28 18:00 | 9097.3 | 17.1 | 0 | 0.21916 | -0.001939 | 2840.8728 | 0.21722 |  | 2925.805
2023-10-29 | 9100.891 | 17.1 | 0 | 0.20303 | -0.001939 | 2840.8889 | 0.20109 |  | 2925.805
2023-10-29 06:00 | 9105.379 | 17.1 | 0 | 0.18288 | -0.001939 | 2840.9091 | 0.18094 |  | 2925.805
2023-10-29 12:00 | 9095.322 | 17.1 | 0 | 0.22804 | -0.001939 | 2840.8639 | 0.2261 |  | 2925.805
2023-10-29 18:00 | 9091.055 | 17.1 | 0 | 0.24721 | -0.001939 | 2840.8447 | 0.24527 |  | 2925.805
2023-10-30 | 9097.249 | 17.1 | 0 | 0.21939 | -0.001939 | 2840.8725 | 0.21745 |  | 2925.805
2023-10-30 06:00 | 9104.049 | 17.1 | 0 | 0.18885 | -0.001939 | 2840.9031 | 0.18691 |  | 2925.805
2023-10-30 12:00 | 9090.391 | 17.1 | 0 | 0.25019 | -0.001939 | 2840.8417 | 0.24825 |  | 2925.805
2023-10-30 18:00 | 9083.523 | 17.1 | 0 | 0.28103 | -0.001939 | 2840.8109 | 0.27909 |  | 2925.805
2023-10-31 | 9092.4 | 17.1 | 0 | 0.24117 | -0.001939 | 2840.8508 | 0.23923 |  | 2925.805
2023-10-31 06:00 | 9097.633 | 17.1 | 0 | 0.21767 | -0.001939 | 2840.8743 | 0.21573 |  | 2925.805
2023-10-31 12:00 | 9091.304 | 17.1 | 0 | 0.24609 | -0.001939 | 2840.8459 | 0.24415 |  | 2925.805
2023-10-31 18:00 | 9091.537 | 17.1 | 0 | 0.24504 | -0.001939 | 2840.8469 | 0.2431 |  | 2925.805
2023-11-01 | 9097.564 | 17.1 | 0 | 0.21798 | -0.001939 | 2840.874 | 0.21604 |  | 2925.805
2023-11-01 06:00 | 9100.39 | 17.1 | 0 | 0.20528 | -0.001939 | 2840.8867 | 0.20334 |  | 2925.805
2023-11-01 12:00 | 9091.155 | 17.1 | 0 | 0.24676 | -0.001939 | 2840.8452 | 0.24482 |  | 2925.805
2023-11-01 18:00 | 9086.293 | 17.1 | 0 | 0.26859 | -0.001939 | 2840.8233 | 0.26665 |  | 2925.805
2023-11-02 | 9094.145 | 17.1 | 0 | 0.23333 | -0.001939 | 2840.8586 | 0.23139 |  | 2925.805
2023-11-02 06:00 | 9100.891 | 17.1 | 0 | 0.20303 | -0.001939 | 2840.8889 | 0.20109 |  | 2925.805
2023-11-02 12:00 | 9096.5 | 17.1 | 0 | 0.22275 | -0.001939 | 2840.8692 | 0.22081 |  | 2925.805
2023-11-02 18:00 | 9091.319 | 17.1 | 0 | 0.24602 | -0.001939 | 2840.8459 | 0.24408 |  | 2925.805
2023-11-03 | 9097.748 | 17.1 | 0 | 0.21715 | -0.001939 | 2840.8748 | 0.21521 |  | 2925.805
2023-11-03 06:00 | 9105.145 | 17.1 | 0 | 0.18393 | -0.001939 | 2840.908 | 0.18199 |  | 2925.805
2023-11-03 12:00 | 9091.038 | 17.1 | 0 | 0.24728 | -0.001939 | 2840.8447 | 0.24534 |  | 2925.805
2023-11-03 18:00 | 9084.256 | 17.1 | 0 | 0.27774 | -0.001939 | 2840.8142 | 0.2758 |  | 2925.805
2023-11-04 | 9091.272 | 17.1 | 0 | 0.24623 | -0.001939 | 2840.8457 | 0.24429 |  | 2925.805
2023-11-04 06:00 | 9096.635 | 17.1 | 0 | 0.22215 | -0.001939 | 2840.8698 | 0.22021 |  | 2925.805
2023-11-04 12:00 | 9089.845 | 17.1 | 0 | 0.25264 | -0.001939 | 2840.8393 | 0.2507 |  | 2925.805
2023-11-04 15:24 | 9085.365 | 17.1 | 0 | 0.27276 | -0.001939 | 2840.8192 | 0.27082 |  | 2925.805
2023-11-04 15:26 | 9086.129 | 17.1 | 0 | 0.26933 | -0.001939 | 2840.8226 | 0.26739 |  | 2925.805
2023-11-04 15:30 | 9084.022 | 17.1 | 0 | 0.27879 | -0.001939 | 2840.8131 | 0.27685 |  | 2925.805
2023-11-04 15:30 | 9083.676 | 17.1 | 0 | 0.28035 | -0.001939 | 2840.8116 | 0.27841 |  | 2925.805
2023-11-05 | 9092.45 | 17.1 | 0 | 0.24094 | -0.001939 | 2840.851 | 0.239 |  | 2925.805
2023-11-05 06:00 | 9098.231 | 17.1 | 0 | 0.21498 | -0.001939 | 2840.877 | 0.21304 |  | 2925.805
2023-11-05 12:00 | 9094.309 | 17.1 | 0 | 0.23259 | -0.001939 | 2840.8593 | 0.23065 |  | 2925.805
2023-11-05 18:00 | 9094.808 | 17.1 | 0 | 0.23035 | -0.001939 | 2840.8616 | 0.22841 |  | 2925.805
2023-11-06 | 9099.359 | 17.1 | 0 | 0.20991 | -0.001939 | 2840.882 | 0.20797 |  | 2925.805
2023-11-06 06:00 | 9101.953 | 17.1 | 0 | 0.19826 | -0.001939 | 2840.8937 | 0.19633 |  | 2925.805
2023-11-06 12:00 | 9094.394 | 17.1 | 0 | 0.23221 | -0.001939 | 2840.8597 | 0.23027 |  | 2925.805
2023-11-06 18:00 | 9090.789 | 17.1 | 0 | 0.2484 | -0.001939 | 2840.8435 | 0.24646 |  | 2925.805
2023-11-07 | 9093.779 | 17.1 | 0 | 0.23497 | -0.001939 | 2840.857 | 0.23303 |  | 2925.805
2023-11-07 06:00 | 9098.231 | 17.1 | 0 | 0.21498 | -0.001939 | 2840.877 | 0.21304 |  | 2925.805
2023-11-07 12:00 | 9086.326 | 17.1 | 0 | 0.26845 | -0.001939 | 2840.8235 | 0.26651 |  | 2925.805
2023-11-07 18:00 | 9084.505 | 17.1 | 0 | 0.27662 | -0.001939 | 2840.8153 | 0.27468 |  | 2925.805
2023-11-08 | 9091.272 | 17.1 | 0 | 0.24623 | -0.001939 | 2840.8457 | 0.24429 |  | 2925.805
2023-11-08 06:00 | 9097.897 | 17.1 | 0 | 0.21648 | -0.001939 | 2840.8755 | 0.21454 |  | 2925.805
2023-11-08 12:00 | 9085.63 | 17.1 | 0 | 0.27157 | -0.001939 | 2840.8204 | 0.26963 |  | 2925.805
2023-11-08 18:00 | 9083.392 | 17.1 | 0 | 0.28162 | -0.001939 | 2840.8103 | 0.27968 |  | 2925.805
2023-11-09 | 9090.922 | 17.1 | 0 | 0.2478 | -0.001939 | 2840.8441 | 0.24587 |  | 2925.805
2023-11-09 06:00 | 9097.331 | 17.1 | 0 | 0.21902 | -0.001939 | 2840.8729 | 0.21708 |  | 2925.805
2023-11-09 12:00 | 9085.101 | 17.1 | 0 | 0.27395 | -0.001939 | 2840.818 | 0.27201 |  | 2925.805
2023-11-09 18:00 | 9081.769 | 17.1 | 0 | 0.28891 | -0.001939 | 2840.803 | 0.28697 |  | 2925.805
2023-11-10 | 9089.347 | 17.1 | 0 | 0.25488 | -0.001939 | 2840.8371 | 0.25294 |  | 2925.805
2023-11-10 06:00 | 9095.322 | 17.1 | 0 | 0.22804 | -0.001939 | 2840.8639 | 0.2261 |  | 2925.805
2023-11-10 12:00 | 9080.64 | 17.1 | 0 | 0.29398 | -0.001939 | 2840.798 | 0.29204 |  | 2925.805
2023-11-10 18:00 | 9074.58 | 17.1 | 0 | 0.3212 | -0.001939 | 2840.7707 | 0.31926 |  | 2925.805
2023-11-11 | 9081.438 | 17.1 | 0 | 0.2904 | -0.001939 | 2840.8015 | 0.28846 |  | 2925.805
2023-11-11 06:00 | 9087.986 | 17.1 | 0 | 0.26099 | -0.001939 | 2840.8309 | 0.25905 |  | 2925.805
2023-11-11 12:00 | 9082.266 | 17.1 | 0 | 0.28668 | -0.001939 | 2840.8053 | 0.28474 |  | 2925.805
2023-11-11 18:00 | 9077.048 | 17.1 | 0 | 0.31011 | -0.001939 | 2840.7818 | 0.30817 |  | 2925.805
2023-11-12 | 9085.963 | 17.1 | 0 | 0.27008 | -0.001939 | 2840.8219 | 0.26814 |  | 2925.805
2023-11-12 06:00 | 9091.436 | 17.1 | 0 | 0.2455 | -0.001939 | 2840.8464 | 0.24356 |  | 2925.805
2023-11-12 12:00 | 9082.646 | 17.1 | 0 | 0.28497 | -0.001939 | 2840.807 | 0.28303 |  | 2925.805
2023-11-12 18:00 | 9076.799 | 17.1 | 0 | 0.31123 | -0.001939 | 2840.7807 | 0.30929 |  | 2925.805
2023-11-13 | 9083.972 | 17.1 | 0 | 0.27902 | -0.001939 | 2840.8129 | 0.27708 |  | 2925.805
2023-11-13 06:00 | 9089.364 | 17.1 | 0 | 0.2548 | -0.001939 | 2840.8371 | 0.25286 |  | 2925.805
2023-11-13 12:00 | 9080.326 | 17.1 | 0 | 0.29539 | -0.001939 | 2840.7965 | 0.29345 |  | 2925.805
2023-11-13 18:00 | 9076.996 | 17.1 | 0 | 0.31035 | -0.001939 | 2840.7816 | 0.30841 |  | 2925.805
2023-11-14 | 9085.746 | 17.1 | 0 | 0.27105 | -0.001939 | 2840.8209 | 0.26911 |  | 2925.805
2023-11-14 06:00 | 9091.804 | 17.1 | 0 | 0.24384 | -0.001939 | 2840.8481 | 0.2419 |  | 2925.805
2023-11-14 12:00 | 9080.707 | 17.1 | 0 | 0.29368 | -0.001939 | 2840.7983 | 0.29174 |  | 2925.805
2023-11-14 18:00 | 9079.166 | 17.1 | 0 | 0.3006 | -0.001939 | 2840.7913 | 0.29866 |  | 2925.805
2023-11-15 | 9090.855 | 17.1 | 0 | 0.24811 | -0.001939 | 2840.8438 | 0.24617 |  | 2925.805
2023-11-15 06:00 | 9097.516 | 17.1 | 0 | 0.21819 | -0.001939 | 2840.8737 | 0.21625 |  | 2925.805
2023-11-15 12:00 | 9095.853 | 17.1 | 0 | 0.22566 | -0.001939 | 2840.8663 | 0.22372 |  | 2925.805
2023-11-15 18:00 | 9091.487 | 17.1 | 0 | 0.24527 | -0.001939 | 2840.8467 | 0.24333 |  | 2925.805
2023-11-16 | 9093.579 | 17.1 | 0 | 0.23587 | -0.001939 | 2840.8561 | 0.23393 |  | 2925.805
2023-11-16 06:00 | 9097.066 | 17.1 | 0 | 0.22021 | -0.001939 | 2840.8717 | 0.21827 |  | 2925.805
2023-11-16 12:00 | 9090.226 | 17.1 | 0 | 0.25093 | -0.001939 | 2840.841 | 0.24899 |  | 2925.805
2023-11-16 18:00 | 9085.365 | 17.1 | 0 | 0.27276 | -0.001939 | 2840.8192 | 0.27082 |  | 2925.805
2023-11-17 | 9091.072 | 17.1 | 0 | 0.24713 | -0.001939 | 2840.8448 | 0.24519 |  | 2925.805
2023-11-17 06:00 | 9094.726 | 17.1 | 0 | 0.23072 | -0.001939 | 2840.8612 | 0.22878 |  | 2925.805
2023-11-17 12:00 | 9089.048 | 17.1 | 0 | 0.25622 | -0.001939 | 2840.8357 | 0.25428 |  | 2925.805
2023-11-17 18:00 | 9090.458 | 17.1 | 0 | 0.24989 | -0.001939 | 2840.8421 | 0.24795 |  | 2925.805
2023-11-18 | 9095.953 | 17.1 | 0 | 0.22521 | -0.001939 | 2840.8667 | 0.22327 |  | 2925.805
2023-11-18 06:00 | 9098.611 | 17.1 | 0 | 0.21327 | -0.001939 | 2840.8787 | 0.21133 |  | 2925.805
2023-11-18 12:00 | 9089.445 | 17.1 | 0 | 0.25444 | -0.001939 | 2840.8375 | 0.2525 |  | 2925.805
2023-11-18 18:00 | 9091.686 | 17.1 | 0 | 0.24437 | -0.001939 | 2840.8476 | 0.24243 |  | 2925.805
2023-11-19 | 9098.146 | 17.1 | 0 | 0.21536 | -0.001939 | 2840.8766 | 0.21342 |  | 2925.805
2023-11-19 06:00 | 9105.098 | 17.1 | 0 | 0.18414 | -0.001939 | 2840.9078 | 0.1822 |  | 2925.805
2023-11-19 12:00 | 9092.8 | 17.1 | 0 | 0.23937 | -0.001939 | 2840.8526 | 0.23743 |  | 2925.805
2023-11-19 18:00 | 9089.28 | 17.1 | 0 | 0.25518 | -0.001939 | 2840.8368 | 0.25324 |  | 2925.805
2023-11-20 | 9094.44 | 17.1 | 0 | 0.23201 | -0.001939 | 2840.8599 | 0.23007 |  | 2925.805
2023-11-20 06:00 | 9098.596 | 17.1 | 0 | 0.21334 | -0.001939 | 2840.8786 | 0.2114 |  | 2925.805
2023-11-20 12:00 | 9091.736 | 17.1 | 0 | 0.24415 | -0.001939 | 2840.8478 | 0.24221 |  | 2925.805
2023-11-20 18:00 | 9090.789 | 17.1 | 0 | 0.2484 | -0.001939 | 2840.8435 | 0.24646 |  | 2925.805
2023-11-21 | 9094.857 | 17.1 | 0 | 0.23013 | -0.001939 | 2840.8618 | 0.22819 |  | 2925.805
2023-11-21 06:00 | 9098.712 | 17.1 | 0 | 0.21282 | -0.001939 | 2840.8791 | 0.21088 |  | 2925.805
2023-11-21 12:00 | 9090.325 | 17.1 | 0 | 0.25049 | -0.001939 | 2840.8415 | 0.24855 |  | 2925.805
2023-11-21 18:00 | 9089.828 | 17.1 | 0 | 0.25272 | -0.001939 | 2840.8392 | 0.25078 |  | 2925.805
2023-11-22 | 9097.282 | 17.1 | 0 | 0.21924 | -0.001939 | 2840.8727 | 0.2173 |  | 2925.805
2023-11-22 06:00 | 9104.78 | 17.1 | 0 | 0.18557 | -0.001939 | 2840.9064 | 0.18363 |  | 2925.805
2023-11-22 12:00 | 9091.304 | 17.1 | 0 | 0.24609 | -0.001939 | 2840.8459 | 0.24415 |  | 2925.805
2023-11-22 18:00 | 9087.438 | 17.1 | 0 | 0.26345 | -0.001939 | 2840.8285 | 0.26151 |  | 2925.805
2023-11-23 | 9097.217 | 17.1 | 0 | 0.21953 | -0.001939 | 2840.8724 | 0.21759 |  | 2925.805
2023-11-23 06:00 | 9104.563 | 17.1 | 0 | 0.18654 | -0.001939 | 2840.9054 | 0.1846 |  | 2925.805
2023-11-23 12:00 | 9090.243 | 17.1 | 0 | 0.25085 | -0.001939 | 2840.8411 | 0.24891 |  | 2925.805
2023-11-23 18:00 | 9088.22 | 17.1 | 0 | 0.25994 | -0.001939 | 2840.832 | 0.258 |  | 2925.805
2023-11-24 | 9096.052 | 17.1 | 0 | 0.22477 | -0.001939 | 2840.8672 | 0.22283 |  | 2925.805
2023-11-24 06:00 | 9102.187 | 17.1 | 0 | 0.19721 | -0.001939 | 2840.8947 | 0.19527 |  | 2925.805
2023-11-24 12:00 | 9090.226 | 17.1 | 0 | 0.25093 | -0.001939 | 2840.841 | 0.24899 |  | 2925.805
2023-11-24 18:00 | 9084.404 | 17.1 | 0 | 0.27708 | -0.001939 | 2840.8149 | 0.27514 |  | 2925.805
2023-11-25 | 9095.688 | 17.1 | 0 | 0.2264 | -0.001939 | 2840.8655 | 0.22446 |  | 2925.805
2023-11-25 06:00 | 9104.73 | 17.1 | 0 | 0.18579 | -0.001939 | 2840.9061 | 0.18385 |  | 2925.805
2023-11-25 12:00 | 9091.319 | 17.1 | 0 | 0.24602 | -0.001939 | 2840.8459 | 0.24408 |  | 2925.805
2023-11-25 18:00 | 9084.188 | 17.1 | 0 | 0.27805 | -0.001939 | 2840.8139 | 0.27611 |  | 2925.805
2023-11-26 | 9090.643 | 17.1 | 0 | 0.24906 | -0.001939 | 2840.8429 | 0.24712 |  | 2925.805
2023-11-26 06:00 | 9096.552 | 17.1 | 0 | 0.22252 | -0.001939 | 2840.8694 | 0.22058 |  | 2925.805
2023-11-26 12:00 | 9094.427 | 17.1 | 0 | 0.23206 | -0.001939 | 2840.8599 | 0.23012 |  | 2925.805
2023-11-26 18:00 | 9093.579 | 17.1 | 0 | 0.23587 | -0.001939 | 2840.8561 | 0.23393 |  | 2925.805
2023-11-27 | 9098.446 | 17.1 | 0 | 0.21401 | -0.001939 | 2840.8779 | 0.21208 |  | 2925.805
2023-11-27 06:00 | 9102.153 | 17.1 | 0 | 0.19737 | -0.001939 | 2840.8946 | 0.19543 |  | 2925.805
2023-11-27 12:00 | 9095.472 | 17.1 | 0 | 0.22737 | -0.001939 | 2840.8646 | 0.22543 |  | 2925.805
2023-11-27 18:00 | 9091.588 | 17.1 | 0 | 0.24481 | -0.001939 | 2840.8471 | 0.24287 |  | 2925.805
2023-11-28 | 9097.814 | 17.1 | 0 | 0.21685 | -0.001939 | 2840.8751 | 0.21491 |  | 2925.805
2023-11-28 06:00 | 9101.785 | 17.1 | 0 | 0.19902 | -0.001939 | 2840.8929 | 0.19708 |  | 2925.805
2023-11-28 12:00 | 9090.706 | 17.1 | 0 | 0.24877 | -0.001939 | 2840.8432 | 0.24684 |  | 2925.805
2023-11-28 18:00 | 9084.287 | 17.1 | 0 | 0.2776 | -0.001939 | 2840.8143 | 0.27566 |  | 2925.805
2023-11-29 | 9092.134 | 17.1 | 0 | 0.24236 | -0.001939 | 2840.8496 | 0.24042 |  | 2925.805
2023-11-29 06:00 | 9097.799 | 17.1 | 0 | 0.21692 | -0.001939 | 2840.875 | 0.21498 |  | 2925.805
2023-11-29 12:00 | 9087.622 | 17.1 | 0 | 0.26262 | -0.001939 | 2840.8293 | 0.26069 |  | 2925.805
2023-11-29 18:00 | 9089.527 | 17.1 | 0 | 0.25407 | -0.001939 | 2840.8379 | 0.25213 |  | 2925.805
2023-11-30 | 9093.779 | 17.1 | 0 | 0.23497 | -0.001939 | 2840.857 | 0.23303 |  | 2925.805
2023-11-30 06:00 | 9097.829 | 17.1 | 0 | 0.21679 | -0.001939 | 2840.8752 | 0.21485 |  | 2925.805
2023-11-30 12:00 | 9093.347 | 17.1 | 0 | 0.23691 | -0.001939 | 2840.855 | 0.23497 |  | 2925.805
2023-11-30 18:00 | 9090.989 | 17.1 | 0 | 0.2475 | -0.001939 | 2840.8444 | 0.24556 |  | 2925.805
2023-12-01 | 9097.034 | 17.1 | 0 | 0.22036 | -0.001939 | 2840.8716 | 0.21842 |  | 2925.805
2023-12-01 06:00 | 9101.022 | 17.1 | 0 | 0.20245 | -0.001939 | 2840.8895 | 0.20051 |  | 2925.805
2023-12-01 12:00 | 9097.116 | 17.1 | 0 | 0.21999 | -0.001939 | 2840.872 | 0.21805 |  | 2925.805
2023-12-01 18:00 | 9094.758 | 17.1 | 0 | 0.23058 | -0.001939 | 2840.8614 | 0.22864 |  | 2925.805
2023-12-02 | 9097.897 | 17.1 | 0 | 0.21648 | -0.001939 | 2840.8755 | 0.21454 |  | 2925.805
2023-12-02 06:00 | 9102.352 | 17.1 | 0 | 0.19647 | -0.001939 | 2840.8955 | 0.19453 |  | 2925.805
2023-12-02 12:00 | 9091.818 | 17.1 | 0 | 0.24378 | -0.001939 | 2840.8482 | 0.24184 |  | 2925.805
2023-12-02 18:00 | 9091.105 | 17.1 | 0 | 0.24698 | -0.001939 | 2840.845 | 0.24504 |  | 2925.805
2023-12-03 | 9095.372 | 17.1 | 0 | 0.22782 | -0.001939 | 2840.8641 | 0.22588 |  | 2925.805
2023-12-03 06:00 | 9097.997 | 17.1 | 0 | 0.21603 | -0.001939 | 2840.8759 | 0.21409 |  | 2925.805
2023-12-03 12:00 | 9089.63 | 17.1 | 0 | 0.25361 | -0.001939 | 2840.8383 | 0.25167 |  | 2925.805
2023-12-03 18:00 | 9084.437 | 17.1 | 0 | 0.27693 | -0.001939 | 2840.815 | 0.27499 |  | 2925.805
2023-12-04 | 9090.441 | 17.1 | 0 | 0.24996 | -0.001939 | 2840.842 | 0.24803 |  | 2925.805
2023-12-04 06:00 | 9094.726 | 17.1 | 0 | 0.23072 | -0.001939 | 2840.8612 | 0.22878 |  | 2925.805
2023-12-04 12:00 | 9087.058 | 17.1 | 0 | 0.26516 | -0.001939 | 2840.8268 | 0.26322 |  | 2925.805
2023-12-04 15:04 | 9082.597 | 17.1 | 0 | 0.28519 | -0.001939 | 2840.8067 | 0.28325 |  | 2925.805
2023-12-04 18:00 | 9084.104 | 17.1 | 0 | 0.27842 | -0.001939 | 2840.8135 | 0.27649 |  | 2925.805
2023-12-05 | 9090.624 | 17.1 | 0 | 0.24914 | -0.001939 | 2840.8428 | 0.2472 |  | 2925.805
2023-12-05 06:00 | 9095.688 | 17.1 | 0 | 0.2264 | -0.001939 | 2840.8655 | 0.22446 |  | 2925.805
2023-12-05 12:00 | 9090.989 | 17.1 | 0 | 0.2475 | -0.001939 | 2840.8444 | 0.24556 |  | 2925.805
2023-12-05 18:00 | 9090.624 | 17.1 | 0 | 0.24914 | -0.001939 | 2840.8428 | 0.2472 |  | 2925.805
2023-12-06 | 9098.463 | 17.1 | 0 | 0.21394 | -0.001939 | 2840.878 | 0.212 |  | 2925.805
2023-12-06 06:00 | 9101.287 | 17.1 | 0 | 0.20126 | -0.001939 | 2840.8907 | 0.19932 |  | 2925.805
2023-12-06 12:00 | 9094.941 | 17.1 | 0 | 0.22976 | -0.001939 | 2840.8622 | 0.22782 |  | 2925.805
2023-12-06 18:00 | 9090.391 | 17.1 | 0 | 0.25019 | -0.001939 | 2840.8417 | 0.24825 |  | 2925.805
2023-12-07 | 9097.799 | 17.1 | 0 | 0.21692 | -0.001939 | 2840.875 | 0.21498 |  | 2925.805
2023-12-07 06:00 | 9100.906 | 17.1 | 0 | 0.20297 | -0.001939 | 2840.889 | 0.20103 |  | 2925.805
2023-12-07 12:00 | 9094.309 | 17.1 | 0 | 0.23259 | -0.001939 | 2840.8593 | 0.23065 |  | 2925.805
2023-12-07 18:00 | 9092.102 | 17.1 | 0 | 0.24251 | -0.001939 | 2840.8494 | 0.24057 |  | 2925.805
2023-12-08 | 9096.552 | 17.1 | 0 | 0.22252 | -0.001939 | 2840.8694 | 0.22058 |  | 2925.805
2023-12-08 06:00 | 9099.394 | 17.1 | 0 | 0.20976 | -0.001939 | 2840.8822 | 0.20782 |  | 2925.805
2023-12-08 12:00 | 9091.038 | 17.1 | 0 | 0.24728 | -0.001939 | 2840.8447 | 0.24534 |  | 2925.805
2023-12-08 18:00 | 9089.031 | 17.1 | 0 | 0.2563 | -0.001939 | 2840.8356 | 0.25436 |  | 2925.805
2023-12-09 | 9094.559 | 17.1 | 0 | 0.23147 | -0.001939 | 2840.8605 | 0.22953 |  | 2925.805
2023-12-09 06:00 | 9100.092 | 17.1 | 0 | 0.20662 | -0.001939 | 2840.8853 | 0.20468 |  | 2925.805
2023-12-09 12:00 | 9090.11 | 17.1 | 0 | 0.25145 | -0.001939 | 2840.8405 | 0.24951 |  | 2925.805
2023-12-09 18:00 | 9087.422 | 17.1 | 0 | 0.26352 | -0.001939 | 2840.8284 | 0.26158 |  | 2925.805
2023-12-10 | 9094.608 | 17.1 | 0 | 0.23125 | -0.001939 | 2840.8607 | 0.22931 |  | 2925.805
2023-12-10 06:00 | 9098.911 | 17.1 | 0 | 0.21193 | -0.001939 | 2840.88 | 0.20999 |  | 2925.805
2023-12-10 12:00 | 9086.41 | 17.1 | 0 | 0.26807 | -0.001939 | 2840.8239 | 0.26613 |  | 2925.805
2023-12-10 18:00 | 9082.314 | 17.1 | 0 | 0.28646 | -0.001939 | 2840.8055 | 0.28452 |  | 2925.805
2023-12-11 | 9088.087 | 17.1 | 0 | 0.26054 | -0.001939 | 2840.8314 | 0.2586 |  | 2925.805
2023-12-11 06:00 | 9094.741 | 17.1 | 0 | 0.23065 | -0.001939 | 2840.8613 | 0.22871 |  | 2925.805
2023-12-11 12:00 | 9084.585 | 17.1 | 0 | 0.27626 | -0.001939 | 2840.8157 | 0.27432 |  | 2925.805
2023-12-11 18:00 | 9076.602 | 17.1 | 0 | 0.31212 | -0.001939 | 2840.7798 | 0.31018 |  | 2925.805
2023-12-12 | 9083.56 | 17.1 | 0 | 0.28087 | -0.001939 | 2840.8111 | 0.27893 |  | 2925.805
2023-12-12 06:00 | 9090.49 | 17.1 | 0 | 0.24974 | -0.001939 | 2840.8422 | 0.24781 |  | 2925.805
2023-12-12 12:00 | 9087.703 | 17.1 | 0 | 0.26226 | -0.001939 | 2840.8297 | 0.26032 |  | 2925.805
2023-12-12 18:00 | 9083.925 | 17.1 | 0 | 0.27923 | -0.001939 | 2840.8127 | 0.27729 |  | 2925.805
2023-12-13 | 9087.918 | 17.1 | 0 | 0.2613 | -0.001939 | 2840.8306 | 0.25936 |  | 2925.805
2023-12-13 06:00 | 9092.35 | 17.1 | 0 | 0.24139 | -0.001939 | 2840.8505 | 0.23945 |  | 2925.805
2023-12-13 12:00 | 9085.563 | 17.1 | 0 | 0.27187 | -0.001939 | 2840.8201 | 0.26993 |  | 2925.805
2023-12-13 18:00 | 9081.702 | 17.1 | 0 | 0.28921 | -0.001939 | 2840.8027 | 0.28727 |  | 2925.805
2023-12-14 | 9085.563 | 17.1 | 0 | 0.27187 | -0.001939 | 2840.8201 | 0.26993 |  | 2925.805
2023-12-14 06:00 | 9091.804 | 17.1 | 0 | 0.24384 | -0.001939 | 2840.8481 | 0.2419 |  | 2925.805
2023-12-14 12:00 | 9087.653 | 17.1 | 0 | 0.26249 | -0.001939 | 2840.8295 | 0.26055 |  | 2925.805
2023-12-14 18:00 | 9086.642 | 17.1 | 0 | 0.26703 | -0.001939 | 2840.8249 | 0.26509 |  | 2925.805
2023-12-15 | 9092.831 | 17.1 | 0 | 0.23923 | -0.001939 | 2840.8527 | 0.23729 |  | 2925.805
2023-12-15 06:00 | 9097.829 | 17.1 | 0 | 0.21679 | -0.001939 | 2840.8752 | 0.21485 |  | 2925.805
2023-12-15 12:00 | 9092.018 | 17.1 | 0 | 0.24288 | -0.001939 | 2840.8491 | 0.24094 |  | 2925.805
2023-12-15 18:00 | 9085.963 | 17.1 | 0 | 0.27008 | -0.001939 | 2840.8219 | 0.26814 |  | 2925.805
2023-12-16 | 9090.739 | 17.1 | 0 | 0.24863 | -0.001939 | 2840.8433 | 0.24669 |  | 2925.805
2023-12-16 06:00 | 9095.107 | 17.1 | 0 | 0.22901 | -0.001939 | 2840.8629 | 0.22707 |  | 2925.805
2023-12-16 12:00 | 9086.129 | 17.1 | 0 | 0.26933 | -0.001939 | 2840.8226 | 0.26739 |  | 2925.805
2023-12-16 18:00 | 9083.706 | 17.1 | 0 | 0.28021 | -0.001939 | 2840.8117 | 0.27827 |  | 2925.805
2023-12-17 | 9091.038 | 17.1 | 0 | 0.24728 | -0.001939 | 2840.8447 | 0.24534 |  | 2925.805
2023-12-17 06:00 | 9096.22 | 17.1 | 0 | 0.22401 | -0.001939 | 2840.8679 | 0.22207 |  | 2925.805
2023-12-17 12:00 | 9092.532 | 17.1 | 0 | 0.24057 | -0.001939 | 2840.8514 | 0.23863 |  | 2925.805
2023-12-17 18:00 | 9088.087 | 17.1 | 0 | 0.26054 | -0.001939 | 2840.8314 | 0.2586 |  | 2925.805
2023-12-18 | 9093.446 | 17.1 | 0 | 0.23647 | -0.001939 | 2840.8555 | 0.23453 |  | 2925.805
2023-12-18 06:00 | 9097.066 | 17.1 | 0 | 0.22021 | -0.001939 | 2840.8717 | 0.21827 |  | 2925.805
2023-12-18 12:00 | 9091.436 | 17.1 | 0 | 0.2455 | -0.001939 | 2840.8464 | 0.24356 |  | 2925.805
2023-12-18 18:00 | 9091.389 | 17.1 | 0 | 0.24571 | -0.001939 | 2840.8462 | 0.24377 |  | 2925.805
2023-12-19 | 9096.353 | 17.1 | 0 | 0.22341 | -0.001939 | 2840.8685 | 0.22147 |  | 2925.805
2023-12-19 06:00 | 9099.344 | 17.1 | 0 | 0.20998 | -0.001939 | 2840.882 | 0.20804 |  | 2925.805
2023-12-19 12:00 | 9090.606 | 17.1 | 0 | 0.24922 | -0.001939 | 2840.8427 | 0.24728 |  | 2925.805
2023-12-19 18:00 | 9091.521 | 17.1 | 0 | 0.24511 | -0.001939 | 2840.8468 | 0.24318 |  | 2925.805
2023-12-20 | 9097.981 | 17.1 | 0 | 0.2161 | -0.001939 | 2840.8758 | 0.21416 |  | 2925.805
2023-12-20 06:00 | 9101.804 | 17.1 | 0 | 0.19893 | -0.001939 | 2840.893 | 0.19699 |  | 2925.805
2023-12-20 12:00 | 9092.317 | 17.1 | 0 | 0.24154 | -0.001939 | 2840.8504 | 0.2396 |  | 2925.805
2023-12-20 18:00 | 9090.759 | 17.1 | 0 | 0.24854 | -0.001939 | 2840.8434 | 0.2466 |  | 2925.805
2023-12-21 | 9095.256 | 17.1 | 0 | 0.22834 | -0.001939 | 2840.8636 | 0.2264 |  | 2925.805
2023-12-21 06:00 | 9097.814 | 17.1 | 0 | 0.21685 | -0.001939 | 2840.8751 | 0.21491 |  | 2925.805
2023-12-21 12:00 | 9090.855 | 17.1 | 0 | 0.24811 | -0.001939 | 2840.8438 | 0.24617 |  | 2925.805
2023-12-21 18:00 | 9086.209 | 17.1 | 0 | 0.26897 | -0.001939 | 2840.823 | 0.26703 |  | 2925.805
2023-12-22 | 9094.226 | 17.1 | 0 | 0.23297 | -0.001939 | 2840.859 | 0.23103 |  | 2925.805
2023-12-22 06:00 | 9098.463 | 17.1 | 0 | 0.21394 | -0.001939 | 2840.878 | 0.212 |  | 2925.805
2023-12-22 12:00 | 9090.774 | 17.1 | 0 | 0.24847 | -0.001939 | 2840.8435 | 0.24653 |  | 2925.805
2023-12-22 18:00 | 9088.268 | 17.1 | 0 | 0.25972 | -0.001939 | 2840.8322 | 0.25778 |  | 2925.805
2023-12-23 | 9093.579 | 17.1 | 0 | 0.23587 | -0.001939 | 2840.8561 | 0.23393 |  | 2925.805
2023-12-23 06:00 | 9097.615 | 17.1 | 0 | 0.21775 | -0.001939 | 2840.8742 | 0.21581 |  | 2925.805
2023-12-23 12:00 | 9092.268 | 17.1 | 0 | 0.24176 | -0.001939 | 2840.8502 | 0.23982 |  | 2925.805
2023-12-23 18:00 | 9088.632 | 17.1 | 0 | 0.25809 | -0.001939 | 2840.8339 | 0.25615 |  | 2925.805
2023-12-24 | 9095.372 | 17.1 | 0 | 0.22782 | -0.001939 | 2840.8641 | 0.22588 |  | 2925.805
2023-12-24 06:00 | 9099.759 | 17.1 | 0 | 0.20812 | -0.001939 | 2840.8838 | 0.20618 |  | 2925.805
2023-12-24 12:00 | 9090.391 | 17.1 | 0 | 0.25019 | -0.001939 | 2840.8417 | 0.24825 |  | 2925.805
2023-12-24 18:00 | 9086.758 | 17.1 | 0 | 0.2665 | -0.001939 | 2840.8254 | 0.26457 |  | 2925.805
2023-12-25 | 9090.806 | 17.1 | 0 | 0.24833 | -0.001939 | 2840.8436 | 0.24639 |  | 2925.805
2023-12-25 06:00 | 9095.654 | 17.1 | 0 | 0.22655 | -0.001939 | 2840.8654 | 0.22461 |  | 2925.805
2023-12-25 12:00 | 9092.249 | 17.1 | 0 | 0.24184 | -0.001939 | 2840.8501 | 0.23991 |  | 2925.805
2023-12-25 18:00 | 9088.566 | 17.1 | 0 | 0.25839 | -0.001939 | 2840.8336 | 0.25645 |  | 2925.805
2023-12-26 | 9094.526 | 17.1 | 0 | 0.23162 | -0.001939 | 2840.8603 | 0.22968 |  | 2925.805
2023-12-26 06:00 | 9098.812 | 17.1 | 0 | 0.21237 | -0.001939 | 2840.8796 | 0.21043 |  | 2925.805
2023-12-26 12:00 | 9093.347 | 17.1 | 0 | 0.23691 | -0.001939 | 2840.855 | 0.23497 |  | 2925.805
2023-12-26 18:00 | 9092.249 | 17.1 | 0 | 0.24184 | -0.001939 | 2840.8501 | 0.23991 |  | 2925.805
2023-12-27 | 9097.765 | 17.1 | 0 | 0.21707 | -0.001939 | 2840.8749 | 0.21513 |  | 2925.805
2023-12-27 06:00 | 9100.44 | 17.1 | 0 | 0.20506 | -0.001939 | 2840.8869 | 0.20312 |  | 2925.805
2023-12-27 12:00 | 9101.572 | 17.1 | 0 | 0.19998 | -0.001939 | 2840.892 | 0.19804 |  | 2925.805
2023-12-27 18:00 | 9097.748 | 17.1 | 0 | 0.21715 | -0.001939 | 2840.8748 | 0.21521 |  | 2925.805
2023-12-28 | 9101.77 | 17.1 | 0 | 0.19909 | -0.001939 | 2840.8929 | 0.19715 |  | 2925.805
2023-12-28 06:00 | 9104.133 | 17.1 | 0 | 0.18847 | -0.001939 | 2840.9035 | 0.18653 |  | 2925.805
2023-12-28 12:00 | 9097.981 | 17.1 | 0 | 0.2161 | -0.001939 | 2840.8758 | 0.21416 |  | 2925.805
2023-12-28 18:00 | 9093.248 | 17.1 | 0 | 0.23736 | -0.001939 | 2840.8546 | 0.23542 |  | 2925.805
2023-12-29 | 9097.931 | 17.1 | 0 | 0.21633 | -0.001939 | 2840.8756 | 0.21439 |  | 2925.805
2023-12-29 06:00 | 9101.189 | 17.1 | 0 | 0.2017 | -0.001939 | 2840.8902 | 0.19976 |  | 2925.805
2023-12-29 12:00 | 9094.642 | 17.1 | 0 | 0.2311 | -0.001939 | 2840.8608 | 0.22916 |  | 2925.805
2023-12-29 18:00 | 9095.704 | 17.1 | 0 | 0.22633 | -0.001939 | 2840.8656 | 0.22439 |  | 2925.805
2023-12-30 | 9101.604 | 17.1 | 0 | 0.19983 | -0.001939 | 2840.8921 | 0.19789 |  | 2925.805
2023-12-30 06:00 | 9104.098 | 17.1 | 0 | 0.18863 | -0.001939 | 2840.9033 | 0.18669 |  | 2925.805
2023-12-30 12:00 | 9095.472 | 17.1 | 0 | 0.22737 | -0.001939 | 2840.8646 | 0.22543 |  | 2925.805
2023-12-30 18:00 | 9098.992 | 17.1 | 0 | 0.21156 | -0.001939 | 2840.8804 | 0.20962 |  | 2925.805
2023-12-31 | 9104.032 | 17.1 | 0 | 0.18893 | -0.001939 | 2840.903 | 0.18699 |  | 2925.805
2023-12-31 06:00 | 9104.431 | 17.1 | 0 | 0.18714 | -0.001939 | 2840.9048 | 0.1852 |  | 2925.805
2023-12-31 12:00 | 9101.371 | 17.1 | 0 | 0.20088 | -0.001939 | 2840.8911 | 0.19894 |  | 2925.805
2023-12-31 12:00 | 9101.371 | 17.1 | 0 | 0.20088 | -0.001939 | 2840.8911 | 0.19894 |  | 2925.805
2023-12-31 16:03 | 9101.438 | 17.1 | 0 | 0.20058 | -0.001939 | 2840.8914 | 0.19864 |  | 2925.805
2023-12-31 18:00 | 9101.203 | 17.1 | 0 | 0.20163 | -0.001939 | 2840.8903 | 0.19969 |  | 2925.805
2024-01-01 | 9104.614 | 17.1 | 0 | 0.18631 | -0.001939 | 2840.9056 | 0.18437 |  | 2925.805
2024-01-01 06:00 | 9105.627 | 17.1 | 0 | 0.18176 | -0.001939 | 2840.9102 | 0.17983 |  | 2925.805
2024-01-01 12:00 | 9099.691 | 17.1 | 0 | 0.20842 | -0.001939 | 2840.8835 | 0.20648 |  | 2925.805
2024-01-01 18:00 | 9093.162 | 17.1 | 0 | 0.23774 | -0.001939 | 2840.8542 | 0.23581 |  | 2925.805
2024-01-02 | 9098.313 | 17.1 | 0 | 0.21461 | -0.001939 | 2840.8773 | 0.21267 |  | 2925.805
2024-01-02 06:00 | 9104.93 | 17.1 | 0 | 0.18489 | -0.001939 | 2840.907 | 0.18296 |  | 2925.805
2024-01-02 12:00 | 9097.217 | 17.1 | 0 | 0.21953 | -0.001939 | 2840.8724 | 0.21759 |  | 2925.805
2024-01-02 18:00 | 9091.868 | 17.1 | 0 | 0.24356 | -0.001939 | 2840.8484 | 0.24162 |  | 2925.805
2024-01-03 | 9097.331 | 17.1 | 0 | 0.21902 | -0.001939 | 2840.8729 | 0.21708 |  | 2925.805
2024-01-03 06:00 | 9101.919 | 17.1 | 0 | 0.19842 | -0.001939 | 2840.8935 | 0.19648 |  | 2925.805
2024-01-03 12:00 | 9090.325 | 17.1 | 0 | 0.25049 | -0.001939 | 2840.8415 | 0.24855 |  | 2925.805
2024-01-03 18:00 | 9088.815 | 17.1 | 0 | 0.25727 | -0.001939 | 2840.8347 | 0.25533 |  | 2925.805
2024-01-04 | 9093.661 | 17.1 | 0 | 0.2355 | -0.001939 | 2840.8564 | 0.23356 |  | 2925.805
2024-01-04 06:00 | 9098.527 | 17.1 | 0 | 0.21365 | -0.001939 | 2840.8783 | 0.21171 |  | 2925.805
2024-01-04 12:00 | 9091.818 | 17.1 | 0 | 0.24378 | -0.001939 | 2840.8482 | 0.24184 |  | 2925.805
2024-01-04 18:00 | 9091.255 | 17.1 | 0 | 0.24631 | -0.001939 | 2840.8456 | 0.24437 |  | 2925.805
2024-01-05 | 9098.18 | 17.1 | 0 | 0.21521 | -0.001939 | 2840.8767 | 0.21327 |  | 2925.805
2024-01-05 06:00 | 9103.134 | 17.1 | 0 | 0.19296 | -0.001939 | 2840.899 | 0.19102 |  | 2925.805
2024-01-05 12:00 | 9096.085 | 17.1 | 0 | 0.22462 | -0.001939 | 2840.8673 | 0.22268 |  | 2925.805
2024-01-05 18:00 | 9090.938 | 17.1 | 0 | 0.24773 | -0.001939 | 2840.8442 | 0.24579 |  | 2925.805
2024-01-06 | 9098.146 | 17.1 | 0 | 0.21536 | -0.001939 | 2840.8766 | 0.21342 |  | 2925.805
2024-01-06 06:00 | 9103.899 | 17.1 | 0 | 0.18952 | -0.001939 | 2840.9024 | 0.18759 |  | 2925.805
2024-01-06 12:00 | 9091.008 | 17.1 | 0 | 0.24742 | -0.001939 | 2840.8445 | 0.24548 |  | 2925.805
2024-01-06 18:00 | 9083.791 | 17.1 | 0 | 0.27983 | -0.001939 | 2840.8121 | 0.27789 |  | 2925.805
2024-01-07 | 9090.907 | 17.1 | 0 | 0.24787 | -0.001939 | 2840.8441 | 0.24593 |  | 2925.805
2024-01-07 06:00 | 9095.604 | 17.1 | 0 | 0.22678 | -0.001939 | 2840.8652 | 0.22484 |  | 2925.805
2024-01-07 12:00 | 9089.181 | 17.1 | 0 | 0.25562 | -0.001939 | 2840.8363 | 0.25368 |  | 2925.805
2024-01-07 18:00 | 9086.906 | 17.1 | 0 | 0.26584 | -0.001939 | 2840.8261 | 0.2639 |  | 2925.805
2024-01-08 | 9091.837 | 17.1 | 0 | 0.2437 | -0.001939 | 2840.8482 | 0.24176 |  | 2925.805
2024-01-08 06:00 | 9099.21 | 17.1 | 0 | 0.21058 | -0.001939 | 2840.8814 | 0.20864 |  | 2925.805
2024-01-08 12:00 | 9089.364 | 17.1 | 0 | 0.2548 | -0.001939 | 2840.8371 | 0.25286 |  | 2925.805
2024-01-08 18:00 | 9083.229 | 17.1 | 0 | 0.28235 | -0.001939 | 2840.8096 | 0.28041 |  | 2925.805
2024-01-09 | 9086.675 | 17.1 | 0 | 0.26688 | -0.001939 | 2840.8251 | 0.26494 |  | 2925.805
2024-01-09 06:00 | 9092.997 | 17.1 | 0 | 0.23849 | -0.001939 | 2840.8535 | 0.23655 |  | 2925.805
2024-01-09 12:00 | 9087.754 | 17.1 | 0 | 0.26203 | -0.001939 | 2840.8299 | 0.26009 |  | 2925.805
2024-01-09 18:00 | 9082.248 | 17.1 | 0 | 0.28676 | -0.001939 | 2840.8052 | 0.28482 |  | 2925.805
2024-01-10 | 9087.537 | 17.1 | 0 | 0.26301 | -0.001939 | 2840.8289 | 0.26107 |  | 2925.805
2024-01-10 06:00 | 9094.675 | 17.1 | 0 | 0.23095 | -0.001939 | 2840.861 | 0.22901 |  | 2925.805
2024-01-10 12:00 | 9090.408 | 17.1 | 0 | 0.25011 | -0.001939 | 2840.8418 | 0.24817 |  | 2925.805
2024-01-10 18:00 | 9088.283 | 17.1 | 0 | 0.25966 | -0.001939 | 2840.8323 | 0.25772 |  | 2925.805
2024-01-11 | 9094.209 | 17.1 | 0 | 0.23304 | -0.001939 | 2840.8589 | 0.2311 |  | 2925.805
2024-01-11 06:00 | 9097.931 | 17.1 | 0 | 0.21633 | -0.001939 | 2840.8756 | 0.21439 |  | 2925.805
2024-01-11 12:00 | 9089.527 | 17.1 | 0 | 0.25407 | -0.001939 | 2840.8379 | 0.25213 |  | 2925.805
2024-01-11 18:00 | 9084.735 | 17.1 | 0 | 0.27559 | -0.001939 | 2840.8163 | 0.27365 |  | 2925.805
2024-01-12 | 9090.11 | 17.1 | 0 | 0.25145 | -0.001939 | 2840.8405 | 0.24951 |  | 2925.805
2024-01-12 06:00 | 9095.672 | 17.1 | 0 | 0.22647 | -0.001939 | 2840.8655 | 0.22453 |  | 2925.805
2024-01-12 12:00 | 9088.151 | 17.1 | 0 | 0.26025 | -0.001939 | 2840.8317 | 0.25831 |  | 2925.805
2024-01-12 18:00 | 9086.509 | 17.1 | 0 | 0.26762 | -0.001939 | 2840.8243 | 0.26568 |  | 2925.805
2024-01-13 | 9091.686 | 17.1 | 0 | 0.24437 | -0.001939 | 2840.8476 | 0.24243 |  | 2925.805
2024-01-13 06:00 | 9096.9 | 17.1 | 0 | 0.22096 | -0.001939 | 2840.871 | 0.21902 |  | 2925.805
2024-01-13 11:22 | 9088.85 | 17.1 | 0 | 0.25711 | -0.001939 | 2840.8348 | 0.25517 |  | 2925.805
2024-01-13 11:24 | 9088.782 | 17.1 | 0 | 0.25742 | -0.001939 | 2840.8345 | 0.25548 |  | 2925.805
2024-01-13 12:00 | 9087.837 | 17.1 | 0 | 0.26166 | -0.001939 | 2840.8303 | 0.25972 |  | 2925.805
2024-01-13 18:00 | 9089.063 | 17.1 | 0 | 0.25615 | -0.001939 | 2840.8358 | 0.25421 |  | 2925.805
2024-01-14 | 9095.889 | 17.1 | 0 | 0.2255 | -0.001939 | 2840.8664 | 0.22356 |  | 2925.805
2024-01-14 06:00 | 9098.762 | 17.1 | 0 | 0.21259 | -0.001939 | 2840.8793 | 0.21066 |  | 2925.805
2024-01-14 12:00 | 9090.157 | 17.1 | 0 | 0.25124 | -0.001939 | 2840.8407 | 0.2493 |  | 2925.805
2024-01-14 18:00 | 9087.737 | 17.1 | 0 | 0.26211 | -0.001939 | 2840.8298 | 0.26017 |  | 2925.805
2024-01-15 | 9091.752 | 17.1 | 0 | 0.24408 | -0.001939 | 2840.8479 | 0.24214 |  | 2925.805
2024-01-15 06:00 | 9097.947 | 17.1 | 0 | 0.21626 | -0.001939 | 2840.8757 | 0.21432 |  | 2925.805
2024-01-15 12:00 | 9091.089 | 17.1 | 0 | 0.24705 | -0.001939 | 2840.8449 | 0.24512 |  | 2925.805
2024-01-15 18:00 | 9087.986 | 17.1 | 0 | 0.26099 | -0.001939 | 2840.8309 | 0.25905 |  | 2925.805
2024-01-16 | 9091.436 | 17.1 | 0 | 0.2455 | -0.001939 | 2840.8464 | 0.24356 |  | 2925.805
2024-01-16 06:00 | 9095.756 | 17.1 | 0 | 0.22609 | -0.001939 | 2840.8658 | 0.22416 |  | 2925.805
2024-01-16 12:00 | 9090.774 | 17.1 | 0 | 0.24847 | -0.001939 | 2840.8435 | 0.24653 |  | 2925.805
2024-01-16 18:00 | 9089.364 | 17.1 | 0 | 0.2548 | -0.001939 | 2840.8371 | 0.25286 |  | 2925.805
2024-01-17 | 9092.882 | 17.1 | 0 | 0.239 | -0.001939 | 2840.8529 | 0.23706 |  | 2925.805
2024-01-17 06:00 | 9096.5 | 17.1 | 0 | 0.22275 | -0.001939 | 2840.8692 | 0.22081 |  | 2925.805
2024-01-17 12:00 | 9088.087 | 17.1 | 0 | 0.26054 | -0.001939 | 2840.8314 | 0.2586 |  | 2925.805
2024-01-17 18:00 | 9083.889 | 17.1 | 0 | 0.27939 | -0.001939 | 2840.8125 | 0.27745 |  | 2925.805
2024-01-18 | 9088.996 | 17.1 | 0 | 0.25645 | -0.001939 | 2840.8355 | 0.25452 |  | 2925.805
2024-01-18 06:00 | 9092.882 | 17.1 | 0 | 0.239 | -0.001939 | 2840.8529 | 0.23706 |  | 2925.805
2024-01-18 12:00 | 9087.82 | 17.1 | 0 | 0.26174 | -0.001939 | 2840.8302 | 0.2598 |  | 2925.805
2024-01-18 18:00 | 9082.911 | 17.1 | 0 | 0.28378 | -0.001939 | 2840.8082 | 0.28184 |  | 2925.805
2024-01-19 | 9090.11 | 17.1 | 0 | 0.25145 | -0.001939 | 2840.8405 | 0.24951 |  | 2925.805
2024-01-19 06:00 | 9093.263 | 17.1 | 0 | 0.23729 | -0.001939 | 2840.8546 | 0.23535 |  | 2925.805
2024-01-19 12:00 | 9084.951 | 17.1 | 0 | 0.27462 | -0.001939 | 2840.8173 | 0.27268 |  | 2925.805
2024-01-19 18:00 | 9080.458 | 17.1 | 0 | 0.2948 | -0.001939 | 2840.7971 | 0.29286 |  | 2925.805
2024-01-20 | 9087.058 | 17.1 | 0 | 0.26516 | -0.001939 | 2840.8268 | 0.26322 |  | 2925.805
2024-01-20 06:00 | 9090.643 | 17.1 | 0 | 0.24906 | -0.001939 | 2840.8429 | 0.24712 |  | 2925.805
2024-01-20 12:00 | 9084.221 | 17.1 | 0 | 0.2779 | -0.001939 | 2840.814 | 0.27596 |  | 2925.805
2024-01-20 18:00 | 9077.444 | 17.1 | 0 | 0.30833 | -0.001939 | 2840.7836 | 0.3064 |  | 2925.805
2024-01-21 | 9084.371 | 17.1 | 0 | 0.27722 | -0.001939 | 2840.8147 | 0.27529 |  | 2925.805
2024-01-21 06:00 | 9090.291 | 17.1 | 0 | 0.25064 | -0.001939 | 2840.8413 | 0.2487 |  | 2925.805
2024-01-21 12:00 | 9084.071 | 17.1 | 0 | 0.27857 | -0.001939 | 2840.8134 | 0.27663 |  | 2925.805
2024-01-21 18:00 | 9078.553 | 17.1 | 0 | 0.30335 | -0.001939 | 2840.7886 | 0.30141 |  | 2925.805
2024-01-22 | 9087.771 | 17.1 | 0 | 0.26196 | -0.001939 | 2840.83 | 0.26002 |  | 2925.805
2024-01-22 06:00 | 9092.036 | 17.1 | 0 | 0.2428 | -0.001939 | 2840.8491 | 0.24086 |  | 2925.805
2024-01-22 12:00 | 9085.649 | 17.1 | 0 | 0.27149 | -0.001939 | 2840.8205 | 0.26955 |  | 2925.805
2024-01-22 18:00 | 9081.287 | 17.1 | 0 | 0.29108 | -0.001939 | 2840.8009 | 0.28914 |  | 2925.805
2024-01-23 | 9087.971 | 17.1 | 0 | 0.26106 | -0.001939 | 2840.8309 | 0.25912 |  | 2925.805
2024-01-23 06:00 | 9092.285 | 17.1 | 0 | 0.24168 | -0.001939 | 2840.8503 | 0.23974 |  | 2925.805
2024-01-23 12:00 | 9082.928 | 17.1 | 0 | 0.28371 | -0.001939 | 2840.8082 | 0.28177 |  | 2925.805
2024-01-23 18:00 | 9078.107 | 17.1 | 0 | 0.30536 | -0.001939 | 2840.7866 | 0.30342 |  | 2925.805
2024-01-24 | 9083.459 | 17.1 | 0 | 0.28132 | -0.001939 | 2840.8106 | 0.27938 |  | 2925.805
2024-01-24 06:00 | 9089.28 | 17.1 | 0 | 0.25518 | -0.001939 | 2840.8368 | 0.25324 |  | 2925.805
2024-01-24 12:00 | 9078.621 | 17.1 | 0 | 0.30305 | -0.001939 | 2840.7889 | 0.30111 |  | 2925.805
2024-01-24 18:00 | 9074.681 | 17.1 | 0 | 0.32074 | -0.001939 | 2840.7712 | 0.3188 |  | 2925.805
2024-01-25 | 9078.835 | 17.1 | 0 | 0.30209 | -0.001939 | 2840.7899 | 0.30015 |  | 2925.805
2024-01-25 06:00 | 9084.536 | 17.1 | 0 | 0.27648 | -0.001939 | 2840.8155 | 0.27454 |  | 2925.805
2024-01-25 12:00 | 9073.589 | 17.1 | 0 | 0.32565 | -0.001939 | 2840.7663 | 0.32371 |  | 2925.805
2024-01-25 18:00 | 9069.235 | 17.1 | 0 | 0.3452 | -0.001939 | 2840.7467 | 0.34326 |  | 2925.805
2024-01-26 | 9076.485 | 17.1 | 0 | 0.31264 | -0.001939 | 2840.7793 | 0.3107 |  | 2925.805
2024-01-26 06:00 | 9084.553 | 17.1 | 0 | 0.27641 | -0.001939 | 2840.8155 | 0.27447 |  | 2925.805
2024-01-26 12:00 | 9073.969 | 17.1 | 0 | 0.32394 | -0.001939 | 2840.768 | 0.322 |  | 2925.805
2024-01-26 18:00 | 9071.52 | 17.1 | 0 | 0.33494 | -0.001939 | 2840.757 | 0.333 |  | 2925.805
2024-01-27 | 9080.261 | 17.1 | 0 | 0.29568 | -0.001939 | 2840.7963 | 0.29374 |  | 2925.805
2024-01-27 06:00 | 9087.868 | 17.1 | 0 | 0.26152 | -0.001939 | 2840.8304 | 0.25958 |  | 2925.805
2024-01-27 12:00 | 9077.526 | 17.1 | 0 | 0.30797 | -0.001939 | 2840.784 | 0.30603 |  | 2925.805
2024-01-27 18:00 | 9077.327 | 17.1 | 0 | 0.30886 | -0.001939 | 2840.7831 | 0.30692 |  | 2925.805
2024-01-28 | 9083.94 | 17.1 | 0 | 0.27916 | -0.001939 | 2840.8128 | 0.27722 |  | 2925.805
2024-01-28 06:00 | 9087.521 | 17.1 | 0 | 0.26308 | -0.001939 | 2840.8289 | 0.26114 |  | 2925.805
2024-01-28 12:00 | 9084.785 | 17.1 | 0 | 0.27537 | -0.001939 | 2840.8166 | 0.27343 |  | 2925.805
2024-01-28 18:00 | 9077.296 | 17.1 | 0 | 0.309 | -0.001939 | 2840.7829 | 0.30706 |  | 2925.805
2024-01-29 | 9083.824 | 17.1 | 0 | 0.27968 | -0.001939 | 2840.8123 | 0.27774 |  | 2925.805
2024-01-29 06:00 | 9088.915 | 17.1 | 0 | 0.25682 | -0.001939 | 2840.8351 | 0.25488 |  | 2925.805
2024-01-29 12:00 | 9079.384 | 17.1 | 0 | 0.29962 | -0.001939 | 2840.7923 | 0.29768 |  | 2925.805
2024-01-29 18:00 | 9073.703 | 17.1 | 0 | 0.32513 | -0.001939 | 2840.7668 | 0.3232 |  | 2925.805
2024-01-30 | 9076.965 | 17.1 | 0 | 0.31049 | -0.001939 | 2840.7815 | 0.30855 |  | 2925.805
2024-01-30 06:00 | 9083.192 | 17.1 | 0 | 0.28252 | -0.001939 | 2840.8094 | 0.28058 |  | 2925.805
2024-01-30 12:00 | 9074.778 | 17.1 | 0 | 0.32031 | -0.001939 | 2840.7716 | 0.31837 |  | 2925.805
2024-01-30 18:00 | 9068.673 | 17.1 | 0 | 0.34772 | -0.001939 | 2840.7442 | 0.34579 |  | 2925.805
2024-01-31 | 9074.879 | 17.1 | 0 | 0.31985 | -0.001939 | 2840.7721 | 0.31791 |  | 2925.805
2024-01-31 06:00 | 9083.706 | 17.1 | 0 | 0.28021 | -0.001939 | 2840.8117 | 0.27827 |  | 2925.805
2024-01-31 12:00 | 9078.703 | 17.1 | 0 | 0.30268 | -0.001939 | 2840.7893 | 0.30074 |  | 2925.805
2024-01-31 18:00 | 9076.898 | 17.1 | 0 | 0.31079 | -0.001939 | 2840.7812 | 0.30885 |  | 2925.805
2024-02-01 | 9084.603 | 17.1 | 0 | 0.27618 | -0.001939 | 2840.8158 | 0.27424 |  | 2925.805
2024-02-01 06:00 | 9087.422 | 17.1 | 0 | 0.26352 | -0.001939 | 2840.8284 | 0.26158 |  | 2925.805
2024-02-01 12:00 | 9079.681 | 17.1 | 0 | 0.29829 | -0.001939 | 2840.7937 | 0.29635 |  | 2925.805
2024-02-01 18:00 | 9080.292 | 17.1 | 0 | 0.29554 | -0.001939 | 2840.7964 | 0.2936 |  | 2925.805
2024-02-02 | 9085.018 | 17.1 | 0 | 0.27432 | -0.001939 | 2840.8176 | 0.27238 |  | 2925.805
2024-02-02 06:00 | 9089.28 | 17.1 | 0 | 0.25518 | -0.001939 | 2840.8368 | 0.25324 |  | 2925.805
2024-02-02 12:00 | 9084.057 | 17.1 | 0 | 0.27864 | -0.001939 | 2840.8133 | 0.2767 |  | 2925.805
2024-02-02 18:00 | 9078.769 | 17.1 | 0 | 0.30238 | -0.001939 | 2840.7896 | 0.30044 |  | 2925.805
2024-02-03 | 9084.006 | 17.1 | 0 | 0.27886 | -0.001939 | 2840.8131 | 0.27693 |  | 2925.805
2024-02-03 06:00 | 9088.184 | 17.1 | 0 | 0.2601 | -0.001939 | 2840.8318 | 0.25816 |  | 2925.805
2024-02-03 12:00 | 9084.719 | 17.1 | 0 | 0.27566 | -0.001939 | 2840.8163 | 0.27372 |  | 2925.805
2024-02-03 18:00 | 9084.256 | 17.1 | 0 | 0.27774 | -0.001939 | 2840.8142 | 0.2758 |  | 2925.805
2024-02-04 | 9087.506 | 17.1 | 0 | 0.26315 | -0.001939 | 2840.8288 | 0.26121 |  | 2925.805
2024-02-04 06:00 | 9091.055 | 17.1 | 0 | 0.24721 | -0.001939 | 2840.8447 | 0.24527 |  | 2925.805
2024-02-04 12:00 | 9082.465 | 17.1 | 0 | 0.28578 | -0.001939 | 2840.8062 | 0.28385 |  | 2925.805
2024-02-04 18:00 | 9075.111 | 17.1 | 0 | 0.31881 | -0.001939 | 2840.7731 | 0.31687 |  | 2925.805
2024-02-05 | 9081.535 | 17.1 | 0 | 0.28996 | -0.001939 | 2840.802 | 0.28802 |  | 2925.805
2024-02-05 06:00 | 9088.268 | 17.1 | 0 | 0.25972 | -0.001939 | 2840.8322 | 0.25778 |  | 2925.805
2024-02-05 12:00 | 9075.854 | 17.1 | 0 | 0.31547 | -0.001939 | 2840.7765 | 0.31354 |  | 2925.805
2024-02-05 18:00 | 9072.346 | 17.1 | 0 | 0.33123 | -0.001939 | 2840.7607 | 0.32929 |  | 2925.805
2024-02-06 | 9080.523 | 17.1 | 0 | 0.29451 | -0.001939 | 2840.7974 | 0.29257 |  | 2925.805
2024-02-06 06:00 | 9091.072 | 17.1 | 0 | 0.24713 | -0.001939 | 2840.8448 | 0.24519 |  | 2925.805
2024-02-06 12:00 | 9079.134 | 17.1 | 0 | 0.30074 | -0.001939 | 2840.7912 | 0.29881 |  | 2925.805
2024-02-06 18:00 | 9076.996 | 17.1 | 0 | 0.31035 | -0.001939 | 2840.7816 | 0.30841 |  | 2925.805
2024-02-07 | 9082.68 | 17.1 | 0 | 0.28482 | -0.001939 | 2840.8071 | 0.28288 |  | 2925.805
2024-02-07 06:00 | 9087.007 | 17.1 | 0 | 0.26539 | -0.001939 | 2840.8266 | 0.26345 |  | 2925.805
2024-02-07 12:00 | 9077.214 | 17.1 | 0 | 0.30937 | -0.001939 | 2840.7826 | 0.30743 |  | 2925.805
2024-02-07 18:00 | 9075.574 | 17.1 | 0 | 0.31673 | -0.001939 | 2840.7752 | 0.31479 |  | 2925.805
2024-02-08 | 9082.877 | 17.1 | 0 | 0.28393 | -0.001939 | 2840.808 | 0.282 |  | 2925.805
2024-02-08 06:00 | 9087.322 | 17.1 | 0 | 0.26397 | -0.001939 | 2840.828 | 0.26203 |  | 2925.805
2024-02-08 12:00 | 9078.668 | 17.1 | 0 | 0.30284 | -0.001939 | 2840.7891 | 0.3009 |  | 2925.805
2024-02-08 18:00 | 9071.254 | 17.1 | 0 | 0.33613 | -0.001939 | 2840.7558 | 0.33419 |  | 2925.805
2024-02-09 | 9077.245 | 17.1 | 0 | 0.30923 | -0.001939 | 2840.7827 | 0.30729 |  | 2925.805
2024-02-09 06:00 | 9085.067 | 17.1 | 0 | 0.2741 | -0.001939 | 2840.8178 | 0.27216 |  | 2925.805
2024-02-09 12:00 | 9076.833 | 17.1 | 0 | 0.31108 | -0.001939 | 2840.7809 | 0.30914 |  | 2925.805
2024-02-09 18:00 | 9069.782 | 17.1 | 0 | 0.34274 | -0.001939 | 2840.7492 | 0.34081 |  | 2925.805
2024-02-10 | 9077.113 | 17.1 | 0 | 0.30982 | -0.001939 | 2840.7821 | 0.30788 |  | 2925.805
2024-02-10 06:00 | 9084.469 | 17.1 | 0 | 0.27678 | -0.001939 | 2840.8152 | 0.27485 |  | 2925.805
2024-02-10 12:00 | 9083.955 | 17.1 | 0 | 0.27909 | -0.001939 | 2840.8128 | 0.27715 |  | 2925.805
2024-02-10 18:00 | 9077.726 | 17.1 | 0 | 0.30707 | -0.001939 | 2840.7849 | 0.30513 |  | 2925.805
2024-02-11 | 9082.994 | 17.1 | 0 | 0.28341 | -0.001939 | 2840.8085 | 0.28147 |  | 2925.805
2024-02-11 06:00 | 9088.601 | 17.1 | 0 | 0.25823 | -0.001939 | 2840.8337 | 0.25629 |  | 2925.805
2024-02-11 12:00 | 9077.875 | 17.1 | 0 | 0.3064 | -0.001939 | 2840.7855 | 0.30446 |  | 2925.805
2024-02-11 15:50 | 9073.106 | 17.1 | 0 | 0.32782 | -0.001939 | 2840.7641 | 0.32588 |  | 2925.805
2024-02-11 18:00 | 9072.578 | 17.1 | 0 | 0.33019 | -0.001939 | 2840.7618 | 0.32825 |  | 2925.805
2024-02-12 | 9081.271 | 17.1 | 0 | 0.29115 | -0.001939 | 2840.8008 | 0.28921 |  | 2925.805
2024-02-12 06:00 | 9084.421 | 17.1 | 0 | 0.277 | -0.001939 | 2840.8149 | 0.27506 |  | 2925.805
2024-02-12 12:00 | 9080.739 | 17.1 | 0 | 0.29354 | -0.001939 | 2840.7984 | 0.2916 |  | 2925.805
2024-02-12 18:00 | 9072.197 | 17.1 | 0 | 0.3319 | -0.001939 | 2840.76 | 0.32996 |  | 2925.805
2024-02-13 | 9077.18 | 17.1 | 0 | 0.30952 | -0.001939 | 2840.7824 | 0.30758 |  | 2925.805
2024-02-13 06:00 | 9081.685 | 17.1 | 0 | 0.28929 | -0.001939 | 2840.8027 | 0.28735 |  | 2925.805
2024-02-13 12:00 | 9076.98 | 17.1 | 0 | 0.31042 | -0.001939 | 2840.7815 | 0.30848 |  | 2925.805
2024-02-13 18:00 | 9076.996 | 17.1 | 0 | 0.31035 | -0.001939 | 2840.7816 | 0.30841 |  | 2925.805
2024-02-14 | 9082.38 | 17.1 | 0 | 0.28617 | -0.001939 | 2840.8058 | 0.28423 |  | 2925.805
2024-02-14 06:00 | 9086.974 | 17.1 | 0 | 0.26553 | -0.001939 | 2840.8264 | 0.2636 |  | 2925.805
2024-02-14 12:00 | 9079.034 | 17.1 | 0 | 0.30119 | -0.001939 | 2840.7907 | 0.29925 |  | 2925.805
2024-02-14 18:00 | 9074.746 | 17.1 | 0 | 0.32045 | -0.001939 | 2840.7715 | 0.31851 |  | 2925.805
2024-02-15 | 9080.64 | 17.1 | 0 | 0.29398 | -0.001939 | 2840.798 | 0.29204 |  | 2925.805
2024-02-15 06:00 | 9083.94 | 17.1 | 0 | 0.27916 | -0.001939 | 2840.8128 | 0.27722 |  | 2925.805
2024-02-15 12:00 | 9077.048 | 17.1 | 0 | 0.31011 | -0.001939 | 2840.7818 | 0.30817 |  | 2925.805
2024-02-15 18:00 | 9071.072 | 17.1 | 0 | 0.33695 | -0.001939 | 2840.755 | 0.33501 |  | 2925.805
2024-02-16 | 9076.401 | 17.1 | 0 | 0.31302 | -0.001939 | 2840.7789 | 0.31108 |  | 2925.805
2024-02-16 06:00 | 9082.414 | 17.1 | 0 | 0.28601 | -0.001939 | 2840.8059 | 0.28407 |  | 2925.805
2024-02-16 12:00 | 9077.229 | 17.1 | 0 | 0.3093 | -0.001939 | 2840.7826 | 0.30736 |  | 2925.805
2024-02-16 18:00 | 9072.147 | 17.1 | 0 | 0.33212 | -0.001939 | 2840.7598 | 0.33018 |  | 2925.805
2024-02-17 | 9077.361 | 17.1 | 0 | 0.30871 | -0.001939 | 2840.7832 | 0.30677 |  | 2925.805
2024-02-17 06:00 | 9083.607 | 17.1 | 0 | 0.28066 | -0.001939 | 2840.8113 | 0.27872 |  | 2925.805
2024-02-17 12:00 | 9078.571 | 17.1 | 0 | 0.30327 | -0.001939 | 2840.7887 | 0.30133 |  | 2925.805
2024-02-17 18:00 | 9075.489 | 17.1 | 0 | 0.31711 | -0.001939 | 2840.7748 | 0.31518 |  | 2925.805
2024-02-18 | 9080.523 | 17.1 | 0 | 0.29451 | -0.001939 | 2840.7974 | 0.29257 |  | 2925.805
2024-02-18 06:00 | 9088.184 | 17.1 | 0 | 0.2601 | -0.001939 | 2840.8318 | 0.25816 |  | 2925.805
2024-02-18 12:00 | 9077.991 | 17.1 | 0 | 0.30588 | -0.001939 | 2840.7861 | 0.30394 |  | 2925.805
2024-02-18 18:00 | 9070.393 | 17.1 | 0 | 0.34 | -0.001939 | 2840.7519 | 0.33806 |  | 2925.805
2024-02-19 | 9077.18 | 17.1 | 0 | 0.30952 | -0.001939 | 2840.7824 | 0.30758 |  | 2925.805
2024-02-19 06:00 | 9081.52 | 17.1 | 0 | 0.29003 | -0.001939 | 2840.8019 | 0.28809 |  | 2925.805
2024-02-19 12:00 | 9073.339 | 17.1 | 0 | 0.32677 | -0.001939 | 2840.7652 | 0.32483 |  | 2925.805
2024-02-19 18:00 | 9076.814 | 17.1 | 0 | 0.31116 | -0.001939 | 2840.7808 | 0.30922 |  | 2925.805
2024-02-20 | 9082.58 | 17.1 | 0 | 0.28527 | -0.001939 | 2840.8067 | 0.28333 |  | 2925.805
2024-02-20 06:00 | 9087.206 | 17.1 | 0 | 0.26449 | -0.001939 | 2840.8274 | 0.26255 |  | 2925.805
2024-02-20 12:00 | 9078.9 | 17.1 | 0 | 0.3018 | -0.001939 | 2840.7901 | 0.29986 |  | 2925.805
2024-02-20 18:00 | 9073.918 | 17.1 | 0 | 0.32417 | -0.001939 | 2840.7678 | 0.32223 |  | 2925.805
2024-02-21 | 9084.637 | 17.1 | 0 | 0.27603 | -0.001939 | 2840.8159 | 0.27409 |  | 2925.805
2024-02-21 06:00 | 9091.14 | 17.1 | 0 | 0.24683 | -0.001939 | 2840.8451 | 0.24489 |  | 2925.805
2024-02-21 12:00 | 9082.018 | 17.1 | 0 | 0.28779 | -0.001939 | 2840.8041 | 0.28585 |  | 2925.805
2024-02-21 18:00 | 9076.98 | 17.1 | 0 | 0.31042 | -0.001939 | 2840.7815 | 0.30848 |  | 2925.805
2024-02-22 | 9084.886 | 17.1 | 0 | 0.27491 | -0.001939 | 2840.817 | 0.27297 |  | 2925.805
2024-02-22 06:00 | 9094.161 | 17.1 | 0 | 0.23326 | -0.001939 | 2840.8587 | 0.23132 |  | 2925.805
2024-02-22 12:00 | 9083.906 | 17.1 | 0 | 0.27931 | -0.001939 | 2840.8126 | 0.27737 |  | 2925.805
2024-02-22 18:00 | 9077.214 | 17.1 | 0 | 0.30937 | -0.001939 | 2840.7826 | 0.30743 |  | 2925.805
2024-02-23 | 9085.134 | 17.1 | 0 | 0.2738 | -0.001939 | 2840.8181 | 0.27186 |  | 2925.805
2024-02-23 06:00 | 9093.014 | 17.1 | 0 | 0.23841 | -0.001939 | 2840.8535 | 0.23647 |  | 2925.805
2024-02-23 12:00 | 9083.988 | 17.1 | 0 | 0.27894 | -0.001939 | 2840.813 | 0.27701 |  | 2925.805
2024-02-23 18:00 | 9073.453 | 17.1 | 0 | 0.32626 | -0.001939 | 2840.7657 | 0.32432 |  | 2925.805
2024-02-24 | 9082.248 | 17.1 | 0 | 0.28676 | -0.001939 | 2840.8052 | 0.28482 |  | 2925.805
2024-02-24 06:00 | 9092.384 | 17.1 | 0 | 0.24124 | -0.001939 | 2840.8507 | 0.2393 |  | 2925.805
2024-02-24 12:00 | 9079.15 | 17.1 | 0 | 0.30067 | -0.001939 | 2840.7913 | 0.29873 |  | 2925.805
2024-02-24 14:41 | 9074.53 | 17.1 | 0 | 0.32142 | -0.001939 | 2840.7705 | 0.31948 |  | 2925.805
2024-02-24 18:00 | 9072.445 | 17.1 | 0 | 0.33078 | -0.001939 | 2840.7612 | 0.32885 |  | 2925.805
2024-02-25 | 9079.713 | 17.1 | 0 | 0.29814 | -0.001939 | 2840.7938 | 0.29621 |  | 2925.805
2024-02-25 06:00 | 9089.48 | 17.1 | 0 | 0.25428 | -0.001939 | 2840.8377 | 0.25234 |  | 2925.805
2024-02-25 12:00 | 9077.625 | 17.1 | 0 | 0.30752 | -0.001939 | 2840.7844 | 0.30558 |  | 2925.805
2024-02-25 18:00 | 9070.726 | 17.1 | 0 | 0.3385 | -0.001939 | 2840.7534 | 0.33657 |  | 2925.805
2024-02-26 | 9078.04 | 17.1 | 0 | 0.30566 | -0.001939 | 2840.7863 | 0.30372 |  | 2925.805
2024-02-26 06:00 | 9085.466 | 17.1 | 0 | 0.27231 | -0.001939 | 2840.8196 | 0.27037 |  | 2925.805
2024-02-26 12:00 | 9078.288 | 17.1 | 0 | 0.30454 | -0.001939 | 2840.7874 | 0.3026 |  | 2925.805
2024-02-26 18:00 | 9070.726 | 17.1 | 0 | 0.3385 | -0.001939 | 2840.7534 | 0.33657 |  | 2925.805
2024-02-27 | 9076.138 | 17.1 | 0 | 0.3142 | -0.001939 | 2840.7777 | 0.31226 |  | 2925.805
2024-02-27 06:00 | 9079.399 | 17.1 | 0 | 0.29955 | -0.001939 | 2840.7924 | 0.29762 |  | 2925.805
2024-02-27 12:00 | 9067.88 | 17.1 | 0 | 0.35129 | -0.001939 | 2840.7407 | 0.34935 |  | 2925.805
2024-02-27 18:00 | 9064.691 | 17.1 | 0 | 0.36561 | -0.001939 | 2840.7263 | 0.36367 |  | 2925.805
2024-02-28 | 9070.558 | 17.1 | 0 | 0.33926 | -0.001939 | 2840.7527 | 0.33732 |  | 2925.805
2024-02-28 06:00 | 9076.914 | 17.1 | 0 | 0.31071 | -0.001939 | 2840.7812 | 0.30878 |  | 2925.805
2024-02-28 12:00 | 9067.946 | 17.1 | 0 | 0.35099 | -0.001939 | 2840.7409 | 0.34905 |  | 2925.805
2024-02-28 18:00 | 9063.435 | 17.1 | 0 | 0.37125 | -0.001939 | 2840.7207 | 0.36931 |  | 2925.805
2024-02-29 | 9069.848 | 17.1 | 0 | 0.34245 | -0.001939 | 2840.7495 | 0.34051 |  | 2925.805
2024-02-29 06:00 | 9077.18 | 17.1 | 0 | 0.30952 | -0.001939 | 2840.7824 | 0.30758 |  | 2925.805
2024-02-29 12:00 | 9075.274 | 17.1 | 0 | 0.31808 | -0.001939 | 2840.7739 | 0.31614 |  | 2925.805
2024-02-29 18:00 | 9073.703 | 17.1 | 0 | 0.32513 | -0.001939 | 2840.7668 | 0.3232 |  | 2925.805
2024-03-01 | 9079.2 | 17.1 | 0 | 0.30045 | -0.001939 | 2840.7915 | 0.29851 |  | 2925.805
2024-03-01 06:00 | 9083.326 | 17.1 | 0 | 0.28192 | -0.001939 | 2840.81 | 0.27998 |  | 2925.805
2024-03-01 12:00 | 9079.48 | 17.1 | 0 | 0.29919 | -0.001939 | 2840.7927 | 0.29725 |  | 2925.805
2024-03-01 18:00 | 9079.333 | 17.1 | 0 | 0.29985 | -0.001939 | 2840.7921 | 0.29791 |  | 2925.805
2024-03-02 | 9084.088 | 17.1 | 0 | 0.2785 | -0.001939 | 2840.8134 | 0.27656 |  | 2925.805
2024-03-02 06:00 | 9087.854 | 17.1 | 0 | 0.26158 | -0.001939 | 2840.8304 | 0.25964 |  | 2925.805
2024-03-02 11:12 | 9080.791 | 17.1 | 0 | 0.2933 | -0.001939 | 2840.7986 | 0.29136 |  | 2925.805
2024-03-02 12:00 | 9079.465 | 17.1 | 0 | 0.29926 | -0.001939 | 2840.7927 | 0.29732 |  | 2925.805
2024-03-02 18:00 | 9077.163 | 17.1 | 0 | 0.3096 | -0.001939 | 2840.7823 | 0.30766 |  | 2925.805
2024-03-03 | 9082 | 17.1 | 0 | 0.28787 | -0.001939 | 2840.8041 | 0.28593 |  | 2925.805
2024-03-03 06:00 | 9085.598 | 17.1 | 0 | 0.27171 | -0.001939 | 2840.8202 | 0.26978 |  | 2925.805
2024-03-03 12:00 | 9077.775 | 17.1 | 0 | 0.30685 | -0.001939 | 2840.7851 | 0.30491 |  | 2925.805
2024-03-03 18:00 | 9076.168 | 17.1 | 0 | 0.31406 | -0.001939 | 2840.7779 | 0.31213 |  | 2925.805
2024-03-04 | 9080.345 | 17.1 | 0 | 0.29531 | -0.001939 | 2840.7966 | 0.29337 |  | 2925.805
2024-03-04 06:00 | 9084.469 | 17.1 | 0 | 0.27678 | -0.001939 | 2840.8152 | 0.27485 |  | 2925.805
2024-03-04 12:00 | 9083.641 | 17.1 | 0 | 0.2805 | -0.001939 | 2840.8114 | 0.27856 |  | 2925.805
2024-03-04 18:00 | 9077.61 | 17.1 | 0 | 0.30759 | -0.001939 | 2840.7844 | 0.30565 |  | 2925.805
2024-03-05 | 9081.935 | 17.1 | 0 | 0.28817 | -0.001939 | 2840.8038 | 0.28623 |  | 2925.805
2024-03-05 06:00 | 9085.448 | 17.1 | 0 | 0.27239 | -0.001939 | 2840.8196 | 0.27045 |  | 2925.805
2024-03-05 12:00 | 9079.695 | 17.1 | 0 | 0.29822 | -0.001939 | 2840.7937 | 0.29629 |  | 2925.805
2024-03-05 18:00 | 9071.204 | 17.1 | 0 | 0.33636 | -0.001939 | 2840.7556 | 0.33442 |  | 2925.805
2024-03-06 | 9076.718 | 17.1 | 0 | 0.31159 | -0.001939 | 2840.7803 | 0.30966 |  | 2925.805
2024-03-06 06:00 | 9082.465 | 17.1 | 0 | 0.28578 | -0.001939 | 2840.8062 | 0.28385 |  | 2925.805
2024-03-06 12:00 | 9076.683 | 17.1 | 0 | 0.31175 | -0.001939 | 2840.7802 | 0.30981 |  | 2925.805
2024-03-06 18:00 | 9071.138 | 17.1 | 0 | 0.33665 | -0.001939 | 2840.7553 | 0.33472 |  | 2925.805
2024-03-07 | 9076.914 | 17.1 | 0 | 0.31071 | -0.001939 | 2840.7812 | 0.30878 |  | 2925.805
2024-03-07 06:00 | 9081.8 | 17.1 | 0 | 0.28877 | -0.001939 | 2840.8032 | 0.28683 |  | 2925.805
2024-03-07 12:00 | 9076.946 | 17.1 | 0 | 0.31057 | -0.001939 | 2840.7814 | 0.30863 |  | 2925.805
2024-03-07 18:00 | 9068.956 | 17.1 | 0 | 0.34645 | -0.001939 | 2840.7455 | 0.34451 |  | 2925.805
2024-03-08 | 9073.521 | 17.1 | 0 | 0.32595 | -0.001939 | 2840.766 | 0.32401 |  | 2925.805
2024-03-08 06:00 | 9078.703 | 17.1 | 0 | 0.30268 | -0.001939 | 2840.7893 | 0.30074 |  | 2925.805
2024-03-08 12:00 | 9073.604 | 17.1 | 0 | 0.32558 | -0.001939 | 2840.7664 | 0.32364 |  | 2925.805
2024-03-08 18:00 | 9069.964 | 17.1 | 0 | 0.34193 | -0.001939 | 2840.75 | 0.33999 |  | 2925.805
2024-03-09 | 9075.06 | 17.1 | 0 | 0.31904 | -0.001939 | 2840.7729 | 0.3171 |  | 2925.805
2024-03-09 06:00 | 9080.442 | 17.1 | 0 | 0.29487 | -0.001939 | 2840.7971 | 0.29293 |  | 2925.805
2024-03-09 12:00 | 9073.537 | 17.1 | 0 | 0.32588 | -0.001939 | 2840.7661 | 0.32394 |  | 2925.805
2024-03-09 18:00 | 9069.799 | 17.1 | 0 | 0.34267 | -0.001939 | 2840.7493 | 0.34073 |  | 2925.805
2024-03-10 | 9073.142 | 17.1 | 0 | 0.32765 | -0.001939 | 2840.7643 | 0.32572 |  | 2925.805
2024-03-10 06:00 | 9079.664 | 17.1 | 0 | 0.29836 | -0.001939 | 2840.7936 | 0.29643 |  | 2925.805
2024-03-10 12:00 | 9071.319 | 17.1 | 0 | 0.33584 | -0.001939 | 2840.7561 | 0.3339 |  | 2925.805
2024-03-10 18:00 | 9068.276 | 17.1 | 0 | 0.34951 | -0.001939 | 2840.7424 | 0.34757 |  | 2925.805
2024-03-11 | 9074.447 | 17.1 | 0 | 0.32179 | -0.001939 | 2840.7701 | 0.31985 |  | 2925.805
2024-03-11 06:00 | 9078.604 | 17.1 | 0 | 0.30312 | -0.001939 | 2840.7888 | 0.30119 |  | 2925.805
2024-03-11 12:00 | 9074.365 | 17.1 | 0 | 0.32216 | -0.001939 | 2840.7698 | 0.32022 |  | 2925.805
2024-03-11 18:00 | 9070.659 | 17.1 | 0 | 0.33881 | -0.001939 | 2840.7531 | 0.33687 |  | 2925.805
2024-03-12 | 9076.931 | 17.1 | 0 | 0.31064 | -0.001939 | 2840.7813 | 0.3087 |  | 2925.805
2024-03-12 06:00 | 9079.943 | 17.1 | 0 | 0.29711 | -0.001939 | 2840.7948 | 0.29517 |  | 2925.805
2024-03-12 12:00 | 9071.584 | 17.1 | 0 | 0.33465 | -0.001939 | 2840.7573 | 0.33271 |  | 2925.805
2024-03-12 18:00 | 9070.823 | 17.1 | 0 | 0.33807 | -0.001939 | 2840.7539 | 0.33613 |  | 2925.805
2024-03-13 | 9074.133 | 17.1 | 0 | 0.3232 | -0.001939 | 2840.7687 | 0.32126 |  | 2925.805
2024-03-13 06:00 | 9079.384 | 17.1 | 0 | 0.29962 | -0.001939 | 2840.7923 | 0.29768 |  | 2925.805
2024-03-13 12:00 | 9070.772 | 17.1 | 0 | 0.3383 | -0.001939 | 2840.7536 | 0.33636 |  | 2925.805
2024-03-13 18:00 | 9071.288 | 17.1 | 0 | 0.33598 | -0.001939 | 2840.756 | 0.33404 |  | 2925.805
2024-03-14 | 9077.741 | 17.1 | 0 | 0.307 | -0.001939 | 2840.7849 | 0.30506 |  | 2925.805
2024-03-14 06:00 | 9083.889 | 17.1 | 0 | 0.27939 | -0.001939 | 2840.8125 | 0.27745 |  | 2925.805
2024-03-14 12:00 | 9072.544 | 17.1 | 0 | 0.33034 | -0.001939 | 2840.7616 | 0.3284 |  | 2925.805
2024-03-14 18:00 | 9067.416 | 17.1 | 0 | 0.35337 | -0.001939 | 2840.7386 | 0.35143 |  | 2925.805
2024-03-15 | 9076.814 | 17.1 | 0 | 0.31116 | -0.001939 | 2840.7808 | 0.30922 |  | 2925.805
2024-03-15 06:00 | 9081.255 | 17.1 | 0 | 0.29122 | -0.001939 | 2840.8007 | 0.28928 |  | 2925.805
2024-03-15 12:00 | 9073.769 | 17.1 | 0 | 0.32484 | -0.001939 | 2840.7671 | 0.3229 |  | 2925.805
2024-03-15 18:00 | 9070.346 | 17.1 | 0 | 0.34021 | -0.001939 | 2840.7517 | 0.33827 |  | 2925.805
2024-03-16 | 9074.797 | 17.1 | 0 | 0.32022 | -0.001939 | 2840.7717 | 0.31828 |  | 2925.805
2024-03-16 06:00 | 9081.968 | 17.1 | 0 | 0.28802 | -0.001939 | 2840.8039 | 0.28608 |  | 2925.805
2024-03-16 12:00 | 9071.421 | 17.1 | 0 | 0.33538 | -0.001939 | 2840.7566 | 0.33344 |  | 2925.805
2024-03-16 16:21 | 9066.757 | 17.1 | 0 | 0.35633 | -0.001939 | 2840.7356 | 0.35439 |  | 2925.805
2024-03-16 18:00 | 9066.541 | 17.1 | 0 | 0.3573 | -0.001939 | 2840.7346 | 0.35536 |  | 2925.805
2024-03-17 | 9073.057 | 17.1 | 0 | 0.32804 | -0.001939 | 2840.7639 | 0.3261 |  | 2925.805
2024-03-17 06:00 | 9076.881 | 17.1 | 0 | 0.31086 | -0.001939 | 2840.7811 | 0.30892 |  | 2925.805
2024-03-17 12:00 | 9071.138 | 17.1 | 0 | 0.33665 | -0.001939 | 2840.7553 | 0.33472 |  | 2925.805
2024-03-17 18:00 | 9065.449 | 17.1 | 0 | 0.3622 | -0.001939 | 2840.7297 | 0.36026 |  | 2925.805
2024-03-18 | 9070.376 | 17.1 | 0 | 0.34008 | -0.001939 | 2840.7519 | 0.33814 |  | 2925.805
2024-03-18 06:00 | 9076.732 | 17.1 | 0 | 0.31153 | -0.001939 | 2840.7804 | 0.30959 |  | 2925.805
2024-03-18 12:00 | 9073.918 | 17.1 | 0 | 0.32417 | -0.001939 | 2840.7678 | 0.32223 |  | 2925.805
2024-03-18 18:00 | 9072.016 | 17.1 | 0 | 0.33271 | -0.001939 | 2840.7592 | 0.33077 |  | 2925.805
2024-03-19 | 9074.778 | 17.1 | 0 | 0.32031 | -0.001939 | 2840.7716 | 0.31837 |  | 2925.805
2024-03-19 06:00 | 9079.88 | 17.1 | 0 | 0.29739 | -0.001939 | 2840.7945 | 0.29546 |  | 2925.805
2024-03-19 12:00 | 9073.025 | 17.1 | 0 | 0.32818 | -0.001939 | 2840.7638 | 0.32624 |  | 2925.805
2024-03-19 18:00 | 9070.113 | 17.1 | 0 | 0.34126 | -0.001939 | 2840.7507 | 0.33932 |  | 2925.805
2024-03-20 | 9078.571 | 17.1 | 0 | 0.30327 | -0.001939 | 2840.7887 | 0.30133 |  | 2925.805
2024-03-20 06:00 | 9085.896 | 17.1 | 0 | 0.27038 | -0.001939 | 2840.8216 | 0.26844 |  | 2925.805
2024-03-20 12:00 | 9076.98 | 17.1 | 0 | 0.31042 | -0.001939 | 2840.7815 | 0.30848 |  | 2925.805
2024-03-20 18:00 | 9072.115 | 17.1 | 0 | 0.33227 | -0.001939 | 2840.7597 | 0.33033 |  | 2925.805
2024-03-21 | 9076.234 | 17.1 | 0 | 0.31377 | -0.001939 | 2840.7782 | 0.31183 |  | 2925.805
2024-03-21 06:00 | 9083.541 | 17.1 | 0 | 0.28095 | -0.001939 | 2840.811 | 0.27901 |  | 2925.805
2024-03-21 12:00 | 9073.188 | 17.1 | 0 | 0.32745 | -0.001939 | 2840.7645 | 0.32551 |  | 2925.805
2024-03-21 18:00 | 9074.514 | 17.1 | 0 | 0.32149 | -0.001939 | 2840.7704 | 0.31955 |  | 2925.805
2024-03-22 | 9079.364 | 17.1 | 0 | 0.29971 | -0.001939 | 2840.7922 | 0.29777 |  | 2925.805
2024-03-22 06:00 | 9084.337 | 17.1 | 0 | 0.27738 | -0.001939 | 2840.8146 | 0.27544 |  | 2925.805
2024-03-22 12:00 | 9077.312 | 17.1 | 0 | 0.30893 | -0.001939 | 2840.783 | 0.30699 |  | 2925.805
2024-03-22 18:00 | 9077.048 | 17.1 | 0 | 0.31011 | -0.001939 | 2840.7818 | 0.30817 |  | 2925.805
2024-03-23 | 9079.73 | 17.1 | 0 | 0.29807 | -0.001939 | 2840.7939 | 0.29613 |  | 2925.805
2024-03-23 06:00 | 9083.972 | 17.1 | 0 | 0.27902 | -0.001939 | 2840.8129 | 0.27708 |  | 2925.805
2024-03-23 12:00 | 9079.315 | 17.1 | 0 | 0.29993 | -0.001939 | 2840.792 | 0.29799 |  | 2925.805
2024-03-23 18:00 | 9076.565 | 17.1 | 0 | 0.31228 | -0.001939 | 2840.7797 | 0.31034 |  | 2925.805
2024-03-24 | 9079.268 | 17.1 | 0 | 0.30014 | -0.001939 | 2840.7918 | 0.2982 |  | 2925.805
2024-03-24 06:00 | 9083.791 | 17.1 | 0 | 0.27983 | -0.001939 | 2840.8121 | 0.27789 |  | 2925.805
2024-03-24 12:00 | 9077.907 | 17.1 | 0 | 0.30625 | -0.001939 | 2840.7857 | 0.30432 |  | 2925.805
2024-03-24 18:00 | 9070.575 | 17.1 | 0 | 0.33918 | -0.001939 | 2840.7528 | 0.33724 |  | 2925.805
2024-03-25 | 9076.352 | 17.1 | 0 | 0.31324 | -0.001939 | 2840.7787 | 0.3113 |  | 2925.805
2024-03-25 06:00 | 9082.613 | 17.1 | 0 | 0.28512 | -0.001939 | 2840.8068 | 0.28318 |  | 2925.805
2024-03-25 12:00 | 9071.636 | 17.1 | 0 | 0.33442 | -0.001939 | 2840.7575 | 0.33248 |  | 2925.805
2024-03-25 18:00 | 9066.938 | 17.1 | 0 | 0.35552 | -0.001939 | 2840.7364 | 0.35358 |  | 2925.805
2024-03-26 | 9071.717 | 17.1 | 0 | 0.33405 | -0.001939 | 2840.7579 | 0.33212 |  | 2925.805
2024-03-26 06:00 | 9080.739 | 17.1 | 0 | 0.29354 | -0.001939 | 2840.7984 | 0.2916 |  | 2925.805
2024-03-26 12:00 | 9075.06 | 17.1 | 0 | 0.31904 | -0.001939 | 2840.7729 | 0.3171 |  | 2925.805
2024-03-26 18:00 | 9070.063 | 17.1 | 0 | 0.34148 | -0.001939 | 2840.7505 | 0.33954 |  | 2925.805
2024-03-27 | 9077.926 | 17.1 | 0 | 0.30617 | -0.001939 | 2840.7858 | 0.30423 |  | 2925.805
2024-03-27 06:00 | 9083.229 | 17.1 | 0 | 0.28235 | -0.001939 | 2840.8096 | 0.28041 |  | 2925.805
2024-03-27 12:00 | 9074.481 | 17.1 | 0 | 0.32164 | -0.001939 | 2840.7703 | 0.3197 |  | 2925.805
2024-03-27 18:00 | 9070.113 | 17.1 | 0 | 0.34126 | -0.001939 | 2840.7507 | 0.33932 |  | 2925.805
2024-03-28 | 9076.352 | 17.1 | 0 | 0.31324 | -0.001939 | 2840.7787 | 0.3113 |  | 2925.805
2024-03-28 06:00 | 9083.889 | 17.1 | 0 | 0.27939 | -0.001939 | 2840.8125 | 0.27745 |  | 2925.805
2024-03-28 12:00 | 9073.735 | 17.1 | 0 | 0.32499 | -0.001939 | 2840.7669 | 0.32305 |  | 2925.805
2024-03-28 18:00 | 9066.541 | 17.1 | 0 | 0.3573 | -0.001939 | 2840.7346 | 0.35536 |  | 2925.805
2024-03-29 | 9073.819 | 17.1 | 0 | 0.32461 | -0.001939 | 2840.7673 | 0.32267 |  | 2925.805
2024-03-29 06:00 | 9083.676 | 17.1 | 0 | 0.28035 | -0.001939 | 2840.8116 | 0.27841 |  | 2925.805
2024-03-29 12:00 | 9070.179 | 17.1 | 0 | 0.34096 | -0.001939 | 2840.751 | 0.33902 |  | 2925.805
2024-03-29 18:00 | 9065.137 | 17.1 | 0 | 0.3636 | -0.001939 | 2840.7283 | 0.36167 |  | 2925.805
2024-03-30 | 9071.866 | 17.1 | 0 | 0.33338 | -0.001939 | 2840.7586 | 0.33145 |  | 2925.805
2024-03-30 06:00 | 9080.477 | 17.1 | 0 | 0.29471 | -0.001939 | 2840.7972 | 0.29277 |  | 2925.805
2024-03-30 12:00 | 9070.823 | 17.1 | 0 | 0.33807 | -0.001939 | 2840.7539 | 0.33613 |  | 2925.805
2024-03-30 18:00 | 9063.666 | 17.1 | 0 | 0.37021 | -0.001939 | 2840.7217 | 0.36827 |  | 2925.805
2024-03-31 | 9069.799 | 17.1 | 0 | 0.34267 | -0.001939 | 2840.7493 | 0.34073 |  | 2925.805
2024-03-31 06:00 | 9076.946 | 17.1 | 0 | 0.31057 | -0.001939 | 2840.7814 | 0.30863 |  | 2925.805
2024-03-31 12:00 | 9072.214 | 17.1 | 0 | 0.33182 | -0.001939 | 2840.7601 | 0.32988 |  | 2925.805
2024-03-31 18:00 | 9066.043 | 17.1 | 0 | 0.35954 | -0.001939 | 2840.7324 | 0.3576 |  | 2925.805
2024-04-01 | 9073.057 | 17.1 | 0 | 0.32804 | -0.001939 | 2840.7639 | 0.3261 |  | 2925.805
2024-04-01 06:00 | 9077.726 | 17.1 | 0 | 0.30707 | -0.001939 | 2840.7849 | 0.30513 |  | 2925.805
2024-04-01 12:00 | 9074.862 | 17.1 | 0 | 0.31993 | -0.001939 | 2840.772 | 0.31799 |  | 2925.805
2024-04-01 18:00 | 9074.082 | 17.1 | 0 | 0.32343 | -0.001939 | 2840.7685 | 0.32149 |  | 2925.805
2024-04-02 | 9079.348 | 17.1 | 0 | 0.29978 | -0.001939 | 2840.7922 | 0.29784 |  | 2925.805
2024-04-02 06:00 | 9081.305 | 17.1 | 0 | 0.29099 | -0.001939 | 2840.8009 | 0.28906 |  | 2925.805
2024-04-02 12:00 | 9076.401 | 17.1 | 0 | 0.31302 | -0.001939 | 2840.7789 | 0.31108 |  | 2925.805
2024-04-02 18:00 | 9072.247 | 17.1 | 0 | 0.33167 | -0.001939 | 2840.7603 | 0.32973 |  | 2925.805
2024-04-03 | 9077.46 | 17.1 | 0 | 0.30826 | -0.001939 | 2840.7837 | 0.30632 |  | 2925.805
2024-04-03 06:00 | 9081.452 | 17.1 | 0 | 0.29033 | -0.001939 | 2840.8016 | 0.2884 |  | 2925.805
2024-04-03 12:00 | 9077.262 | 17.1 | 0 | 0.30915 | -0.001939 | 2840.7828 | 0.30721 |  | 2925.805
2024-04-03 18:00 | 9076.335 | 17.1 | 0 | 0.31331 | -0.001939 | 2840.7786 | 0.31138 |  | 2925.805
2024-04-04 | 9079.597 | 17.1 | 0 | 0.29866 | -0.001939 | 2840.7933 | 0.29673 |  | 2925.805
2024-04-04 06:00 | 9082.031 | 17.1 | 0 | 0.28773 | -0.001939 | 2840.8042 | 0.28579 |  | 2925.805
2024-04-04 12:00 | 9073.619 | 17.1 | 0 | 0.32551 | -0.001939 | 2840.7664 | 0.32357 |  | 2925.805
2024-04-04 18:00 | 9069.945 | 17.1 | 0 | 0.34201 | -0.001939 | 2840.7499 | 0.34007 |  | 2925.805
2024-04-05 | 9073.752 | 17.1 | 0 | 0.32491 | -0.001939 | 2840.767 | 0.32298 |  | 2925.805
2024-04-05 06:00 | 9077.494 | 17.1 | 0 | 0.30811 | -0.001939 | 2840.7838 | 0.30617 |  | 2925.805
2024-04-05 12:00 | 9074.895 | 17.1 | 0 | 0.31978 | -0.001939 | 2840.7722 | 0.31784 |  | 2925.805
2024-04-05 18:00 | 9071.504 | 17.1 | 0 | 0.33501 | -0.001939 | 2840.7569 | 0.33307 |  | 2925.805
2024-04-06 | 9074.397 | 17.1 | 0 | 0.32202 | -0.001939 | 2840.7699 | 0.32008 |  | 2925.805
2024-04-06 06:00 | 9076.996 | 17.1 | 0 | 0.31035 | -0.001939 | 2840.7816 | 0.30841 |  | 2925.805
2024-04-06 12:00 | 9069.747 | 17.1 | 0 | 0.3429 | -0.001939 | 2840.749 | 0.34096 |  | 2925.805
2024-04-06 18:00 | 9070.427 | 17.1 | 0 | 0.33985 | -0.001939 | 2840.7521 | 0.33791 |  | 2925.805
2024-04-07 | 9076.468 | 17.1 | 0 | 0.31272 | -0.001939 | 2840.7792 | 0.31078 |  | 2925.805
2024-04-07 06:00 | 9079.549 | 17.1 | 0 | 0.29888 | -0.001939 | 2840.7931 | 0.29694 |  | 2925.805
2024-04-07 12:00 | 9075.027 | 17.1 | 0 | 0.31919 | -0.001939 | 2840.7728 | 0.31725 |  | 2925.805
2024-04-07 18:00 | 9069.551 | 17.1 | 0 | 0.34378 | -0.001939 | 2840.7482 | 0.34184 |  | 2925.805
2024-04-08 | 9073.438 | 17.1 | 0 | 0.32633 | -0.001939 | 2840.7656 | 0.32439 |  | 2925.805
2024-04-08 06:00 | 9078.156 | 17.1 | 0 | 0.30514 | -0.001939 | 2840.7868 | 0.3032 |  | 2925.805
2024-04-08 12:00 | 9070.94 | 17.1 | 0 | 0.33754 | -0.001939 | 2840.7544 | 0.3356 |  | 2925.805
2024-04-08 18:00 | 9070.442 | 17.1 | 0 | 0.33978 | -0.001939 | 2840.7522 | 0.33784 |  | 2925.805
2024-04-09 | 9073.703 | 17.1 | 0 | 0.32513 | -0.001939 | 2840.7668 | 0.3232 |  | 2925.805
2024-04-09 06:00 | 9076.799 | 17.1 | 0 | 0.31123 | -0.001939 | 2840.7807 | 0.30929 |  | 2925.805
2024-04-09 12:00 | 9069.813 | 17.1 | 0 | 0.3426 | -0.001939 | 2840.7493 | 0.34067 |  | 2925.805
2024-04-09 18:00 | 9066.358 | 17.1 | 0 | 0.35812 | -0.001939 | 2840.7338 | 0.35618 |  | 2925.805
2024-04-10 | 9070.609 | 17.1 | 0 | 0.33903 | -0.001939 | 2840.7529 | 0.33709 |  | 2925.805
2024-04-10 06:00 | 9077.014 | 17.1 | 0 | 0.31027 | -0.001939 | 2840.7817 | 0.30833 |  | 2925.805
2024-04-10 12:00 | 9065.036 | 17.1 | 0 | 0.36406 | -0.001939 | 2840.7279 | 0.36212 |  | 2925.805
2024-04-10 18:00 | 9062.608 | 17.1 | 0 | 0.37496 | -0.001939 | 2840.717 | 0.37302 |  | 2925.805
2024-04-11 | 9066.49 | 17.1 | 0 | 0.35753 | -0.001939 | 2840.7344 | 0.35559 |  | 2925.805
2024-04-11 06:00 | 9072.909 | 17.1 | 0 | 0.3287 | -0.001939 | 2840.7632 | 0.32676 |  | 2925.805
2024-04-11 10:14 | 9069.716 | 17.1 | 0 | 0.34304 | -0.001939 | 2840.7489 | 0.3411 |  | 2925.805
2024-04-11 12:00 | 9065.862 | 17.1 | 0 | 0.36035 | -0.001939 | 2840.7316 | 0.35841 |  | 2925.805
2024-04-11 18:00 | 9065.716 | 17.1 | 0 | 0.361 | -0.001939 | 2840.7309 | 0.35907 |  | 2925.805
2024-04-12 | 9073.918 | 17.1 | 0 | 0.32417 | -0.001939 | 2840.7678 | 0.32223 |  | 2925.805
2024-04-12 06:00 | 9078.223 | 17.1 | 0 | 0.30484 | -0.001939 | 2840.7871 | 0.3029 |  | 2925.805
2024-04-12 12:00 | 9072.396 | 17.1 | 0 | 0.331 | -0.001939 | 2840.7609 | 0.32907 |  | 2925.805
2024-04-12 18:00 | 9066.078 | 17.1 | 0 | 0.35938 | -0.001939 | 2840.7326 | 0.35744 |  | 2925.805
2024-04-13 | 9069.848 | 17.1 | 0 | 0.34245 | -0.001939 | 2840.7495 | 0.34051 |  | 2925.805
2024-04-13 06:00 | 9072.494 | 17.1 | 0 | 0.33056 | -0.001939 | 2840.7614 | 0.32863 |  | 2925.805
2024-04-13 12:00 | 9066.606 | 17.1 | 0 | 0.35701 | -0.001939 | 2840.7349 | 0.35507 |  | 2925.805
2024-04-13 18:00 | 9061.32 | 17.1 | 0 | 0.38075 | -0.001939 | 2840.7112 | 0.37881 |  | 2925.805
2024-04-14 | 9068.625 | 17.1 | 0 | 0.34794 | -0.001939 | 2840.744 | 0.346 |  | 2925.805
2024-04-14 06:00 | 9074.58 | 17.1 | 0 | 0.3212 | -0.001939 | 2840.7707 | 0.31926 |  | 2925.805
2024-04-14 12:00 | 9066.409 | 17.1 | 0 | 0.35789 | -0.001939 | 2840.734 | 0.35595 |  | 2925.805
2024-04-14 18:00 | 9059.75 | 17.1 | 0 | 0.3878 | -0.001939 | 2840.7041 | 0.38586 |  | 2925.805
2024-04-15 | 9065.087 | 17.1 | 0 | 0.36383 | -0.001939 | 2840.7281 | 0.36189 |  | 2925.805
2024-04-15 06:00 | 9075.094 | 17.1 | 0 | 0.31889 | -0.001939 | 2840.7731 | 0.31695 |  | 2925.805
2024-04-15 12:00 | 9065.137 | 17.1 | 0 | 0.3636 | -0.001939 | 2840.7283 | 0.36167 |  | 2925.805
2024-04-15 18:00 | 9056.498 | 17.1 | 0 | 0.4024 | -0.001939 | 2840.6895 | 0.40046 |  | 2925.805
2024-04-16 | 9063.798 | 17.1 | 0 | 0.36962 | -0.001939 | 2840.7223 | 0.36768 |  | 2925.805
2024-04-16 06:00 | 9070.924 | 17.1 | 0 | 0.33762 | -0.001939 | 2840.7543 | 0.33568 |  | 2925.805
2024-04-16 12:00 | 9063.088 | 17.1 | 0 | 0.37281 | -0.001939 | 2840.7191 | 0.37087 |  | 2925.805
2024-04-16 18:00 | 9059.734 | 17.1 | 0 | 0.38787 | -0.001939 | 2840.7041 | 0.38593 |  | 2925.805
2024-04-17 | 9064.705 | 17.1 | 0 | 0.36554 | -0.001939 | 2840.7264 | 0.36361 |  | 2925.805
2024-04-17 06:00 | 9071.636 | 17.1 | 0 | 0.33442 | -0.001939 | 2840.7575 | 0.33248 |  | 2925.805
2024-04-17 12:00 | 9062.131 | 17.1 | 0 | 0.3771 | -0.001939 | 2840.7148 | 0.37517 |  | 2925.805
2024-04-17 18:00 | 9059.618 | 17.1 | 0 | 0.38839 | -0.001939 | 2840.7035 | 0.38645 |  | 2925.805
2024-04-18 | 9063.782 | 17.1 | 0 | 0.36969 | -0.001939 | 2840.7222 | 0.36775 |  | 2925.805
2024-04-18 06:00 | 9070.558 | 17.1 | 0 | 0.33926 | -0.001939 | 2840.7527 | 0.33732 |  | 2925.805
2024-04-18 12:00 | 9062.74 | 17.1 | 0 | 0.37437 | -0.001939 | 2840.7176 | 0.37243 |  | 2925.805
2024-04-18 18:00 | 9055.146 | 17.1 | 0 | 0.40847 | -0.001939 | 2840.6835 | 0.40654 |  | 2925.805
2024-04-19 | 9061.37 | 17.1 | 0 | 0.38052 | -0.001939 | 2840.7114 | 0.37858 |  | 2925.805
2024-04-19 06:00 | 9068.956 | 17.1 | 0 | 0.34645 | -0.001939 | 2840.7455 | 0.34451 |  | 2925.805
2024-04-19 12:00 | 9059.189 | 17.1 | 0 | 0.39032 | -0.001939 | 2840.7016 | 0.38838 |  | 2925.805
2024-04-19 18:00 | 9056.829 | 17.1 | 0 | 0.40092 | -0.001939 | 2840.691 | 0.39898 |  | 2925.805
2024-04-20 | 9066.757 | 17.1 | 0 | 0.35633 | -0.001939 | 2840.7356 | 0.35439 |  | 2925.805
2024-04-20 06:00 | 9073.288 | 17.1 | 0 | 0.327 | -0.001939 | 2840.7649 | 0.32506 |  | 2925.805
2024-04-20 12:00 | 9066.788 | 17.1 | 0 | 0.35619 | -0.001939 | 2840.7357 | 0.35425 |  | 2925.805
2024-04-20 18:00 | 9059.915 | 17.1 | 0 | 0.38706 | -0.001939 | 2840.7049 | 0.38512 |  | 2925.805
2024-04-21 | 9066.97 | 17.1 | 0 | 0.35537 | -0.001939 | 2840.7366 | 0.35343 |  | 2925.805
2024-04-21 06:00 | 9071.601 | 17.1 | 0 | 0.33458 | -0.001939 | 2840.7574 | 0.33264 |  | 2925.805
2024-04-21 12:00 | 9068.493 | 17.1 | 0 | 0.34853 | -0.001939 | 2840.7434 | 0.34659 |  | 2925.805
2024-04-21 18:00 | 9067.004 | 17.1 | 0 | 0.35522 | -0.001939 | 2840.7367 | 0.35328 |  | 2925.805
2024-04-22 | 9072.595 | 17.1 | 0 | 0.33011 | -0.001939 | 2840.7618 | 0.32817 |  | 2925.805
2024-04-22 06:00 | 9076.864 | 17.1 | 0 | 0.31094 | -0.001939 | 2840.781 | 0.309 |  | 2925.805
2024-04-22 12:00 | 9071.072 | 17.1 | 0 | 0.33695 | -0.001939 | 2840.755 | 0.33501 |  | 2925.805
2024-04-22 18:00 | 9066.096 | 17.1 | 0 | 0.3593 | -0.001939 | 2840.7326 | 0.35736 |  | 2925.805
2024-04-23 | 9069.945 | 17.1 | 0 | 0.34201 | -0.001939 | 2840.7499 | 0.34007 |  | 2925.805
2024-04-23 06:00 | 9075.986 | 17.1 | 0 | 0.31488 | -0.001939 | 2840.7771 | 0.31294 |  | 2925.805
2024-04-23 12:00 | 9067.601 | 17.1 | 0 | 0.35254 | -0.001939 | 2840.7394 | 0.3506 |  | 2925.805
2024-04-23 18:00 | 9069.997 | 17.1 | 0 | 0.34178 | -0.001939 | 2840.7502 | 0.33984 |  | 2925.805
2024-04-24 | 9077.079 | 17.1 | 0 | 0.30997 | -0.001939 | 2840.782 | 0.30803 |  | 2925.805
2024-04-24 06:00 | 9081.983 | 17.1 | 0 | 0.28795 | -0.001939 | 2840.804 | 0.28601 |  | 2925.805
2024-04-24 12:00 | 9074 | 17.1 | 0 | 0.3238 | -0.001939 | 2840.7681 | 0.32186 |  | 2925.805
2024-04-24 18:00 | 9071.584 | 17.1 | 0 | 0.33465 | -0.001939 | 2840.7573 | 0.33271 |  | 2925.805
2024-04-25 | 9075.789 | 17.1 | 0 | 0.31577 | -0.001939 | 2840.7762 | 0.31383 |  | 2925.805
2024-04-25 06:00 | 9079.415 | 17.1 | 0 | 0.29948 | -0.001939 | 2840.7925 | 0.29754 |  | 2925.805
2024-04-25 12:00 | 9070.674 | 17.1 | 0 | 0.33874 | -0.001939 | 2840.7532 | 0.3368 |  | 2925.805
2024-04-25 18:00 | 9067.829 | 17.1 | 0 | 0.35152 | -0.001939 | 2840.7404 | 0.34958 |  | 2925.805
2024-04-26 | 9070.113 | 17.1 | 0 | 0.34126 | -0.001939 | 2840.7507 | 0.33932 |  | 2925.805
2024-04-26 06:00 | 9074.331 | 17.1 | 0 | 0.32231 | -0.001939 | 2840.7696 | 0.32038 |  | 2925.805
2024-04-26 12:00 | 9069.615 | 17.1 | 0 | 0.34349 | -0.001939 | 2840.7484 | 0.34156 |  | 2925.805
2024-04-26 18:00 | 9066.242 | 17.1 | 0 | 0.35864 | -0.001939 | 2840.7333 | 0.3567 |  | 2925.805
2024-04-27 | 9070.823 | 17.1 | 0 | 0.33807 | -0.001939 | 2840.7539 | 0.33613 |  | 2925.805
2024-04-27 06:00 | 9079.333 | 17.1 | 0 | 0.29985 | -0.001939 | 2840.7921 | 0.29791 |  | 2925.805
2024-04-27 12:00 | 9070.016 | 17.1 | 0 | 0.34169 | -0.001939 | 2840.7502 | 0.33975 |  | 2925.805
2024-04-27 18:00 | 9068.441 | 17.1 | 0 | 0.34877 | -0.001939 | 2840.7432 | 0.34683 |  | 2925.805
2024-04-28 | 9073.356 | 17.1 | 0 | 0.32669 | -0.001939 | 2840.7652 | 0.32475 |  | 2925.805
2024-04-28 06:00 | 9079.084 | 17.1 | 0 | 0.30097 | -0.001939 | 2840.791 | 0.29903 |  | 2925.805
2024-04-28 12:00 | 9070.674 | 17.1 | 0 | 0.33874 | -0.001939 | 2840.7532 | 0.3368 |  | 2925.805
2024-04-28 18:00 | 9066.723 | 17.1 | 0 | 0.35648 | -0.001939 | 2840.7355 | 0.35454 |  | 2925.805
2024-04-29 | 9071.188 | 17.1 | 0 | 0.33643 | -0.001939 | 2840.7555 | 0.33449 |  | 2925.805
2024-04-29 06:00 | 9078.521 | 17.1 | 0 | 0.3035 | -0.001939 | 2840.7884 | 0.30156 |  | 2925.805
2024-04-29 12:00 | 9073.785 | 17.1 | 0 | 0.32477 | -0.001939 | 2840.7672 | 0.32283 |  | 2925.805
2024-04-29 18:00 | 9068.493 | 17.1 | 0 | 0.34853 | -0.001939 | 2840.7434 | 0.34659 |  | 2925.805
2024-04-30 | 9071.288 | 17.1 | 0 | 0.33598 | -0.001939 | 2840.756 | 0.33404 |  | 2925.805
2024-04-30 06:00 | 9074.631 | 17.1 | 0 | 0.32097 | -0.001939 | 2840.771 | 0.31903 |  | 2925.805
2024-04-30 12:00 | 9067.863 | 17.1 | 0 | 0.35136 | -0.001939 | 2840.7406 | 0.34942 |  | 2925.805
2024-04-30 18:00 | 9064.971 | 17.1 | 0 | 0.36435 | -0.001939 | 2840.7276 | 0.36241 |  | 2925.805
2024-05-01 | 9071.504 | 17.1 | 0 | 0.33501 | -0.001939 | 2840.7569 | 0.33307 |  | 2925.805
2024-05-01 06:00 | 9078.339 | 17.1 | 0 | 0.30431 | -0.001939 | 2840.7876 | 0.30238 |  | 2925.805
2024-05-01 12:00 | 9069.93 | 17.1 | 0 | 0.34208 | -0.001939 | 2840.7499 | 0.34014 |  | 2925.805
2024-05-01 18:00 | 9062.973 | 17.1 | 0 | 0.37332 | -0.001939 | 2840.7186 | 0.37138 |  | 2925.805
2024-05-02 | 9064.046 | 17.1 | 0 | 0.3685 | -0.001939 | 2840.7234 | 0.36657 |  | 2925.805
2024-05-02 06:00 | 9073.636 | 17.1 | 0 | 0.32544 | -0.001939 | 2840.7665 | 0.3235 |  | 2925.805
2024-05-02 09:24 | 9069.979 | 17.1 | 0 | 0.34186 | -0.001939 | 2840.7501 | 0.33992 |  | 2925.805
2024-05-02 12:00 | 9064.192 | 17.1 | 0 | 0.36785 | -0.001939 | 2840.7241 | 0.36591 |  | 2925.805
2024-05-02 18:00 | 9057.537 | 17.1 | 0 | 0.39774 | -0.001939 | 2840.6942 | 0.3958 |  | 2925.805
2024-05-03 | 9062.707 | 17.1 | 0 | 0.37452 | -0.001939 | 2840.7174 | 0.37258 |  | 2925.805
2024-05-03 06:00 | 9070.213 | 17.1 | 0 | 0.34081 | -0.001939 | 2840.7511 | 0.33887 |  | 2925.805
2024-05-03 12:00 | 9067.054 | 17.1 | 0 | 0.355 | -0.001939 | 2840.7369 | 0.35306 |  | 2925.805
2024-05-03 18:00 | 9063.27 | 17.1 | 0 | 0.37199 | -0.001939 | 2840.7199 | 0.37005 |  | 2925.805
2024-05-04 | 9066.606 | 17.1 | 0 | 0.35701 | -0.001939 | 2840.7349 | 0.35507 |  | 2925.805
2024-05-04 06:00 | 9072.511 | 17.1 | 0 | 0.33049 | -0.001939 | 2840.7615 | 0.32855 |  | 2925.805
2024-05-04 12:00 | 9069.319 | 17.1 | 0 | 0.34482 | -0.001939 | 2840.7471 | 0.34288 |  | 2925.805
2024-05-04 18:00 | 9063.136 | 17.1 | 0 | 0.37259 | -0.001939 | 2840.7193 | 0.37065 |  | 2925.805
2024-05-05 | 9069.747 | 17.1 | 0 | 0.3429 | -0.001939 | 2840.749 | 0.34096 |  | 2925.805
2024-05-05 06:00 | 9074.548 | 17.1 | 0 | 0.32134 | -0.001939 | 2840.7706 | 0.3194 |  | 2925.805
2024-05-05 12:00 | 9067.582 | 17.1 | 0 | 0.35262 | -0.001939 | 2840.7393 | 0.35069 |  | 2925.805
2024-05-05 18:00 | 9063.203 | 17.1 | 0 | 0.37229 | -0.001939 | 2840.7196 | 0.37035 |  | 2925.805
2024-05-06 | 9069.498 | 17.1 | 0 | 0.34402 | -0.001939 | 2840.7479 | 0.34208 |  | 2925.805
2024-05-06 06:00 | 9075.823 | 17.1 | 0 | 0.31561 | -0.001939 | 2840.7763 | 0.31368 |  | 2925.805
2024-05-06 12:00 | 9067.104 | 17.1 | 0 | 0.35477 | -0.001939 | 2840.7372 | 0.35283 |  | 2925.805
2024-05-06 18:00 | 9063.599 | 17.1 | 0 | 0.37051 | -0.001939 | 2840.7214 | 0.36857 |  | 2925.805
2024-05-07 | 9067.647 | 17.1 | 0 | 0.35233 | -0.001939 | 2840.7396 | 0.35039 |  | 2925.805
2024-05-07 06:00 | 9073.025 | 17.1 | 0 | 0.32818 | -0.001939 | 2840.7638 | 0.32624 |  | 2925.805
2024-05-07 12:00 | 9068.342 | 17.1 | 0 | 0.34921 | -0.001939 | 2840.7427 | 0.34727 |  | 2925.805
2024-05-07 18:00 | 9063.318 | 17.1 | 0 | 0.37177 | -0.001939 | 2840.7202 | 0.36983 |  | 2925.805
2024-05-08 | 9069.469 | 17.1 | 0 | 0.34415 | -0.001939 | 2840.7478 | 0.34221 |  | 2925.805
2024-05-08 06:00 | 9077.063 | 17.1 | 0 | 0.31005 | -0.001939 | 2840.7819 | 0.30811 |  | 2925.805
2024-05-08 12:00 | 9069.534 | 17.1 | 0 | 0.34386 | -0.001939 | 2840.7481 | 0.34192 |  | 2925.805
2024-05-08 18:00 | 9063.93 | 17.1 | 0 | 0.36903 | -0.001939 | 2840.7229 | 0.36709 |  | 2925.805
2024-05-09 | 9067.979 | 17.1 | 0 | 0.35084 | -0.001939 | 2840.7411 | 0.3489 |  | 2925.805
2024-05-09 06:00 | 9074.35 | 17.1 | 0 | 0.32223 | -0.001939 | 2840.7697 | 0.32029 |  | 2925.805
2024-05-09 12:00 | 9065.847 | 17.1 | 0 | 0.36042 | -0.001939 | 2840.7315 | 0.35848 |  | 2925.805
2024-05-09 18:00 | 9059.933 | 17.1 | 0 | 0.38698 | -0.001939 | 2840.705 | 0.38504 |  | 2925.805
2024-05-10 | 9063.383 | 17.1 | 0 | 0.37148 | -0.001939 | 2840.7205 | 0.36954 |  | 2925.805
2024-05-10 06:00 | 9069.848 | 17.1 | 0 | 0.34245 | -0.001939 | 2840.7495 | 0.34051 |  | 2925.805
2024-05-10 12:00 | 9065.78 | 17.1 | 0 | 0.36072 | -0.001939 | 2840.7312 | 0.35878 |  | 2925.805
2024-05-10 18:00 | 9062.426 | 17.1 | 0 | 0.37578 | -0.001939 | 2840.7162 | 0.37384 |  | 2925.805
2024-05-11 | 9069.831 | 17.1 | 0 | 0.34252 | -0.001939 | 2840.7494 | 0.34059 |  | 2925.805
2024-05-11 06:00 | 9075.489 | 17.1 | 0 | 0.31711 | -0.001939 | 2840.7748 | 0.31518 |  | 2925.805
2024-05-11 12:00 | 9064.276 | 17.1 | 0 | 0.36747 | -0.001939 | 2840.7245 | 0.36553 |  | 2925.805
2024-05-11 18:00 | 9056.532 | 17.1 | 0 | 0.40225 | -0.001939 | 2840.6897 | 0.40031 |  | 2925.805
2024-05-12 | 9063.913 | 17.1 | 0 | 0.3691 | -0.001939 | 2840.7228 | 0.36716 |  | 2925.805
2024-05-12 06:00 | 9071.52 | 17.1 | 0 | 0.33494 | -0.001939 | 2840.757 | 0.333 |  | 2925.805
2024-05-12 12:00 | 9061.452 | 17.1 | 0 | 0.38015 | -0.001939 | 2840.7118 | 0.37822 |  | 2925.805
2024-05-12 18:00 | 9055.854 | 17.1 | 0 | 0.40529 | -0.001939 | 2840.6866 | 0.40336 |  | 2925.805
2024-05-13 | 9062.987 | 17.1 | 0 | 0.37326 | -0.001939 | 2840.7187 | 0.37132 |  | 2925.805
2024-05-13 06:00 | 9070.229 | 17.1 | 0 | 0.34074 | -0.001939 | 2840.7512 | 0.3388 |  | 2925.805
2024-05-13 12:00 | 9061.6 | 17.1 | 0 | 0.37949 | -0.001939 | 2840.7124 | 0.37755 |  | 2925.805
2024-05-13 18:00 | 9054.767 | 17.1 | 0 | 0.41018 | -0.001939 | 2840.6818 | 0.40824 |  | 2925.805
2024-05-14 | 9061.533 | 17.1 | 0 | 0.37979 | -0.001939 | 2840.7121 | 0.37785 |  | 2925.805
2024-05-14 06:00 | 9070.079 | 17.1 | 0 | 0.34141 | -0.001939 | 2840.7505 | 0.33947 |  | 2925.805
2024-05-14 10:58 | 9065.303 | 17.1 | 0 | 0.36286 | -0.001939 | 2840.7291 | 0.36092 |  | 2925.805
2024-05-14 12:00 | 9064.722 | 17.1 | 0 | 0.36547 | -0.001939 | 2840.7265 | 0.36353 |  | 2925.805
2024-05-14 18:00 | 9060.346 | 17.1 | 0 | 0.38512 | -0.001939 | 2840.7068 | 0.38318 |  | 2925.805
2024-05-15 | 9065.518 | 17.1 | 0 | 0.36189 | -0.001939 | 2840.73 | 0.35995 |  | 2925.805
2024-05-15 06:00 | 9070.244 | 17.1 | 0 | 0.34067 | -0.001939 | 2840.7513 | 0.33873 |  | 2925.805
2024-05-15 12:00 | 9060.113 | 17.1 | 0 | 0.38617 | -0.001939 | 2840.7058 | 0.38423 |  | 2925.805
2024-05-15 18:00 | 9058.958 | 17.1 | 0 | 0.39135 | -0.001939 | 2840.7006 | 0.38942 |  | 2925.805
2024-05-16 | 9068.457 | 17.1 | 0 | 0.34869 | -0.001939 | 2840.7432 | 0.34676 |  | 2925.805
2024-05-16 06:00 | 9072.494 | 17.1 | 0 | 0.33056 | -0.001939 | 2840.7614 | 0.32863 |  | 2925.805
2024-05-16 12:00 | 9066.358 | 17.1 | 0 | 0.35812 | -0.001939 | 2840.7338 | 0.35618 |  | 2925.805
2024-05-16 18:00 | 9060.823 | 17.1 | 0 | 0.38298 | -0.001939 | 2840.709 | 0.38104 |  | 2925.805
2024-05-17 | 9063.021 | 17.1 | 0 | 0.37311 | -0.001939 | 2840.7188 | 0.37117 |  | 2925.805
2024-05-17 06:00 | 9069.005 | 17.1 | 0 | 0.34623 | -0.001939 | 2840.7457 | 0.34429 |  | 2925.805
2024-05-17 12:00 | 9059.355 | 17.1 | 0 | 0.38957 | -0.001939 | 2840.7024 | 0.38763 |  | 2925.805
2024-05-17 18:00 | 9053.627 | 17.1 | 0 | 0.4153 | -0.001939 | 2840.6766 | 0.41336 |  | 2925.805
2024-05-18 | 9059.997 | 17.1 | 0 | 0.38669 | -0.001939 | 2840.7053 | 0.38475 |  | 2925.805
2024-05-18 06:00 | 9069.799 | 17.1 | 0 | 0.34267 | -0.001939 | 2840.7493 | 0.34073 |  | 2925.805
2024-05-18 12:00 | 9060.66 | 17.1 | 0 | 0.38371 | -0.001939 | 2840.7082 | 0.38177 |  | 2925.805
2024-05-18 18:00 | 9053.859 | 17.1 | 0 | 0.41425 | -0.001939 | 2840.6777 | 0.41232 |  | 2925.805
2024-05-19 | 9059.536 | 17.1 | 0 | 0.38876 | -0.001939 | 2840.7032 | 0.38682 |  | 2925.805
2024-05-19 06:00 | 9068.21 | 17.1 | 0 | 0.3498 | -0.001939 | 2840.7421 | 0.34786 |  | 2925.805
2024-05-19 12:00 | 9057.985 | 17.1 | 0 | 0.39572 | -0.001939 | 2840.6962 | 0.39379 |  | 2925.805
2024-05-19 18:00 | 9055.807 | 17.1 | 0 | 0.40551 | -0.001939 | 2840.6864 | 0.40357 |  | 2925.805
2024-05-20 | 9063.383 | 17.1 | 0 | 0.37148 | -0.001939 | 2840.7205 | 0.36954 |  | 2925.805
2024-05-20 06:00 | 9069.65 | 17.1 | 0 | 0.34334 | -0.001939 | 2840.7486 | 0.3414 |  | 2925.805
2024-05-20 12:00 | 9058.164 | 17.1 | 0 | 0.39492 | -0.001939 | 2840.697 | 0.39298 |  | 2925.805
2024-05-20 18:00 | 9055.328 | 17.1 | 0 | 0.40766 | -0.001939 | 2840.6843 | 0.40572 |  | 2925.805
2024-05-21 | 9060.346 | 17.1 | 0 | 0.38512 | -0.001939 | 2840.7068 | 0.38318 |  | 2925.805
2024-05-21 06:00 | 9069.731 | 17.1 | 0 | 0.34297 | -0.001939 | 2840.749 | 0.34103 |  | 2925.805
2024-05-21 10:24 | 9063.599 | 17.1 | 0 | 0.37051 | -0.001939 | 2840.7214 | 0.36857 |  | 2925.805
2024-05-21 12:00 | 9060.065 | 17.1 | 0 | 0.38638 | -0.001939 | 2840.7056 | 0.38444 |  | 2925.805
2024-05-21 18:00 | 9053.596 | 17.1 | 0 | 0.41544 | -0.001939 | 2840.6765 | 0.4135 |  | 2925.805
2024-05-22 | 9059.967 | 17.1 | 0 | 0.38682 | -0.001939 | 2840.7051 | 0.38488 |  | 2925.805
2024-05-22 06:00 | 9069.615 | 17.1 | 0 | 0.34349 | -0.001939 | 2840.7484 | 0.34156 |  | 2925.805
2024-05-22 12:00 | 9060.281 | 17.1 | 0 | 0.38541 | -0.001939 | 2840.7065 | 0.38347 |  | 2925.805
2024-05-22 18:00 | 9053.166 | 17.1 | 0 | 0.41737 | -0.001939 | 2840.6746 | 0.41543 |  | 2925.805
2024-05-23 | 9059.421 | 17.1 | 0 | 0.38928 | -0.001939 | 2840.7027 | 0.38734 |  | 2925.805
2024-05-23 06:00 | 9069.863 | 17.1 | 0 | 0.34238 | -0.001939 | 2840.7496 | 0.34044 |  | 2925.805
2024-05-23 12:00 | 9059.32 | 17.1 | 0 | 0.38973 | -0.001939 | 2840.7022 | 0.38779 |  | 2925.805
2024-05-23 18:00 | 9050.231 | 17.1 | 0 | 0.43055 | -0.001939 | 2840.6614 | 0.42861 |  | 2925.805
2024-05-24 | 9058.265 | 17.1 | 0 | 0.39447 | -0.001939 | 2840.6975 | 0.39253 |  | 2925.805
2024-05-24 06:00 | 9068.822 | 17.1 | 0 | 0.34706 | -0.001939 | 2840.7449 | 0.34512 |  | 2925.805
2024-05-24 12:00 | 9058.579 | 17.1 | 0 | 0.39306 | -0.001939 | 2840.6989 | 0.39112 |  | 2925.805
2024-05-24 18:00 | 9050.133 | 17.1 | 0 | 0.43099 | -0.001939 | 2840.661 | 0.42905 |  | 2925.805
2024-05-25 | 9058.71 | 17.1 | 0 | 0.39247 | -0.001939 | 2840.6995 | 0.39053 |  | 2925.805
2024-05-25 06:00 | 9066.078 | 17.1 | 0 | 0.35938 | -0.001939 | 2840.7326 | 0.35744 |  | 2925.805
2024-05-25 12:00 | 9060.031 | 17.1 | 0 | 0.38654 | -0.001939 | 2840.7054 | 0.3846 |  | 2925.805
2024-05-25 18:00 | 9054.504 | 17.1 | 0 | 0.41136 | -0.001939 | 2840.6806 | 0.40942 |  | 2925.805
2024-05-26 | 9063.203 | 17.1 | 0 | 0.37229 | -0.001939 | 2840.7196 | 0.37035 |  | 2925.805
2024-05-26 06:00 | 9069.831 | 17.1 | 0 | 0.34252 | -0.001939 | 2840.7494 | 0.34059 |  | 2925.805
2024-05-26 12:00 | 9061.204 | 17.1 | 0 | 0.38127 | -0.001939 | 2840.7107 | 0.37933 |  | 2925.805
2024-05-26 18:00 | 9056.021 | 17.1 | 0 | 0.40454 | -0.001939 | 2840.6874 | 0.40261 |  | 2925.805
2024-05-27 | 9064.078 | 17.1 | 0 | 0.36836 | -0.001939 | 2840.7236 | 0.36642 |  | 2925.805
2024-05-27 06:00 | 9071.335 | 17.1 | 0 | 0.33577 | -0.001939 | 2840.7562 | 0.33383 |  | 2925.805
2024-05-27 12:00 | 9062.673 | 17.1 | 0 | 0.37467 | -0.001939 | 2840.7173 | 0.37273 |  | 2925.805
2024-05-27 18:00 | 9055.675 | 17.1 | 0 | 0.4061 | -0.001939 | 2840.6858 | 0.40416 |  | 2925.805
2024-05-28 | 9063.172 | 17.1 | 0 | 0.37243 | -0.001939 | 2840.7195 | 0.37049 |  | 2925.805
2024-05-28 06:00 | 9070.079 | 17.1 | 0 | 0.34141 | -0.001939 | 2840.7505 | 0.33947 |  | 2925.805
2024-05-28 12:00 | 9063.104 | 17.1 | 0 | 0.37274 | -0.001939 | 2840.7192 | 0.3708 |  | 2925.805
2024-05-28 18:00 | 9057.918 | 17.1 | 0 | 0.39603 | -0.001939 | 2840.6959 | 0.39409 |  | 2925.805
2024-05-29 | 9063.119 | 17.1 | 0 | 0.37267 | -0.001939 | 2840.7193 | 0.37073 |  | 2925.805
2024-05-29 06:00 | 9071.883 | 17.1 | 0 | 0.33331 | -0.001939 | 2840.7586 | 0.33137 |  | 2925.805
2024-05-29 12:00 | 9063.383 | 17.1 | 0 | 0.37148 | -0.001939 | 2840.7205 | 0.36954 |  | 2925.805
2024-05-29 18:00 | 9057.292 | 17.1 | 0 | 0.39884 | -0.001939 | 2840.6931 | 0.3969 |  | 2925.805
2024-05-30 | 9063.383 | 17.1 | 0 | 0.37148 | -0.001939 | 2840.7205 | 0.36954 |  | 2925.805
2024-05-30 06:00 | 9073.404 | 17.1 | 0 | 0.32648 | -0.001939 | 2840.7655 | 0.32454 |  | 2925.805
2024-05-30 12:00 | 9064.228 | 17.1 | 0 | 0.36769 | -0.001939 | 2840.7243 | 0.36575 |  | 2925.805
2024-05-30 18:00 | 9056.764 | 17.1 | 0 | 0.40121 | -0.001939 | 2840.6907 | 0.39927 |  | 2925.805
2024-05-31 | 9062.409 | 17.1 | 0 | 0.37586 | -0.001939 | 2840.7161 | 0.37392 |  | 2925.805
2024-05-31 06:00 | 9070.244 | 17.1 | 0 | 0.34067 | -0.001939 | 2840.7513 | 0.33873 |  | 2925.805
2024-05-31 12:00 | 9061.6 | 17.1 | 0 | 0.37949 | -0.001939 | 2840.7124 | 0.37755 |  | 2925.805
2024-05-31 18:00 | 9056.136 | 17.1 | 0 | 0.40403 | -0.001939 | 2840.6879 | 0.40209 |  | 2925.805
2024-06-01 | 9063.435 | 17.1 | 0 | 0.37125 | -0.001939 | 2840.7207 | 0.36931 |  | 2925.805
2024-06-01 06:00 | 9070.294 | 17.1 | 0 | 0.34044 | -0.001939 | 2840.7515 | 0.33851 |  | 2925.805
2024-06-01 12:00 | 9061.932 | 17.1 | 0 | 0.378 | -0.001939 | 2840.7139 | 0.37606 |  | 2925.805
2024-06-01 18:00 | 9055.541 | 17.1 | 0 | 0.4067 | -0.001939 | 2840.6852 | 0.40476 |  | 2925.805
2024-06-02 | 9062.03 | 17.1 | 0 | 0.37756 | -0.001939 | 2840.7144 | 0.37562 |  | 2925.805
2024-06-02 06:00 | 9069.915 | 17.1 | 0 | 0.34215 | -0.001939 | 2840.7498 | 0.34021 |  | 2925.805
2024-06-02 12:00 | 9062.688 | 17.1 | 0 | 0.3746 | -0.001939 | 2840.7173 | 0.37266 |  | 2925.805
2024-06-02 18:00 | 9054.007 | 17.1 | 0 | 0.41359 | -0.001939 | 2840.6783 | 0.41165 |  | 2925.805
2024-06-03 | 9061.731 | 17.1 | 0 | 0.3789 | -0.001939 | 2840.713 | 0.37696 |  | 2925.805
2024-06-03 06:00 | 9070.179 | 17.1 | 0 | 0.34096 | -0.001939 | 2840.751 | 0.33902 |  | 2925.805
2024-06-03 12:00 | 9061.37 | 17.1 | 0 | 0.38052 | -0.001939 | 2840.7114 | 0.37858 |  | 2925.805
2024-06-03 18:00 | 9054.47 | 17.1 | 0 | 0.41151 | -0.001939 | 2840.6804 | 0.40957 |  | 2925.805
2024-06-04 | 9063.498 | 17.1 | 0 | 0.37097 | -0.001939 | 2840.721 | 0.36903 |  | 2925.805
2024-06-04 06:00 | 9071.883 | 17.1 | 0 | 0.33331 | -0.001939 | 2840.7586 | 0.33137 |  | 2925.805
2024-06-04 12:00 | 9062.725 | 17.1 | 0 | 0.37444 | -0.001939 | 2840.7175 | 0.3725 |  | 2925.805
2024-06-04 18:00 | 9056.037 | 17.1 | 0 | 0.40447 | -0.001939 | 2840.6875 | 0.40253 |  | 2925.805
2024-06-05 | 9059.767 | 17.1 | 0 | 0.38772 | -0.001939 | 2840.7042 | 0.38578 |  | 2925.805
2024-06-05 06:00 | 9065.333 | 17.1 | 0 | 0.36272 | -0.001939 | 2840.7292 | 0.36079 |  | 2925.805
2024-06-05 12:00 | 9055.575 | 17.1 | 0 | 0.40655 | -0.001939 | 2840.6854 | 0.40461 |  | 2925.805
2024-06-05 18:00 | 9053.527 | 17.1 | 0 | 0.41575 | -0.001939 | 2840.6762 | 0.41381 |  | 2925.805
2024-06-06 | 9062.096 | 17.1 | 0 | 0.37726 | -0.001939 | 2840.7147 | 0.37532 |  | 2925.805
2024-06-06 06:00 | 9069.848 | 17.1 | 0 | 0.34245 | -0.001939 | 2840.7495 | 0.34051 |  | 2925.805
2024-06-06 11:19 | 9060.691 | 17.1 | 0 | 0.38357 | -0.001939 | 2840.7084 | 0.38163 |  | 2925.805
2024-06-06 12:00 | 9059.371 | 17.1 | 0 | 0.3895 | -0.001939 | 2840.7024 | 0.38756 |  | 2925.805
2024-06-06 18:00 | 9053.314 | 17.1 | 0 | 0.4167 | -0.001939 | 2840.6752 | 0.41476 |  | 2925.805
2024-06-07 | 9060.955 | 17.1 | 0 | 0.38239 | -0.001939 | 2840.7096 | 0.38045 |  | 2925.805
2024-06-07 06:00 | 9069.93 | 17.1 | 0 | 0.34208 | -0.001939 | 2840.7499 | 0.34014 |  | 2925.805
2024-06-07 12:00 | 9060.561 | 17.1 | 0 | 0.38416 | -0.001939 | 2840.7078 | 0.38222 |  | 2925.805
2024-06-07 18:00 | 9053.396 | 17.1 | 0 | 0.41633 | -0.001939 | 2840.6756 | 0.41439 |  | 2925.805
2024-06-08 | 9060.346 | 17.1 | 0 | 0.38512 | -0.001939 | 2840.7068 | 0.38318 |  | 2925.805
2024-06-08 06:00 | 9069.104 | 17.1 | 0 | 0.34579 | -0.001939 | 2840.7461 | 0.34385 |  | 2925.805
2024-06-08 12:00 | 9058.99 | 17.1 | 0 | 0.39121 | -0.001939 | 2840.7007 | 0.38927 |  | 2925.805
2024-06-08 18:00 | 9051.22 | 17.1 | 0 | 0.42611 | -0.001939 | 2840.6658 | 0.42417 |  | 2925.805
2024-06-09 | 9056.696 | 17.1 | 0 | 0.40151 | -0.001939 | 2840.6904 | 0.39957 |  | 2925.805
2024-06-09 06:00 | 9063.599 | 17.1 | 0 | 0.37051 | -0.001939 | 2840.7214 | 0.36857 |  | 2925.805
2024-06-09 12:00 | 9057.226 | 17.1 | 0 | 0.39913 | -0.001939 | 2840.6928 | 0.39719 |  | 2925.805
2024-06-09 18:00 | 9050.74 | 17.1 | 0 | 0.42826 | -0.001939 | 2840.6637 | 0.42632 |  | 2925.805
2024-06-10 | 9057.01 | 17.1 | 0 | 0.4001 | -0.001939 | 2840.6918 | 0.39816 |  | 2925.805
2024-06-10 06:00 | 9065.269 | 17.1 | 0 | 0.36301 | -0.001939 | 2840.7289 | 0.36107 |  | 2925.805
2024-06-10 12:00 | 9059.52 | 17.1 | 0 | 0.38883 | -0.001939 | 2840.7031 | 0.38689 |  | 2925.805
2024-06-10 18:00 | 9054.354 | 17.1 | 0 | 0.41203 | -0.001939 | 2840.6799 | 0.41009 |  | 2925.805
2024-06-11 | 9060.643 | 17.1 | 0 | 0.38379 | -0.001939 | 2840.7082 | 0.38185 |  | 2925.805
2024-06-11 06:00 | 9066.987 | 17.1 | 0 | 0.3553 | -0.001939 | 2840.7366 | 0.35336 |  | 2925.805
2024-06-11 12:00 | 9061.831 | 17.1 | 0 | 0.37845 | -0.001939 | 2840.7135 | 0.37651 |  | 2925.805
2024-06-11 18:00 | 9058.793 | 17.1 | 0 | 0.3921 | -0.001939 | 2840.6998 | 0.39016 |  | 2925.805
2024-06-12 | 9062.758 | 17.1 | 0 | 0.37429 | -0.001939 | 2840.7177 | 0.37235 |  | 2925.805
2024-06-12 06:00 | 9068.987 | 17.1 | 0 | 0.34631 | -0.001939 | 2840.7456 | 0.34438 |  | 2925.805
2024-06-12 12:00 | 9061.485 | 17.1 | 0 | 0.38001 | -0.001939 | 2840.7119 | 0.37807 |  | 2925.805
2024-06-12 18:00 | 9056.93 | 17.1 | 0 | 0.40046 | -0.001939 | 2840.6915 | 0.39852 |  | 2925.805
2024-06-13 | 9061.996 | 17.1 | 0 | 0.37771 | -0.001939 | 2840.7142 | 0.37577 |  | 2925.805
2024-06-13 06:00 | 9069.153 | 17.1 | 0 | 0.34557 | -0.001939 | 2840.7464 | 0.34363 |  | 2925.805
2024-06-13 12:00 | 9058.71 | 17.1 | 0 | 0.39247 | -0.001939 | 2840.6995 | 0.39053 |  | 2925.805
2024-06-13 18:00 | 9053.726 | 17.1 | 0 | 0.41485 | -0.001939 | 2840.6771 | 0.41291 |  | 2925.805
2024-06-14 | 9059.882 | 17.1 | 0 | 0.38721 | -0.001939 | 2840.7047 | 0.38527 |  | 2925.805
2024-06-14 06:00 | 9068.427 | 17.1 | 0 | 0.34883 | -0.001939 | 2840.7431 | 0.34689 |  | 2925.805
2024-06-14 12:00 | 9059.719 | 17.1 | 0 | 0.38794 | -0.001939 | 2840.704 | 0.386 |  | 2925.805
2024-06-14 18:00 | 9053.117 | 17.1 | 0 | 0.41759 | -0.001939 | 2840.6744 | 0.41565 |  | 2925.805
2024-06-15 | 9053.117 | 17.1 | 0 | 0.41759 | -0.001939 | 2840.6744 | 0.41565 |  | 2925.805
2024-06-15 06:00 | 9065.565 | 17.1 | 0 | 0.36168 | -0.001939 | 2840.7303 | 0.35974 |  | 2925.805
2024-06-15 12:00 | 9059.834 | 17.1 | 0 | 0.38742 | -0.001939 | 2840.7045 | 0.38548 |  | 2925.805
2024-06-15 15:14 | 9052.835 | 17.1 | 0 | 0.41885 | -0.001939 | 2840.6731 | 0.41691 |  | 2925.805
2024-06-15 18:00 | 9052.242 | 17.1 | 0 | 0.42152 | -0.001939 | 2840.6704 | 0.41958 |  | 2925.805
2024-06-16 | 9059.851 | 17.1 | 0 | 0.38734 | -0.001939 | 2840.7046 | 0.38541 |  | 2925.805
2024-06-16 06:00 | 9068.54 | 17.1 | 0 | 0.34832 | -0.001939 | 2840.7436 | 0.34638 |  | 2925.805
2024-06-16 12:00 | 9059.719 | 17.1 | 0 | 0.38794 | -0.001939 | 2840.704 | 0.386 |  | 2925.805
2024-06-16 18:00 | 9056.251 | 17.1 | 0 | 0.40351 | -0.001939 | 2840.6884 | 0.40157 |  | 2925.805
2024-06-17 | 9061.139 | 17.1 | 0 | 0.38156 | -0.001939 | 2840.7104 | 0.37962 |  | 2925.805
2024-06-17 06:00 | 9067.004 | 17.1 | 0 | 0.35522 | -0.001939 | 2840.7367 | 0.35328 |  | 2925.805
2024-06-17 12:00 | 9057.985 | 17.1 | 0 | 0.39572 | -0.001939 | 2840.6962 | 0.39379 |  | 2925.805
2024-06-17 18:00 | 9054.139 | 17.1 | 0 | 0.413 | -0.001939 | 2840.6789 | 0.41106 |  | 2925.805
2024-06-18 | 9059.702 | 17.1 | 0 | 0.38801 | -0.001939 | 2840.7039 | 0.38607 |  | 2925.805
2024-06-18 06:00 | 9065.581 | 17.1 | 0 | 0.36161 | -0.001939 | 2840.7303 | 0.35967 |  | 2925.805
2024-06-18 12:00 | 9059.39 | 17.1 | 0 | 0.38941 | -0.001939 | 2840.7025 | 0.38748 |  | 2925.805
2024-06-18 18:00 | 9054.438 | 17.1 | 0 | 0.41165 | -0.001939 | 2840.6803 | 0.40972 |  | 2925.805
2024-06-19 | 9056.715 | 17.1 | 0 | 0.40143 | -0.001939 | 2840.6905 | 0.39949 |  | 2925.805
2024-06-19 06:00 | 9067.269 | 17.1 | 0 | 0.35403 | -0.001939 | 2840.7379 | 0.35209 |  | 2925.805
2024-06-19 12:00 | 9059.568 | 17.1 | 0 | 0.38862 | -0.001939 | 2840.7033 | 0.38668 |  | 2925.805
2024-06-19 18:00 | 9055.575 | 17.1 | 0 | 0.40655 | -0.001939 | 2840.6854 | 0.40461 |  | 2925.805
2024-06-20 | 9060.773 | 17.1 | 0 | 0.3832 | -0.001939 | 2840.7087 | 0.38126 |  | 2925.805
2024-06-20 06:00 | 9067.582 | 17.1 | 0 | 0.35262 | -0.001939 | 2840.7393 | 0.35069 |  | 2925.805
2024-06-20 12:00 | 9063.666 | 17.1 | 0 | 0.37021 | -0.001939 | 2840.7217 | 0.36827 |  | 2925.805
2024-06-20 18:00 | 9059.851 | 17.1 | 0 | 0.38734 | -0.001939 | 2840.7046 | 0.38541 |  | 2925.805
2024-06-21 | 9063.235 | 17.1 | 0 | 0.37215 | -0.001939 | 2840.7198 | 0.37021 |  | 2925.805
2024-06-21 06:00 | 9070.442 | 17.1 | 0 | 0.33978 | -0.001939 | 2840.7522 | 0.33784 |  | 2925.805
2024-06-21 12:00 | 9067.416 | 17.1 | 0 | 0.35337 | -0.001939 | 2840.7386 | 0.35143 |  | 2925.805
2024-06-21 18:00 | 9066.739 | 17.1 | 0 | 0.35641 | -0.001939 | 2840.7355 | 0.35447 |  | 2925.805
2024-06-22 | 9068.972 | 17.1 | 0 | 0.34638 | -0.001939 | 2840.7456 | 0.34444 |  | 2925.805
2024-06-22 06:00 | 9071.451 | 17.1 | 0 | 0.33525 | -0.001939 | 2840.7567 | 0.33331 |  | 2925.805
2024-06-22 12:00 | 9066.358 | 17.1 | 0 | 0.35812 | -0.001939 | 2840.7338 | 0.35618 |  | 2925.805
2024-06-22 18:00 | 9058.958 | 17.1 | 0 | 0.39135 | -0.001939 | 2840.7006 | 0.38942 |  | 2925.805
2024-06-23 | 9063.401 | 17.1 | 0 | 0.3714 | -0.001939 | 2840.7205 | 0.36946 |  | 2925.805
2024-06-23 06:00 | 9071.883 | 17.1 | 0 | 0.33331 | -0.001939 | 2840.7586 | 0.33137 |  | 2925.805
2024-06-23 12:00 | 9062.889 | 17.1 | 0 | 0.3737 | -0.001939 | 2840.7182 | 0.37176 |  | 2925.805
2024-06-23 18:00 | 9057.852 | 17.1 | 0 | 0.39632 | -0.001939 | 2840.6956 | 0.39438 |  | 2925.805
2024-06-24 | 9065.35 | 17.1 | 0 | 0.36265 | -0.001939 | 2840.7293 | 0.36071 |  | 2925.805
2024-06-24 06:00 | 9073.885 | 17.1 | 0 | 0.32432 | -0.001939 | 2840.7676 | 0.32238 |  | 2925.805
2024-06-24 12:00 | 9064.407 | 17.1 | 0 | 0.36688 | -0.001939 | 2840.7251 | 0.36494 |  | 2925.805
2024-06-24 18:00 | 9056.847 | 17.1 | 0 | 0.40084 | -0.001939 | 2840.6911 | 0.3989 |  | 2925.805
2024-06-25 | 9063.367 | 17.1 | 0 | 0.37155 | -0.001939 | 2840.7204 | 0.36961 |  | 2925.805
2024-06-25 06:00 | 9070.808 | 17.1 | 0 | 0.33814 | -0.001939 | 2840.7538 | 0.3362 |  | 2925.805
2024-06-25 12:00 | 9061.553 | 17.1 | 0 | 0.3797 | -0.001939 | 2840.7122 | 0.37776 |  | 2925.805
2024-06-25 18:00 | 9055.213 | 17.1 | 0 | 0.40817 | -0.001939 | 2840.6838 | 0.40623 |  | 2925.805
2024-06-26 | 9060.707 | 17.1 | 0 | 0.3835 | -0.001939 | 2840.7084 | 0.38156 |  | 2925.805
2024-06-26 06:00 | 9070.311 | 17.1 | 0 | 0.34037 | -0.001939 | 2840.7516 | 0.33843 |  | 2925.805
2024-06-26 12:00 | 9059.816 | 17.1 | 0 | 0.3875 | -0.001939 | 2840.7044 | 0.38556 |  | 2925.805
2024-06-26 18:00 | 9056.383 | 17.1 | 0 | 0.40292 | -0.001939 | 2840.689 | 0.40098 |  | 2925.805
2024-06-27 | 9063.848 | 17.1 | 0 | 0.36939 | -0.001939 | 2840.7225 | 0.36745 |  | 2925.805
2024-06-27 06:00 | 9072.644 | 17.1 | 0 | 0.32989 | -0.001939 | 2840.762 | 0.32795 |  | 2925.805
2024-06-27 12:00 | 9060.989 | 17.1 | 0 | 0.38223 | -0.001939 | 2840.7097 | 0.38029 |  | 2925.805
2024-06-27 18:00 | 9053.941 | 17.1 | 0 | 0.41389 | -0.001939 | 2840.6781 | 0.41195 |  | 2925.805
2024-06-28 | 9062.624 | 17.1 | 0 | 0.37489 | -0.001939 | 2840.717 | 0.37295 |  | 2925.805
2024-06-28 06:00 | 9071.04 | 17.1 | 0 | 0.33709 | -0.001939 | 2840.7548 | 0.33516 |  | 2925.805
2024-06-28 12:00 | 9063.055 | 17.1 | 0 | 0.37296 | -0.001939 | 2840.719 | 0.37102 |  | 2925.805
2024-06-28 18:00 | 9053.926 | 17.1 | 0 | 0.41395 | -0.001939 | 2840.678 | 0.41201 |  | 2925.805
2024-06-29 | 9060.609 | 17.1 | 0 | 0.38394 | -0.001939 | 2840.708 | 0.382 |  | 2925.805
2024-06-29 06:00 | 9069.716 | 17.1 | 0 | 0.34304 | -0.001939 | 2840.7489 | 0.3411 |  | 2925.805
2024-06-29 12:00 | 9058.727 | 17.1 | 0 | 0.39239 | -0.001939 | 2840.6995 | 0.39045 |  | 2925.805
2024-06-29 18:00 | 9052.212 | 17.1 | 0 | 0.42165 | -0.001939 | 2840.6703 | 0.41971 |  | 2925.805
2024-06-30 | 9058.348 | 17.1 | 0 | 0.39409 | -0.001939 | 2840.6978 | 0.39216 |  | 2925.805
2024-06-30 06:00 | 9066.159 | 17.1 | 0 | 0.35902 | -0.001939 | 2840.7329 | 0.35708 |  | 2925.805
2024-06-30 12:00 | 9055.344 | 17.1 | 0 | 0.40759 | -0.001939 | 2840.6844 | 0.40565 |  | 2925.805
2024-06-30 18:00 | 9049.208 | 17.1 | 0 | 0.43514 | -0.001939 | 2840.6568 | 0.4332 |  | 2925.805
2024-07-01 | 9056.153 | 17.1 | 0 | 0.40395 | -0.001939 | 2840.688 | 0.40201 |  | 2925.805
2024-07-01 06:00 | 9062.146 | 17.1 | 0 | 0.37704 | -0.001939 | 2840.7149 | 0.3751 |  | 2925.805
2024-07-01 10:49 | 9058.874 | 17.1 | 0 | 0.39173 | -0.001939 | 2840.7002 | 0.38979 |  | 2925.805
2024-07-01 12:00 | 9053.579 | 17.1 | 0 | 0.41551 | -0.001939 | 2840.6764 | 0.41357 |  | 2925.805
2024-07-01 18:00 | 9050.38 | 17.1 | 0 | 0.42988 | -0.001939 | 2840.6621 | 0.42794 |  | 2925.805
2024-07-02 | 9057.653 | 17.1 | 0 | 0.39722 | -0.001939 | 2840.6947 | 0.39528 |  | 2925.805
2024-07-02 06:00 | 9063.021 | 17.1 | 0 | 0.37311 | -0.001939 | 2840.7188 | 0.37117 |  | 2925.805
2024-07-02 12:00 | 9057.01 | 17.1 | 0 | 0.4001 | -0.001939 | 2840.6918 | 0.39816 |  | 2925.805
2024-07-02 18:00 | 9054.601 | 17.1 | 0 | 0.41092 | -0.001939 | 2840.681 | 0.40898 |  | 2925.805
2024-07-03 | 9061.553 | 17.1 | 0 | 0.3797 | -0.001939 | 2840.7122 | 0.37776 |  | 2925.805
2024-07-03 06:00 | 9069.782 | 17.1 | 0 | 0.34274 | -0.001939 | 2840.7492 | 0.34081 |  | 2925.805
2024-07-03 12:00 | 9060.955 | 17.1 | 0 | 0.38239 | -0.001939 | 2840.7096 | 0.38045 |  | 2925.805
2024-07-03 18:00 | 9051.88 | 17.1 | 0 | 0.42314 | -0.001939 | 2840.6688 | 0.4212 |  | 2925.805
2024-07-04 | 9058.431 | 17.1 | 0 | 0.39372 | -0.001939 | 2840.6982 | 0.39178 |  | 2925.805
2024-07-04 06:00 | 9069.418 | 17.1 | 0 | 0.34438 | -0.001939 | 2840.7476 | 0.34244 |  | 2925.805
2024-07-04 12:00 | 9059.816 | 17.1 | 0 | 0.3875 | -0.001939 | 2840.7044 | 0.38556 |  | 2925.805
2024-07-04 18:00 | 9049.688 | 17.1 | 0 | 0.43299 | -0.001939 | 2840.659 | 0.43105 |  | 2925.805
2024-07-05 | 9058.645 | 17.1 | 0 | 0.39276 | -0.001939 | 2840.6992 | 0.39082 |  | 2925.805
2024-07-05 06:00 | 9069.767 | 17.1 | 0 | 0.34281 | -0.001939 | 2840.7491 | 0.34087 |  | 2925.805
2024-07-05 12:00 | 9056.332 | 17.1 | 0 | 0.40315 | -0.001939 | 2840.6888 | 0.40121 |  | 2925.805
2024-07-05 18:00 | 9051.78 | 17.1 | 0 | 0.42359 | -0.001939 | 2840.6683 | 0.42165 |  | 2925.805
2024-07-06 | 9059.949 | 17.1 | 0 | 0.3869 | -0.001939 | 2840.705 | 0.38497 |  | 2925.805
2024-07-06 06:00 | 9066.228 | 17.1 | 0 | 0.35871 | -0.001939 | 2840.7332 | 0.35677 |  | 2925.805
2024-07-06 12:00 | 9055.509 | 17.1 | 0 | 0.40684 | -0.001939 | 2840.6851 | 0.40491 |  | 2925.805
2024-07-06 18:00 | 9051.963 | 17.1 | 0 | 0.42277 | -0.001939 | 2840.6692 | 0.42083 |  | 2925.805
2024-07-07 | 9059.635 | 17.1 | 0 | 0.38831 | -0.001939 | 2840.7036 | 0.38638 |  | 2925.805
2024-07-07 06:00 | 9066.772 | 17.1 | 0 | 0.35626 | -0.001939 | 2840.7357 | 0.35432 |  | 2925.805
2024-07-07 12:00 | 9059.024 | 17.1 | 0 | 0.39106 | -0.001939 | 2840.7009 | 0.38912 |  | 2925.805
2024-07-07 18:00 | 9054.419 | 17.1 | 0 | 0.41174 | -0.001939 | 2840.6802 | 0.4098 |  | 2925.805
2024-07-08 | 9059.882 | 17.1 | 0 | 0.38721 | -0.001939 | 2840.7047 | 0.38527 |  | 2925.805
2024-07-08 06:00 | 9064.508 | 17.1 | 0 | 0.36643 | -0.001939 | 2840.7255 | 0.36449 |  | 2925.805
2024-07-08 12:00 | 9057.356 | 17.1 | 0 | 0.39855 | -0.001939 | 2840.6934 | 0.39661 |  | 2925.805
2024-07-08 18:00 | 9052.043 | 17.1 | 0 | 0.42241 | -0.001939 | 2840.6695 | 0.42047 |  | 2925.805
2024-07-09 | 9058.874 | 17.1 | 0 | 0.39173 | -0.001939 | 2840.7002 | 0.38979 |  | 2925.805
2024-07-09 06:00 | 9068.194 | 17.1 | 0 | 0.34988 | -0.001939 | 2840.7421 | 0.34794 |  | 2925.805
2024-07-09 12:00 | 9058.925 | 17.1 | 0 | 0.3915 | -0.001939 | 2840.7004 | 0.38956 |  | 2925.805
2024-07-09 18:00 | 9052.591 | 17.1 | 0 | 0.41995 | -0.001939 | 2840.672 | 0.41801 |  | 2925.805
2024-07-10 | 9059.719 | 17.1 | 0 | 0.38794 | -0.001939 | 2840.704 | 0.386 |  | 2925.805
2024-07-10 06:00 | 9069.088 | 17.1 | 0 | 0.34586 | -0.001939 | 2840.7461 | 0.34392 |  | 2925.805
2024-07-10 12:00 | 9059.8 | 17.1 | 0 | 0.38757 | -0.001939 | 2840.7044 | 0.38563 |  | 2925.805
2024-07-10 18:00 | 9050.79 | 17.1 | 0 | 0.42804 | -0.001939 | 2840.6639 | 0.4261 |  | 2925.805
2024-07-11 | 9056.102 | 17.1 | 0 | 0.40418 | -0.001939 | 2840.6878 | 0.40224 |  | 2925.805
2024-07-11 06:00 | 9069.254 | 17.1 | 0 | 0.34512 | -0.001939 | 2840.7468 | 0.34318 |  | 2925.805
2024-07-11 12:00 | 9055.608 | 17.1 | 0 | 0.4064 | -0.001939 | 2840.6855 | 0.40446 |  | 2925.805
2024-07-11 18:00 | 9050.543 | 17.1 | 0 | 0.42915 | -0.001939 | 2840.6628 | 0.42721 |  | 2925.805
2024-07-12 | 9057.935 | 17.1 | 0 | 0.39595 | -0.001939 | 2840.696 | 0.39401 |  | 2925.805
2024-07-12 06:00 | 9066.739 | 17.1 | 0 | 0.35641 | -0.001939 | 2840.7355 | 0.35447 |  | 2925.805
2024-07-12 12:00 | 9056.614 | 17.1 | 0 | 0.40188 | -0.001939 | 2840.6901 | 0.39994 |  | 2925.805
2024-07-12 18:00 | 9050.94 | 17.1 | 0 | 0.42736 | -0.001939 | 2840.6646 | 0.42542 |  | 2925.805
2024-07-13 | 9056.448 | 17.1 | 0 | 0.40263 | -0.001939 | 2840.6893 | 0.40069 |  | 2925.805
2024-07-13 06:00 | 9063.235 | 17.1 | 0 | 0.37215 | -0.001939 | 2840.7198 | 0.37021 |  | 2925.805
2024-07-13 12:00 | 9054.074 | 17.1 | 0 | 0.41329 | -0.001939 | 2840.6787 | 0.41135 |  | 2925.805
2024-07-13 18:00 | 9051.22 | 17.1 | 0 | 0.42611 | -0.001939 | 2840.6658 | 0.42417 |  | 2925.805
2024-07-14 | 9057.109 | 17.1 | 0 | 0.39966 | -0.001939 | 2840.6923 | 0.39772 |  | 2925.805
2024-07-14 06:00 | 9067.185 | 17.1 | 0 | 0.35441 | -0.001939 | 2840.7375 | 0.35247 |  | 2925.805
2024-07-14 12:00 | 9057.901 | 17.1 | 0 | 0.3961 | -0.001939 | 2840.6958 | 0.39416 |  | 2925.805
2024-07-14 18:00 | 9049.39 | 17.1 | 0 | 0.43432 | -0.001939 | 2840.6576 | 0.43239 |  | 2925.805
2024-07-15 | 9059.502 | 17.1 | 0 | 0.38891 | -0.001939 | 2840.703 | 0.38697 |  | 2925.805
2024-07-15 06:00 | 9068.063 | 17.1 | 0 | 0.35046 | -0.001939 | 2840.7415 | 0.34853 |  | 2925.805
2024-07-15 12:00 | 9057.44 | 17.1 | 0 | 0.39817 | -0.001939 | 2840.6938 | 0.39623 |  | 2925.805
2024-07-15 18:00 | 9052.176 | 17.1 | 0 | 0.42181 | -0.001939 | 2840.6701 | 0.41987 |  | 2925.805
2024-07-16 | 9061.269 | 17.1 | 0 | 0.38098 | -0.001939 | 2840.711 | 0.37904 |  | 2925.805
2024-07-16 06:00 | 9070.162 | 17.1 | 0 | 0.34104 | -0.001939 | 2840.7509 | 0.3391 |  | 2925.805
2024-07-16 12:00 | 9060.098 | 17.1 | 0 | 0.38623 | -0.001939 | 2840.7057 | 0.3843 |  | 2925.805
2024-07-16 18:00 | 9053.906 | 17.1 | 0 | 0.41404 | -0.001939 | 2840.6779 | 0.4121 |  | 2925.805
2024-07-17 | 9062.194 | 17.1 | 0 | 0.37682 | -0.001939 | 2840.7151 | 0.37488 |  | 2925.805
2024-07-17 06:00 | 9070.904 | 17.1 | 0 | 0.33771 | -0.001939 | 2840.7542 | 0.33577 |  | 2925.805
2024-07-17 12:00 | 9061.401 | 17.1 | 0 | 0.38038 | -0.001939 | 2840.7116 | 0.37844 |  | 2925.805
2024-07-17 18:00 | 9056.054 | 17.1 | 0 | 0.4044 | -0.001939 | 2840.6875 | 0.40246 |  | 2925.805
2024-07-18 | 9065.797 | 17.1 | 0 | 0.36064 | -0.001939 | 2840.7313 | 0.3587 |  | 2925.805
2024-07-18 06:00 | 9075.823 | 17.1 | 0 | 0.31561 | -0.001939 | 2840.7763 | 0.31368 |  | 2925.805
2024-07-18 12:00 | 9064.508 | 17.1 | 0 | 0.36643 | -0.001939 | 2840.7255 | 0.36449 |  | 2925.805
2024-07-18 18:00 | 9056.532 | 17.1 | 0 | 0.40225 | -0.001939 | 2840.6897 | 0.40031 |  | 2925.805
2024-07-19 | 9063.581 | 17.1 | 0 | 0.37059 | -0.001939 | 2840.7213 | 0.36865 |  | 2925.805
2024-07-19 06:00 | 9073.868 | 17.1 | 0 | 0.32439 | -0.001939 | 2840.7675 | 0.32245 |  | 2925.805
2024-07-19 12:00 | 9064.922 | 17.1 | 0 | 0.36457 | -0.001939 | 2840.7274 | 0.36263 |  | 2925.805
2024-07-19 18:00 | 9054.52 | 17.1 | 0 | 0.41129 | -0.001939 | 2840.6807 | 0.40935 |  | 2925.805
2024-07-20 | 9063.782 | 17.1 | 0 | 0.36969 | -0.001939 | 2840.7222 | 0.36775 |  | 2925.805
2024-07-20 06:00 | 9071.072 | 17.1 | 0 | 0.33695 | -0.001939 | 2840.755 | 0.33501 |  | 2925.805
2024-07-20 12:00 | 9058.265 | 17.1 | 0 | 0.39447 | -0.001939 | 2840.6975 | 0.39253 |  | 2925.805
2024-07-20 18:00 | 9051.435 | 17.1 | 0 | 0.42514 | -0.001939 | 2840.6668 | 0.4232 |  | 2925.805
2024-07-21 | 9060.528 | 17.1 | 0 | 0.3843 | -0.001939 | 2840.7076 | 0.38236 |  | 2925.805
2024-07-21 06:00 | 9067.484 | 17.1 | 0 | 0.35306 | -0.001939 | 2840.7389 | 0.35113 |  | 2925.805
2024-07-21 12:00 | 9056.285 | 17.1 | 0 | 0.40336 | -0.001939 | 2840.6886 | 0.40142 |  | 2925.805
2024-07-21 18:00 | 9050.396 | 17.1 | 0 | 0.42981 | -0.001939 | 2840.6621 | 0.42787 |  | 2925.805
2024-07-22 | 9059.453 | 17.1 | 0 | 0.38913 | -0.001939 | 2840.7028 | 0.38719 |  | 2925.805
2024-07-22 06:00 | 9068.474 | 17.1 | 0 | 0.34862 | -0.001939 | 2840.7433 | 0.34668 |  | 2925.805
2024-07-22 12:00 | 9058.084 | 17.1 | 0 | 0.39528 | -0.001939 | 2840.6967 | 0.39334 |  | 2925.805
2024-07-22 18:00 | 9050.017 | 17.1 | 0 | 0.43151 | -0.001939 | 2840.6604 | 0.42957 |  | 2925.805
2024-07-23 | 9060.13 | 17.1 | 0 | 0.38609 | -0.001939 | 2840.7058 | 0.38415 |  | 2925.805
2024-07-23 06:00 | 9064.145 | 17.1 | 0 | 0.36806 | -0.001939 | 2840.7239 | 0.36612 |  | 2925.805
2024-07-23 12:00 | 9057.537 | 17.1 | 0 | 0.39774 | -0.001939 | 2840.6942 | 0.3958 |  | 2925.805
2024-07-23 18:00 | 9057.886 | 17.1 | 0 | 0.39617 | -0.001939 | 2840.6958 | 0.39423 |  | 2925.805
2024-07-24 | 9065.531 | 17.1 | 0 | 0.36184 | -0.001939 | 2840.7301 | 0.3599 |  | 2925.805
2024-07-24 06:00 | 9072.313 | 17.1 | 0 | 0.33138 | -0.001939 | 2840.7606 | 0.32944 |  | 2925.805
2024-07-24 12:00 | 9062.015 | 17.1 | 0 | 0.37763 | -0.001939 | 2840.7143 | 0.37569 |  | 2925.805
2024-07-24 18:00 | 9057.604 | 17.1 | 0 | 0.39744 | -0.001939 | 2840.6945 | 0.3955 |  | 2925.805
2024-07-25 | 9063.401 | 17.1 | 0 | 0.3714 | -0.001939 | 2840.7205 | 0.36946 |  | 2925.805
2024-07-25 06:00 | 9067.615 | 17.1 | 0 | 0.35248 | -0.001939 | 2840.7395 | 0.35054 |  | 2925.805
2024-07-25 12:00 | 9059.105 | 17.1 | 0 | 0.39069 | -0.001939 | 2840.7012 | 0.38876 |  | 2925.805
2024-07-25 18:00 | 9057.372 | 17.1 | 0 | 0.39848 | -0.001939 | 2840.6935 | 0.39654 |  | 2925.805
2024-07-26 | 9063.782 | 17.1 | 0 | 0.36969 | -0.001939 | 2840.7222 | 0.36775 |  | 2925.805
2024-07-26 06:00 | 9071.305 | 17.1 | 0 | 0.3359 | -0.001939 | 2840.756 | 0.33397 |  | 2925.805
2024-07-26 12:00 | 9059.174 | 17.1 | 0 | 0.39038 | -0.001939 | 2840.7016 | 0.38845 |  | 2925.805
2024-07-26 18:00 | 9054.222 | 17.1 | 0 | 0.41262 | -0.001939 | 2840.6793 | 0.41069 |  | 2925.805
2024-07-27 | 9062.758 | 17.1 | 0 | 0.37429 | -0.001939 | 2840.7177 | 0.37235 |  | 2925.805
2024-07-27 06:00 | 9069.997 | 17.1 | 0 | 0.34178 | -0.001939 | 2840.7502 | 0.33984 |  | 2925.805
2024-07-27 12:00 | 9058.596 | 17.1 | 0 | 0.39298 | -0.001939 | 2840.699 | 0.39104 |  | 2925.805
2024-07-27 18:00 | 9051.995 | 17.1 | 0 | 0.42263 | -0.001939 | 2840.6693 | 0.42069 |  | 2925.805
2024-07-28 | 9061.255 | 17.1 | 0 | 0.38104 | -0.001939 | 2840.7109 | 0.3791 |  | 2925.805
2024-07-28 06:00 | 9070.096 | 17.1 | 0 | 0.34133 | -0.001939 | 2840.7506 | 0.33939 |  | 2925.805
2024-07-28 12:00 | 9057.391 | 17.1 | 0 | 0.39839 | -0.001939 | 2840.6935 | 0.39645 |  | 2925.805
2024-07-28 18:00 | 9051.634 | 17.1 | 0 | 0.42425 | -0.001939 | 2840.6677 | 0.42231 |  | 2925.805
2024-07-29 | 9060.643 | 17.1 | 0 | 0.38379 | -0.001939 | 2840.7082 | 0.38185 |  | 2925.805
2024-07-29 06:00 | 9069.731 | 17.1 | 0 | 0.34297 | -0.001939 | 2840.749 | 0.34103 |  | 2925.805
2024-07-29 12:00 | 9058.032 | 17.1 | 0 | 0.39551 | -0.001939 | 2840.6964 | 0.39357 |  | 2925.805
2024-07-29 18:00 | 9050.925 | 17.1 | 0 | 0.42743 | -0.001939 | 2840.6645 | 0.42549 |  | 2925.805
2024-07-30 | 9061.684 | 17.1 | 0 | 0.37911 | -0.001939 | 2840.7128 | 0.37717 |  | 2925.805
2024-07-30 06:00 | 9066.938 | 17.1 | 0 | 0.35552 | -0.001939 | 2840.7364 | 0.35358 |  | 2925.805
2024-07-30 12:00 | 9054.453 | 17.1 | 0 | 0.41159 | -0.001939 | 2840.6804 | 0.40965 |  | 2925.805
2024-07-30 18:00 | 9052.343 | 17.1 | 0 | 0.42106 | -0.001939 | 2840.6709 | 0.41912 |  | 2925.805
2024-07-31 | 9060.05 | 17.1 | 0 | 0.38645 | -0.001939 | 2840.7055 | 0.38451 |  | 2925.805
2024-07-31 06:00 | 9067.93 | 17.1 | 0 | 0.35106 | -0.001939 | 2840.7409 | 0.34912 |  | 2925.805
2024-07-31 12:00 | 9056.829 | 17.1 | 0 | 0.40092 | -0.001939 | 2840.691 | 0.39898 |  | 2925.805
2024-07-31 18:00 | 9050.116 | 17.1 | 0 | 0.43106 | -0.001939 | 2840.6609 | 0.42913 |  | 2925.805
2024-08-01 | 9059.982 | 17.1 | 0 | 0.38676 | -0.001939 | 2840.7052 | 0.38482 |  | 2925.805
2024-08-01 06:00 | 9069.319 | 17.1 | 0 | 0.34482 | -0.001939 | 2840.7471 | 0.34288 |  | 2925.805
2024-08-01 12:00 | 9058.001 | 17.1 | 0 | 0.39565 | -0.001939 | 2840.6963 | 0.39371 |  | 2925.805
2024-08-01 18:00 | 9051.188 | 17.1 | 0 | 0.42625 | -0.001939 | 2840.6657 | 0.42431 |  | 2925.805
2024-08-02 | 9059.668 | 17.1 | 0 | 0.38817 | -0.001939 | 2840.7038 | 0.38623 |  | 2925.805
2024-08-02 06:00 | 9069.831 | 17.1 | 0 | 0.34252 | -0.001939 | 2840.7494 | 0.34059 |  | 2925.805
2024-08-02 12:00 | 9058.363 | 17.1 | 0 | 0.39403 | -0.001939 | 2840.6979 | 0.39209 |  | 2925.805
2024-08-02 18:00 | 9049.373 | 17.1 | 0 | 0.4344 | -0.001939 | 2840.6575 | 0.43246 |  | 2925.805
2024-08-03 | 9058.164 | 17.1 | 0 | 0.39492 | -0.001939 | 2840.697 | 0.39298 |  | 2925.805
2024-08-03 06:00 | 9067.084 | 17.1 | 0 | 0.35486 | -0.001939 | 2840.7371 | 0.35292 |  | 2925.805
2024-08-03 12:00 | 9055.622 | 17.1 | 0 | 0.40634 | -0.001939 | 2840.6856 | 0.4044 |  | 2925.805
2024-08-03 18:00 | 9047.741 | 17.1 | 0 | 0.44173 | -0.001939 | 2840.6502 | 0.43979 |  | 2925.805
2024-08-04 | 9055.807 | 17.1 | 0 | 0.40551 | -0.001939 | 2840.6864 | 0.40357 |  | 2925.805
2024-08-04 06:00 | 9063.995 | 17.1 | 0 | 0.36873 | -0.001939 | 2840.7232 | 0.36679 |  | 2925.805
2024-08-04 12:00 | 9053.066 | 17.1 | 0 | 0.41782 | -0.001939 | 2840.6741 | 0.41588 |  | 2925.805
2024-08-04 18:00 | 9046.639 | 17.1 | 0 | 0.44668 | -0.001939 | 2840.6453 | 0.44474 |  | 2925.805
2024-08-05 | 9056.796 | 17.1 | 0 | 0.40106 | -0.001939 | 2840.6909 | 0.39913 |  | 2925.805
2024-08-05 06:00 | 9062.541 | 17.1 | 0 | 0.37526 | -0.001939 | 2840.7167 | 0.37332 |  | 2925.805
2024-08-05 12:00 | 9059.437 | 17.1 | 0 | 0.3892 | -0.001939 | 2840.7027 | 0.38726 |  | 2925.805
2024-08-05 18:00 | 9053.183 | 17.1 | 0 | 0.41729 | -0.001939 | 2840.6746 | 0.41535 |  | 2925.805
2024-08-06 | 9059.949 | 17.1 | 0 | 0.3869 | -0.001939 | 2840.705 | 0.38497 |  | 2925.805
2024-08-06 06:00 | 9066.557 | 17.1 | 0 | 0.35723 | -0.001939 | 2840.7347 | 0.35529 |  | 2925.805
2024-08-06 12:00 | 9056.268 | 17.1 | 0 | 0.40344 | -0.001939 | 2840.6885 | 0.4015 |  | 2925.805
2024-08-06 18:00 | 9053.082 | 17.1 | 0 | 0.41774 | -0.001939 | 2840.6742 | 0.4158 |  | 2925.805
2024-08-07 | 9060.592 | 17.1 | 0 | 0.38402 | -0.001939 | 2840.7079 | 0.38208 |  | 2925.805
2024-08-07 06:00 | 9069.088 | 17.1 | 0 | 0.34586 | -0.001939 | 2840.7461 | 0.34392 |  | 2925.805
2024-08-07 12:00 | 9056.383 | 17.1 | 0 | 0.40292 | -0.001939 | 2840.689 | 0.40098 |  | 2925.805
2024-08-07 18:00 | 9050.81 | 17.1 | 0 | 0.42795 | -0.001939 | 2840.664 | 0.42601 |  | 2925.805
2024-08-08 | 9059.834 | 17.1 | 0 | 0.38742 | -0.001939 | 2840.7045 | 0.38548 |  | 2925.805
2024-08-08 06:00 | 9066.195 | 17.1 | 0 | 0.35885 | -0.001939 | 2840.7331 | 0.35691 |  | 2925.805
2024-08-08 12:00 | 9054.504 | 17.1 | 0 | 0.41136 | -0.001939 | 2840.6806 | 0.40942 |  | 2925.805
2024-08-08 18:00 | 9046.243 | 17.1 | 0 | 0.44846 | -0.001939 | 2840.6435 | 0.44652 |  | 2925.805
2024-08-09 | 9054.305 | 17.1 | 0 | 0.41225 | -0.001939 | 2840.6797 | 0.41031 |  | 2925.805
2024-08-09 06:00 | 9062.344 | 17.1 | 0 | 0.37615 | -0.001939 | 2840.7158 | 0.37421 |  | 2925.805
2024-08-09 12:00 | 9051.155 | 17.1 | 0 | 0.4264 | -0.001939 | 2840.6655 | 0.42446 |  | 2925.805
2024-08-09 18:00 | 9046.54 | 17.1 | 0 | 0.44712 | -0.001939 | 2840.6448 | 0.44518 |  | 2925.805
2024-08-10 | 9055.79 | 17.1 | 0 | 0.40558 | -0.001939 | 2840.6864 | 0.40364 |  | 2925.805
2024-08-10 06:00 | 9066.458 | 17.1 | 0 | 0.35767 | -0.001939 | 2840.7343 | 0.35573 |  | 2925.805
2024-08-10 12:00 | 9057.046 | 17.1 | 0 | 0.39994 | -0.001939 | 2840.692 | 0.398 |  | 2925.805
2024-08-10 18:00 | 9048.187 | 17.1 | 0 | 0.43973 | -0.001939 | 2840.6522 | 0.43779 |  | 2925.805
2024-08-11 | 9056.959 | 17.1 | 0 | 0.40033 | -0.001939 | 2840.6916 | 0.39839 |  | 2925.805
2024-08-11 06:00 | 9061.749 | 17.1 | 0 | 0.37882 | -0.001939 | 2840.7131 | 0.37688 |  | 2925.805
2024-08-11 12:00 | 9052.688 | 17.1 | 0 | 0.41951 | -0.001939 | 2840.6724 | 0.41757 |  | 2925.805
2024-08-11 18:00 | 9046.522 | 17.1 | 0 | 0.4472 | -0.001939 | 2840.6447 | 0.44527 |  | 2925.805
2024-08-12 | 9056.829 | 17.1 | 0 | 0.40092 | -0.001939 | 2840.691 | 0.39898 |  | 2925.805
2024-08-12 06:00 | 9064.046 | 17.1 | 0 | 0.3685 | -0.001939 | 2840.7234 | 0.36657 |  | 2925.805
2024-08-12 10:42 | 9056.58 | 17.1 | 0 | 0.40203 | -0.001939 | 2840.6899 | 0.4001 |  | 2925.805
2024-08-12 12:00 | 9053.513 | 17.1 | 0 | 0.41581 | -0.001939 | 2840.6761 | 0.41387 |  | 2925.805
2024-08-12 18:00 | 9050.658 | 17.1 | 0 | 0.42863 | -0.001939 | 2840.6633 | 0.42669 |  | 2925.805
2024-08-13 | 9061.386 | 17.1 | 0 | 0.38045 | -0.001939 | 2840.7115 | 0.37851 |  | 2925.805
2024-08-13 06:00 | 9064.756 | 17.1 | 0 | 0.36532 | -0.001939 | 2840.7266 | 0.36338 |  | 2925.805
2024-08-13 12:00 | 9052.144 | 17.1 | 0 | 0.42196 | -0.001939 | 2840.67 | 0.42002 |  | 2925.805
2024-08-13 18:00 | 9053.35 | 17.1 | 0 | 0.41654 | -0.001939 | 2840.6754 | 0.4146 |  | 2925.805
2024-08-14 | 9063.765 | 17.1 | 0 | 0.36977 | -0.001939 | 2840.7222 | 0.36783 |  | 2925.805
2024-08-14 06:00 | 9070.659 | 17.1 | 0 | 0.33881 | -0.001939 | 2840.7531 | 0.33687 |  | 2925.805
2024-08-14 12:00 | 9058.265 | 17.1 | 0 | 0.39447 | -0.001939 | 2840.6975 | 0.39253 |  | 2925.805
2024-08-14 18:00 | 9052.951 | 17.1 | 0 | 0.41833 | -0.001939 | 2840.6736 | 0.41639 |  | 2925.805
2024-08-15 | 9063.913 | 17.1 | 0 | 0.3691 | -0.001939 | 2840.7228 | 0.36716 |  | 2925.805
2024-08-15 06:00 | 9070.823 | 17.1 | 0 | 0.33807 | -0.001939 | 2840.7539 | 0.33613 |  | 2925.805
2024-08-15 12:00 | 9057.935 | 17.1 | 0 | 0.39595 | -0.001939 | 2840.696 | 0.39401 |  | 2925.805
2024-08-15 18:00 | 9052.144 | 17.1 | 0 | 0.42196 | -0.001939 | 2840.67 | 0.42002 |  | 2925.805
2024-08-16 | 9063.682 | 17.1 | 0 | 0.37014 | -0.001939 | 2840.7218 | 0.3682 |  | 2925.805
2024-08-16 06:00 | 9071.154 | 17.1 | 0 | 0.33658 | -0.001939 | 2840.7554 | 0.33464 |  | 2925.805
2024-08-16 12:00 | 9058.001 | 17.1 | 0 | 0.39565 | -0.001939 | 2840.6963 | 0.39371 |  | 2925.805
2024-08-16 18:00 | 9051.913 | 17.1 | 0 | 0.42299 | -0.001939 | 2840.6689 | 0.42105 |  | 2925.805
2024-08-17 | 9063.482 | 17.1 | 0 | 0.37104 | -0.001939 | 2840.7209 | 0.3691 |  | 2925.805
2024-08-17 06:00 | 9065.681 | 17.1 | 0 | 0.36116 | -0.001939 | 2840.7308 | 0.35922 |  | 2925.805
2024-08-17 12:00 | 9055.723 | 17.1 | 0 | 0.40588 | -0.001939 | 2840.6861 | 0.40394 |  | 2925.805
2024-08-17 18:00 | 9055.575 | 17.1 | 0 | 0.40655 | -0.001939 | 2840.6854 | 0.40461 |  | 2925.805
2024-08-18 | 9063.037 | 17.1 | 0 | 0.37304 | -0.001939 | 2840.7189 | 0.3711 |  | 2925.805
2024-08-18 06:00 | 9067.683 | 17.1 | 0 | 0.35217 | -0.001939 | 2840.7398 | 0.35023 |  | 2925.805
2024-08-18 12:00 | 9062.841 | 17.1 | 0 | 0.37392 | -0.001939 | 2840.718 | 0.37198 |  | 2925.805
2024-08-18 18:00 | 9059.536 | 17.1 | 0 | 0.38876 | -0.001939 | 2840.7032 | 0.38682 |  | 2925.805
2024-08-19 | 9065.847 | 17.1 | 0 | 0.36042 | -0.001939 | 2840.7315 | 0.35848 |  | 2925.805
2024-08-19 06:00 | 9070.079 | 17.1 | 0 | 0.34141 | -0.001939 | 2840.7505 | 0.33947 |  | 2925.805
2024-08-19 12:00 | 9063.136 | 17.1 | 0 | 0.37259 | -0.001939 | 2840.7193 | 0.37065 |  | 2925.805
2024-08-19 18:00 | 9053.726 | 17.1 | 0 | 0.41485 | -0.001939 | 2840.6771 | 0.41291 |  | 2925.805
2024-08-20 | 9062.078 | 17.1 | 0 | 0.37734 | -0.001939 | 2840.7146 | 0.3754 |  | 2925.805
2024-08-20 06:00 | 9069.153 | 17.1 | 0 | 0.34557 | -0.001939 | 2840.7464 | 0.34363 |  | 2925.805
2024-08-20 12:00 | 9062.111 | 17.1 | 0 | 0.37719 | -0.001939 | 2840.7147 | 0.37526 |  | 2925.805
2024-08-20 18:00 | 9056.482 | 17.1 | 0 | 0.40247 | -0.001939 | 2840.6895 | 0.40054 |  | 2925.805
2024-08-21 | 9063.071 | 17.1 | 0 | 0.37288 | -0.001939 | 2840.7191 | 0.37094 |  | 2925.805
2024-08-21 06:00 | 9070.079 | 17.1 | 0 | 0.34141 | -0.001939 | 2840.7505 | 0.33947 |  | 2925.805
2024-08-21 12:00 | 9056.646 | 17.1 | 0 | 0.40174 | -0.001939 | 2840.6902 | 0.3998 |  | 2925.805
2024-08-21 18:00 | 9050.396 | 17.1 | 0 | 0.42981 | -0.001939 | 2840.6621 | 0.42787 |  | 2925.805
2024-08-22 | 9058.99 | 17.1 | 0 | 0.39121 | -0.001939 | 2840.7007 | 0.38927 |  | 2925.805
2024-08-22 06:00 | 9064.854 | 17.1 | 0 | 0.36488 | -0.001939 | 2840.7271 | 0.36294 |  | 2925.805
2024-08-22 12:00 | 9052.804 | 17.1 | 0 | 0.41899 | -0.001939 | 2840.6729 | 0.41705 |  | 2925.805
2024-08-22 18:00 | 9045.814 | 17.1 | 0 | 0.45038 | -0.001939 | 2840.6416 | 0.44845 |  | 2925.805
2024-08-23 | 9054.7 | 17.1 | 0 | 0.41048 | -0.001939 | 2840.6815 | 0.40854 |  | 2925.805
2024-08-23 06:00 | 9063.235 | 17.1 | 0 | 0.37215 | -0.001939 | 2840.7198 | 0.37021 |  | 2925.805
2024-08-23 12:00 | 9050.464 | 17.1 | 0 | 0.4295 | -0.001939 | 2840.6624 | 0.42756 |  | 2925.805
2024-08-23 18:00 | 9044.497 | 17.1 | 0 | 0.4563 | -0.001939 | 2840.6356 | 0.45436 |  | 2925.805
2024-08-24 | 9053.299 | 17.1 | 0 | 0.41677 | -0.001939 | 2840.6752 | 0.41483 |  | 2925.805
2024-08-24 06:00 | 9062.805 | 17.1 | 0 | 0.37408 | -0.001939 | 2840.7179 | 0.37214 |  | 2925.805
2024-08-24 12:00 | 9050.248 | 17.1 | 0 | 0.43047 | -0.001939 | 2840.6615 | 0.42853 |  | 2925.805
2024-08-24 18:00 | 9053.117 | 17.1 | 0 | 0.41759 | -0.001939 | 2840.6744 | 0.41565 |  | 2925.805
2024-08-25 | 9057.391 | 17.1 | 0 | 0.39839 | -0.001939 | 2840.6935 | 0.39645 |  | 2925.805
2024-08-25 06:00 | 9063.913 | 17.1 | 0 | 0.3691 | -0.001939 | 2840.7228 | 0.36716 |  | 2925.805
2024-08-25 12:00 | 9055.229 | 17.1 | 0 | 0.4081 | -0.001939 | 2840.6838 | 0.40616 |  | 2925.805
2024-08-25 18:00 | 9052.292 | 17.1 | 0 | 0.42129 | -0.001939 | 2840.6706 | 0.41935 |  | 2925.805
2024-08-26 | 9061.006 | 17.1 | 0 | 0.38216 | -0.001939 | 2840.7098 | 0.38022 |  | 2925.805
2024-08-26 06:00 | 9066.772 | 17.1 | 0 | 0.35626 | -0.001939 | 2840.7357 | 0.35432 |  | 2925.805
2024-08-26 12:00 | 9061.799 | 17.1 | 0 | 0.3786 | -0.001939 | 2840.7133 | 0.37666 |  | 2925.805
2024-08-26 18:00 | 9053.678 | 17.1 | 0 | 0.41507 | -0.001939 | 2840.6769 | 0.41313 |  | 2925.805
2024-08-27 | 9059.899 | 17.1 | 0 | 0.38713 | -0.001939 | 2840.7048 | 0.38519 |  | 2925.805
2024-08-27 06:00 | 9069.054 | 17.1 | 0 | 0.34601 | -0.001939 | 2840.7459 | 0.34407 |  | 2925.805
2024-08-27 12:00 | 9054.864 | 17.1 | 0 | 0.40974 | -0.001939 | 2840.6822 | 0.4078 |  | 2925.805
2024-08-27 18:00 | 9048.633 | 17.1 | 0 | 0.43772 | -0.001939 | 2840.6542 | 0.43579 |  | 2925.805
2024-08-28 | 9059.588 | 17.1 | 0 | 0.38853 | -0.001939 | 2840.7034 | 0.38659 |  | 2925.805
2024-08-28 06:00 | 9067.632 | 17.1 | 0 | 0.3524 | -0.001939 | 2840.7395 | 0.35046 |  | 2925.805
2024-08-28 12:00 | 9053.183 | 17.1 | 0 | 0.41729 | -0.001939 | 2840.6746 | 0.41535 |  | 2925.805
2024-08-28 18:00 | 9049.405 | 17.1 | 0 | 0.43426 | -0.001939 | 2840.6577 | 0.43232 |  | 2925.805
2024-08-29 | 9060.626 | 17.1 | 0 | 0.38386 | -0.001939 | 2840.7081 | 0.38192 |  | 2925.805
2024-08-29 06:00 | 9069.747 | 17.1 | 0 | 0.3429 | -0.001939 | 2840.749 | 0.34096 |  | 2925.805
2024-08-29 12:00 | 9054.47 | 17.1 | 0 | 0.41151 | -0.001939 | 2840.6804 | 0.40957 |  | 2925.805
2024-08-29 18:00 | 9050.495 | 17.1 | 0 | 0.42936 | -0.001939 | 2840.6626 | 0.42742 |  | 2925.805
2024-08-30 | 9059.403 | 17.1 | 0 | 0.38936 | -0.001939 | 2840.7026 | 0.38742 |  | 2925.805
2024-08-30 06:00 | 9067.004 | 17.1 | 0 | 0.35522 | -0.001939 | 2840.7367 | 0.35328 |  | 2925.805
2024-08-30 10:31 | 9057.985 | 17.1 | 0 | 0.39572 | -0.001939 | 2840.6962 | 0.39379 |  | 2925.805
2024-08-30 12:00 | 9053.314 | 17.1 | 0 | 0.4167 | -0.001939 | 2840.6752 | 0.41476 |  | 2925.805
2024-08-30 18:00 | 9048.633 | 17.1 | 0 | 0.43772 | -0.001939 | 2840.6542 | 0.43579 |  | 2925.805
2024-08-31 | 9059.967 | 17.1 | 0 | 0.38682 | -0.001939 | 2840.7051 | 0.38488 |  | 2925.805
2024-08-31 06:00 | 9068.427 | 17.1 | 0 | 0.34883 | -0.001939 | 2840.7431 | 0.34689 |  | 2925.805
2024-08-31 12:00 | 9053.15 | 17.1 | 0 | 0.41744 | -0.001939 | 2840.6745 | 0.4155 |  | 2925.805
2024-08-31 18:00 | 9049.044 | 17.1 | 0 | 0.43588 | -0.001939 | 2840.6561 | 0.43394 |  | 2925.805
2024-09-01 | 9056.862 | 17.1 | 0 | 0.40077 | -0.001939 | 2840.6912 | 0.39883 |  | 2925.805
2024-09-01 06:00 | 9065.501 | 17.1 | 0 | 0.36197 | -0.001939 | 2840.73 | 0.36003 |  | 2925.805
2024-09-01 12:00 | 9050.464 | 17.1 | 0 | 0.4295 | -0.001939 | 2840.6624 | 0.42756 |  | 2925.805
2024-09-01 18:00 | 9049.044 | 17.1 | 0 | 0.43588 | -0.001939 | 2840.6561 | 0.43394 |  | 2925.805
2024-09-02 | 9058.925 | 17.1 | 0 | 0.3915 | -0.001939 | 2840.7004 | 0.38956 |  | 2925.805
2024-09-02 06:00 | 9064.111 | 17.1 | 0 | 0.36821 | -0.001939 | 2840.7237 | 0.36627 |  | 2925.805
2024-09-02 12:00 | 9056.169 | 17.1 | 0 | 0.40388 | -0.001939 | 2840.6881 | 0.40194 |  | 2925.805
2024-09-02 18:00 | 9056.119 | 17.1 | 0 | 0.4041 | -0.001939 | 2840.6878 | 0.40217 |  | 2925.805
2024-09-03 | 9063.581 | 17.1 | 0 | 0.37059 | -0.001939 | 2840.7213 | 0.36865 |  | 2925.805
2024-09-03 06:00 | 9070.558 | 17.1 | 0 | 0.33926 | -0.001939 | 2840.7527 | 0.33732 |  | 2925.805
2024-09-03 12:00 | 9057.935 | 17.1 | 0 | 0.39595 | -0.001939 | 2840.696 | 0.39401 |  | 2925.805
2024-09-03 18:00 | 9050.411 | 17.1 | 0 | 0.42974 | -0.001939 | 2840.6622 | 0.4278 |  | 2925.805
2024-09-04 | 9058.512 | 17.1 | 0 | 0.39336 | -0.001939 | 2840.6986 | 0.39142 |  | 2925.805
2024-09-04 06:00 | 9067.385 | 17.1 | 0 | 0.35351 | -0.001939 | 2840.7384 | 0.35157 |  | 2925.805
2024-09-04 12:00 | 9052.854 | 17.1 | 0 | 0.41877 | -0.001939 | 2840.6732 | 0.41683 |  | 2925.805
2024-09-04 18:00 | 9046.54 | 17.1 | 0 | 0.44712 | -0.001939 | 2840.6448 | 0.44518 |  | 2925.805
2024-09-05 | 9056.549 | 17.1 | 0 | 0.40217 | -0.001939 | 2840.6898 | 0.40023 |  | 2925.805
2024-09-05 06:00 | 9064.21 | 17.1 | 0 | 0.36777 | -0.001939 | 2840.7242 | 0.36583 |  | 2925.805
2024-09-05 12:00 | 9050.464 | 17.1 | 0 | 0.4295 | -0.001939 | 2840.6624 | 0.42756 |  | 2925.805
2024-09-05 18:00 | 9045.963 | 17.1 | 0 | 0.44972 | -0.001939 | 2840.6422 | 0.44778 |  | 2925.805
2024-09-06 | 9056.004 | 17.1 | 0 | 0.40462 | -0.001939 | 2840.6873 | 0.40268 |  | 2925.805
2024-09-06 06:00 | 9062.409 | 17.1 | 0 | 0.37586 | -0.001939 | 2840.7161 | 0.37392 |  | 2925.805
2024-09-06 12:00 | 9054.47 | 17.1 | 0 | 0.41151 | -0.001939 | 2840.6804 | 0.40957 |  | 2925.805
2024-09-06 18:00 | 9052.919 | 17.1 | 0 | 0.41848 | -0.001939 | 2840.6735 | 0.41654 |  | 2925.805
2024-09-07 | 9061.089 | 17.1 | 0 | 0.38178 | -0.001939 | 2840.7102 | 0.37985 |  | 2925.805
2024-09-07 06:00 | 9069.138 | 17.1 | 0 | 0.34564 | -0.001939 | 2840.7463 | 0.3437 |  | 2925.805
2024-09-07 12:00 | 9052.456 | 17.1 | 0 | 0.42056 | -0.001939 | 2840.6714 | 0.41862 |  | 2925.805
2024-09-07 18:00 | 9049.621 | 17.1 | 0 | 0.43329 | -0.001939 | 2840.6587 | 0.43135 |  | 2925.805
2024-09-08 | 9060.609 | 17.1 | 0 | 0.38394 | -0.001939 | 2840.708 | 0.382 |  | 2925.805
2024-09-08 06:00 | 9068.145 | 17.1 | 0 | 0.3501 | -0.001939 | 2840.7418 | 0.34816 |  | 2925.805
2024-09-08 12:00 | 9053.15 | 17.1 | 0 | 0.41744 | -0.001939 | 2840.6745 | 0.4155 |  | 2925.805
2024-09-08 18:00 | 9047.857 | 17.1 | 0 | 0.44121 | -0.001939 | 2840.6507 | 0.43927 |  | 2925.805
2024-09-09 | 9060.031 | 17.1 | 0 | 0.38654 | -0.001939 | 2840.7054 | 0.3846 |  | 2925.805
2024-09-09 06:00 | 9065.036 | 17.1 | 0 | 0.36406 | -0.001939 | 2840.7279 | 0.36212 |  | 2925.805
2024-09-09 12:00 | 9050.74 | 17.1 | 0 | 0.42826 | -0.001939 | 2840.6637 | 0.42632 |  | 2925.805
2024-09-09 18:00 | 9050.841 | 17.1 | 0 | 0.42781 | -0.001939 | 2840.6641 | 0.42587 |  | 2925.805
2024-09-10 | 9060.263 | 17.1 | 0 | 0.38549 | -0.001939 | 2840.7064 | 0.38355 |  | 2925.805
2024-09-10 06:00 | 9067.829 | 17.1 | 0 | 0.35152 | -0.001939 | 2840.7404 | 0.34958 |  | 2925.805
2024-09-10 12:00 | 9054.619 | 17.1 | 0 | 0.41084 | -0.001939 | 2840.6811 | 0.4089 |  | 2925.805
2024-09-10 18:00 | 9044.349 | 17.1 | 0 | 0.45696 | -0.001939 | 2840.635 | 0.45502 |  | 2925.805
2024-09-11 | 9055.938 | 17.1 | 0 | 0.40492 | -0.001939 | 2840.687 | 0.40298 |  | 2925.805
2024-09-11 06:00 | 9067.8 | 17.1 | 0 | 0.35165 | -0.001939 | 2840.7403 | 0.34971 |  | 2925.805
2024-09-11 12:00 | 9053.117 | 17.1 | 0 | 0.41759 | -0.001939 | 2840.6744 | 0.41565 |  | 2925.805
2024-09-11 18:00 | 9044.135 | 17.1 | 0 | 0.45792 | -0.001939 | 2840.634 | 0.45599 |  | 2925.805
2024-09-12 | 9053.991 | 17.1 | 0 | 0.41366 | -0.001939 | 2840.6783 | 0.41172 |  | 2925.805
2024-09-12 06:00 | 9063.995 | 17.1 | 0 | 0.36873 | -0.001939 | 2840.7232 | 0.36679 |  | 2925.805
2024-09-12 12:00 | 9049.935 | 17.1 | 0 | 0.43188 | -0.001939 | 2840.6601 | 0.42994 |  | 2925.805
2024-09-12 18:00 | 9044.152 | 17.1 | 0 | 0.45785 | -0.001939 | 2840.6341 | 0.45591 |  | 2925.805
2024-09-13 | 9053.941 | 17.1 | 0 | 0.41389 | -0.001939 | 2840.6781 | 0.41195 |  | 2925.805
2024-09-13 06:00 | 9064.739 | 17.1 | 0 | 0.36539 | -0.001939 | 2840.7265 | 0.36345 |  | 2925.805
2024-09-13 12:00 | 9049.472 | 17.1 | 0 | 0.43396 | -0.001939 | 2840.658 | 0.43202 |  | 2925.805
2024-09-13 18:00 | 9043.738 | 17.1 | 0 | 0.45971 | -0.001939 | 2840.6322 | 0.45777 |  | 2925.805
2024-09-14 | 9053.018 | 17.1 | 0 | 0.41803 | -0.001939 | 2840.6739 | 0.41609 |  | 2925.805
2024-09-14 06:00 | 9063.534 | 17.1 | 0 | 0.3708 | -0.001939 | 2840.7211 | 0.36886 |  | 2925.805
2024-09-14 12:00 | 9049.886 | 17.1 | 0 | 0.4321 | -0.001939 | 2840.6598 | 0.43016 |  | 2925.805
2024-09-14 18:00 | 9042.684 | 17.1 | 0 | 0.46444 | -0.001939 | 2840.6275 | 0.4625 |  | 2925.805
2024-09-15 | 9053.743 | 17.1 | 0 | 0.41478 | -0.001939 | 2840.6772 | 0.41284 |  | 2925.805
2024-09-15 06:00 | 9060.281 | 17.1 | 0 | 0.38541 | -0.001939 | 2840.7065 | 0.38347 |  | 2925.805
2024-09-15 12:00 | 9046.786 | 17.1 | 0 | 0.44602 | -0.001939 | 2840.6459 | 0.44408 |  | 2925.805
2024-09-15 18:00 | 9043.229 | 17.1 | 0 | 0.46199 | -0.001939 | 2840.6299 | 0.46005 |  | 2925.805
2024-09-16 | 9054.37 | 17.1 | 0 | 0.41196 | -0.001939 | 2840.68 | 0.41002 |  | 2925.805
2024-09-16 06:00 | 9059.668 | 17.1 | 0 | 0.38817 | -0.001939 | 2840.7038 | 0.38623 |  | 2925.805
2024-09-16 12:00 | 9057.324 | 17.1 | 0 | 0.39869 | -0.001939 | 2840.6932 | 0.39675 |  | 2925.805
2024-09-16 18:00 | 9055.394 | 17.1 | 0 | 0.40736 | -0.001939 | 2840.6846 | 0.40542 |  | 2925.805
2024-09-17 | 9062.74 | 17.1 | 0 | 0.37437 | -0.001939 | 2840.7176 | 0.37243 |  | 2925.805
2024-09-17 06:00 | 9064.607 | 17.1 | 0 | 0.36599 | -0.001939 | 2840.726 | 0.36405 |  | 2925.805
2024-09-17 12:00 | 9055.922 | 17.1 | 0 | 0.40499 | -0.001939 | 2840.6869 | 0.40305 |  | 2925.805
2024-09-17 18:00 | 9049.026 | 17.1 | 0 | 0.43596 | -0.001939 | 2840.656 | 0.43402 |  | 2925.805
2024-09-18 | 9057.192 | 17.1 | 0 | 0.39929 | -0.001939 | 2840.6927 | 0.39735 |  | 2925.805
2024-09-18 06:00 | 9064.705 | 17.1 | 0 | 0.36554 | -0.001939 | 2840.7264 | 0.36361 |  | 2925.805
2024-09-18 12:00 | 9050.675 | 17.1 | 0 | 0.42855 | -0.001939 | 2840.6634 | 0.42661 |  | 2925.805
2024-09-18 18:00 | 9045.106 | 17.1 | 0 | 0.45356 | -0.001939 | 2840.6384 | 0.45163 |  | 2925.805
2024-09-19 | 9056.664 | 17.1 | 0 | 0.40166 | -0.001939 | 2840.6903 | 0.39972 |  | 2925.805
2024-09-19 06:00 | 9062.824 | 17.1 | 0 | 0.37399 | -0.001939 | 2840.7179 | 0.37205 |  | 2925.805
2024-09-19 12:00 | 9048.483 | 17.1 | 0 | 0.4384 | -0.001939 | 2840.6535 | 0.43646 |  | 2925.805
2024-09-19 18:00 | 9046.027 | 17.1 | 0 | 0.44943 | -0.001939 | 2840.6425 | 0.44749 |  | 2925.805
2024-09-20 | 9056.715 | 17.1 | 0 | 0.40143 | -0.001939 | 2840.6905 | 0.39949 |  | 2925.805
2024-09-20 06:00 | 9065.202 | 17.1 | 0 | 0.36331 | -0.001939 | 2840.7286 | 0.36137 |  | 2925.805
2024-09-20 12:00 | 9050.296 | 17.1 | 0 | 0.43026 | -0.001939 | 2840.6617 | 0.42832 |  | 2925.805
2024-09-20 18:00 | 9046.441 | 17.1 | 0 | 0.44757 | -0.001939 | 2840.6444 | 0.44563 |  | 2925.805
2024-09-21 | 9055.161 | 17.1 | 0 | 0.40841 | -0.001939 | 2840.6835 | 0.40647 |  | 2925.805
2024-09-21 06:00 | 9062.987 | 17.1 | 0 | 0.37326 | -0.001939 | 2840.7187 | 0.37132 |  | 2925.805
2024-09-21 12:00 | 9057.488 | 17.1 | 0 | 0.39796 | -0.001939 | 2840.694 | 0.39602 |  | 2925.805
2024-09-21 15:56 | 9054.19 | 17.1 | 0 | 0.41277 | -0.001939 | 2840.6792 | 0.41083 |  | 2925.805
2024-09-21 18:00 | 9055.854 | 17.1 | 0 | 0.40529 | -0.001939 | 2840.6866 | 0.40336 |  | 2925.805
2024-09-22 | 9059.472 | 17.1 | 0 | 0.38905 | -0.001939 | 2840.7029 | 0.38711 |  | 2925.805
2024-09-22 06:00 | 9064.407 | 17.1 | 0 | 0.36688 | -0.001939 | 2840.7251 | 0.36494 |  | 2925.805
2024-09-22 12:00 | 9059.105 | 17.1 | 0 | 0.39069 | -0.001939 | 2840.7012 | 0.38876 |  | 2925.805
2024-09-22 18:00 | 9057.126 | 17.1 | 0 | 0.39958 | -0.001939 | 2840.6924 | 0.39764 |  | 2925.805
2024-09-23 | 9062.904 | 17.1 | 0 | 0.37363 | -0.001939 | 2840.7183 | 0.37169 |  | 2925.805
2024-09-23 06:00 | 9069.153 | 17.1 | 0 | 0.34557 | -0.001939 | 2840.7464 | 0.34363 |  | 2925.805
2024-09-23 12:00 | 9056.235 | 17.1 | 0 | 0.40358 | -0.001939 | 2840.6884 | 0.40164 |  | 2925.805
2024-09-23 18:00 | 9048.732 | 17.1 | 0 | 0.43728 | -0.001939 | 2840.6547 | 0.43534 |  | 2925.805
2024-09-24 | 9056.532 | 17.1 | 0 | 0.40225 | -0.001939 | 2840.6897 | 0.40031 |  | 2925.805
2024-09-24 06:00 | 9066.574 | 17.1 | 0 | 0.35715 | -0.001939 | 2840.7348 | 0.35521 |  | 2925.805
2024-09-24 12:00 | 9050.313 | 17.1 | 0 | 0.43018 | -0.001939 | 2840.6618 | 0.42824 |  | 2925.805
2024-09-24 18:00 | 9046.902 | 17.1 | 0 | 0.4455 | -0.001939 | 2840.6464 | 0.44356 |  | 2925.805
2024-09-25 | 9055.344 | 17.1 | 0 | 0.40759 | -0.001939 | 2840.6844 | 0.40565 |  | 2925.805
2024-09-25 06:00 | 9063.285 | 17.1 | 0 | 0.37192 | -0.001939 | 2840.72 | 0.36998 |  | 2925.805
2024-09-25 12:00 | 9046.852 | 17.1 | 0 | 0.44572 | -0.001939 | 2840.6462 | 0.44378 |  | 2925.805
2024-09-25 18:00 | 9042.915 | 17.1 | 0 | 0.4634 | -0.001939 | 2840.6285 | 0.46146 |  | 2925.805
2024-09-26 | 9050.774 | 17.1 | 0 | 0.42811 | -0.001939 | 2840.6638 | 0.42617 |  | 2925.805
2024-09-26 06:00 | 9061.07 | 17.1 | 0 | 0.38187 | -0.001939 | 2840.7101 | 0.37993 |  | 2925.805
2024-09-26 12:00 | 9047.873 | 17.1 | 0 | 0.44114 | -0.001939 | 2840.6508 | 0.4392 |  | 2925.805
2024-09-26 18:00 | 9039.772 | 17.1 | 0 | 0.47752 | -0.001939 | 2840.6144 | 0.47558 |  | 2925.805
2024-09-27 | 9048.813 | 17.1 | 0 | 0.43692 | -0.001939 | 2840.655 | 0.43498 |  | 2925.805
2024-09-27 06:00 | 9054.767 | 17.1 | 0 | 0.41018 | -0.001939 | 2840.6818 | 0.40824 |  | 2925.805
2024-09-27 12:00 | 9052.44 | 17.1 | 0 | 0.42063 | -0.001939 | 2840.6713 | 0.41869 |  | 2925.805
2024-09-27 18:00 | 9049.373 | 17.1 | 0 | 0.4344 | -0.001939 | 2840.6575 | 0.43246 |  | 2925.805
2024-09-28 | 9056.186 | 17.1 | 0 | 0.4038 | -0.001939 | 2840.6881 | 0.40186 |  | 2925.805
2024-09-28 06:00 | 9063.335 | 17.1 | 0 | 0.3717 | -0.001939 | 2840.7202 | 0.36976 |  | 2925.805
2024-09-28 10:50 | 9063.748 | 17.1 | 0 | 0.36984 | -0.001939 | 2840.7221 | 0.3679 |  | 2925.805
2024-09-28 12:00 | 9062.327 | 17.1 | 0 | 0.37622 | -0.001939 | 2840.7157 | 0.37429 |  | 2925.805
2024-09-28 18:00 | 9061.649 | 17.1 | 0 | 0.37927 | -0.001939 | 2840.7127 | 0.37733 |  | 2925.805
2024-09-29 | 9066.409 | 17.1 | 0 | 0.35789 | -0.001939 | 2840.734 | 0.35595 |  | 2925.805
2024-09-29 06:00 | 9070.393 | 17.1 | 0 | 0.34 | -0.001939 | 2840.7519 | 0.33806 |  | 2925.805
2024-09-29 12:00 | 9060.065 | 17.1 | 0 | 0.38638 | -0.001939 | 2840.7056 | 0.38444 |  | 2925.805
2024-09-29 18:00 | 9057.918 | 17.1 | 0 | 0.39603 | -0.001939 | 2840.6959 | 0.39409 |  | 2925.805
2024-09-30 | 9063.172 | 17.1 | 0 | 0.37243 | -0.001939 | 2840.7195 | 0.37049 |  | 2925.805
2024-09-30 06:00 | 9068.493 | 17.1 | 0 | 0.34853 | -0.001939 | 2840.7434 | 0.34659 |  | 2925.805
2024-09-30 12:00 | 9061.716 | 17.1 | 0 | 0.37897 | -0.001939 | 2840.713 | 0.37703 |  | 2925.805
2024-09-30 18:00 | 9060.955 | 17.1 | 0 | 0.38239 | -0.001939 | 2840.7096 | 0.38045 |  | 2925.805
2024-10-01 | 9065.187 | 17.1 | 0 | 0.36338 | -0.001939 | 2840.7286 | 0.36144 |  | 2925.805
2024-10-01 06:00 | 9070.36 | 17.1 | 0 | 0.34015 | -0.001939 | 2840.7518 | 0.33821 |  | 2925.805
2024-10-01 12:00 | 9056.894 | 17.1 | 0 | 0.40062 | -0.001939 | 2840.6913 | 0.39869 |  | 2925.805
2024-10-01 18:00 | 9051.88 | 17.1 | 0 | 0.42314 | -0.001939 | 2840.6688 | 0.4212 |  | 2925.805
2024-10-02 | 9059.899 | 17.1 | 0 | 0.38713 | -0.001939 | 2840.7048 | 0.38519 |  | 2925.805
2024-10-02 06:00 | 9066.507 | 17.1 | 0 | 0.35745 | -0.001939 | 2840.7345 | 0.35551 |  | 2925.805
2024-10-02 12:00 | 9052.406 | 17.1 | 0 | 0.42078 | -0.001939 | 2840.6712 | 0.41884 |  | 2925.805
2024-10-02 18:00 | 9051.021 | 17.1 | 0 | 0.427 | -0.001939 | 2840.6649 | 0.42506 |  | 2925.805
2024-10-03 | 9063.119 | 17.1 | 0 | 0.37267 | -0.001939 | 2840.7193 | 0.37073 |  | 2925.805
2024-10-03 06:00 | 9069.418 | 17.1 | 0 | 0.34438 | -0.001939 | 2840.7476 | 0.34244 |  | 2925.805
2024-10-03 12:00 | 9063.882 | 17.1 | 0 | 0.36924 | -0.001939 | 2840.7227 | 0.3673 |  | 2925.805
2024-10-03 18:00 | 9059.074 | 17.1 | 0 | 0.39083 | -0.001939 | 2840.7011 | 0.38889 |  | 2925.805
2024-10-04 | 9065.218 | 17.1 | 0 | 0.36324 | -0.001939 | 2840.7287 | 0.3613 |  | 2925.805
2024-10-04 06:00 | 9071.421 | 17.1 | 0 | 0.33538 | -0.001939 | 2840.7566 | 0.33344 |  | 2925.805
2024-10-04 12:00 | 9058.958 | 17.1 | 0 | 0.39135 | -0.001939 | 2840.7006 | 0.38942 |  | 2925.805
2024-10-04 18:00 | 9053.513 | 17.1 | 0 | 0.41581 | -0.001939 | 2840.6761 | 0.41387 |  | 2925.805
2024-10-05 | 9063.352 | 17.1 | 0 | 0.37162 | -0.001939 | 2840.7203 | 0.36968 |  | 2925.805
2024-10-05 06:00 | 9071.335 | 17.1 | 0 | 0.33577 | -0.001939 | 2840.7562 | 0.33383 |  | 2925.805
2024-10-05 12:00 | 9061.221 | 17.1 | 0 | 0.38119 | -0.001939 | 2840.7107 | 0.37925 |  | 2925.805
2024-10-05 18:00 | 9059.967 | 17.1 | 0 | 0.38682 | -0.001939 | 2840.7051 | 0.38488 |  | 2925.805
2024-10-06 | 9067.93 | 17.1 | 0 | 0.35106 | -0.001939 | 2840.7409 | 0.34912 |  | 2925.805
2024-10-06 06:00 | 9074.199 | 17.1 | 0 | 0.32291 | -0.001939 | 2840.769 | 0.32097 |  | 2925.805
2024-10-06 12:00 | 9061.716 | 17.1 | 0 | 0.37897 | -0.001939 | 2840.713 | 0.37703 |  | 2925.805
2024-10-06 18:00 | 9055.922 | 17.1 | 0 | 0.40499 | -0.001939 | 2840.6869 | 0.40305 |  | 2925.805
2024-10-07 | 9062.973 | 17.1 | 0 | 0.37332 | -0.001939 | 2840.7186 | 0.37138 |  | 2925.805
2024-10-07 06:00 | 9071.485 | 17.1 | 0 | 0.3351 | -0.001939 | 2840.7568 | 0.33316 |  | 2925.805
2024-10-07 12:00 | 9057.01 | 17.1 | 0 | 0.4001 | -0.001939 | 2840.6918 | 0.39816 |  | 2925.805
2024-10-07 18:00 | 9050.627 | 17.1 | 0 | 0.42877 | -0.001939 | 2840.6632 | 0.42683 |  | 2925.805
2024-10-08 | 9060.791 | 17.1 | 0 | 0.38312 | -0.001939 | 2840.7088 | 0.38118 |  | 2925.805
2024-10-08 06:00 | 9067.963 | 17.1 | 0 | 0.35091 | -0.001939 | 2840.741 | 0.34897 |  | 2925.805
2024-10-08 12:00 | 9057.391 | 17.1 | 0 | 0.39839 | -0.001939 | 2840.6935 | 0.39645 |  | 2925.805
2024-10-08 18:00 | 9053.15 | 17.1 | 0 | 0.41744 | -0.001939 | 2840.6745 | 0.4155 |  | 2925.805
2024-10-09 | 9059.652 | 17.1 | 0 | 0.38824 | -0.001939 | 2840.7037 | 0.3863 |  | 2925.805
2024-10-09 06:00 | 9066.922 | 17.1 | 0 | 0.35559 | -0.001939 | 2840.7364 | 0.35365 |  | 2925.805
2024-10-09 12:00 | 9057.901 | 17.1 | 0 | 0.3961 | -0.001939 | 2840.6958 | 0.39416 |  | 2925.805
2024-10-09 18:00 | 9054.354 | 17.1 | 0 | 0.41203 | -0.001939 | 2840.6799 | 0.41009 |  | 2925.805
2024-10-10 | 9061.269 | 17.1 | 0 | 0.38098 | -0.001939 | 2840.711 | 0.37904 |  | 2925.805
2024-10-10 06:00 | 9065.152 | 17.1 | 0 | 0.36354 | -0.001939 | 2840.7284 | 0.3616 |  | 2925.805
2024-10-10 12:00 | 9063.203 | 17.1 | 0 | 0.37229 | -0.001939 | 2840.7196 | 0.37035 |  | 2925.805
2024-10-10 18:00 | 9055.541 | 17.1 | 0 | 0.4067 | -0.001939 | 2840.6852 | 0.40476 |  | 2925.805
2024-10-11 | 9063.335 | 17.1 | 0 | 0.3717 | -0.001939 | 2840.7202 | 0.36976 |  | 2925.805
2024-10-11 06:00 | 9069.005 | 17.1 | 0 | 0.34623 | -0.001939 | 2840.7457 | 0.34429 |  | 2925.805
2024-10-11 12:00 | 9061.716 | 17.1 | 0 | 0.37897 | -0.001939 | 2840.713 | 0.37703 |  | 2925.805
2024-10-11 18:00 | 9062.841 | 17.1 | 0 | 0.37392 | -0.001939 | 2840.718 | 0.37198 |  | 2925.805
2024-10-12 | 9067.499 | 17.1 | 0 | 0.353 | -0.001939 | 2840.7389 | 0.35106 |  | 2925.805
2024-10-12 06:00 | 9073.041 | 17.1 | 0 | 0.32811 | -0.001939 | 2840.7638 | 0.32617 |  | 2925.805
2024-10-12 12:00 | 9063.666 | 17.1 | 0 | 0.37021 | -0.001939 | 2840.7217 | 0.36827 |  | 2925.805
2024-10-12 18:00 | 9060.609 | 17.1 | 0 | 0.38394 | -0.001939 | 2840.708 | 0.382 |  | 2925.805
2024-10-13 | 9065.303 | 17.1 | 0 | 0.36286 | -0.001939 | 2840.7291 | 0.36092 |  | 2925.805
2024-10-13 06:00 | 9070.691 | 17.1 | 0 | 0.33866 | -0.001939 | 2840.7533 | 0.33672 |  | 2925.805
2024-10-13 12:00 | 9061.121 | 17.1 | 0 | 0.38164 | -0.001939 | 2840.7103 | 0.3797 |  | 2925.805
2024-10-13 18:00 | 9056.945 | 17.1 | 0 | 0.4004 | -0.001939 | 2840.6915 | 0.39846 |  | 2925.805
2024-10-14 | 9063.98 | 17.1 | 0 | 0.3688 | -0.001939 | 2840.7231 | 0.36686 |  | 2925.805
2024-10-14 06:00 | 9069.93 | 17.1 | 0 | 0.34208 | -0.001939 | 2840.7499 | 0.34014 |  | 2925.805
2024-10-14 12:00 | 9060.989 | 17.1 | 0 | 0.38223 | -0.001939 | 2840.7097 | 0.38029 |  | 2925.805
2024-10-14 18:00 | 9061.417 | 17.1 | 0 | 0.38031 | -0.001939 | 2840.7116 | 0.37837 |  | 2925.805
2024-10-15 | 9066.26 | 17.1 | 0 | 0.35856 | -0.001939 | 2840.7334 | 0.35662 |  | 2925.805
2024-10-15 06:00 | 9069.799 | 17.1 | 0 | 0.34267 | -0.001939 | 2840.7493 | 0.34073 |  | 2925.805
2024-10-15 12:00 | 9063.055 | 17.1 | 0 | 0.37296 | -0.001939 | 2840.719 | 0.37102 |  | 2925.805
2024-10-15 18:00 | 9063.088 | 17.1 | 0 | 0.37281 | -0.001939 | 2840.7191 | 0.37087 |  | 2925.805
2024-10-16 | 9066.871 | 17.1 | 0 | 0.35582 | -0.001939 | 2840.7361 | 0.35388 |  | 2925.805
2024-10-16 06:00 | 9074.133 | 17.1 | 0 | 0.3232 | -0.001939 | 2840.7687 | 0.32126 |  | 2925.805
2024-10-16 12:00 | 9059.239 | 17.1 | 0 | 0.39009 | -0.001939 | 2840.7018 | 0.38815 |  | 2925.805
2024-10-16 18:00 | 9053.33 | 17.1 | 0 | 0.41663 | -0.001939 | 2840.6753 | 0.41469 |  | 2925.805
2024-10-17 | 9061.799 | 17.1 | 0 | 0.3786 | -0.001939 | 2840.7133 | 0.37666 |  | 2925.805
2024-10-17 06:00 | 9069.601 | 17.1 | 0 | 0.34356 | -0.001939 | 2840.7484 | 0.34162 |  | 2925.805
2024-10-17 12:00 | 9052.703 | 17.1 | 0 | 0.41945 | -0.001939 | 2840.6725 | 0.41751 |  | 2925.805
2024-10-17 18:00 | 9052.126 | 17.1 | 0 | 0.42204 | -0.001939 | 2840.6699 | 0.4201 |  | 2925.805
2024-10-18 | 9060.182 | 17.1 | 0 | 0.38586 | -0.001939 | 2840.7061 | 0.38392 |  | 2925.805
2024-10-18 06:00 | 9068.194 | 17.1 | 0 | 0.34988 | -0.001939 | 2840.7421 | 0.34794 |  | 2925.805
2024-10-18 12:00 | 9051.813 | 17.1 | 0 | 0.42344 | -0.001939 | 2840.6685 | 0.4215 |  | 2925.805
2024-10-18 18:00 | 9048.271 | 17.1 | 0 | 0.43935 | -0.001939 | 2840.6526 | 0.43741 |  | 2925.805
2024-10-19 | 9058.397 | 17.1 | 0 | 0.39387 | -0.001939 | 2840.6981 | 0.39194 |  | 2925.805
2024-10-19 06:00 | 9066.063 | 17.1 | 0 | 0.35945 | -0.001939 | 2840.7325 | 0.35751 |  | 2925.805
2024-10-19 12:00 | 9049.605 | 17.1 | 0 | 0.43336 | -0.001939 | 2840.6586 | 0.43142 |  | 2925.805
2024-10-19 18:00 | 9046.968 | 17.1 | 0 | 0.4452 | -0.001939 | 2840.6467 | 0.44326 |  | 2925.805
2024-10-20 | 9055.774 | 17.1 | 0 | 0.40565 | -0.001939 | 2840.6863 | 0.40372 |  | 2925.805
2024-10-20 06:00 | 9065.814 | 17.1 | 0 | 0.36056 | -0.001939 | 2840.7314 | 0.35863 |  | 2925.805
2024-10-20 12:00 | 9052.275 | 17.1 | 0 | 0.42137 | -0.001939 | 2840.6706 | 0.41943 |  | 2925.805
2024-10-20 18:00 | 9048.418 | 17.1 | 0 | 0.43869 | -0.001939 | 2840.6532 | 0.43675 |  | 2925.805
2024-10-21 | 9060.905 | 17.1 | 0 | 0.38261 | -0.001939 | 2840.7093 | 0.38067 |  | 2925.805
2024-10-21 06:00 | 9071.52 | 17.1 | 0 | 0.33494 | -0.001939 | 2840.757 | 0.333 |  | 2925.805
2024-10-21 12:00 | 9057.754 | 17.1 | 0 | 0.39676 | -0.001939 | 2840.6952 | 0.39482 |  | 2925.805
2024-10-21 18:00 | 9050.164 | 17.1 | 0 | 0.43085 | -0.001939 | 2840.6611 | 0.42891 |  | 2925.805
2024-10-22 | 9060.924 | 17.1 | 0 | 0.38253 | -0.001939 | 2840.7094 | 0.38059 |  | 2925.805
2024-10-22 06:00 | 9066.922 | 17.1 | 0 | 0.35559 | -0.001939 | 2840.7364 | 0.35365 |  | 2925.805
2024-10-22 12:00 | 9055.196 | 17.1 | 0 | 0.40825 | -0.001939 | 2840.6837 | 0.40631 |  | 2925.805
2024-10-22 18:00 | 9052.984 | 17.1 | 0 | 0.41818 | -0.001939 | 2840.6738 | 0.41624 |  | 2925.805
2024-10-23 | 9057.886 | 17.1 | 0 | 0.39617 | -0.001939 | 2840.6958 | 0.39423 |  | 2925.805
2024-10-23 06:00 | 9063.666 | 17.1 | 0 | 0.37021 | -0.001939 | 2840.7217 | 0.36827 |  | 2925.805
2024-10-23 12:00 | 9051.155 | 17.1 | 0 | 0.4264 | -0.001939 | 2840.6655 | 0.42446 |  | 2925.805
2024-10-23 18:00 | 9049.935 | 17.1 | 0 | 0.43188 | -0.001939 | 2840.6601 | 0.42994 |  | 2925.805
2024-10-24 | 9058.661 | 17.1 | 0 | 0.39269 | -0.001939 | 2840.6993 | 0.39075 |  | 2925.805
2024-10-24 06:00 | 9065.664 | 17.1 | 0 | 0.36124 | -0.001939 | 2840.7307 | 0.3593 |  | 2925.805
2024-10-24 12:00 | 9050.675 | 17.1 | 0 | 0.42855 | -0.001939 | 2840.6634 | 0.42661 |  | 2925.805
2024-10-24 18:00 | 9046.325 | 17.1 | 0 | 0.44809 | -0.001939 | 2840.6438 | 0.44615 |  | 2925.805
2024-10-25 | 9054.105 | 17.1 | 0 | 0.41315 | -0.001939 | 2840.6788 | 0.41121 |  | 2925.805
2024-10-25 06:00 | 9061.238 | 17.1 | 0 | 0.38112 | -0.001939 | 2840.7108 | 0.37918 |  | 2925.805
2024-10-25 12:00 | 9046.54 | 17.1 | 0 | 0.44712 | -0.001939 | 2840.6448 | 0.44518 |  | 2925.805
2024-10-25 18:00 | 9042.062 | 17.1 | 0 | 0.46723 | -0.001939 | 2840.6247 | 0.4653 |  | 2925.805
2024-10-26 | 9049.273 | 17.1 | 0 | 0.43485 | -0.001939 | 2840.6571 | 0.43291 |  | 2925.805
2024-10-26 06:00 | 9056.862 | 17.1 | 0 | 0.40077 | -0.001939 | 2840.6912 | 0.39883 |  | 2925.805
2024-10-26 12:00 | 9047.348 | 17.1 | 0 | 0.4435 | -0.001939 | 2840.6484 | 0.44156 |  | 2925.805
2024-10-26 18:00 | 9042.587 | 17.1 | 0 | 0.46488 | -0.001939 | 2840.6271 | 0.46294 |  | 2925.805
2024-10-27 | 9052.604 | 17.1 | 0 | 0.41989 | -0.001939 | 2840.672 | 0.41795 |  | 2925.805
2024-10-27 06:00 | 9060.296 | 17.1 | 0 | 0.38535 | -0.001939 | 2840.7066 | 0.38341 |  | 2925.805
2024-10-27 12:00 | 9049.95 | 17.1 | 0 | 0.43181 | -0.001939 | 2840.6601 | 0.42987 |  | 2925.805
2024-10-27 18:00 | 9042.981 | 17.1 | 0 | 0.46311 | -0.001939 | 2840.6288 | 0.46117 |  | 2925.805
2024-10-28 | 9049.373 | 17.1 | 0 | 0.4344 | -0.001939 | 2840.6575 | 0.43246 |  | 2925.805
2024-10-28 06:00 | 9057.688 | 17.1 | 0 | 0.39706 | -0.001939 | 2840.6949 | 0.39512 |  | 2925.805
2024-10-28 12:00 | 9054.237 | 17.1 | 0 | 0.41256 | -0.001939 | 2840.6794 | 0.41062 |  | 2925.805
2024-10-28 18:00 | 9056.088 | 17.1 | 0 | 0.40424 | -0.001939 | 2840.6877 | 0.4023 |  | 2925.805
2024-10-29 | 9062.377 | 17.1 | 0 | 0.376 | -0.001939 | 2840.7159 | 0.37406 |  | 2925.805
2024-10-29 06:00 | 9066.642 | 17.1 | 0 | 0.35685 | -0.001939 | 2840.7351 | 0.35491 |  | 2925.805
2024-10-29 12:00 | 9056.847 | 17.1 | 0 | 0.40084 | -0.001939 | 2840.6911 | 0.3989 |  | 2925.805
2024-10-29 18:00 | 9052.292 | 17.1 | 0 | 0.42129 | -0.001939 | 2840.6706 | 0.41935 |  | 2925.805
2024-10-30 | 9060.528 | 17.1 | 0 | 0.3843 | -0.001939 | 2840.7076 | 0.38236 |  | 2925.805
2024-10-30 06:00 | 9065.137 | 17.1 | 0 | 0.3636 | -0.001939 | 2840.7283 | 0.36167 |  | 2925.805
2024-10-30 11:16 | 9053.35 | 17.1 | 0 | 0.41654 | -0.001939 | 2840.6754 | 0.4146 |  | 2925.805
2024-10-30 12:00 | 9052.771 | 17.1 | 0 | 0.41914 | -0.001939 | 2840.6728 | 0.4172 |  | 2925.805
2024-10-30 18:00 | 9046.209 | 17.1 | 0 | 0.44861 | -0.001939 | 2840.6433 | 0.44667 |  | 2925.805
2024-10-31 | 9054.7 | 17.1 | 0 | 0.41048 | -0.001939 | 2840.6815 | 0.40854 |  | 2925.805
2024-10-31 06:00 | 9062.608 | 17.1 | 0 | 0.37496 | -0.001939 | 2840.717 | 0.37302 |  | 2925.805
2024-10-31 12:00 | 9048.633 | 17.1 | 0 | 0.43772 | -0.001939 | 2840.6542 | 0.43579 |  | 2925.805
2024-10-31 18:00 | 9049.373 | 17.1 | 0 | 0.4344 | -0.001939 | 2840.6575 | 0.43246 |  | 2925.805
2024-11-01 | 9057.472 | 17.1 | 0 | 0.39803 | -0.001939 | 2840.6939 | 0.39609 |  | 2925.805
2024-11-01 06:00 | 9065.73 | 17.1 | 0 | 0.36094 | -0.001939 | 2840.731 | 0.359 |  | 2925.805
2024-11-01 12:00 | 9051.319 | 17.1 | 0 | 0.42566 | -0.001939 | 2840.6663 | 0.42372 |  | 2925.805
2024-11-01 18:00 | 9048.764 | 17.1 | 0 | 0.43714 | -0.001939 | 2840.6548 | 0.4352 |  | 2925.805
2024-11-02 | 9056.599 | 17.1 | 0 | 0.40195 | -0.001939 | 2840.69 | 0.40001 |  | 2925.805
2024-11-02 06:00 | 9063.813 | 17.1 | 0 | 0.36955 | -0.001939 | 2840.7224 | 0.36761 |  | 2925.805
2024-11-02 12:00 | 9061.386 | 17.1 | 0 | 0.38045 | -0.001939 | 2840.7115 | 0.37851 |  | 2925.805
2024-11-02 18:00 | 9062.015 | 17.1 | 0 | 0.37763 | -0.001939 | 2840.7143 | 0.37569 |  | 2925.805
2024-11-03 | 9065.401 | 17.1 | 0 | 0.36242 | -0.001939 | 2840.7295 | 0.36048 |  | 2925.805
2024-11-03 06:00 | 9068.987 | 17.1 | 0 | 0.34631 | -0.001939 | 2840.7456 | 0.34438 |  | 2925.805
2024-11-03 12:00 | 9054.074 | 17.1 | 0 | 0.41329 | -0.001939 | 2840.6787 | 0.41135 |  | 2925.805
2024-11-03 18:00 | 9063.566 | 17.1 | 0 | 0.37066 | -0.001939 | 2840.7213 | 0.36872 |  | 2925.805
2024-11-04 | 9069.352 | 17.1 | 0 | 0.34468 | -0.001939 | 2840.7473 | 0.34274 |  | 2925.805
2024-11-04 06:00 | 9076.202 | 17.1 | 0 | 0.31391 | -0.001939 | 2840.778 | 0.31197 |  | 2925.805
2024-11-04 12:00 | 9063.65 | 17.1 | 0 | 0.37028 | -0.001939 | 2840.7217 | 0.36834 |  | 2925.805
2024-11-04 18:00 | 9055.459 | 17.1 | 0 | 0.40707 | -0.001939 | 2840.6849 | 0.40513 |  | 2925.805
2024-11-05 | 9063.383 | 17.1 | 0 | 0.37148 | -0.001939 | 2840.7205 | 0.36954 |  | 2925.805
2024-11-05 06:00 | 9067.979 | 17.1 | 0 | 0.35084 | -0.001939 | 2840.7411 | 0.3489 |  | 2925.805
2024-11-05 12:00 | 9056.847 | 17.1 | 0 | 0.40084 | -0.001939 | 2840.6911 | 0.3989 |  | 2925.805
2024-11-05 18:00 | 9052.869 | 17.1 | 0 | 0.4187 | -0.001939 | 2840.6732 | 0.41676 |  | 2925.805
2024-11-08 12:00 | 9394.129 | 17.1 | 0 | -1.1139 | -0.001939 | 2842.2058 | -1.1158 |  | 2925.805
2024-11-08 18:00 | 9388.656 | 17.1 | 0 | -1.0893 | -0.001939 | 2842.1813 | -1.0913 |  | 2925.805
2024-11-09 | 9398.052 | 17.1 | 0 | -1.1315 | -0.001939 | 2842.2235 | -1.1335 |  | 2925.805
2024-11-09 12:00 | 9398.244 | 17.1 | 0 | -1.1324 | -0.001939 | 2842.2243 | -1.1343 |  | 2925.805
2024-11-09 18:00 | 8997.934 | 17.1 | 0 | 0.66541 | -0.001939 | 2840.4265 | 0.66347 |  | 2925.805
2024-11-10 | 9229.359 | 17.1 | 0 | -0.37392 | -0.001939 | 2841.4659 | -0.37586 |  | 2925.805
2024-11-10 12:00 | 9391.217 | 17.1 | 0 | -1.1008 | -0.001939 | 2842.1928 | -1.1028 |  | 2925.805
2024-11-10 18:00 | 9051.78 | 17.1 | 0 | 0.42359 | -0.001939 | 2840.6683 | 0.42165 |  | 2925.805
2024-11-11 | 9395.263 | 17.1 | 0 | -1.119 | -0.001939 | 2842.2109 | -1.1209 |  | 2925.805
2024-11-11 06:00 | 9362.236 | 17.1 | 0 | -0.97067 | -0.001939 | 2842.0626 | -0.97261 |  | 2925.805
2024-11-11 12:00 | 9391.184 | 17.1 | 0 | -1.1007 | -0.001939 | 2842.1926 | -1.1026 |  | 2925.805
2024-11-11 18:00 | 9385.451 | 17.1 | 0 | -1.0749 | -0.001939 | 2842.1669 | -1.0769 |  | 2925.805
2024-11-12 | 9397.302 | 17.1 | 0 | -1.1281 | -0.001939 | 2842.2201 | -1.1301 |  | 2925.805
2024-11-12 12:00 | 9397.44 | 17.1 | 0 | -1.1288 | -0.001939 | 2842.2207 | -1.1307 |  | 2925.805
2024-11-12 18:00 | 9057.292 | 17.1 | 0 | 0.39884 | -0.001939 | 2840.6931 | 0.3969 |  | 2925.805
2024-11-13 | 9395.89 | 17.1 | 0 | -1.1218 | -0.001939 | 2842.2137 | -1.1237 |  | 2925.805
2024-11-13 12:00 | 9056.813 | 17.1 | 0 | 0.40099 | -0.001939 | 2840.691 | 0.39905 |  | 2925.805
2024-11-13 18:00 | 9031.285 | 17.1 | 0 | 0.51563 | -0.001939 | 2840.5763 | 0.5137 |  | 2925.805
2024-11-14 | 9395.104 | 17.1 | 0 | -1.1183 | -0.001939 | 2842.2102 | -1.1202 |  | 2925.805
2024-11-14 12:00 | 9059.304 | 17.1 | 0 | 0.3898 | -0.001939 | 2840.7021 | 0.38786 |  | 2925.805
2024-11-14 18:00 | 9051.271 | 17.1 | 0 | 0.42588 | -0.001939 | 2840.6661 | 0.42394 |  | 2925.805
2024-11-15 | 9395.142 | 17.1 | 0 | -1.1184 | -0.001939 | 2842.2104 | -1.1204 |  | 2925.805
2024-11-15 12:00 | 9057.522 | 17.1 | 0 | 0.3978 | -0.001939 | 2840.6941 | 0.39586 |  | 2925.805
2024-11-15 18:00 | 9051.582 | 17.1 | 0 | 0.42448 | -0.001939 | 2840.6675 | 0.42254 |  | 2925.805
2024-11-16 | 9395.89 | 17.1 | 0 | -1.1218 | -0.001939 | 2842.2137 | -1.1237 |  | 2925.805
2024-11-16 12:00 | 9390.399 | 17.1 | 0 | -1.0971 | -0.001939 | 2842.1891 | -1.0991 |  | 2925.805
2024-11-16 18:00 | 9049.425 | 17.1 | 0 | 0.43417 | -0.001939 | 2840.6578 | 0.43223 |  | 2925.805
2024-11-17 | 9394.583 | 17.1 | 0 | -1.1159 | -0.001939 | 2842.2079 | -1.1179 |  | 2925.805
2024-11-17 12:00 | 9053.892 | 17.1 | 0 | 0.41411 | -0.001939 | 2840.6778 | 0.41217 |  | 2925.805
2024-11-17 18:00 | 9049.11 | 17.1 | 0 | 0.43558 | -0.001939 | 2840.6564 | 0.43364 |  | 2925.805
2024-11-18 | 9393.345 | 17.1 | 0 | -1.1104 | -0.001939 | 2842.2023 | -1.1123 |  | 2925.805
2024-11-18 06:00 | 9380.49 | 17.1 | 0 | -1.0526 | -0.001939 | 2842.1446 | -1.0546 |  | 2925.805
2024-11-18 12:00 | 9018.315 | 17.1 | 0 | 0.57388 | -0.001939 | 2840.5181 | 0.57194 |  | 2925.805
2024-11-18 18:00 | 9048.896 | 17.1 | 0 | 0.43654 | -0.001939 | 2840.6554 | 0.4346 |  | 2925.805
2024-11-19 | 9392.926 | 17.1 | 0 | -1.1085 | -0.001939 | 2842.2004 | -1.1104 |  | 2925.805
2024-11-19 12:00 | 9015.056 | 17.1 | 0 | 0.58852 | -0.001939 | 2840.5034 | 0.58658 |  | 2925.805
2024-11-19 18:00 | 9025.176 | 17.1 | 0 | 0.54307 | -0.001939 | 2840.5489 | 0.54113 |  | 2925.805
2024-11-20 | 9390.399 | 17.1 | 0 | -1.0971 | -0.001939 | 2842.1891 | -1.0991 |  | 2925.805
2024-11-20 06:00 | 9334.891 | 17.1 | 0 | -0.84786 | -0.001939 | 2841.9398 | -0.8498 |  | 2925.805
2024-11-20 12:00 | 9050.956 | 17.1 | 0 | 0.42729 | -0.001939 | 2840.6646 | 0.42535 |  | 2925.805
2024-11-20 18:00 | 9046.803 | 17.1 | 0 | 0.44594 | -0.001939 | 2840.646 | 0.444 |  | 2925.805
2024-11-21 | 9034.063 | 17.1 | 0 | 0.50316 | -0.001939 | 2840.5888 | 0.50122 |  | 2925.805
2024-11-21 06:00 | 9395.996 | 17.1 | 0 | -1.1223 | -0.001939 | 2842.2142 | -1.1242 |  | 2925.805
2024-11-21 12:00 | 9058.71 | 17.1 | 0 | 0.39247 | -0.001939 | 2840.6995 | 0.39053 |  | 2925.805
2024-11-21 18:00 | 9395.715 | 17.1 | 0 | -1.121 | -0.001939 | 2842.213 | -1.123 |  | 2925.805
2024-11-22 | 9296.48 | 17.1 | 0 | -0.67536 | -0.001939 | 2841.7673 | -0.6773 |  | 2925.805
2024-11-22 12:00 | 9059.174 | 17.1 | 0 | 0.39038 | -0.001939 | 2840.7016 | 0.38845 |  | 2925.805
2024-11-22 18:00 | 9348.323 | 17.1 | 0 | -0.90818 | -0.001939 | 2842.0001 | -0.91012 |  | 2925.805
2024-11-23 | 9396.446 | 17.1 | 0 | -1.1243 | -0.001939 | 2842.2162 | -1.1262 |  | 2925.805
2024-11-23 06:00 | 9338.241 | 17.1 | 0 | -0.86291 | -0.001939 | 2841.9548 | -0.86484 |  | 2925.805
2024-11-23 12:00 | 9390.749 | 17.1 | 0 | -1.0987 | -0.001939 | 2842.1907 | -1.1007 |  | 2925.805
2024-11-23 18:00 | 9051.732 | 17.1 | 0 | 0.42381 | -0.001939 | 2840.6681 | 0.42187 |  | 2925.805
2024-11-24 | 9373.104 | 17.1 | 0 | -1.0195 | -0.001939 | 2842.1114 | -1.0214 |  | 2925.805
2024-11-24 06:00 | 9378.526 | 17.1 | 0 | -1.0438 | -0.001939 | 2842.1358 | -1.0458 |  | 2925.805
2024-11-24 12:00 | 9395.803 | 17.1 | 0 | -1.1214 | -0.001939 | 2842.2134 | -1.1234 |  | 2925.805
2024-11-24 18:00 | 9396.064 | 17.1 | 0 | -1.1226 | -0.001939 | 2842.2145 | -1.1245 |  | 2925.805
2024-11-25 | 9379.902 | 17.1 | 0 | -1.05 | -0.001939 | 2842.1419 | -1.0519 |  | 2925.805
2024-11-25 06:00 | 9338.846 | 17.1 | 0 | -0.86562 | -0.001939 | 2841.9576 | -0.86756 |  | 2925.805
2024-11-25 12:00 | 9377.743 | 17.1 | 0 | -1.0403 | -0.001939 | 2842.1322 | -1.0422 |  | 2925.805
2024-11-25 18:00 | 9398.244 | 17.1 | 0 | -1.1324 | -0.001939 | 2842.2243 | -1.1343 |  | 2925.805
2024-11-26 | 9378.806 | 17.1 | 0 | -1.0451 | -0.001939 | 2842.137 | -1.047 |  | 2925.805
2024-11-26 06:00 | 9403.935 | 17.1 | 0 | -1.1579 | -0.001939 | 2842.2499 | -1.1599 |  | 2925.805
2024-11-26 12:00 | 9035.857 | 17.1 | 0 | 0.4951 | -0.001939 | 2840.5968 | 0.49316 |  | 2925.805
2024-11-26 18:00 | 9014.352 | 17.1 | 0 | 0.59168 | -0.001939 | 2840.5003 | 0.58974 |  | 2925.805
2024-11-27 | 9395.976 | 17.1 | 0 | -1.1222 | -0.001939 | 2842.2141 | -1.1241 |  | 2925.805
2024-11-27 06:00 | 9401.193 | 17.1 | 0 | -1.1456 | -0.001939 | 2842.2376 | -1.1476 |  | 2925.805
2024-11-27 12:00 | 9037.122 | 17.1 | 0 | 0.48942 | -0.001939 | 2840.6025 | 0.48748 |  | 2925.805
2024-11-27 18:00 | 9038.259 | 17.1 | 0 | 0.48431 | -0.001939 | 2840.6076 | 0.48237 |  | 2925.805
2024-11-28 | 9400.095 | 17.1 | 0 | -1.1407 | -0.001939 | 2842.2326 | -1.1426 |  | 2925.805
2024-11-28 06:00 | 9381.798 | 17.1 | 0 | -1.0585 | -0.001939 | 2842.1505 | -1.0605 |  | 2925.805
2024-11-28 12:00 | 9018.66 | 17.1 | 0 | 0.57233 | -0.001939 | 2840.5196 | 0.57039 |  | 2925.805
2024-11-28 18:00 | 9060.773 | 17.1 | 0 | 0.3832 | -0.001939 | 2840.7087 | 0.38126 |  | 2925.805
2024-11-29 | 9379.744 | 17.1 | 0 | -1.0493 | -0.001939 | 2842.1412 | -1.0512 |  | 2925.805
2024-11-29 06:00 | 9380.701 | 17.1 | 0 | -1.0536 | -0.001939 | 2842.1455 | -1.0555 |  | 2925.805
2024-11-29 12:00 | 9397.547 | 17.1 | 0 | -1.1292 | -0.001939 | 2842.2212 | -1.1312 |  | 2925.805
2024-11-29 18:00 | 9062.426 | 17.1 | 0 | 0.37578 | -0.001939 | 2840.7162 | 0.37384 |  | 2925.805
2024-11-30 | 9401.805 | 17.1 | 0 | -1.1484 | -0.001939 | 2842.2403 | -1.1503 |  | 2925.805
2024-11-30 06:00 | 9340.037 | 17.1 | 0 | -0.87097 | -0.001939 | 2841.9629 | -0.87291 |  | 2925.805
2024-11-30 12:00 | 9044.101 | 17.1 | 0 | 0.45808 | -0.001939 | 2840.6339 | 0.45614 |  | 2925.805
2024-11-30 18:00 | 9061.533 | 17.1 | 0 | 0.37979 | -0.001939 | 2840.7121 | 0.37785 |  | 2925.805
2024-12-01 | 9381.988 | 17.1 | 0 | -1.0594 | -0.001939 | 2842.1513 | -1.0613 |  | 2925.805
2024-12-01 06:00 | 9406.868 | 17.1 | 0 | -1.1711 | -0.001939 | 2842.263 | -1.173 |  | 2925.805
2024-12-01 12:00 | 8984.354 | 17.1 | 0 | 0.7264 | -0.001939 | 2840.3655 | 0.72446 |  | 2925.805
2024-12-01 18:00 | 9055.922 | 17.1 | 0 | 0.40499 | -0.001939 | 2840.6869 | 0.40305 |  | 2925.805
2024-12-02 | 9395.157 | 17.1 | 0 | -1.1185 | -0.001939 | 2842.2105 | -1.1205 |  | 2925.805
2024-12-02 06:00 | 9401.42 | 17.1 | 0 | -1.1466 | -0.001939 | 2842.2386 | -1.1486 |  | 2925.805
2024-12-02 12:00 | 9056.847 | 17.1 | 0 | 0.40084 | -0.001939 | 2840.6911 | 0.3989 |  | 2925.805
2024-12-02 18:00 | 9060.165 | 17.1 | 0 | 0.38593 | -0.001939 | 2840.706 | 0.384 |  | 2925.805
2024-12-03 | 9358.854 | 17.1 | 0 | -0.95548 | -0.001939 | 2842.0474 | -0.95742 |  | 2925.805
2024-12-03 06:00 | 9299.966 | 17.1 | 0 | -0.69101 | -0.001939 | 2841.783 | -0.69295 |  | 2925.805
2024-12-03 12:00 | 8825.691 | 17.1 | 0 | 1.439 | -0.001939 | 2839.653 | 1.437 |  | 2925.805
2024-12-03 18:00 | 9022.763 | 17.1 | 0 | 0.55391 | -0.001939 | 2840.538 | 0.55197 |  | 2925.805
2024-12-04 | 9380.074 | 17.1 | 0 | -1.0508 | -0.001939 | 2842.1427 | -1.0527 |  | 2925.805
2024-12-04 06:00 | 9383.521 | 17.1 | 0 | -1.0663 | -0.001939 | 2842.1582 | -1.0682 |  | 2925.805
2024-12-04 18:00 | 9354.33 | 17.1 | 0 | -0.93516 | -0.001939 | 2842.0271 | -0.9371 |  | 2925.805
2024-12-05 12:00 | 9398.141 | 17.1 | 0 | -1.1319 | -0.001939 | 2842.2239 | -1.1339 |  | 2925.805
2024-12-05 18:00 | 9392.055 | 17.1 | 0 | -1.1046 | -0.001939 | 2842.1965 | -1.1065 |  | 2925.805
2024-12-06 12:00 | 9397.601 | 17.1 | 0 | -1.1295 | -0.001939 | 2842.2214 | -1.1314 |  | 2925.805
2024-12-06 18:00 | 9391.061 | 17.1 | 0 | -1.1001 | -0.001939 | 2842.1921 | -1.1021 |  | 2925.805
2024-12-07 | 9396.708 | 17.1 | 0 | -1.1255 | -0.001939 | 2842.2174 | -1.1274 |  | 2925.805
2024-12-07 12:00 | 9394.982 | 17.1 | 0 | -1.1177 | -0.001939 | 2842.2097 | -1.1197 |  | 2925.805
2024-12-07 18:00 | 8882.612 | 17.1 | 0 | 1.1833 | -0.001939 | 2839.9086 | 1.1814 |  | 2925.805
2024-12-08 | 9377.396 | 17.1 | 0 | -1.0388 | -0.001939 | 2842.1307 | -1.0407 |  | 2925.805
2024-12-08 12:00 | 9394.354 | 17.1 | 0 | -1.1149 | -0.001939 | 2842.2068 | -1.1168 |  | 2925.805
2024-12-08 18:00 | 9394.825 | 17.1 | 0 | -1.117 | -0.001939 | 2842.209 | -1.119 |  | 2925.805
2024-12-09 12:00 | 9395.89 | 17.1 | 0 | -1.1218 | -0.001939 | 2842.2137 | -1.1237 |  | 2925.805
2024-12-09 18:00 | 9394.825 | 17.1 | 0 | -1.117 | -0.001939 | 2842.209 | -1.119 |  | 2925.805
2024-12-10 12:00 | 9397.075 | 17.1 | 0 | -1.1271 | -0.001939 | 2842.2191 | -1.1291 |  | 2925.805
2024-12-10 18:00 | 9392.77 | 17.1 | 0 | -1.1078 | -0.001939 | 2842.1997 | -1.1097 |  | 2925.805
2024-12-11 | 9352.688 | 17.1 | 0 | -0.92779 | -0.001939 | 2842.0197 | -0.92973 |  | 2925.805
2024-12-11 12:00 | 9396.221 | 17.1 | 0 | -1.1233 | -0.001939 | 2842.2152 | -1.1252 |  | 2925.805
2024-12-11 18:00 | 9396.85 | 17.1 | 0 | -1.1261 | -0.001939 | 2842.2181 | -1.1281 |  | 2925.805
2024-12-12 18:00 | 9400.547 | 17.1 | 0 | -1.1427 | -0.001939 | 2842.2347 | -1.1447 |  | 2925.805
2024-12-13 12:00 | 9396.988 | 17.1 | 0 | -1.1267 | -0.001939 | 2842.2187 | -1.1287 |  | 2925.805
2024-12-13 18:00 | 9398.959 | 17.1 | 0 | -1.1356 | -0.001939 | 2842.2275 | -1.1375 |  | 2925.805
2024-12-14 18:00 | 9397.39 | 17.1 | 0 | -1.1285 | -0.001939 | 2842.2205 | -1.1305 |  | 2925.805
2024-12-15 18:00 | 9396.831 | 17.1 | 0 | -1.126 | -0.001939 | 2842.218 | -1.128 |  | 2925.805
2024-12-16 12:00 | 9353.151 | 17.1 | 0 | -0.92987 | -0.001939 | 2842.0218 | -0.93181 |  | 2925.805
2024-12-16 18:00 | 9370.775 | 17.1 | 0 | -1.009 | -0.001939 | 2842.101 | -1.011 |  | 2925.805
2024-12-17 12:00 | 9349.205 | 17.1 | 0 | -0.91214 | -0.001939 | 2842.0041 | -0.91408 |  | 2925.805
2024-12-17 18:00 | 9387.402 | 17.1 | 0 | -1.0837 | -0.001939 | 2842.1756 | -1.0856 |  | 2925.805
2024-12-18 12:00 | 9390.328 | 17.1 | 0 | -1.0968 | -0.001939 | 2842.1888 | -1.0988 |  | 2925.805
2024-12-18 18:00 | 9386.374 | 17.1 | 0 | -1.0791 | -0.001939 | 2842.171 | -1.081 |  | 2925.805
2024-12-19 | 9328.004 | 17.1 | 0 | -0.81693 | -0.001939 | 2841.9089 | -0.81887 |  | 2925.805
2024-12-19 12:00 | 9390.26 | 17.1 | 0 | -1.0965 | -0.001939 | 2842.1885 | -1.0985 |  | 2925.805
2024-12-19 18:00 | 9389.441 | 17.1 | 0 | -1.0928 | -0.001939 | 2842.1848 | -1.0948 |  | 2925.805
2024-12-20 | 9350.85 | 17.1 | 0 | -0.91953 | -0.001939 | 2842.0115 | -0.92147 |  | 2925.805
2024-12-20 06:00 | 9750.553 | 17.1 | 0 | -2.7146 | -0.001939 | 2843.8065 | -2.7165 |  | 2925.805
2024-12-20 12:00 | 9391.969 | 17.1 | 0 | -1.1042 | -0.001939 | 2842.1961 | -1.1061 |  | 2925.805
2024-12-20 18:00 | 9393.273 | 17.1 | 0 | -1.1101 | -0.001939 | 2842.202 | -1.112 |  | 2925.805
2024-12-21 12:00 | 9395.786 | 17.1 | 0 | -1.1213 | -0.001939 | 2842.2133 | -1.1233 |  | 2925.805
2024-12-21 18:00 | 9389.509 | 17.1 | 0 | -1.0931 | -0.001939 | 2842.1851 | -1.0951 |  | 2925.805
2024-12-22 | 9398.907 | 17.1 | 0 | -1.1354 | -0.001939 | 2842.2273 | -1.1373 |  | 2925.805
2024-12-22 06:00 | 9406.101 | 17.1 | 0 | -1.1677 | -0.001939 | 2842.2596 | -1.1696 |  | 2925.805
2024-12-22 12:00 | 9044.811 | 17.1 | 0 | 0.45489 | -0.001939 | 2840.6371 | 0.45295 |  | 2925.805
2024-12-22 18:00 | 9058.742 | 17.1 | 0 | 0.39232 | -0.001939 | 2840.6996 | 0.39039 |  | 2925.805
2024-12-23 | 9004.427 | 17.1 | 0 | 0.63625 | -0.001939 | 2840.4557 | 0.63431 |  | 2925.805
2024-12-23 06:00 | 9403.603 | 17.1 | 0 | -1.1564 | -0.001939 | 2842.2484 | -1.1584 |  | 2925.805
2024-12-23 12:00 | 9004.182 | 17.1 | 0 | 0.63735 | -0.001939 | 2840.4546 | 0.63541 |  | 2925.805
2024-12-23 18:00 | 9064.722 | 17.1 | 0 | 0.36547 | -0.001939 | 2840.7265 | 0.36353 |  | 2925.805
2024-12-24 | 9068.625 | 17.1 | 0 | 0.34794 | -0.001939 | 2840.744 | 0.346 |  | 2925.805
2024-12-24 06:00 | 9405.487 | 17.1 | 0 | -1.1649 | -0.001939 | 2842.2568 | -1.1668 |  | 2925.805
2024-12-24 12:00 | 9066.855 | 17.1 | 0 | 0.35589 | -0.001939 | 2840.736 | 0.35395 |  | 2925.805
2024-12-24 18:00 | 9062.938 | 17.1 | 0 | 0.37348 | -0.001939 | 2840.7185 | 0.37154 |  | 2925.805
2024-12-25 | 9067.516 | 17.1 | 0 | 0.35292 | -0.001939 | 2840.739 | 0.35098 |  | 2925.805
2024-12-25 06:00 | 9406.554 | 17.1 | 0 | -1.1697 | -0.001939 | 2842.2616 | -1.1716 |  | 2925.805
2024-12-25 12:00 | 9060.989 | 17.1 | 0 | 0.38223 | -0.001939 | 2840.7097 | 0.38029 |  | 2925.805
2024-12-25 18:00 | 9059.156 | 17.1 | 0 | 0.39047 | -0.001939 | 2840.7015 | 0.38853 |  | 2925.805
2024-12-26 | 9063.682 | 17.1 | 0 | 0.37014 | -0.001939 | 2840.7218 | 0.3682 |  | 2925.805
2024-12-26 06:00 | 9026.587 | 17.1 | 0 | 0.53673 | -0.001939 | 2840.5552 | 0.53479 |  | 2925.805
2024-12-26 12:00 | 9062.541 | 17.1 | 0 | 0.37526 | -0.001939 | 2840.7167 | 0.37332 |  | 2925.805
2024-12-26 18:00 | 9062.889 | 17.1 | 0 | 0.3737 | -0.001939 | 2840.7182 | 0.37176 |  | 2925.805
2024-12-27 | 9047.643 | 17.1 | 0 | 0.44217 | -0.001939 | 2840.6498 | 0.44023 |  | 2925.805
2024-12-27 06:00 | 9049.886 | 17.1 | 0 | 0.4321 | -0.001939 | 2840.6598 | 0.43016 |  | 2925.805
2024-12-27 12:00 | 9068.822 | 17.1 | 0 | 0.34706 | -0.001939 | 2840.7449 | 0.34512 |  | 2925.805
2024-12-27 15:06 | 9403.305 | 17.1 | 0 | -1.1551 | -0.001939 | 2842.247 | -1.157 |  | 2925.805
2024-12-27 18:00 | 9068.922 | 17.1 | 0 | 0.34661 | -0.001939 | 2840.7453 | 0.34467 |  | 2925.805
2024-12-28 | 9070.741 | 17.1 | 0 | 0.33844 | -0.001939 | 2840.7535 | 0.3365 |  | 2925.805
2024-12-28 06:00 | 9033.341 | 17.1 | 0 | 0.5064 | -0.001939 | 2840.5855 | 0.50446 |  | 2925.805
2024-12-28 12:00 | 9070.179 | 17.1 | 0 | 0.34096 | -0.001939 | 2840.751 | 0.33902 |  | 2925.805
2024-12-28 18:00 | 9067.399 | 17.1 | 0 | 0.35345 | -0.001939 | 2840.7385 | 0.35151 |  | 2925.805
2024-12-29 | 9070.51 | 17.1 | 0 | 0.33947 | -0.001939 | 2840.7525 | 0.33754 |  | 2925.805
2024-12-29 06:00 | 9076.449 | 17.1 | 0 | 0.3128 | -0.001939 | 2840.7791 | 0.31086 |  | 2925.805
2024-12-29 12:00 | 9070.974 | 17.1 | 0 | 0.33739 | -0.001939 | 2840.7545 | 0.33545 |  | 2925.805
2024-12-29 18:00 | 9067.747 | 17.1 | 0 | 0.35188 | -0.001939 | 2840.7401 | 0.34994 |  | 2925.805
2024-12-30 | 9070.659 | 17.1 | 0 | 0.33881 | -0.001939 | 2840.7531 | 0.33687 |  | 2925.805
2024-12-30 06:00 | 9075.475 | 17.1 | 0 | 0.31718 | -0.001939 | 2840.7748 | 0.31524 |  | 2925.805
2024-12-30 12:00 | 9067.021 | 17.1 | 0 | 0.35514 | -0.001939 | 2840.7368 | 0.3532 |  | 2925.805
2024-12-30 18:00 | 9064.244 | 17.1 | 0 | 0.36762 | -0.001939 | 2840.7243 | 0.36568 |  | 2925.805
2024-12-31 | 9068.788 | 17.1 | 0 | 0.34721 | -0.001939 | 2840.7447 | 0.34527 |  | 2925.805
2024-12-31 06:00 | 9073.803 | 17.1 | 0 | 0.32469 | -0.001939 | 2840.7673 | 0.32275 |  | 2925.805
2024-12-31 12:00 | 9066.855 | 17.1 | 0 | 0.35589 | -0.001939 | 2840.736 | 0.35395 |  | 2925.805
2024-12-31 13:57 | 9063.285 | 17.1 | 0 | 0.37192 | -0.001939 | 2840.72 | 0.36998 |  | 2925.805
2024-12-31 18:00 | 9065.187 | 17.1 | 0 | 0.36338 | -0.001939 | 2840.7286 | 0.36144 |  | 2925.805
2025-01-01 | 9071.154 | 17.1 | 0 | 0.33658 | -0.001939 | 2840.7554 | 0.33464 |  | 2925.805
2025-01-01 06:00 | 9076.07 | 17.1 | 0 | 0.3145 | -0.001939 | 2840.7774 | 0.31257 |  | 2925.805
2025-01-01 12:00 | 9070.823 | 17.1 | 0 | 0.33807 | -0.001939 | 2840.7539 | 0.33613 |  | 2925.805
2025-01-01 18:00 | 9063.581 | 17.1 | 0 | 0.37059 | -0.001939 | 2840.7213 | 0.36865 |  | 2925.805
2025-01-02 | 9069.898 | 17.1 | 0 | 0.34222 | -0.001939 | 2840.7497 | 0.34028 |  | 2925.805
2025-01-02 06:00 | 9076.103 | 17.1 | 0 | 0.31436 | -0.001939 | 2840.7776 | 0.31242 |  | 2925.805
2025-01-02 12:00 | 9069.498 | 17.1 | 0 | 0.34402 | -0.001939 | 2840.7479 | 0.34208 |  | 2925.805
2025-01-02 18:00 | 9069.767 | 17.1 | 0 | 0.34281 | -0.001939 | 2840.7491 | 0.34087 |  | 2925.805
2025-01-03 | 9075.442 | 17.1 | 0 | 0.31733 | -0.001939 | 2840.7746 | 0.31539 |  | 2925.805
2025-01-03 06:00 | 9079.017 | 17.1 | 0 | 0.30127 | -0.001939 | 2840.7907 | 0.29933 |  | 2925.805
2025-01-03 12:00 | 9075.012 | 17.1 | 0 | 0.31926 | -0.001939 | 2840.7727 | 0.31732 |  | 2925.805
2025-01-03 18:00 | 9075.674 | 17.1 | 0 | 0.31628 | -0.001939 | 2840.7757 | 0.31434 |  | 2925.805
2025-01-04 | 9075.507 | 17.1 | 0 | 0.31703 | -0.001939 | 2840.7749 | 0.31509 |  | 2925.805
2025-01-04 06:00 | 9078.19 | 17.1 | 0 | 0.30498 | -0.001939 | 2840.787 | 0.30304 |  | 2925.805
2025-01-04 12:00 | 9075.539 | 17.1 | 0 | 0.31689 | -0.001939 | 2840.775 | 0.31495 |  | 2925.805
2025-01-04 18:00 | 9072.098 | 17.1 | 0 | 0.33234 | -0.001939 | 2840.7596 | 0.3304 |  | 2925.805
2025-01-05 | 9073.488 | 17.1 | 0 | 0.3261 | -0.001939 | 2840.7658 | 0.32416 |  | 2925.805
2025-01-05 06:00 | 9076.103 | 17.1 | 0 | 0.31436 | -0.001939 | 2840.7776 | 0.31242 |  | 2925.805
2025-01-05 12:00 | 9068.095 | 17.1 | 0 | 0.35032 | -0.001939 | 2840.7416 | 0.34838 |  | 2925.805
2025-01-05 18:00 | 9064.623 | 17.1 | 0 | 0.36591 | -0.001939 | 2840.726 | 0.36397 |  | 2925.805
2025-01-06 | 9069.997 | 17.1 | 0 | 0.34178 | -0.001939 | 2840.7502 | 0.33984 |  | 2925.805
2025-01-06 06:00 | 9073.769 | 17.1 | 0 | 0.32484 | -0.001939 | 2840.7671 | 0.3229 |  | 2925.805
2025-01-06 12:00 | 9069.979 | 17.1 | 0 | 0.34186 | -0.001939 | 2840.7501 | 0.33992 |  | 2925.805
2025-01-06 18:00 | 9064.675 | 17.1 | 0 | 0.36568 | -0.001939 | 2840.7263 | 0.36374 |  | 2925.805
2025-01-07 | 9069.005 | 17.1 | 0 | 0.34623 | -0.001939 | 2840.7457 | 0.34429 |  | 2925.805
2025-01-07 06:00 | 9073.669 | 17.1 | 0 | 0.32529 | -0.001939 | 2840.7667 | 0.32335 |  | 2925.805
2025-01-07 12:00 | 9073.636 | 17.1 | 0 | 0.32544 | -0.001939 | 2840.7665 | 0.3235 |  | 2925.805
2025-01-07 18:00 | 9069.386 | 17.1 | 0 | 0.34452 | -0.001939 | 2840.7474 | 0.34258 |  | 2925.805
2025-01-08 | 9072.081 | 17.1 | 0 | 0.33242 | -0.001939 | 2840.7595 | 0.33048 |  | 2925.805
2025-01-08 06:00 | 9075.756 | 17.1 | 0 | 0.31591 | -0.001939 | 2840.776 | 0.31398 |  | 2925.805
2025-01-08 12:00 | 9070.726 | 17.1 | 0 | 0.3385 | -0.001939 | 2840.7534 | 0.33657 |  | 2925.805
2025-01-08 18:00 | 9071.335 | 17.1 | 0 | 0.33577 | -0.001939 | 2840.7562 | 0.33383 |  | 2925.805
2025-01-09 | 9074.496 | 17.1 | 0 | 0.32157 | -0.001939 | 2840.7704 | 0.31963 |  | 2925.805
2025-01-09 06:00 | 9077.66 | 17.1 | 0 | 0.30736 | -0.001939 | 2840.7846 | 0.30543 |  | 2925.805
2025-01-09 12:00 | 9073.537 | 17.1 | 0 | 0.32588 | -0.001939 | 2840.7661 | 0.32394 |  | 2925.805
2025-01-09 18:00 | 9070.162 | 17.1 | 0 | 0.34104 | -0.001939 | 2840.7509 | 0.3391 |  | 2925.805
2025-01-10 | 9074.365 | 17.1 | 0 | 0.32216 | -0.001939 | 2840.7698 | 0.32022 |  | 2925.805
2025-01-10 06:00 | 9079.218 | 17.1 | 0 | 0.30037 | -0.001939 | 2840.7916 | 0.29843 |  | 2925.805
2025-01-10 12:00 | 9073.453 | 17.1 | 0 | 0.32626 | -0.001939 | 2840.7657 | 0.32432 |  | 2925.805
2025-01-10 18:00 | 9066.871 | 17.1 | 0 | 0.35582 | -0.001939 | 2840.7361 | 0.35388 |  | 2925.805
2025-01-11 | 9070.625 | 17.1 | 0 | 0.33896 | -0.001939 | 2840.753 | 0.33702 |  | 2925.805
2025-01-11 06:00 | 9074.264 | 17.1 | 0 | 0.32262 | -0.001939 | 2840.7693 | 0.32068 |  | 2925.805
2025-01-11 12:00 | 9069.072 | 17.1 | 0 | 0.34593 | -0.001939 | 2840.746 | 0.34399 |  | 2925.805
2025-01-11 18:00 | 9063.93 | 17.1 | 0 | 0.36903 | -0.001939 | 2840.7229 | 0.36709 |  | 2925.805
2025-01-12 | 9068.856 | 17.1 | 0 | 0.3469 | -0.001939 | 2840.745 | 0.34496 |  | 2925.805
2025-01-12 06:00 | 9074.978 | 17.1 | 0 | 0.31941 | -0.001939 | 2840.7725 | 0.31747 |  | 2925.805
2025-01-12 12:00 | 9064.309 | 17.1 | 0 | 0.36732 | -0.001939 | 2840.7246 | 0.36538 |  | 2925.805
2025-01-12 18:00 | 9059.437 | 17.1 | 0 | 0.3892 | -0.001939 | 2840.7027 | 0.38726 |  | 2925.805
2025-01-13 | 9065.73 | 17.1 | 0 | 0.36094 | -0.001939 | 2840.731 | 0.359 |  | 2925.805
2025-01-13 06:00 | 9069.813 | 17.1 | 0 | 0.3426 | -0.001939 | 2840.7493 | 0.34067 |  | 2925.805
2025-01-13 12:00 | 9064.922 | 17.1 | 0 | 0.36457 | -0.001939 | 2840.7274 | 0.36263 |  | 2925.805
2025-01-13 18:00 | 9064.36 | 17.1 | 0 | 0.36709 | -0.001939 | 2840.7248 | 0.36516 |  | 2925.805
2025-01-14 | 9066.905 | 17.1 | 0 | 0.35566 | -0.001939 | 2840.7363 | 0.35373 |  | 2925.805
2025-01-14 06:00 | 9074.35 | 17.1 | 0 | 0.32223 | -0.001939 | 2840.7697 | 0.32029 |  | 2925.805
2025-01-14 12:00 | 9065.748 | 17.1 | 0 | 0.36086 | -0.001939 | 2840.7311 | 0.35892 |  | 2925.805
2025-01-14 18:00 | 9065.896 | 17.1 | 0 | 0.3602 | -0.001939 | 2840.7317 | 0.35826 |  | 2925.805
2025-01-15 | 9069.534 | 17.1 | 0 | 0.34386 | -0.001939 | 2840.7481 | 0.34192 |  | 2925.805
2025-01-15 06:00 | 9073.752 | 17.1 | 0 | 0.32491 | -0.001939 | 2840.767 | 0.32298 |  | 2925.805
2025-01-15 12:00 | 9064.458 | 17.1 | 0 | 0.36665 | -0.001939 | 2840.7253 | 0.36472 |  | 2925.805
2025-01-15 18:00 | 9063.551 | 17.1 | 0 | 0.37073 | -0.001939 | 2840.7212 | 0.36879 |  | 2925.805
2025-01-16 | 9070.974 | 17.1 | 0 | 0.33739 | -0.001939 | 2840.7545 | 0.33545 |  | 2925.805
2025-01-16 06:00 | 9075.458 | 17.1 | 0 | 0.31725 | -0.001939 | 2840.7747 | 0.31531 |  | 2925.805
2025-01-16 12:00 | 9066.642 | 17.1 | 0 | 0.35685 | -0.001939 | 2840.7351 | 0.35491 |  | 2925.805
2025-01-16 18:00 | 9064.541 | 17.1 | 0 | 0.36628 | -0.001939 | 2840.7257 | 0.36434 |  | 2925.805
2025-01-17 | 9069.997 | 17.1 | 0 | 0.34178 | -0.001939 | 2840.7502 | 0.33984 |  | 2925.805
2025-01-17 06:00 | 9072.511 | 17.1 | 0 | 0.33049 | -0.001939 | 2840.7615 | 0.32855 |  | 2925.805
2025-01-17 12:00 | 9066.195 | 17.1 | 0 | 0.35885 | -0.001939 | 2840.7331 | 0.35691 |  | 2925.805
2025-01-17 18:00 | 9060.079 | 17.1 | 0 | 0.38632 | -0.001939 | 2840.7056 | 0.38438 |  | 2925.805
2025-01-18 | 9064.607 | 17.1 | 0 | 0.36599 | -0.001939 | 2840.726 | 0.36405 |  | 2925.805
2025-01-18 06:00 | 9071.254 | 17.1 | 0 | 0.33613 | -0.001939 | 2840.7558 | 0.33419 |  | 2925.805
2025-01-18 12:00 | 9062.673 | 17.1 | 0 | 0.37467 | -0.001939 | 2840.7173 | 0.37273 |  | 2925.805
2025-01-18 18:00 | 9057.653 | 17.1 | 0 | 0.39722 | -0.001939 | 2840.6947 | 0.39528 |  | 2925.805
2025-01-19 | 9064.343 | 17.1 | 0 | 0.36717 | -0.001939 | 2840.7248 | 0.36523 |  | 2925.805
2025-01-19 06:00 | 9070.758 | 17.1 | 0 | 0.33836 | -0.001939 | 2840.7536 | 0.33642 |  | 2925.805
2025-01-19 12:00 | 9063.27 | 17.1 | 0 | 0.37199 | -0.001939 | 2840.7199 | 0.37005 |  | 2925.805
2025-01-19 18:00 | 9056.268 | 17.1 | 0 | 0.40344 | -0.001939 | 2840.6885 | 0.4015 |  | 2925.805
2025-01-20 | 9062.131 | 17.1 | 0 | 0.3771 | -0.001939 | 2840.7148 | 0.37517 |  | 2925.805
2025-01-20 06:00 | 9069.747 | 17.1 | 0 | 0.3429 | -0.001939 | 2840.749 | 0.34096 |  | 2925.805
2025-01-20 12:00 | 9062.788 | 17.1 | 0 | 0.37415 | -0.001939 | 2840.7178 | 0.37222 |  | 2925.805
2025-01-20 18:00 | 9056.301 | 17.1 | 0 | 0.40329 | -0.001939 | 2840.6887 | 0.40135 |  | 2925.805
2025-01-21 | 9060.146 | 17.1 | 0 | 0.38602 | -0.001939 | 2840.7059 | 0.38408 |  | 2925.805
2025-01-21 06:00 | 9064.541 | 17.1 | 0 | 0.36628 | -0.001939 | 2840.7257 | 0.36434 |  | 2925.805
2025-01-21 12:00 | 9057.819 | 17.1 | 0 | 0.39647 | -0.001939 | 2840.6955 | 0.39453 |  | 2925.805
2025-01-21 18:00 | 9058.431 | 17.1 | 0 | 0.39372 | -0.001939 | 2840.6982 | 0.39178 |  | 2925.805
2025-01-22 | 9062.938 | 17.1 | 0 | 0.37348 | -0.001939 | 2840.7185 | 0.37154 |  | 2925.805
2025-01-22 06:00 | 9065.466 | 17.1 | 0 | 0.36213 | -0.001939 | 2840.7298 | 0.36019 |  | 2925.805
2025-01-22 12:00 | 9057.604 | 17.1 | 0 | 0.39744 | -0.001939 | 2840.6945 | 0.3955 |  | 2925.805
2025-01-22 18:00 | 9056.448 | 17.1 | 0 | 0.40263 | -0.001939 | 2840.6893 | 0.40069 |  | 2925.805
2025-01-23 | 9062.064 | 17.1 | 0 | 0.37741 | -0.001939 | 2840.7145 | 0.37547 |  | 2925.805
2025-01-23 06:00 | 9066.127 | 17.1 | 0 | 0.35916 | -0.001939 | 2840.7328 | 0.35722 |  | 2925.805
2025-01-23 12:00 | 9058.777 | 17.1 | 0 | 0.39217 | -0.001939 | 2840.6998 | 0.39023 |  | 2925.805
2025-01-23 18:00 | 9055.375 | 17.1 | 0 | 0.40745 | -0.001939 | 2840.6845 | 0.40551 |  | 2925.805
2025-01-24 | 9059.816 | 17.1 | 0 | 0.3875 | -0.001939 | 2840.7044 | 0.38556 |  | 2925.805
2025-01-24 06:00 | 9065.6 | 17.1 | 0 | 0.36153 | -0.001939 | 2840.7304 | 0.35959 |  | 2925.805
2025-01-24 12:00 | 9060.328 | 17.1 | 0 | 0.3852 | -0.001939 | 2840.7067 | 0.38326 |  | 2925.805
2025-01-24 18:00 | 9058.975 | 17.1 | 0 | 0.39128 | -0.001939 | 2840.7007 | 0.38934 |  | 2925.805
2025-01-25 | 9064.36 | 17.1 | 0 | 0.36709 | -0.001939 | 2840.7248 | 0.36516 |  | 2925.805
2025-01-25 06:00 | 9068.841 | 17.1 | 0 | 0.34697 | -0.001939 | 2840.745 | 0.34503 |  | 2925.805
2025-01-25 12:00 | 9059.273 | 17.1 | 0 | 0.38994 | -0.001939 | 2840.702 | 0.388 |  | 2925.805
2025-01-25 18:00 | 9055.146 | 17.1 | 0 | 0.40847 | -0.001939 | 2840.6835 | 0.40654 |  | 2925.805
2025-01-26 | 9060.014 | 17.1 | 0 | 0.38661 | -0.001939 | 2840.7053 | 0.38467 |  | 2925.805
2025-01-26 06:00 | 9065.6 | 17.1 | 0 | 0.36153 | -0.001939 | 2840.7304 | 0.35959 |  | 2925.805
2025-01-26 12:00 | 9055.987 | 17.1 | 0 | 0.4047 | -0.001939 | 2840.6872 | 0.40276 |  | 2925.805
2025-01-26 18:00 | 9051.401 | 17.1 | 0 | 0.42529 | -0.001939 | 2840.6666 | 0.42335 |  | 2925.805
2025-01-27 | 9056.119 | 17.1 | 0 | 0.4041 | -0.001939 | 2840.6878 | 0.40217 |  | 2925.805
2025-01-27 06:00 | 9061.965 | 17.1 | 0 | 0.37785 | -0.001939 | 2840.7141 | 0.37591 |  | 2925.805
2025-01-27 12:00 | 9057.886 | 17.1 | 0 | 0.39617 | -0.001939 | 2840.6958 | 0.39423 |  | 2925.805
2025-01-27 18:00 | 9051.072 | 17.1 | 0 | 0.42677 | -0.001939 | 2840.6652 | 0.42483 |  | 2925.805
2025-01-28 | 9057.425 | 17.1 | 0 | 0.39824 | -0.001939 | 2840.6937 | 0.3963 |  | 2925.805
2025-01-28 06:00 | 9061.766 | 17.1 | 0 | 0.37874 | -0.001939 | 2840.7132 | 0.3768 |  | 2925.805
2025-01-28 12:00 | 9058.596 | 17.1 | 0 | 0.39298 | -0.001939 | 2840.699 | 0.39104 |  | 2925.805
2025-01-28 18:00 | 9053.562 | 17.1 | 0 | 0.41559 | -0.001939 | 2840.6764 | 0.41365 |  | 2925.805
2025-01-29 | 9057.126 | 17.1 | 0 | 0.39958 | -0.001939 | 2840.6924 | 0.39764 |  | 2925.805
2025-01-29 06:00 | 9061.948 | 17.1 | 0 | 0.37793 | -0.001939 | 2840.714 | 0.37599 |  | 2925.805
2025-01-29 12:00 | 9061.979 | 17.1 | 0 | 0.37779 | -0.001939 | 2840.7142 | 0.37585 |  | 2925.805
2025-01-29 18:00 | 9055.69 | 17.1 | 0 | 0.40603 | -0.001939 | 2840.6859 | 0.40409 |  | 2925.805
2025-01-30 | 9060.924 | 17.1 | 0 | 0.38253 | -0.001939 | 2840.7094 | 0.38059 |  | 2925.805
2025-01-30 06:00 | 9063.748 | 17.1 | 0 | 0.36984 | -0.001939 | 2840.7221 | 0.3679 |  | 2925.805
2025-01-30 12:00 | 9059.04 | 17.1 | 0 | 0.39099 | -0.001939 | 2840.701 | 0.38905 |  | 2925.805
2025-01-30 18:00 | 9053.678 | 17.1 | 0 | 0.41507 | -0.001939 | 2840.6769 | 0.41313 |  | 2925.805
2025-01-31 | 9057.571 | 17.1 | 0 | 0.39758 | -0.001939 | 2840.6944 | 0.39564 |  | 2925.805
2025-01-31 06:00 | 9062.426 | 17.1 | 0 | 0.37578 | -0.001939 | 2840.7162 | 0.37384 |  | 2925.805
2025-01-31 12:00 | 9053.233 | 17.1 | 0 | 0.41707 | -0.001939 | 2840.6749 | 0.41513 |  | 2925.805
2025-01-31 18:00 | 9045.501 | 17.1 | 0 | 0.45179 | -0.001939 | 2840.6401 | 0.44985 |  | 2925.805
2025-02-01 | 9053.659 | 17.1 | 0 | 0.41515 | -0.001939 | 2840.6768 | 0.41321 |  | 2925.805
2025-02-01 06:00 | 9061.518 | 17.1 | 0 | 0.37986 | -0.001939 | 2840.7121 | 0.37792 |  | 2925.805
2025-02-01 12:00 | 9055.046 | 17.1 | 0 | 0.40892 | -0.001939 | 2840.683 | 0.40698 |  | 2925.805
2025-02-01 18:00 | 9049.341 | 17.1 | 0 | 0.43454 | -0.001939 | 2840.6574 | 0.43261 |  | 2925.805
2025-02-02 | 9056.468 | 17.1 | 0 | 0.40254 | -0.001939 | 2840.6894 | 0.4006 |  | 2925.805
2025-02-02 06:00 | 9060.492 | 17.1 | 0 | 0.38447 | -0.001939 | 2840.7075 | 0.38253 |  | 2925.805
2025-02-02 12:00 | 9063.435 | 17.1 | 0 | 0.37125 | -0.001939 | 2840.7207 | 0.36931 |  | 2925.805
2025-02-02 18:00 | 9062.608 | 17.1 | 0 | 0.37496 | -0.001939 | 2840.717 | 0.37302 |  | 2925.805
2025-02-03 | 9064.655 | 17.1 | 0 | 0.36577 | -0.001939 | 2840.7262 | 0.36383 |  | 2925.805
2025-02-03 06:00 | 9066.458 | 17.1 | 0 | 0.35767 | -0.001939 | 2840.7343 | 0.35573 |  | 2925.805
2025-02-03 12:00 | 9060.726 | 17.1 | 0 | 0.38341 | -0.001939 | 2840.7085 | 0.38148 |  | 2925.805
2025-02-03 18:00 | 9058.61 | 17.1 | 0 | 0.39292 | -0.001939 | 2840.699 | 0.39098 |  | 2925.805
2025-02-04 | 9063.614 | 17.1 | 0 | 0.37044 | -0.001939 | 2840.7215 | 0.36851 |  | 2925.805
2025-02-04 06:00 | 9066.096 | 17.1 | 0 | 0.3593 | -0.001939 | 2840.7326 | 0.35736 |  | 2925.805
2025-02-04 12:00 | 9058.512 | 17.1 | 0 | 0.39336 | -0.001939 | 2840.6986 | 0.39142 |  | 2925.805
2025-02-04 18:00 | 9058.843 | 17.1 | 0 | 0.39187 | -0.001939 | 2840.7001 | 0.38993 |  | 2925.805
2025-02-05 | 9060.84 | 17.1 | 0 | 0.3829 | -0.001939 | 2840.709 | 0.38096 |  | 2925.805
2025-02-05 06:00 | 9063.864 | 17.1 | 0 | 0.36932 | -0.001939 | 2840.7226 | 0.36738 |  | 2925.805
2025-02-05 11:39 | 9064.425 | 17.1 | 0 | 0.3668 | -0.001939 | 2840.7251 | 0.36486 |  | 2925.805
2025-02-05 12:00 | 9065.055 | 17.1 | 0 | 0.36397 | -0.001939 | 2840.728 | 0.36203 |  | 2925.805
2025-02-05 18:00 | 9059.502 | 17.1 | 0 | 0.38891 | -0.001939 | 2840.703 | 0.38697 |  | 2925.805
2025-02-06 | 9063.071 | 17.1 | 0 | 0.37288 | -0.001939 | 2840.7191 | 0.37094 |  | 2925.805
2025-02-06 06:00 | 9066.442 | 17.1 | 0 | 0.35774 | -0.001939 | 2840.7342 | 0.35581 |  | 2925.805
2025-02-06 12:00 | 9064.326 | 17.1 | 0 | 0.36725 | -0.001939 | 2840.7247 | 0.36531 |  | 2925.805
2025-02-06 18:00 | 9061.634 | 17.1 | 0 | 0.37934 | -0.001939 | 2840.7126 | 0.3774 |  | 2925.805
2025-02-07 | 9062.824 | 17.1 | 0 | 0.37399 | -0.001939 | 2840.7179 | 0.37205 |  | 2925.805
2025-02-07 06:00 | 9066.938 | 17.1 | 0 | 0.35552 | -0.001939 | 2840.7364 | 0.35358 |  | 2925.805
2025-02-07 12:00 | 9060.823 | 17.1 | 0 | 0.38298 | -0.001939 | 2840.709 | 0.38104 |  | 2925.805
2025-02-07 18:00 | 9055.658 | 17.1 | 0 | 0.40618 | -0.001939 | 2840.6858 | 0.40424 |  | 2925.805
2025-02-08 | 9062.146 | 17.1 | 0 | 0.37704 | -0.001939 | 2840.7149 | 0.3751 |  | 2925.805
2025-02-08 06:00 | 9064.839 | 17.1 | 0 | 0.36494 | -0.001939 | 2840.727 | 0.363 |  | 2925.805
2025-02-08 12:00 | 9059.933 | 17.1 | 0 | 0.38698 | -0.001939 | 2840.705 | 0.38504 |  | 2925.805
2025-02-08 18:00 | 9052.673 | 17.1 | 0 | 0.41958 | -0.001939 | 2840.6724 | 0.41764 |  | 2925.805
2025-02-09 | 9061.255 | 17.1 | 0 | 0.38104 | -0.001939 | 2840.7109 | 0.3791 |  | 2925.805
2025-02-09 06:00 | 9066.275 | 17.1 | 0 | 0.35849 | -0.001939 | 2840.7334 | 0.35656 |  | 2925.805
2025-02-09 12:00 | 9060.065 | 17.1 | 0 | 0.38638 | -0.001939 | 2840.7056 | 0.38444 |  | 2925.805
2025-02-09 18:00 | 9052.572 | 17.1 | 0 | 0.42003 | -0.001939 | 2840.6719 | 0.4181 |  | 2925.805
2025-02-10 | 9060.065 | 17.1 | 0 | 0.38638 | -0.001939 | 2840.7056 | 0.38444 |  | 2925.805
2025-02-10 06:00 | 9063.798 | 17.1 | 0 | 0.36962 | -0.001939 | 2840.7223 | 0.36768 |  | 2925.805
2025-02-10 12:00 | 9063.599 | 17.1 | 0 | 0.37051 | -0.001939 | 2840.7214 | 0.36857 |  | 2925.805
2025-02-10 18:00 | 9058.298 | 17.1 | 0 | 0.39432 | -0.001939 | 2840.6976 | 0.39238 |  | 2925.805
2025-02-11 | 9061.006 | 17.1 | 0 | 0.38216 | -0.001939 | 2840.7098 | 0.38022 |  | 2925.805
2025-02-11 06:00 | 9065.748 | 17.1 | 0 | 0.36086 | -0.001939 | 2840.7311 | 0.35892 |  | 2925.805
2025-02-11 12:00 | 9062.377 | 17.1 | 0 | 0.376 | -0.001939 | 2840.7159 | 0.37406 |  | 2925.805
2025-02-11 18:00 | 9059.123 | 17.1 | 0 | 0.39061 | -0.001939 | 2840.7013 | 0.38867 |  | 2925.805
2025-02-12 | 9063.896 | 17.1 | 0 | 0.36918 | -0.001939 | 2840.7228 | 0.36724 |  | 2925.805
2025-02-12 06:00 | 9068.063 | 17.1 | 0 | 0.35046 | -0.001939 | 2840.7415 | 0.34853 |  | 2925.805
2025-02-12 12:00 | 9062.525 | 17.1 | 0 | 0.37534 | -0.001939 | 2840.7166 | 0.3734 |  | 2925.805
2025-02-12 18:00 | 9063.055 | 17.1 | 0 | 0.37296 | -0.001939 | 2840.719 | 0.37102 |  | 2925.805
2025-02-13 | 9065.716 | 17.1 | 0 | 0.361 | -0.001939 | 2840.7309 | 0.35907 |  | 2925.805
2025-02-13 06:00 | 9066.327 | 17.1 | 0 | 0.35826 | -0.001939 | 2840.7337 | 0.35632 |  | 2925.805
2025-02-13 12:00 | 9062.131 | 17.1 | 0 | 0.3771 | -0.001939 | 2840.7148 | 0.37517 |  | 2925.805
2025-02-13 18:00 | 9063.285 | 17.1 | 0 | 0.37192 | -0.001939 | 2840.72 | 0.36998 |  | 2925.805
2025-02-14 | 9065.055 | 17.1 | 0 | 0.36397 | -0.001939 | 2840.728 | 0.36203 |  | 2925.805
2025-02-14 06:00 | 9068.706 | 17.1 | 0 | 0.34758 | -0.001939 | 2840.7444 | 0.34564 |  | 2925.805
2025-02-14 12:00 | 9061.849 | 17.1 | 0 | 0.37837 | -0.001939 | 2840.7136 | 0.37643 |  | 2925.805
2025-02-14 18:00 | 9060.676 | 17.1 | 0 | 0.38364 | -0.001939 | 2840.7083 | 0.3817 |  | 2925.805
2025-02-15 | 9064.954 | 17.1 | 0 | 0.36443 | -0.001939 | 2840.7275 | 0.36249 |  | 2925.805
2025-02-15 06:00 | 9066.757 | 17.1 | 0 | 0.35633 | -0.001939 | 2840.7356 | 0.35439 |  | 2925.805
2025-02-15 12:00 | 9060.395 | 17.1 | 0 | 0.3849 | -0.001939 | 2840.707 | 0.38296 |  | 2925.805
2025-02-15 18:00 | 9055.69 | 17.1 | 0 | 0.40603 | -0.001939 | 2840.6859 | 0.40409 |  | 2925.805
2025-02-16 | 9060.626 | 17.1 | 0 | 0.38386 | -0.001939 | 2840.7081 | 0.38192 |  | 2925.805
2025-02-16 06:00 | 9063.302 | 17.1 | 0 | 0.37185 | -0.001939 | 2840.7201 | 0.36991 |  | 2925.805
2025-02-16 12:00 | 9060.643 | 17.1 | 0 | 0.38379 | -0.001939 | 2840.7082 | 0.38185 |  | 2925.805
2025-02-16 18:00 | 9058.331 | 17.1 | 0 | 0.39417 | -0.001939 | 2840.6978 | 0.39223 |  | 2925.805
2025-02-17 | 9062.772 | 17.1 | 0 | 0.37423 | -0.001939 | 2840.7177 | 0.37229 |  | 2925.805
2025-02-17 06:00 | 9064.938 | 17.1 | 0 | 0.3645 | -0.001939 | 2840.7274 | 0.36256 |  | 2925.805
2025-02-17 12:00 | 9059.437 | 17.1 | 0 | 0.3892 | -0.001939 | 2840.7027 | 0.38726 |  | 2925.805
2025-02-17 18:00 | 9060.742 | 17.1 | 0 | 0.38334 | -0.001939 | 2840.7086 | 0.3814 |  | 2925.805
2025-02-18 | 9064.971 | 17.1 | 0 | 0.36435 | -0.001939 | 2840.7276 | 0.36241 |  | 2925.805
2025-02-18 06:00 | 9069.104 | 17.1 | 0 | 0.34579 | -0.001939 | 2840.7461 | 0.34385 |  | 2925.805
2025-02-18 12:00 | 9065.07 | 17.1 | 0 | 0.36391 | -0.001939 | 2840.728 | 0.36197 |  | 2925.805
2025-02-18 18:00 | 9061.038 | 17.1 | 0 | 0.38201 | -0.001939 | 2840.7099 | 0.38007 |  | 2925.805
2025-02-19 | 9062.096 | 17.1 | 0 | 0.37726 | -0.001939 | 2840.7147 | 0.37532 |  | 2925.805
2025-02-19 06:00 | 9066.127 | 17.1 | 0 | 0.35916 | -0.001939 | 2840.7328 | 0.35722 |  | 2925.805
2025-02-19 12:00 | 9059.8 | 17.1 | 0 | 0.38757 | -0.001939 | 2840.7044 | 0.38563 |  | 2925.805
2025-02-19 18:00 | 9056.482 | 17.1 | 0 | 0.40247 | -0.001939 | 2840.6895 | 0.40054 |  | 2925.805
2025-02-20 | 9061.684 | 17.1 | 0 | 0.37911 | -0.001939 | 2840.7128 | 0.37717 |  | 2925.805
2025-02-20 06:00 | 9065.415 | 17.1 | 0 | 0.36236 | -0.001939 | 2840.7296 | 0.36042 |  | 2925.805
2025-02-20 12:00 | 9058.397 | 17.1 | 0 | 0.39387 | -0.001939 | 2840.6981 | 0.39194 |  | 2925.805
2025-02-20 18:00 | 9056.169 | 17.1 | 0 | 0.40388 | -0.001939 | 2840.6881 | 0.40194 |  | 2925.805
2025-02-21 | 9061.634 | 17.1 | 0 | 0.37934 | -0.001939 | 2840.7126 | 0.3774 |  | 2925.805
2025-02-21 06:00 | 9063.435 | 17.1 | 0 | 0.37125 | -0.001939 | 2840.7207 | 0.36931 |  | 2925.805
2025-02-21 12:00 | 9058.742 | 17.1 | 0 | 0.39232 | -0.001939 | 2840.6996 | 0.39039 |  | 2925.805
2025-02-21 18:00 | 9053.396 | 17.1 | 0 | 0.41633 | -0.001939 | 2840.6756 | 0.41439 |  | 2925.805
2025-02-22 | 9058.019 | 17.1 | 0 | 0.39557 | -0.001939 | 2840.6964 | 0.39363 |  | 2925.805
2025-02-22 06:00 | 9060.726 | 17.1 | 0 | 0.38341 | -0.001939 | 2840.7085 | 0.38148 |  | 2925.805
2025-02-22 12:00 | 9059.652 | 17.1 | 0 | 0.38824 | -0.001939 | 2840.7037 | 0.3863 |  | 2925.805
2025-02-22 18:00 | 9058.117 | 17.1 | 0 | 0.39513 | -0.001939 | 2840.6968 | 0.39319 |  | 2925.805
2025-02-23 | 9060.875 | 17.1 | 0 | 0.38275 | -0.001939 | 2840.7092 | 0.38081 |  | 2925.805
2025-02-23 06:00 | 9063.614 | 17.1 | 0 | 0.37044 | -0.001939 | 2840.7215 | 0.36851 |  | 2925.805
2025-02-23 12:00 | 9056.301 | 17.1 | 0 | 0.40329 | -0.001939 | 2840.6887 | 0.40135 |  | 2925.805
2025-02-23 18:00 | 9053.364 | 17.1 | 0 | 0.41648 | -0.001939 | 2840.6755 | 0.41454 |  | 2925.805
2025-02-24 | 9059.734 | 17.1 | 0 | 0.38787 | -0.001939 | 2840.7041 | 0.38593 |  | 2925.805
2025-02-24 06:00 | 9062.74 | 17.1 | 0 | 0.37437 | -0.001939 | 2840.7176 | 0.37243 |  | 2925.805
2025-02-24 12:00 | 9056.088 | 17.1 | 0 | 0.40424 | -0.001939 | 2840.6877 | 0.4023 |  | 2925.805
2025-02-24 18:00 | 9056.746 | 17.1 | 0 | 0.40129 | -0.001939 | 2840.6907 | 0.39935 |  | 2925.805
2025-02-25 | 9059.123 | 17.1 | 0 | 0.39061 | -0.001939 | 2840.7013 | 0.38867 |  | 2925.805
2025-02-25 06:00 | 9042.783 | 17.1 | 0 | 0.464 | -0.001939 | 2840.6279 | 0.46206 |  | 2925.805
2025-02-25 12:00 | 9057.901 | 17.1 | 0 | 0.3961 | -0.001939 | 2840.6958 | 0.39416 |  | 2925.805
2025-02-25 18:00 | 9053.612 | 17.1 | 0 | 0.41536 | -0.001939 | 2840.6766 | 0.41342 |  | 2925.805
2025-02-26 | 9056.416 | 17.1 | 0 | 0.40277 | -0.001939 | 2840.6892 | 0.40083 |  | 2925.805
2025-02-26 06:00 | 9058.579 | 17.1 | 0 | 0.39306 | -0.001939 | 2840.6989 | 0.39112 |  | 2925.805
2025-02-26 12:00 | 9054.52 | 17.1 | 0 | 0.41129 | -0.001939 | 2840.6807 | 0.40935 |  | 2925.805
2025-02-26 18:00 | 9044.958 | 17.1 | 0 | 0.45423 | -0.001939 | 2840.6377 | 0.45229 |  | 2925.805
2025-02-27 | 9052.722 | 17.1 | 0 | 0.41936 | -0.001939 | 2840.6726 | 0.41742 |  | 2925.805
2025-02-27 06:00 | 9059.371 | 17.1 | 0 | 0.3895 | -0.001939 | 2840.7024 | 0.38756 |  | 2925.805
2025-02-27 12:00 | 9053.527 | 17.1 | 0 | 0.41575 | -0.001939 | 2840.6762 | 0.41381 |  | 2925.805
2025-02-27 18:00 | 9054.782 | 17.1 | 0 | 0.41011 | -0.001939 | 2840.6818 | 0.40817 |  | 2925.805
2025-02-28 | 9057.622 | 17.1 | 0 | 0.39735 | -0.001939 | 2840.6946 | 0.39542 |  | 2925.805
2025-02-28 06:00 | 9041.369 | 17.1 | 0 | 0.47035 | -0.001939 | 2840.6216 | 0.46841 |  | 2925.805
2025-02-28 12:00 | 9055.243 | 17.1 | 0 | 0.40804 | -0.001939 | 2840.6839 | 0.4061 |  | 2925.805
2025-02-28 18:00 | 9055.112 | 17.1 | 0 | 0.40863 | -0.001939 | 2840.6833 | 0.40669 |  | 2925.805
2025-03-01 | 9058.894 | 17.1 | 0 | 0.39164 | -0.001939 | 2840.7003 | 0.3897 |  | 2925.805
2025-03-01 06:00 | 9041.846 | 17.1 | 0 | 0.4682 | -0.001939 | 2840.6237 | 0.46627 |  | 2925.805
2025-03-01 12:00 | 9057.869 | 17.1 | 0 | 0.39625 | -0.001939 | 2840.6957 | 0.39431 |  | 2925.805
2025-03-01 18:00 | 9055.954 | 17.1 | 0 | 0.40485 | -0.001939 | 2840.6871 | 0.40291 |  | 2925.805
2025-03-02 | 9060.214 | 17.1 | 0 | 0.38571 | -0.001939 | 2840.7062 | 0.38378 |  | 2925.805
2025-03-02 06:00 | 9064.192 | 17.1 | 0 | 0.36785 | -0.001939 | 2840.7241 | 0.36591 |  | 2925.805
2025-03-02 12:00 | 9058.894 | 17.1 | 0 | 0.39164 | -0.001939 | 2840.7003 | 0.3897 |  | 2925.805
2025-03-02 18:00 | 9058.579 | 17.1 | 0 | 0.39306 | -0.001939 | 2840.6989 | 0.39112 |  | 2925.805
2025-03-03 | 9061.32 | 17.1 | 0 | 0.38075 | -0.001939 | 2840.7112 | 0.37881 |  | 2925.805
2025-03-03 06:00 | 9062.871 | 17.1 | 0 | 0.37378 | -0.001939 | 2840.7182 | 0.37184 |  | 2925.805
2025-03-03 12:00 | 9061.238 | 17.1 | 0 | 0.38112 | -0.001939 | 2840.7108 | 0.37918 |  | 2925.805
2025-03-03 18:00 | 9060.113 | 17.1 | 0 | 0.38617 | -0.001939 | 2840.7058 | 0.38423 |  | 2925.805
2025-03-04 | 9063.498 | 17.1 | 0 | 0.37097 | -0.001939 | 2840.721 | 0.36903 |  | 2925.805
2025-03-04 06:00 | 9064.012 | 17.1 | 0 | 0.36866 | -0.001939 | 2840.7233 | 0.36672 |  | 2925.805