## CPCV-SHP2A-01
Regresión Cero | = | 8883 | B unit
| A: | -4.644e-07 | B: | -0.1081 | C: | 998.9267 | calculado
Datos de Calibración | Fecha |  | VW Readout |  | Temp °C | Baro
| (dd/mm/yy) | h | Pos. B (Li) |  | (Ti) | (Bi)
| 2015-08-12 |  | 8896 |  | 22.6 | 987.8 | milibares
Tabla 1 Registro de Mediciones en Celda de Presión
Lecturas iniciales: | Fecha | Ro (Digit) | To (C°) | So (kPa)
| 2015-11-16 | 8920.1 | 23.4
Marca : | Geokon |  | Norte (UTM): | 9157304.459 | m
Modelo: | 4800-1 |  | Este (UTM): | 808870.153 | m
Nro de serie: | 1528867 |  | Cota de terreno: | 2840.623 | m
Rango: | 5 MPa |  | Cota superficie de roca: |  | m
Longitud de cable | 375 m. |  | Cota de celda: | 2840.023 | m | CPCV-SHP2A-01
Factor de Calibración Linear |  | -0.001338 | MPa/digit
Factor de Corrección de Temperatura |  | 0.0009622 | MPa/C°
Cálculo de presión: | P = G (R1-R0)+ K (T1-T0)
Fecha /Hora |  | Data en lectora |  | Presión Lineal (MPa) | Presión Lineal (kPa) | Comentarios |  | Cota lift (m)
|  | Digitos | Temp°
2016-08-19 16:50 |  | 8920.1 | 23.4 | 0 | 0 | Lectura en la cota de Instalación, capa de arena 0cm |  | 2840.02
2016-08-19 16:56 | 0.0041667 | 8913.8 | 18.5 | 0.0037146 | 3.7146 | Lectura con capa de arena de 30 cm. |  | 2840.02
2016-08-19 17:26 | 0.020833 | 8912.4 | 19.4 | 0.0064538 | 6.4538 | Lectura con capa de arena de 60 cm. |  | 2840.02
2016-08-21 10:07 | 1899-12-31 16:41 | 8913.1 | 20.1 | 0.0061907 | 6.1907 | Lectura monitoreo. |  | 2840.02
2016-12-03 10:13 | 1900-04-13 00:06 | 8907.5 | 17.9 | 0.011567 | 11.5667 | Lectura monitoreo. |  | 2840.02
2016-12-10 10:33 | 1900-01-06 00:20 | 8909.1 | 17.9 | 0.0094259 | 9.4259 | Lectura monitoreo. |  | 2840.02
2016-12-10 11:35 | 0.043056 | 8908.733 | 17.7 | 0.0097245 | 9.7245 | Lectura monitoreo. |  | 2840.02
2016-12-10 11:36 | 0.00069444 | 8909.061 | 17.7 | 0.0092856 | 9.2856 | Lectura monitoreo. |  | 2840.02
2016-12-10 11:37 | 0.00069444 | 8908.634 | 17.7 | 0.009857 | 9.857 | Lectura monitoreo. |  | 2840.02
2016-12-10 11:38 | 0.00069444 | 8908.862 | 17.7 | 0.0095519 | 9.5519 | Lectura monitoreo. |  | 2840.02
2016-12-10 11:41 | 0.0023611 | 8908.569 | 17.7 | 0.0099439 | 9.9439 | Lectura monitoreo. |  | 2840.02
2016-12-10 12:00 | 0.012917 | 8908.619 | 17.7 | 0.009877 | 9.877 | Lectura monitoreo. |  | 2840.02
2016-12-10 17:20 | 0.22219 | 8909.553 | 17.7 | 0.0086273 | 8.6273 | Lectura monitoreo. |  | 2840.02
2016-12-10 18:00 | 0.027812 | 8910.063 | 17.7 | 0.007945 | 7.945 | Lectura monitoreo. |  | 2840.02
2016-12-11 | 0.25 | 8909.077 | 17.6 | 0.009168 | 9.168 | Lectura monitoreo. |  | 2840.02
2016-12-11 06:00 | 0.25 | 8908.882 | 17.6 | 0.0094289 | 9.4289 | Lectura monitoreo. |  | 2840.02
2016-12-11 12:00 | 0.25 | 8909.077 | 17.6 | 0.009168 | 9.168 | Lectura monitoreo. |  | 2840.02
2016-12-11 18:00 | 0.25 | 8908.454 | 17.6 | 0.010002 | 10.0016 | Lectura monitoreo. |  | 2840.02
2016-12-12 | 0.25 | 8908.339 | 17.5 | 0.010059 | 10.0592 | Lectura monitoreo. |  | 2840.02
2016-12-12 06:00 | 0.25 | 8908.767 | 17.5 | 0.0094866 | 9.4866 | Lectura monitoreo. |  | 2840.02
2016-12-12 12:00 | 0.25 | 8908.719 | 17.5 | 0.0095508 | 9.5508 | Lectura monitoreo. |  | 2840.02
2016-12-12 18:00 | 0.25 | 8909.323 | 17.5 | 0.0087426 | 8.7426 | Lectura monitoreo. |  | 2840.02
2016-12-13 | 0.25 | 8908.947 | 17.4 | 0.0091495 | 9.1495 | Lectura monitoreo. |  | 2840.02
2016-12-13 06:00 | 0.25 | 8909.044 | 17.4 | 0.0090197 | 9.0197 | Lectura monitoreo. |  | 2840.02
2016-12-13 12:00 | 0.25 | 8908.897 | 17.5 | 0.0093126 | 9.3126 | Lectura monitoreo. |  | 2840.02
2016-12-13 18:00 | 0.25 | 8908.897 | 17.4 | 0.0092164 | 9.2164 | Lectura monitoreo. |  | 2840.02
2016-12-14 | 0.25 | 8908.719 | 17.4 | 0.0094546 | 9.4546 | Lectura monitoreo. |  | 2840.02
2016-12-14 06:00 | 0.25 | 8908.782 | 17.4 | 0.0093703 | 9.3703 | Lectura monitoreo. |  | 2840.02
2016-12-14 12:00 | 0.25 | 8909.044 | 17.4 | 0.0090197 | 9.0197 | Lectura monitoreo. |  | 2840.02
2016-12-14 18:00 | 0.25 | 8909.208 | 17.4 | 0.0088003 | 8.8003 | Lectura monitoreo. |  | 2840.02
2016-12-15 | 0.25 | 8909.027 | 17.4 | 0.0090425 | 9.0425 | Lectura monitoreo. |  | 2840.02
2016-12-15 06:00 | 0.25 | 8908.373 | 17.4 | 0.0099175 | 9.9175 | Lectura monitoreo. |  | 2840.02
2016-12-15 12:00 | 0.25 | 8908.832 | 17.4 | 0.0093034 | 9.3034 | Lectura monitoreo. |  | 2840.02
2016-12-15 18:00 | 0.25 | 8909.027 | 17.4 | 0.0090425 | 9.0425 | Lectura monitoreo. |  | 2840.02
2016-12-16 | 0.25 | 8908.454 | 17.3 | 0.0097129 | 9.7129 | Lectura monitoreo. |  | 2840.02
2016-12-16 06:00 | 0.25 | 8907.897 | 17.3 | 0.010458 | 10.4582 | Lectura monitoreo. |  | 2840.02
2016-12-16 12:00 | 0.25 | 8908.454 | 17.2 | 0.0096167 | 9.6167 | Lectura monitoreo. |  | 2840.02
2016-12-16 18:00 | 0.25 | 8908.684 | 17.2 | 0.009309 | 9.309 | Lectura monitoreo. |  | 2840.02
2016-12-17 | 0.25 | 8908.308 | 17.1 | 0.0097158 | 9.7158 | Lectura monitoreo. |  | 2840.02
2016-12-17 06:00 | 0.25 | 8908.258 | 17.1 | 0.0097827 | 9.7827 | Lectura monitoreo. |  | 2840.02
2016-12-17 12:00 | 0.25 | 8908.473 | 17 | 0.0093988 | 9.3988 | Lectura monitoreo. |  | 2840.02
2016-12-17 18:00 | 0.25 | 8908.782 | 17 | 0.0089854 | 8.9854 | Lectura monitoreo. |  | 2840.02
2016-12-18 | 0.25 | 8908.782 | 16.9 | 0.0088892 | 8.8892 | Lectura monitoreo. |  | 2840.02
2016-12-18 06:00 | 0.25 | 8908.978 | 16.9 | 0.0086269 | 8.6269 | Lectura monitoreo. |  | 2840.02
2016-12-18 12:00 | 0.25 | 8908.651 | 16.9 | 0.0090645 | 9.0645 | Lectura monitoreo. |  | 2840.02
2016-12-18 18:00 | 0.25 | 8908.569 | 16.9 | 0.0091742 | 9.1742 | Lectura monitoreo. |  | 2840.02
2016-12-19 | 0.25 | 8908.619 | 16.9 | 0.0091073 | 9.1073 | Lectura monitoreo. |  | 2840.02
2016-12-19 06:00 | 0.25 | 8909.095 | 17 | 0.0085666 | 8.5666 | Lectura monitoreo. |  | 2840.02
2016-12-19 12:00 | 0.25 | 8908.357 | 17 | 0.0095541 | 9.5541 | Lectura monitoreo. |  | 2840.02
2016-12-19 18:00 | 0.25 | 8909.158 | 17 | 0.0084823 | 8.4823 | Lectura monitoreo. |  | 2840.02
2016-12-20 | 0.25 | 8908.585 | 17 | 0.009249 | 9.249 | Lectura monitoreo. |  | 2840.02
2016-12-20 06:00 | 0.25 | 8908.454 | 17 | 0.0094243 | 9.4243 | Lectura monitoreo. |  | 2840.02
2016-12-20 12:00 | 0.25 | 8908.423 | 17 | 0.0094657 | 9.4657 | Lectura monitoreo. |  | 2840.02
2016-12-20 18:00 | 0.25 | 8908.521 | 17 | 0.0093346 | 9.3346 | Lectura monitoreo. |  | 2840.02
2016-12-21 | 0.25 | 8908.012 | 16.9 | 0.0099194 | 9.9194 | Lectura monitoreo. |  | 2840.02
2016-12-21 06:00 | 0.25 | 8908.258 | 16.9 | 0.0095903 | 9.5903 | Lectura monitoreo. |  | 2840.02
2016-12-21 12:00 | 0.25 | 8908.405 | 16.9 | 0.0093936 | 9.3936 | Lectura monitoreo. |  | 2840.02
2016-12-21 18:00 | 0.25 | 8909.158 | 16.9 | 0.0083861 | 8.3861 | Lectura monitoreo. |  | 2840.02
2016-12-22 | 0.25 | 8909.11 | 16.9 | 0.0084503 | 8.4503 | Lectura monitoreo. |  | 2840.02
2016-12-22 06:00 | 0.25 | 8909.323 | 16.9 | 0.0081653 | 8.1653 | Lectura monitoreo. |  | 2840.02
2016-12-22 12:00 | 0.25 | 8909.602 | 16.9 | 0.007792 | 7.792 | Lectura monitoreo. |  | 2840.02
2016-12-22 18:00 | 0.25 | 8909.521 | 16.9 | 0.0079004 | 7.9004 | Lectura monitoreo. |  | 2840.02
2016-12-23 | 0.25 | 8908.733 | 16.9 | 0.0089547 | 8.9547 | Lectura monitoreo. |  | 2840.02
2016-12-23 06:00 | 0.25 | 8908.813 | 16.9 | 0.0088477 | 8.8477 | Lectura monitoreo. |  | 2840.02
2016-12-23 12:00 | 0.25 | 8908.373 | 16.9 | 0.0094364 | 9.4364 | Lectura monitoreo. |  | 2840.02
2016-12-23 18:00 | 0.25 | 8908.405 | 16.8 | 0.0092974 | 9.2974 | Lectura monitoreo. |  | 2840.02
2016-12-24 | 0.25 | 8908.505 | 16.7 | 0.0090674 | 9.0674 | Lectura monitoreo. |  | 2840.02
2016-12-24 06:00 | 0.25 | 8908.602 | 16.7 | 0.0089376 | 8.9376 | Lectura monitoreo. |  | 2840.02
2016-12-24 12:00 | 0.25 | 8908.978 | 16.7 | 0.0084345 | 8.4345 | Lectura monitoreo. |  | 2840.02
2016-12-24 18:00 | 0.25 | 8908.947 | 16.7 | 0.008476 | 8.476 | Lectura monitoreo. |  | 2840.02
2016-12-25 | 0.25 | 8909.208 | 16.7 | 0.0081268 | 8.1268 | Lectura monitoreo. |  | 2840.02
2016-12-25 06:00 | 0.25 | 8908.799 | 16.7 | 0.008674 | 8.674 | Lectura monitoreo. |  | 2840.02
2016-12-25 12:00 | 0.25 | 8908.996 | 16.7 | 0.0084104 | 8.4104 | Lectura monitoreo. |  | 2840.02
2016-12-25 18:00 | 0.25 | 8908.767 | 16.7 | 0.0087168 | 8.7168 | Lectura monitoreo. |  | 2840.02
2016-12-26 | 0.25 | 8908.569 | 16.7 | 0.0089817 | 8.9817 | Lectura monitoreo. |  | 2840.02
2016-12-26 06:00 | 0.25 | 8909.012 | 16.8 | 0.0084852 | 8.4852 | Lectura monitoreo. |  | 2840.02
2016-12-26 12:00 | 0.25 | 8909.291 | 16.8 | 0.0081119 | 8.1119 | Lectura monitoreo. |  | 2840.02
2016-12-26 18:00 | 0.25 | 8909.389 | 16.8 | 0.0079808 | 7.9808 | Lectura monitoreo. |  | 2840.02
2016-12-27 | 0.25 | 8908.947 | 16.8 | 0.0085722 | 8.5722 | Lectura monitoreo. |  | 2840.02
2016-12-27 06:00 | 0.25 | 8909.406 | 16.8 | 0.0079581 | 7.9581 | Lectura monitoreo. |  | 2840.02
2016-12-27 12:00 | 0.25 | 8908.897 | 16.9 | 0.0087353 | 8.7353 | Lectura monitoreo. |  | 2840.02
2016-12-27 18:00 | 0.25 | 8909.521 | 16.9 | 0.0079004 | 7.9004 | Lectura monitoreo. |  | 2840.02
2016-12-28 | 0.25 | 8909.012 | 16.9 | 0.0085814 | 8.5814 | Lectura monitoreo. |  | 2840.02
2016-12-28 06:00 | 0.25 | 8909.536 | 16.9 | 0.0078803 | 7.8803 | Lectura monitoreo. |  | 2840.02
2016-12-28 12:00 | 0.25 | 8908.975 | 16.9 | 0.0086309 | 8.6309 | Lectura monitoreo. |  | 2840.02
2016-12-28 18:00 | 0.25 | 8908.832 | 16.9 | 0.0088223 | 8.8223 | Lectura monitoreo. |  | 2840.02
2016-12-29 | 0.25 | 8908.932 | 16.9 | 0.0086885 | 8.6885 | Lectura monitoreo. |  | 2840.02
2016-12-29 06:00 | 0.25 | 8909.208 | 16.9 | 0.0083192 | 8.3192 | Lectura monitoreo. |  | 2840.02
2016-12-29 12:00 | 0.25 | 8909.226 | 16.9 | 0.0082951 | 8.2951 | Lectura monitoreo. |  | 2840.02
2016-12-29 18:00 | 0.25 | 8909.636 | 16.9 | 0.0077465 | 7.7465 | Lectura monitoreo. |  | 2840.02
2016-12-30 | 0.25 | 8909.11 | 16.9 | 0.0084503 | 8.4503 | Lectura monitoreo. |  | 2840.02
2016-12-30 06:00 | 0.25 | 8908.767 | 16.9 | 0.0089093 | 8.9093 | Lectura monitoreo. |  | 2840.02
2016-12-30 12:00 | 0.25 | 8908.849 | 16.8 | 0.0087033 | 8.7033 | Lectura monitoreo. |  | 2840.02
2016-12-30 18:00 | 0.25 | 8909.247 | 16.8 | 0.0081708 | 8.1708 | Lectura monitoreo. |  | 2840.02
2016-12-31 | 0.25 | 8909.145 | 16.8 | 0.0083073 | 8.3073 | Lectura monitoreo. |  | 2840.02
2016-12-31 06:00 | 0.25 | 8908.699 | 16.8 | 0.008904 | 8.904 | Lectura monitoreo. |  | 2840.02
2016-12-31 12:00 | 0.25 | 8908.536 | 16.8 | 0.0091221 | 9.1221 | Lectura monitoreo. |  | 2840.02
2016-12-31 18:00 | 0.25 | 8908.733 | 16.8 | 0.0088585 | 8.8585 | Lectura monitoreo. |  | 2840.02
2017-01-01 | 0.25 | 8908.912 | 16.8 | 0.008619 | 8.619 | Lectura monitoreo. |  | 2840.02
2017-01-01 06:00 | 0.25 | 8908.932 | 16.8 | 0.0085923 | 8.5923 | Lectura monitoreo. |  | 2840.02
2017-01-01 12:00 | 0.25 | 8908.619 | 16.8 | 0.0090111 | 9.0111 | Lectura monitoreo. |  | 2840.02
2017-01-01 18:00 | 0.25 | 8908.782 | 16.8 | 0.008793 | 8.793 | Lectura monitoreo. |  | 2840.02
2017-01-02 | 0.25 | 8908.308 | 16.7 | 0.009331 | 9.331 | Lectura monitoreo. |  | 2840.02
2017-01-02 06:00 | 0.25 | 8909.208 | 16.7 | 0.0081268 | 8.1268 | Lectura monitoreo. |  | 2840.02
2017-01-02 12:00 | 0.25 | 8909.291 | 16.7 | 0.0080157 | 8.0157 | Lectura monitoreo. |  | 2840.02
2017-01-02 18:00 | 0.25 | 8908.553 | 16.6 | 0.0089069 | 8.9069 | Lectura monitoreo. |  | 2840.02
2017-01-03 | 0.25 | 8908.288 | 16.6 | 0.0092615 | 9.2615 | Lectura monitoreo. |  | 2840.02
2017-01-03 06:00 | 0.25 | 8908.749 | 16.7 | 0.0087409 | 8.7409 | Lectura monitoreo. |  | 2840.02
2017-01-03 12:00 | 0.25 | 8908.749 | 16.7 | 0.0087409 | 8.7409 | Lectura monitoreo. |  | 2840.02
2017-01-03 18:00 | 0.25 | 8909.486 | 16.7 | 0.0077548 | 7.7548 | Lectura monitoreo. |  | 2840.02
2017-01-04 | 0.25 | 8908.373 | 16.7 | 0.009244 | 9.244 | Lectura monitoreo. |  | 2840.02
2017-01-04 06:00 | 0.25 | 8908.862 | 16.8 | 0.0086859 | 8.6859 | Lectura monitoreo. |  | 2840.02
2017-01-04 12:00 | 0.25 | 8908.978 | 16.8 | 0.0085307 | 8.5307 | Lectura monitoreo. |  | 2840.02
2017-01-04 18:00 | 0.25 | 8909.061 | 16.9 | 0.0085159 | 8.5159 | Lectura monitoreo. |  | 2840.02
2017-01-05 | 0.25 | 8909.184 | 16.9 | 0.0083513 | 8.3513 | Lectura monitoreo. |  | 2840.02
2017-01-05 06:00 | 0.25 | 8909.308 | 16.9 | 0.0081854 | 8.1854 | Lectura monitoreo. |  | 2840.02
2017-01-05 12:00 | 0.25 | 8909.782 | 16.9 | 0.0075512 | 7.5512 | Lectura monitoreo. |  | 2840.02
2017-01-05 18:00 | 0.25 | 8909.291 | 16.9 | 0.0082081 | 8.2081 | Lectura monitoreo. |  | 2840.02
2017-01-06 | 0.25 | 8909.208 | 16.9 | 0.0083192 | 8.3192 | Lectura monitoreo. |  | 2840.02
2017-01-06 06:00 | 0.25 | 8909.126 | 17 | 0.0085251 | 8.5251 | Lectura monitoreo. |  | 2840.02
2017-01-06 12:00 | 0.25 | 8908.832 | 17 | 0.0089185 | 8.9185 | Lectura monitoreo. |  | 2840.02
2017-01-06 18:00 | 0.25 | 8909.012 | 16.9 | 0.0085814 | 8.5814 | Lectura monitoreo. |  | 2840.02
2017-01-07 | 0.25 | 8908.668 | 16.9 | 0.0090417 | 9.0417 | Lectura monitoreo. |  | 2840.02
2017-01-07 06:00 | 0.25 | 8909.34 | 16.9 | 0.0081426 | 8.1426 | Lectura monitoreo. |  | 2840.02
2017-01-07 12:00 | 0.25 | 8908.862 | 16.8 | 0.0086859 | 8.6859 | Lectura monitoreo. |  | 2840.02
2017-01-07 18:00 | 0.25 | 8909.126 | 16.8 | 0.0083327 | 8.3327 | Lectura monitoreo. |  | 2840.02
2017-01-08 | 0.25 | 8908.849 | 16.8 | 0.0087033 | 8.7033 | Lectura monitoreo. |  | 2840.02
2017-01-08 06:00 | 0.25 | 8909.423 | 16.8 | 0.0079353 | 7.9353 | Lectura monitoreo. |  | 2840.02
2017-01-08 12:00 | 0.25 | 8908.782 | 16.8 | 0.008793 | 8.793 | Lectura monitoreo. |  | 2840.02
2017-01-08 18:00 | 0.25 | 8908.849 | 16.8 | 0.0087033 | 8.7033 | Lectura monitoreo. |  | 2840.02
2017-01-09 | 0.25 | 8908.782 | 16.8 | 0.008793 | 8.793 | Lectura monitoreo. |  | 2840.02
2017-01-09 06:00 | 0.25 | 8908.897 | 16.8 | 0.0086391 | 8.6391 | Lectura monitoreo. |  | 2840.02
2017-01-09 12:00 | 0.25 | 8908.912 | 16.8 | 0.008619 | 8.619 | Lectura monitoreo. |  | 2840.02
2017-01-09 18:00 | 0.25 | 8909.158 | 16.7 | 0.0081937 | 8.1937 | Lectura monitoreo. |  | 2840.02
2017-01-10 | 0.25 | 8909.258 | 16.7 | 0.0080599 | 8.0599 | Lectura monitoreo. |  | 2840.02
2017-01-10 06:00 | 0.25 | 8908.373 | 16.7 | 0.009244 | 9.244 | Lectura monitoreo. |  | 2840.02
2017-01-10 12:00 | 0.25 | 8909.126 | 16.7 | 0.0082365 | 8.2365 | Lectura monitoreo. |  | 2840.02
2017-01-10 18:00 | 0.25 | 8909.406 | 16.6 | 0.0077656 | 7.7656 | Lectura monitoreo. |  | 2840.02
2017-01-11 | 0.25 | 8909.258 | 16.6 | 0.0079636 | 7.9636 | Lectura monitoreo. |  | 2840.02
2017-01-11 06:00 | 0.25 | 8908.719 | 16.6 | 0.0086848 | 8.6848 | Lectura monitoreo. |  | 2840.02
2017-01-11 12:00 | 0.25 | 8909.308 | 16.6 | 0.0078967 | 7.8967 | Lectura monitoreo. |  | 2840.02
2017-01-11 18:00 | 0.25 | 8908.585 | 16.6 | 0.0088641 | 8.8641 | Lectura monitoreo. |  | 2840.02
2017-01-12 | 0.25 | 8908.849 | 16.6 | 0.0085109 | 8.5109 | Lectura monitoreo. |  | 2840.02
2017-01-12 06:00 | 0.25 | 8908.767 | 16.6 | 0.0086206 | 8.6206 | Lectura monitoreo. |  | 2840.02
2017-01-12 12:00 | 0.25 | 8908.782 | 16.6 | 0.0086005 | 8.6005 | Lectura monitoreo. |  | 2840.02
2017-01-12 18:00 | 0.25 | 8908.505 | 16.6 | 0.0089712 | 8.9712 | Lectura monitoreo. |  | 2840.02
2017-01-13 | 0.25 | 8908.699 | 16.6 | 0.0087116 | 8.7116 | Lectura monitoreo. |  | 2840.02
2017-01-13 06:00 | 0.25 | 8908.684 | 16.6 | 0.0087316 | 8.7316 | Lectura monitoreo. |  | 2840.02
2017-01-13 12:00 | 0.25 | 8908.699 | 16.7 | 0.0088078 | 8.8078 | Lectura monitoreo. |  | 2840.02
2017-01-13 18:00 | 0.25 | 8908.719 | 16.6 | 0.0086848 | 8.6848 | Lectura monitoreo. |  | 2840.02
2017-01-14 | 0.25 | 8908.536 | 16.6 | 0.0089297 | 8.9297 | Lectura monitoreo. |  | 2840.02
2017-01-14 06:00 | 0.25 | 8909.044 | 16.6 | 0.00825 | 8.25 | Lectura monitoreo. |  | 2840.02
2017-01-14 12:00 | 0.25 | 8908.782 | 16.7 | 0.0086967 | 8.6967 | Lectura monitoreo. |  | 2840.02
2017-01-14 18:00 | 0.25 | 8909.095 | 16.7 | 0.008278 | 8.278 | Lectura monitoreo. |  | 2840.02
2017-01-15 | 0.25 | 8908.996 | 16.6 | 0.0083142 | 8.3142 | Lectura monitoreo. |  | 2840.02
2017-01-15 06:00 | 0.25 | 8909.012 | 16.6 | 0.0082928 | 8.2928 | Lectura monitoreo. |  | 2840.02
2017-01-15 12:00 | 0.25 | 8909.226 | 16.6 | 0.0080065 | 8.0065 | Lectura monitoreo. |  | 2840.02
2017-01-15 18:00 | 0.25 | 8909.077 | 16.6 | 0.0082058 | 8.2058 | Lectura monitoreo. |  | 2840.02
2017-01-16 | 0.25 | 8909.177 | 16.6 | 0.008072 | 8.072 | Lectura monitoreo. |  | 2840.02
2017-01-16 06:00 | 0.25 | 8908.882 | 16.6 | 0.0084667 | 8.4667 | Lectura monitoreo. |  | 2840.02
2017-01-16 12:00 | 0.25 | 8908.405 | 16.5 | 0.0090087 | 9.0087 | Lectura monitoreo. |  | 2840.02
2017-01-16 18:00 | 0.25 | 8909.11 | 16.5 | 0.0080654 | 8.0654 | Lectura monitoreo. |  | 2840.02
2017-01-17 | 0.25 | 8908.799 | 16.4 | 0.0083853 | 8.3853 | Lectura monitoreo. |  | 2840.02
2017-01-17 06:00 | 0.25 | 8909.241 | 16.4 | 0.0077939 | 7.7939 | Lectura monitoreo. |  | 2840.02
2017-01-17 12:00 | 0.25 | 8909.258 | 16.3 | 0.007675 | 7.675 | Lectura monitoreo. |  | 2840.02
2017-01-17 18:00 | 0.25 | 8909.372 | 16.3 | 0.0075224 | 7.5224 | Lectura monitoreo. |  | 2840.02
2017-01-18 | 0.25 | 8908.521 | 16.3 | 0.0086611 | 8.6611 | Lectura monitoreo. |  | 2840.02
2017-01-18 06:00 | 0.25 | 8908.733 | 16.3 | 0.0083774 | 8.3774 | Lectura monitoreo. |  | 2840.02
2017-01-18 12:00 | 0.25 | 8908.273 | 16.3 | 0.0089929 | 8.9929 | Lectura monitoreo. |  | 2840.02
2017-01-18 18:00 | 0.25 | 8908.947 | 16.3 | 0.0080911 | 8.0911 | Lectura monitoreo. |  | 2840.02
2017-01-19 | 0.25 | 8908.288 | 16.3 | 0.0089728 | 8.9728 | Lectura monitoreo. |  | 2840.02
2017-01-19 06:00 | 0.25 | 8909.177 | 16.3 | 0.0077834 | 7.7834 | Lectura monitoreo. |  | 2840.02
2017-01-19 12:00 | 0.25 | 8908.799 | 16.3 | 0.0082891 | 8.2891 | Lectura monitoreo. |  | 2840.02
2017-01-19 18:00 | 0.25 | 8909.077 | 16.3 | 0.0079172 | 7.9172 | Lectura monitoreo. |  | 2840.02
2017-01-20 | 0.25 | 8908.505 | 16.3 | 0.0086825 | 8.6825 | Lectura monitoreo. |  | 2840.02
2017-01-20 06:00 | 0.25 | 8909.291 | 16.3 | 0.0076308 | 7.6308 | Lectura monitoreo. |  | 2840.02
2017-01-20 12:00 | 0.25 | 8909.126 | 16.4 | 0.0079478 | 7.9478 | Lectura monitoreo. |  | 2840.02
2017-01-20 18:00 | 0.25 | 8908.749 | 16.4 | 0.0084522 | 8.4522 | Lectura monitoreo. |  | 2840.02
2017-01-21 | 0.25 | 8908.473 | 16.4 | 0.0088215 | 8.8215 | Lectura monitoreo. |  | 2840.02
2017-01-21 06:00 | 0.25 | 8908.947 | 16.4 | 0.0081873 | 8.1873 | Lectura monitoreo. |  | 2840.02
2017-01-21 12:00 | 0.25 | 8909.323 | 16.4 | 0.0076842 | 7.6842 | Lectura monitoreo. |  | 2840.02
2017-01-21 18:00 | 0.25 | 8909.126 | 16.4 | 0.0079478 | 7.9478 | Lectura monitoreo. |  | 2840.02
2017-01-22 | 0.25 | 8907.619 | 16.4 | 0.0099642 | 9.9642 | Lectura monitoreo. |  | 2840.02
2017-01-22 06:00 | 0.25 | 8908.208 | 16.3 | 0.0090799 | 9.0799 | Lectura monitoreo. |  | 2840.02
2017-01-22 12:00 | 0.25 | 8909.061 | 16.3 | 0.0079386 | 7.9386 | Lectura monitoreo. |  | 2840.02
2017-01-22 18:00 | 0.25 | 8908.388 | 16.3 | 0.008839 | 8.839 | Lectura monitoreo. |  | 2840.02
2017-01-23 | 0.25 | 8908.782 | 16.3 | 0.0083119 | 8.3119 | Lectura monitoreo. |  | 2840.02
2017-01-23 06:00 | 0.25 | 8908.553 | 16.3 | 0.0086183 | 8.6183 | Lectura monitoreo. |  | 2840.02
2017-01-23 12:00 | 0.25 | 8908.046 | 16.3 | 0.0092966 | 9.2966 | Lectura monitoreo. |  | 2840.02
2017-01-23 18:00 | 0.25 | 8909.258 | 16.3 | 0.007675 | 7.675 | Lectura monitoreo. |  | 2840.02
2017-01-24 | 0.25 | 8908.553 | 16.3 | 0.0086183 | 8.6183 | Lectura monitoreo. |  | 2840.02
2017-01-24 06:00 | 0.25 | 8908.719 | 16.3 | 0.0083962 | 8.3962 | Lectura monitoreo. |  | 2840.02
2017-01-24 12:00 | 0.25 | 8908.996 | 16.3 | 0.0080255 | 8.0255 | Lectura monitoreo. |  | 2840.02
2017-01-24 18:00 | 0.25 | 8908.602 | 16.3 | 0.0085527 | 8.5527 | Lectura monitoreo. |  | 2840.02
2017-01-25 | 0.25 | 8908.473 | 16.3 | 0.0087253 | 8.7253 | Lectura monitoreo. |  | 2840.02
2017-01-25 06:00 | 0.25 | 8908.357 | 16.3 | 0.0088805 | 8.8805 | Lectura monitoreo. |  | 2840.02
2017-01-25 12:00 | 0.25 | 8908.405 | 16.3 | 0.0088163 | 8.8163 | Lectura monitoreo. |  | 2840.02
2017-01-25 18:00 | 0.25 | 8909.291 | 16.3 | 0.0076308 | 7.6308 | Lectura monitoreo. |  | 2840.02
2017-01-26 | 0.25 | 8908.175 | 16.3 | 0.009124 | 9.124 | Lectura monitoreo. |  | 2840.02
2017-01-26 06:00 | 0.25 | 8908.947 | 16.3 | 0.0080911 | 8.0911 | Lectura monitoreo. |  | 2840.02
2017-01-26 12:00 | 0.25 | 8908.619 | 16.3 | 0.00853 | 8.53 | Lectura monitoreo. |  | 2840.02
2017-01-26 18:00 | 0.25 | 8908.668 | 16.3 | 0.0084644 | 8.4644 | Lectura monitoreo. |  | 2840.02
2017-01-27 | 0.25 | 8908.473 | 16.2 | 0.0086291 | 8.6291 | Lectura monitoreo. |  | 2840.02
2017-01-27 06:00 | 0.25 | 8908.569 | 16.2 | 0.0085006 | 8.5006 | Lectura monitoreo. |  | 2840.02
2017-01-27 12:00 | 0.25 | 8908.832 | 16.2 | 0.0081487 | 8.1487 | Lectura monitoreo. |  | 2840.02
2017-01-27 18:00 | 0.25 | 8909.389 | 16.2 | 0.0074035 | 7.4035 | Lectura monitoreo. |  | 2840.02
2017-01-28 | 0.25 | 8908.932 | 16.2 | 0.0080149 | 8.0149 | Lectura monitoreo. |  | 2840.02
2017-01-28 06:00 | 0.25 | 8908.668 | 16.3 | 0.0084644 | 8.4644 | Lectura monitoreo. |  | 2840.02
2017-01-28 12:00 | 0.25 | 8908.684 | 16.3 | 0.008443 | 8.443 | Lectura monitoreo. |  | 2840.02
2017-01-28 18:00 | 0.25 | 8909.044 | 16.3 | 0.0079613 | 7.9613 | Lectura monitoreo. |  | 2840.02
2017-01-29 | 0.25 | 8908.782 | 16.2 | 0.0082156 | 8.2156 | Lectura monitoreo. |  | 2840.02
2017-01-29 06:00 | 0.25 | 8908.585 | 16.2 | 0.0084792 | 8.4792 | Lectura monitoreo. |  | 2840.02
2017-01-29 12:00 | 0.25 | 8908.634 | 16.2 | 0.0084137 | 8.4137 | Lectura monitoreo. |  | 2840.02
2017-01-29 18:00 | 0.25 | 8908.849 | 16.1 | 0.0080298 | 8.0298 | Lectura monitoreo. |  | 2840.02
2017-01-30 | 0.25 | 8908.832 | 16 | 0.0079563 | 7.9563 | Lectura monitoreo. |  | 2840.02
2017-01-30 06:00 | 0.25 | 8908.521 | 16 | 0.0083724 | 8.3724 | Lectura monitoreo. |  | 2840.267
2017-01-30 12:00 | 0.25 | 8908.373 | 16 | 0.0085704 | 8.5704 | Lectura monitoreo. |  | 2840.267
2017-01-30 18:00 | 0.25 | 8908.553 | 16 | 0.0083296 | 8.3296 | Lectura monitoreo. |  | 2840.267
2017-01-31 | 0.25 | 8908.095 | 16 | 0.0089424 | 8.9424 | Lectura monitoreo. |  | 2840.267
2017-01-31 06:00 | 0.25 | 8908.961 | 16 | 0.0077837 | 7.7837 | Lectura monitoreo. |  | 2840.267
2017-01-31 12:00 | 0.25 | 8908.193 | 16 | 0.0088113 | 8.8113 | Lectura monitoreo. |  | 2840.267
2017-01-31 18:00 | 0.25 | 8909.323 | 16 | 0.0072993 | 7.2993 | Lectura monitoreo. |  | 2840.267
2017-02-01 | 0.25 | 8908.288 | 16.1 | 0.0087804 | 8.7804 | Lectura monitoreo. |  | 2840.267
2017-02-01 06:00 | 0.25 | 8908.912 | 16.1 | 0.0079455 | 7.9455 | Lectura monitoreo. |  | 2840.267
2017-02-01 12:00 | 0.25 | 8909.34 | 16.2 | 0.007469 | 7.469 | Lectura monitoreo. |  | 2840.267
2017-02-01 18:00 | 0.25 | 8908.668 | 16.2 | 0.0083682 | 8.3682 | Lectura monitoreo. |  | 2840.267
2017-02-02 | 0.25 | 8908.961 | 16.3 | 0.0080724 | 8.0724 | Lectura monitoreo. |  | 2840.267
2017-02-02 06:00 | 0.25 | 8908.651 | 16.3 | 0.0084871 | 8.4871 | Lectura monitoreo. |  | 2840.267
2017-02-02 12:00 | 0.25 | 8909.406 | 16.4 | 0.0075732 | 7.5732 | Lectura monitoreo. |  | 2840.267
2017-02-02 18:00 | 0.25 | 8909.273 | 16.4 | 0.0077511 | 7.7511 | Lectura monitoreo. |  | 2840.267
2017-02-03 | 0.25 | 8909.323 | 16.4 | 0.0076842 | 7.6842 | Lectura monitoreo. |  | 2840.267
2017-02-03 06:00 | 0.25 | 8908.996 | 16.5 | 0.008218 | 8.218 | Lectura monitoreo. |  | 2840.267
2017-02-03 12:00 | 0.25 | 8908.225 | 16.5 | 0.0092496 | 9.2496 | Lectura monitoreo. |  | 2840.267
2017-02-03 18:00 | 0.25 | 8909.145 | 16.6 | 0.0081148 | 8.1148 | Lectura monitoreo. |  | 2840.267
2017-02-04 | 0.25 | 8909.11 | 16.6 | 0.0081617 | 8.1617 | Lectura monitoreo. |  | 2840.267
2017-02-04 06:00 | 0.25 | 8908.862 | 16.6 | 0.0084935 | 8.4935 | Lectura monitoreo. |  | 2840.267
2017-02-04 12:00 | 0.25 | 8908.813 | 16.6 | 0.008559 | 8.559 | Lectura monitoreo. |  | 2840.267
2017-02-04 18:00 | 0.25 | 8908.978 | 16.6 | 0.0083383 | 8.3383 | Lectura monitoreo. |  | 2840.267
2017-02-05 | 0.25 | 8908.699 | 16.7 | 0.0088078 | 8.8078 | Lectura monitoreo. |  | 2840.267
2017-02-05 06:00 | 0.25 | 8908.719 | 16.7 | 0.008781 | 8.781 | Lectura monitoreo. |  | 2840.267
2017-02-05 12:00 | 0.25 | 8909.389 | 16.7 | 0.0078846 | 7.8846 | Lectura monitoreo. |  | 2840.267
2017-02-05 18:00 | 0.25 | 8909.158 | 16.7 | 0.0081937 | 8.1937 | Lectura monitoreo. |  | 2840.267
2017-02-06 | 0.25 | 8909.208 | 16.7 | 0.0081268 | 8.1268 | Lectura monitoreo. |  | 2840.267
2017-02-06 06:00 | 0.25 | 8909.323 | 16.7 | 0.0079729 | 7.9729 | Lectura monitoreo. |  | 2840.267
2017-02-06 12:00 | 0.25 | 8909.323 | 16.8 | 0.0080691 | 8.0691 | Lectura monitoreo. |  | 2840.267
2017-02-06 18:00 | 0.25 | 8909.717 | 16.8 | 0.0075419 | 7.5419 | Lectura monitoreo. |  | 2840.267
2017-02-07 | 0.25 | 8909.226 | 16.8 | 0.0081989 | 8.1989 | Lectura monitoreo. |  | 2840.267
2017-02-07 06:00 | 0.25 | 8909.061 | 16.8 | 0.0084197 | 8.4197 | Lectura monitoreo. |  | 2840.267
2017-02-07 12:00 | 0.25 | 8909.521 | 16.8 | 0.0078042 | 7.8042 | Lectura monitoreo. |  | 2840.267
2017-02-07 18:00 | 0.25 | 8909.438 | 16.8 | 0.0079152 | 7.9152 | Lectura monitoreo. |  | 2840.267
2017-02-08 | 0.25 | 8909.177 | 16.8 | 0.0082645 | 8.2645 | Lectura monitoreo. |  | 2840.267
2017-02-08 06:00 | 0.25 | 8908.749 | 16.8 | 0.0088371 | 8.8371 | Lectura monitoreo. |  | 2840.267
2017-02-08 12:00 | 0.25 | 8909.684 | 16.8 | 0.0075861 | 7.5861 | Lectura monitoreo. |  | 2840.267
2017-02-08 18:00 | 0.25 | 8909.061 | 16.8 | 0.0084197 | 8.4197 | Lectura monitoreo. |  | 2840.267
2017-02-09 | 0.25 | 8910.027 | 16.8 | 0.0071272 | 7.1272 | Lectura monitoreo. |  | 2840.267
2017-02-09 06:00 | 0.25 | 8908.684 | 16.8 | 0.0089241 | 8.9241 | Lectura monitoreo. |  | 2840.267
2017-02-09 12:00 | 0.25 | 8908.733 | 16.9 | 0.0089547 | 8.9547 | Lectura monitoreo. |  | 2840.267
2017-02-09 18:00 | 0.25 | 8909.044 | 16.9 | 0.0085386 | 8.5386 | Lectura monitoreo. |  | 2840.267
2017-02-10 | 0.25 | 8908.767 | 16.8 | 0.008813 | 8.813 | Lectura monitoreo. |  | 2840.267
2017-02-10 06:00 | 0.25 | 8908.719 | 16.8 | 0.0088773 | 8.8773 | Lectura monitoreo. |  | 2840.267
2017-02-10 12:00 | 0.25 | 8909.158 | 16.8 | 0.0082899 | 8.2899 | Lectura monitoreo. |  | 2840.267
2017-02-10 18:00 | 0.25 | 8908.438 | 16.8 | 0.0092532 | 9.2532 | Lectura monitoreo. |  | 2840.267
2017-02-11 | 0.25 | 8908.323 | 16.8 | 0.0094071 | 9.4071 | Lectura monitoreo. |  | 2840.267
2017-02-11 06:00 | 0.25 | 8908.947 | 16.8 | 0.0085722 | 8.5722 | Lectura monitoreo. |  | 2840.267
2017-02-11 12:00 | 0.25 | 8908.996 | 16.8 | 0.0085066 | 8.5066 | Lectura monitoreo. |  | 2840.267
2017-02-11 18:00 | 0.25 | 8909.208 | 16.8 | 0.008223 | 8.223 | Lectura monitoreo. |  | 2840.267
2017-02-12 | 0.25 | 8909.177 | 16.7 | 0.0081682 | 8.1682 | Lectura monitoreo. |  | 2840.267
2017-02-12 06:00 | 0.25 | 8909.044 | 16.7 | 0.0083462 | 8.3462 | Lectura monitoreo. |  | 2840.267
2017-02-12 12:00 | 0.25 | 8909.11 | 16.8 | 0.0083541 | 8.3541 | Lectura monitoreo. |  | 2840.267
2017-02-12 18:00 | 0.25 | 8908.832 | 16.7 | 0.0086298 | 8.6298 | Lectura monitoreo. |  | 2840.267
2017-02-13 | 0.25 | 8909.423 | 16.7 | 0.0078391 | 7.8391 | Lectura monitoreo. |  | 2840.267
2017-02-13 06:00 | 0.25 | 8908.849 | 16.7 | 0.0086071 | 8.6071 | Lectura monitoreo. |  | 2840.267
2017-02-13 12:00 | 0.25 | 8909.585 | 16.7 | 0.0076223 | 7.6223 | Lectura monitoreo. |  | 2840.267
2017-02-13 18:00 | 0.25 | 8909.241 | 16.7 | 0.0080826 | 8.0826 | Lectura monitoreo. |  | 2840.267
2017-02-14 | 0.25 | 8909.095 | 16.7 | 0.008278 | 8.278 | Lectura monitoreo. |  | 2840.267
2017-02-14 06:00 | 0.25 | 8909.423 | 16.7 | 0.0078391 | 7.8391 | Lectura monitoreo. |  | 2840.267
2017-02-14 12:00 | 0.25 | 8908.912 | 16.7 | 0.0085228 | 8.5228 | Lectura monitoreo. |  | 2840.267
2017-02-14 18:00 | 0.25 | 8909.406 | 16.7 | 0.0078618 | 7.8618 | Lectura monitoreo. |  | 2840.267
2017-02-15 | 0.25 | 8909.258 | 16.6 | 0.0079636 | 7.9636 | Lectura monitoreo. |  | 2840.267
2017-02-15 06:00 | 0.25 | 8909.308 | 16.6 | 0.0078967 | 7.8967 | Lectura monitoreo. |  | 2840.267
2017-02-15 12:00 | 0.25 | 8908.373 | 16.5 | 0.0090515 | 9.0515 | Lectura monitoreo. |  | 2840.267
2017-02-15 18:00 | 0.25 | 8909.077 | 16.5 | 0.0081096 | 8.1096 | Lectura monitoreo. |  | 2840.267
2017-02-16 | 0.25 | 8908.357 | 16.4 | 0.0089767 | 8.9767 | Lectura monitoreo. |  | 2840.267
2017-02-16 06:00 | 0.25 | 8908.619 | 16.4 | 0.0086262 | 8.6262 | Lectura monitoreo. |  | 2840.267
2017-02-16 12:00 | 0.25 | 8909.095 | 16.4 | 0.0079893 | 7.9893 | Lectura monitoreo. |  | 2840.267
2017-02-16 18:00 | 0.25 | 8908.799 | 16.3 | 0.0082891 | 8.2891 | Lectura monitoreo. |  | 2840.267
2017-02-17 | 0.25 | 8908.454 | 16.3 | 0.0087507 | 8.7507 | Lectura monitoreo. |  | 2840.267
2017-02-17 06:00 | 0.25 | 8908.602 | 16.3 | 0.0085527 | 8.5527 | Lectura monitoreo. |  | 2840.267
2017-02-17 12:00 | 0.25 | 8909.226 | 16.3 | 0.0077178 | 7.7178 | Lectura monitoreo. |  | 2840.267
2017-02-17 18:00 | 0.25 | 8909.044 | 16.3 | 0.0079613 | 7.9613 | Lectura monitoreo. |  | 2840.267
2017-02-18 | 0.25 | 8908.996 | 16.3 | 0.0080255 | 8.0255 | Lectura monitoreo. |  | 2840.267
2017-02-18 06:00 | 0.25 | 8909.308 | 16.3 | 0.0076081 | 7.6081 | Lectura monitoreo. |  | 2840.267
2017-02-18 12:00 | 0.25 | 8908.882 | 16.3 | 0.0081781 | 8.1781 | Lectura monitoreo. |  | 2840.267
2017-02-18 18:00 | 0.25 | 8908.897 | 16.2 | 0.0080618 | 8.0618 | Lectura monitoreo. |  | 2840.267
2017-02-19 | 0.25 | 8908.849 | 16.2 | 0.008126 | 8.126 | Lectura monitoreo. |  | 2840.267
2017-02-19 06:00 | 0.25 | 8908.849 | 16.2 | 0.008126 | 8.126 | Lectura monitoreo. |  | 2840.267
2017-02-19 12:00 | 0.25 | 8909.044 | 16.2 | 0.0078651 | 7.8651 | Lectura monitoreo. |  | 2840.267
2017-02-19 18:00 | 0.25 | 8908.719 | 16.2 | 0.0082999 | 8.2999 | Lectura monitoreo. |  | 2840.267
2017-02-20 | 0.25 | 8909.177 | 16.2 | 0.0076871 | 7.6871 | Lectura monitoreo. |  | 2840.267
2017-02-20 06:00 | 0.25 | 8909.126 | 16.2 | 0.0077554 | 7.7554 | Lectura monitoreo. |  | 2840.267
2017-02-20 12:00 | 0.25 | 8908.882 | 16.3 | 0.0081781 | 8.1781 | Lectura monitoreo. |  | 2840.267
2017-02-20 18:00 | 0.25 | 8908.733 | 16.3 | 0.0083774 | 8.3774 | Lectura monitoreo. |  | 2840.267
2017-02-21 | 0.25 | 8908.585 | 16.3 | 0.0085755 | 8.5755 | Lectura monitoreo. |  | 2840.267
2017-02-21 06:00 | 0.25 | 8908.932 | 16.3 | 0.0081112 | 8.1112 | Lectura monitoreo. |  | 2840.267
2017-02-21 12:00 | 0.25 | 8909.346 | 16.3 | 0.0075572 | 7.5572 | Lectura monitoreo. |  | 2840.267
2017-02-21 18:00 | 0.25 | 8909.502 | 16.4 | 0.0074447 | 7.4447 | Lectura monitoreo. |  | 2840.267
2017-02-22 | 0.25 | 8909.145 | 16.4 | 0.0079224 | 7.9224 | Lectura monitoreo. |  | 2840.267
2017-02-22 06:00 | 0.25 | 8909.258 | 16.4 | 0.0077712 | 7.7712 | Lectura monitoreo. |  | 2840.267
2017-02-22 12:00 | 0.25 | 8909.406 | 16.4 | 0.0075732 | 7.5732 | Lectura monitoreo. |  | 2840.267
2017-02-22 18:00 | 0.25 | 8909.177 | 16.4 | 0.0078796 | 7.8796 | Lectura monitoreo. |  | 2840.267
2017-02-23 | 0.25 | 8908.813 | 16.4 | 0.0083666 | 8.3666 | Lectura monitoreo. |  | 2840.267
2017-02-23 06:00 | 0.25 | 8909.077 | 16.4 | 0.0080134 | 8.0134 | Lectura monitoreo. |  | 2840.267
2017-02-23 12:00 | 0.25 | 8909.226 | 16.4 | 0.007814 | 7.814 | Lectura monitoreo. |  | 2840.267
2017-02-23 18:00 | 0.25 | 8909.192 | 16.4 | 0.0078595 | 7.8595 | Lectura monitoreo. |  | 2840.267
2017-02-24 | 0.25 | 8909.145 | 16.4 | 0.0079224 | 7.9224 | Lectura monitoreo. |  | 2840.267
2017-02-24 06:00 | 0.25 | 8908.405 | 16.4 | 0.0089125 | 8.9125 | Lectura monitoreo. |  | 2840.267
2017-02-24 12:00 | 0.25 | 8909.126 | 16.4 | 0.0079478 | 7.9478 | Lectura monitoreo. |  | 2840.267
2017-02-24 18:00 | 0.25 | 8908.996 | 16.4 | 0.0081218 | 8.1218 | Lectura monitoreo. |  | 2840.267
2017-02-25 | 0.25 | 8909.126 | 16.4 | 0.0079478 | 7.9478 | Lectura monitoreo. |  | 2840.267
2017-02-25 06:00 | 0.25 | 8909.126 | 16.4 | 0.0079478 | 7.9478 | Lectura monitoreo. |  | 2840.267
2017-02-25 12:00 | 0.25 | 8908.947 | 16.4 | 0.0081873 | 8.1873 | Lectura monitoreo. |  | 2840.267
2017-02-25 18:00 | 0.25 | 8909.145 | 16.4 | 0.0079224 | 7.9224 | Lectura monitoreo. |  | 2840.267
2017-02-26 | 0.25 | 8909.406 | 16.5 | 0.0076694 | 7.6694 | Lectura monitoreo. |  | 2840.267
2017-02-26 06:00 | 0.25 | 8908.862 | 16.5 | 0.0083973 | 8.3973 | Lectura monitoreo. |  | 2840.267
2017-02-26 12:00 | 0.25 | 8909.308 | 16.5 | 0.0078005 | 7.8005 | Lectura monitoreo. |  | 2840.267
2017-02-26 18:00 | 0.25 | 8908.832 | 16.5 | 0.0084374 | 8.4374 | Lectura monitoreo. |  | 2840.267
2017-02-27 | 0.25 | 8908.699 | 16.5 | 0.0086154 | 8.6154 | Lectura monitoreo. |  | 2840.267
2017-02-27 06:00 | 0.25 | 8908.585 | 16.4 | 0.0086717 | 8.6717 | Lectura monitoreo. |  | 2840.267
2017-02-27 12:00 | 0.25 | 8908.799 | 16.5 | 0.0084816 | 8.4816 | Lectura monitoreo. |  | 2840.267
2017-02-27 18:00 | 0.25 | 8909.158 | 16.5 | 0.0080012 | 8.0012 | Lectura monitoreo. |  | 2840.267
2017-02-28 | 0.25 | 8908.932 | 16.4 | 0.0082074 | 8.2074 | Lectura monitoreo. |  | 2840.267
2017-02-28 06:00 | 0.25 | 8909.044 | 16.5 | 0.0081537 | 8.1537 | Lectura monitoreo. |  | 2840.267
2017-02-28 12:00 | 0.25 | 8909.241 | 16.5 | 0.0078902 | 7.8902 | Lectura monitoreo. |  | 2840.267
2017-02-28 18:00 | 0.25 | 8909.979 | 16.5 | 0.0069027 | 6.9027 | Lectura monitoreo. |  | 2840.267
2017-03-01 | 0.25 | 8908.733 | 16.5 | 0.0085699 | 8.5699 | Lectura monitoreo. |  | 2840.267
2017-03-01 06:00 | 0.25 | 8909.423 | 16.5 | 0.0076466 | 7.6466 | Lectura monitoreo. |  | 2840.267
2017-03-01 12:00 | 0.25 | 8908.932 | 16.6 | 0.0083998 | 8.3998 | Lectura monitoreo. |  | 2840.267
2017-03-01 18:00 | 0.25 | 8909.044 | 16.6 | 0.00825 | 8.25 | Lectura monitoreo. |  | 2840.267
2017-03-02 | 0.25 | 8909.208 | 16.6 | 0.0080305 | 8.0305 | Lectura monitoreo. |  | 2840.267
2017-03-02 06:00 | 0.25 | 8910.027 | 16.6 | 0.0069347 | 6.9347 | Lectura monitoreo. |  | 2840.267
2017-03-02 12:00 | 0.25 | 8909.145 | 16.6 | 0.0081148 | 8.1148 | Lectura monitoreo. |  | 2840.267
2017-03-02 18:00 | 0.25 | 8909.502 | 16.6 | 0.0076372 | 7.6372 | Lectura monitoreo. |  | 2840.267
2017-03-03 | 0.25 | 8909.208 | 16.6 | 0.0080305 | 8.0305 | Lectura monitoreo. |  | 2840.267
2017-03-03 06:00 | 0.25 | 8909.208 | 16.6 | 0.0080305 | 8.0305 | Lectura monitoreo. |  | 2840.267
2017-03-03 12:00 | 0.25 | 8909.372 | 16.6 | 0.0078111 | 7.8111 | Lectura monitoreo. |  | 2840.267
2017-03-03 18:00 | 0.25 | 8909.208 | 16.6 | 0.0080305 | 8.0305 | Lectura monitoreo. |  | 2840.267
2017-03-04 | 0.25 | 8909.684 | 16.5 | 0.0072974 | 7.2974 | Lectura monitoreo. |  | 2840.267
2017-03-04 06:00 | 0.25 | 8909.732 | 16.5 | 0.0072332 | 7.2332 | Lectura monitoreo. |  | 2840.267
2017-03-04 12:00 | 0.25 | 8908.947 | 16.6 | 0.0083798 | 8.3798 | Lectura monitoreo. |  | 2840.267
2017-03-04 18:00 | 0.25 | 8909.34 | 16.6 | 0.0078539 | 7.8539 | Lectura monitoreo. |  | 2840.267
2017-03-05 | 0.25 | 8905.916 | 16.6 | 0.012435 | 12.4352 | Lectura monitoreo. |  | 2840.267
2017-03-05 06:00 | 0.25 | 8874.373 | 16.6 | 0.05464 | 54.6398 | Lectura monitoreo. |  | 2840.267
2017-03-05 12:00 | 0.25 | 8857.529 | 16.6 | 0.077177 | 77.177 | Lectura monitoreo. |  | 2840.267
2017-03-05 18:00 | 0.25 | 8859.448 | 16.6 | 0.074609 | 74.6094 | Lectura monitoreo. |  | 2846
2017-03-06 | 0.25 | 8860.814 | 16.6 | 0.072782 | 72.7817 | Lectura monitoreo. |  | 2846
2017-03-06 06:00 | 0.25 | 8860.39 | 16.5 | 0.073253 | 73.2528 | Lectura monitoreo. |  | 2846
2017-03-06 12:00 | 0.25 | 8860.26 | 16.5 | 0.073427 | 73.4267 | Lectura monitoreo. |  | 2846
2017-03-06 18:00 | 0.25 | 8861.041 | 16.5 | 0.072382 | 72.3818 | Lectura monitoreo. |  | 2846
2017-03-07 | 0.25 | 8860.958 | 16.5 | 0.072493 | 72.4928 | Lectura monitoreo. |  | 2846
2017-03-07 06:00 | 0.25 | 8860.828 | 16.5 | 0.072667 | 72.6668 | Lectura monitoreo. |  | 2846
2017-03-07 12:00 | 0.25 | 8858.862 | 16.5 | 0.075297 | 75.2973 | Lectura monitoreo. |  | 2846
2017-03-07 18:00 | 0.25 | 8859.82 | 16.5 | 0.074015 | 74.0155 | Lectura monitoreo. |  | 2846
2017-03-08 | 0.25 | 8860.032 | 16.4 | 0.073636 | 73.6356 | Lectura monitoreo. |  | 2846
2017-03-08 06:00 | 0.25 | 8860.275 | 16.4 | 0.07331 | 73.3105 | Lectura monitoreo. |  | 2846
2017-03-08 12:00 | 0.25 | 8860.407 | 16.5 | 0.07323 | 73.2301 | Lectura monitoreo. |  | 2846
2017-03-08 18:00 | 0.25 | 8860 | 16.5 | 0.073775 | 73.7746 | Lectura monitoreo. |  | 2846
2017-03-09 | 0.25 | 8859.69 | 16.5 | 0.074189 | 74.1894 | Lectura monitoreo. |  | 2846
2017-03-09 06:00 | 0.25 | 8860.487 | 16.5 | 0.073123 | 73.123 | Lectura monitoreo. |  | 2846
2017-03-09 12:00 | 0.25 | 8860 | 16.5 | 0.073775 | 73.7746 | Lectura monitoreo. |  | 2846
2017-03-09 18:00 | 0.25 | 8859.982 | 16.5 | 0.073799 | 73.7987 | Lectura monitoreo. |  | 2846
2017-03-10 | 0.25 | 8860.097 | 16.5 | 0.073645 | 73.6448 | Lectura monitoreo. |  | 2846
2017-03-10 06:00 | 0.25 | 8859.788 | 16.5 | 0.074058 | 74.0583 | Lectura monitoreo. |  | 2846
2017-03-10 12:00 | 0.25 | 8858.798 | 16.5 | 0.075383 | 75.3829 | Lectura monitoreo. |  | 2846
2017-03-10 18:00 | 0.25 | 8858.845 | 16.6 | 0.075416 | 75.4162 | Lectura monitoreo. |  | 2846
2017-03-11 | 0.25 | 8858.845 | 16.5 | 0.07532 | 75.32 | Lectura monitoreo. |  | 2846
2017-03-11 06:00 | 0.25 | 8859.074 | 16.5 | 0.075014 | 75.0136 | Lectura monitoreo. |  | 2846
2017-03-11 12:00 | 0.25 | 8859.187 | 16.5 | 0.074862 | 74.8624 | Lectura monitoreo. |  | 2846
2017-03-11 18:00 | 0.25 | 8856.374 | 16.5 | 0.078626 | 78.6262 | Lectura monitoreo. |  | 2846
2017-03-12 | 0.25 | 8857.237 | 16.5 | 0.077472 | 77.4715 | Lectura monitoreo. |  | 2846
2017-03-12 06:00 | 0.25 | 8857.725 | 16.5 | 0.076819 | 76.8186 | Lectura monitoreo. |  | 2846
2017-03-12 12:00 | 0.25 | 8857.821 | 16.5 | 0.07669 | 76.6901 | Lectura monitoreo. |  | 2846
2017-03-12 18:00 | 0.25 | 8858.113 | 16.6 | 0.076396 | 76.3956 | Lectura monitoreo. |  | 2846
2017-03-13 | 0.25 | 8856.96 | 16.6 | 0.077938 | 77.9384 | Lectura monitoreo. |  | 2846
2017-03-13 06:00 | 0.25 | 8858.016 | 16.6 | 0.076525 | 76.5254 | Lectura monitoreo. |  | 2846
2017-03-13 12:00 | 0.25 | 8858.26 | 16.6 | 0.076199 | 76.199 | Lectura monitoreo. |  | 2846
2017-03-13 18:00 | 0.25 | 8858.309 | 16.6 | 0.076133 | 76.1334 | Lectura monitoreo. |  | 2846
2017-03-14 | 0.25 | 8858.407 | 16.6 | 0.076002 | 76.0023 | Lectura monitoreo. |  | 2846
2017-03-14 06:00 | 0.25 | 8858.343 | 16.6 | 0.076088 | 76.0879 | Lectura monitoreo. |  | 2846
2017-03-14 12:00 | 0.25 | 8858.862 | 16.6 | 0.075393 | 75.3935 | Lectura monitoreo. |  | 2846
2017-03-14 18:00 | 0.25 | 8858.051 | 16.6 | 0.076479 | 76.4786 | Lectura monitoreo. |  | 2846
2017-03-15 | 0.25 | 8858.635 | 16.6 | 0.075697 | 75.6972 | Lectura monitoreo. |  | 2846
2017-03-15 06:00 | 0.25 | 8858 | 16.6 | 0.076547 | 76.5468 | Lectura monitoreo. |  | 2846
2017-03-15 12:00 | 0.25 | 8858.635 | 16.6 | 0.075697 | 75.6972 | Lectura monitoreo. |  | 2846
2017-03-15 18:00 | 0.25 | 8857.901 | 16.6 | 0.076679 | 76.6793 | Lectura monitoreo. |  | 2846
2017-03-16 | 0.25 | 8858.472 | 16.6 | 0.075915 | 75.9153 | Lectura monitoreo. |  | 2846
2017-03-16 06:00 | 0.25 | 8858.862 | 16.7 | 0.07549 | 75.4897 | Lectura monitoreo. |  | 2846
2017-03-16 12:00 | 0.25 | 8858.372 | 16.7 | 0.076145 | 76.1453 | Lectura monitoreo. |  | 2846
2017-03-16 18:00 | 0.25 | 8858.146 | 16.7 | 0.076448 | 76.4477 | Lectura monitoreo. |  | 2846
2017-03-17 | 0.25 | 8858.472 | 16.7 | 0.076012 | 76.0115 | Lectura monitoreo. |  | 2846
2017-03-17 06:00 | 0.25 | 8858.942 | 16.7 | 0.075383 | 75.3827 | Lectura monitoreo. |  | 2846
2017-03-17 12:00 | 0.25 | 8858.487 | 16.7 | 0.075991 | 75.9915 | Lectura monitoreo. |  | 2846
2017-03-17 18:00 | 0.25 | 8858.195 | 16.7 | 0.076382 | 76.3822 | Lectura monitoreo. |  | 2846
2017-03-18 | 0.25 | 8858.618 | 16.7 | 0.075816 | 75.8162 | Lectura monitoreo. |  | 2846
2017-03-18 06:00 | 0.25 | 8858.521 | 16.7 | 0.075946 | 75.946 | Lectura monitoreo. |  | 2846
2017-03-18 12:00 | 0.25 | 8858.618 | 16.7 | 0.075816 | 75.8162 | Lectura monitoreo. |  | 2846
2017-03-18 18:00 | 0.25 | 8858.879 | 16.7 | 0.075467 | 75.467 | Lectura monitoreo. |  | 2846
2017-03-19 | 0.25 | 8858.928 | 16.7 | 0.075401 | 75.4014 | Lectura monitoreo. |  | 2846
2017-03-19 06:00 | 0.25 | 8858.372 | 16.7 | 0.076145 | 76.1453 | Lectura monitoreo. |  | 2846
2017-03-19 12:00 | 0.25 | 8858.505 | 16.7 | 0.075967 | 75.9674 | Lectura monitoreo. |  | 2846
2017-03-19 18:00 | 0.25 | 8858.487 | 16.8 | 0.076088 | 76.0877 | Lectura monitoreo. |  | 2846
2017-03-20 | 0.25 | 8858.698 | 16.8 | 0.075805 | 75.8054 | Lectura monitoreo. |  | 2846
2017-03-20 06:00 | 0.25 | 8858.324 | 16.8 | 0.076306 | 76.3058 | Lectura monitoreo. |  | 2846
2017-03-20 12:00 | 0.25 | 8858.439 | 16.8 | 0.076152 | 76.1519 | Lectura monitoreo. |  | 2846
2017-03-20 18:00 | 0.25 | 8858.372 | 16.8 | 0.076242 | 76.2415 | Lectura monitoreo. |  | 2846
2017-03-21 | 0.25 | 8858.146 | 16.8 | 0.076544 | 76.5439 | Lectura monitoreo. |  | 2846
2017-03-21 06:00 | 0.25 | 8858.553 | 16.8 | 0.075999 | 75.9994 | Lectura monitoreo. |  | 2846
2017-03-21 12:00 | 0.25 | 8858.635 | 16.8 | 0.07589 | 75.8897 | Lectura monitoreo. |  | 2846
2017-03-21 18:00 | 0.25 | 8858.584 | 16.8 | 0.075958 | 75.9579 | Lectura monitoreo. |  | 2846
2017-03-22 | 0.25 | 8858.651 | 16.8 | 0.075868 | 75.8682 | Lectura monitoreo. |  | 2846
2017-03-22 06:00 | 0.25 | 8858.439 | 16.8 | 0.076152 | 76.1519 | Lectura monitoreo. |  | 2846
2017-03-22 12:00 | 0.25 | 8858.635 | 16.8 | 0.07589 | 75.8897 | Lectura monitoreo. |  | 2846
2017-03-22 18:00 | 0.25 | 8858.57 | 16.8 | 0.075977 | 75.9766 | Lectura monitoreo. |  | 2846
2017-03-23 | 0.25 | 8858.472 | 16.8 | 0.076108 | 76.1077 | Lectura monitoreo. |  | 2846
2017-03-23 06:00 | 0.25 | 8858.942 | 16.8 | 0.075479 | 75.4789 | Lectura monitoreo. |  | 2846
2017-03-23 12:00 | 0.25 | 8858.828 | 16.9 | 0.075728 | 75.7276 | Lectura monitoreo. |  | 2846
2017-03-23 18:00 | 0.25 | 8858.766 | 16.9 | 0.075811 | 75.8106 | Lectura monitoreo. |  | 2846
2017-03-24 | 0.25 | 8858.358 | 16.9 | 0.076356 | 76.3565 | Lectura monitoreo. |  | 2846
2017-03-24 06:00 | 0.25 | 8858.229 | 16.9 | 0.076529 | 76.5291 | Lectura monitoreo. |  | 2846
2017-03-24 12:00 | 0.25 | 8858.893 | 16.9 | 0.075641 | 75.6407 | Lectura monitoreo. |  | 2846
2017-03-24 18:00 | 0.25 | 8858.747 | 16.9 | 0.075836 | 75.836 | Lectura monitoreo. |  | 2846
2017-03-25 | 0.25 | 8858.455 | 16.9 | 0.076227 | 76.2267 | Lectura monitoreo. |  | 2846
2017-03-25 06:00 | 0.25 | 8858.553 | 16.9 | 0.076096 | 76.0956 | Lectura monitoreo. |  | 2846
2017-03-25 12:00 | 0.25 | 8859.268 | 16.9 | 0.075139 | 75.1389 | Lectura monitoreo. |  | 2846
2017-03-25 18:00 | 0.25 | 8858.747 | 16.9 | 0.075836 | 75.836 | Lectura monitoreo. |  | 2846
2017-03-26 | 0.25 | 8859.025 | 16.9 | 0.075464 | 75.4641 | Lectura monitoreo. |  | 2846
2017-03-26 06:00 | 0.25 | 8858.91 | 16.9 | 0.075618 | 75.6179 | Lectura monitoreo. |  | 2846
2017-03-26 12:00 | 0.25 | 8859.041 | 16.9 | 0.075443 | 75.4426 | Lectura monitoreo. |  | 2846
2017-03-26 18:00 | 0.25 | 8859.254 | 16.9 | 0.075158 | 75.1576 | Lectura monitoreo. |  | 2846
2017-03-27 | 0.25 | 8859.625 | 16.9 | 0.074661 | 74.6613 | Lectura monitoreo. |  | 2846
2017-03-27 06:00 | 0.25 | 8859.382 | 16.9 | 0.074986 | 74.9864 | Lectura monitoreo. |  | 2846
2017-03-27 12:00 | 0.25 | 8859.382 | 16.9 | 0.074986 | 74.9864 | Lectura monitoreo. |  | 2846
2017-03-27 18:00 | 0.25 | 8859.382 | 16.9 | 0.074986 | 74.9864 | Lectura monitoreo. |  | 2846
2017-03-28 | 0.25 | 8859.154 | 16.9 | 0.075291 | 75.2914 | Lectura monitoreo. |  | 2846
2017-03-28 06:00 | 0.25 | 8859.056 | 16.9 | 0.075423 | 75.4226 | Lectura monitoreo. |  | 2846
2017-03-28 12:00 | 0.25 | 8859.105 | 16.9 | 0.075357 | 75.357 | Lectura monitoreo. |  | 2846
2017-03-28 18:00 | 0.25 | 8859.105 | 17 | 0.075453 | 75.4532 | Lectura monitoreo. |  | 2846
2017-03-29 | 0.25 | 8859.625 | 17 | 0.074757 | 74.7575 | Lectura monitoreo. |  | 2846
2017-03-29 06:00 | 0.25 | 8858.747 | 17 | 0.075932 | 75.9322 | Lectura monitoreo. |  | 2846
2017-03-29 12:00 | 0.25 | 8858.779 | 17 | 0.075889 | 75.8894 | Lectura monitoreo. |  | 2846
2017-03-29 18:00 | 0.25 | 8858.814 | 17 | 0.075843 | 75.8426 | Lectura monitoreo. |  | 2846
2017-03-30 | 0.25 | 8858.324 | 17 | 0.076498 | 76.4982 | Lectura monitoreo. |  | 2846
2017-03-30 06:00 | 0.25 | 8859.008 | 17 | 0.075583 | 75.583 | Lectura monitoreo. |  | 2846
2017-03-30 12:00 | 0.25 | 8858.455 | 17 | 0.076323 | 76.3229 | Lectura monitoreo. |  | 2846
2017-03-30 18:00 | 0.25 | 8858.766 | 17 | 0.075907 | 75.9068 | Lectura monitoreo. |  | 2846
2017-03-31 | 0.25 | 8858.684 | 17 | 0.076017 | 76.0165 | Lectura monitoreo. |  | 2846
2017-03-31 06:00 | 0.25 | 8858.455 | 17 | 0.076323 | 76.3229 | Lectura monitoreo. |  | 2846
2017-03-31 12:00 | 0.25 | 8858.472 | 17 | 0.0763 | 76.3002 | Lectura monitoreo. |  | 2846
2017-04-01 12:00 | 1899-12-31 | 8858.324 | 17 | 0.076498 | 76.4982 | Lectura monitoreo. |  | 2846
2017-04-01 18:00 | 0.25 | 8859.171 | 17 | 0.075365 | 75.3649 | Lectura monitoreo. |  | 2846
2017-04-02 | 0.25 | 8858.698 | 17 | 0.075998 | 75.9978 | Lectura monitoreo. |  | 2846
2017-04-02 06:00 | 0.25 | 8858.635 | 17 | 0.076082 | 76.0821 | Lectura monitoreo. |  | 2846
2017-04-02 12:00 | 0.25 | 8858.828 | 17 | 0.075824 | 75.8239 | Lectura monitoreo. |  | 2846
2017-04-02 18:00 | 0.25 | 8858.928 | 17.1 | 0.075786 | 75.7863 | Lectura monitoreo. |  | 2846
2017-04-03 | 0.25 | 8858.91 | 17.1 | 0.07581 | 75.8104 | Lectura monitoreo. |  | 2846
2017-04-03 06:00 | 0.25 | 8859.334 | 17.1 | 0.075243 | 75.243 | Lectura monitoreo. |  | 2846
2017-04-03 12:00 | 0.25 | 8858.698 | 17.1 | 0.076094 | 76.094 | Lectura monitoreo. |  | 2846
2017-04-03 18:00 | 0.25 | 8859.431 | 17.1 | 0.075113 | 75.1133 | Lectura monitoreo. |  | 2846
2017-04-04 | 0.25 | 8859.025 | 17.1 | 0.075656 | 75.6565 | Lectura monitoreo. |  | 2846
2017-04-04 06:00 | 0.25 | 8859.398 | 17.1 | 0.075157 | 75.1574 | Lectura monitoreo. |  | 2846
2017-04-04 12:00 | 0.25 | 8858.828 | 17.1 | 0.07592 | 75.9201 | Lectura monitoreo. |  | 2846
2017-04-04 18:00 | 0.25 | 8858.828 | 17.1 | 0.07592 | 75.9201 | Lectura monitoreo. |  | 2846
2017-04-05 | 0.25 | 8865.304 | 17.1 | 0.067255 | 67.2552 | Lectura monitoreo. |  | 2846
2017-04-05 06:00 | 0.25 | 8862.83 | 17.1 | 0.070565 | 70.5654 | Lectura monitoreo. |  | 2846
2017-04-05 12:00 | 0.25 | 8860.244 | 17.1 | 0.074025 | 74.0255 | Lectura monitoreo. |  | 2846
2017-04-05 18:00 | 0.25 | 8858.064 | 17.1 | 0.076942 | 76.9423 | Lectura monitoreo. |  | 2846
2017-04-06 | 0.25 | 8855.173 | 17.1 | 0.08081 | 80.8105 | Lectura monitoreo. |  | 2846
2017-04-06 06:00 | 0.25 | 8854.441 | 17.1 | 0.08179 | 81.7899 | Lectura monitoreo. |  | 2846
2017-04-06 12:00 | 0.25 | 8852.558 | 17.2 | 0.084406 | 84.4056 | Lectura monitoreo. |  | 2846
2017-04-06 18:00 | 0.25 | 8852.217 | 17.2 | 0.084862 | 84.8618 | Lectura monitoreo. |  | 2846
2017-04-07 | 0.25 | 8852.573 | 17.2 | 0.084385 | 84.3855 | Lectura monitoreo. |  | 2846
2017-04-07 06:00 | 0.25 | 8852.412 | 17.2 | 0.084601 | 84.6009 | Lectura monitoreo. |  | 2846
2017-04-07 12:00 | 0.25 | 8852.492 | 17.2 | 0.084494 | 84.4939 | Lectura monitoreo. |  | 2846
2017-04-07 18:00 | 0.25 | 8853.289 | 17.3 | 0.083524 | 83.5237 | Lectura monitoreo. |  | 2846
2017-04-08 | 0.25 | 8853.062 | 17.3 | 0.083827 | 83.8274 | Lectura monitoreo. |  | 2846
2017-04-08 06:00 | 0.25 | 8853.354 | 17.3 | 0.083437 | 83.4367 | Lectura monitoreo. |  | 2846
2017-04-08 12:00 | 0.25 | 8853.305 | 17.3 | 0.083502 | 83.5023 | Lectura monitoreo. |  | 2846
2017-04-08 18:00 | 0.25 | 8853.483 | 17.3 | 0.083264 | 83.2641 | Lectura monitoreo. |  | 2846
2017-04-09 | 0.25 | 8854.086 | 17.4 | 0.082554 | 82.5535 | Lectura monitoreo. |  | 2846
2017-04-09 06:00 | 0.25 | 8854.345 | 17.4 | 0.082207 | 82.207 | Lectura monitoreo. |  | 2846
2017-04-09 12:00 | 0.25 | 8853.953 | 17.4 | 0.082731 | 82.7315 | Lectura monitoreo. |  | 2846
2017-04-09 18:00 | 0.25 | 8854.7 | 17.4 | 0.081732 | 81.732 | Lectura monitoreo. |  | 2846
2017-04-10 | 0.25 | 8854.979 | 17.5 | 0.081455 | 81.4549 | Lectura monitoreo. |  | 2846
2017-04-10 06:00 | 0.25 | 8855.042 | 17.5 | 0.081371 | 81.3706 | Lectura monitoreo. |  | 2846
2017-04-10 12:00 | 0.25 | 8856.1 | 17.5 | 0.079955 | 79.955 | Lectura monitoreo. |  | 2846
2017-04-10 18:00 | 0.25 | 8856.392 | 17.5 | 0.079564 | 79.5643 | Lectura monitoreo. |  | 2846
2017-04-11 | 0.25 | 8856.214 | 17.5 | 0.079802 | 79.8025 | Lectura monitoreo. |  | 2846
2017-04-11 06:00 | 0.25 | 8856.555 | 17.5 | 0.079346 | 79.3462 | Lectura monitoreo. |  | 2846
2017-04-11 12:00 | 0.25 | 8856.992 | 17.5 | 0.078762 | 78.7615 | Lectura monitoreo. |  | 2846
2017-04-11 18:00 | 0.25 | 8856.91 | 17.5 | 0.078871 | 78.8712 | Lectura monitoreo. |  | 2846
2017-04-12 | 0.25 | 8856.31 | 17.5 | 0.079674 | 79.674 | Lectura monitoreo. |  | 2846
2017-04-12 06:00 | 0.25 | 8856.685 | 17.5 | 0.079172 | 79.1723 | Lectura monitoreo. |  | 2846
2017-04-12 12:00 | 0.25 | 8857.367 | 17.5 | 0.07826 | 78.2598 | Lectura monitoreo. |  | 2846
2017-04-12 18:00 | 0.25 | 8857.611 | 17.5 | 0.077933 | 77.9333 | Lectura monitoreo. |  | 2846
2017-04-13 | 0.25 | 8856.585 | 17.5 | 0.079306 | 79.3061 | Lectura monitoreo. |  | 2846
2017-04-13 06:00 | 0.25 | 8857.317 | 17.5 | 0.078327 | 78.3267 | Lectura monitoreo. |  | 2846
2017-04-13 12:00 | 0.25 | 8857.708 | 17.5 | 0.077804 | 77.8035 | Lectura monitoreo. |  | 2846
2017-04-13 18:00 | 0.25 | 8857.901 | 17.5 | 0.077545 | 77.5453 | Lectura monitoreo. |  | 2846
2017-04-14 | 0.25 | 8857.48 | 17.5 | 0.078109 | 78.1086 | Lectura monitoreo. |  | 2846
2017-04-14 06:00 | 0.25 | 8856.929 | 17.5 | 0.078846 | 78.8458 | Lectura monitoreo. |  | 2846
2017-04-14 12:00 | 0.25 | 8857.352 | 17.5 | 0.07828 | 78.2798 | Lectura monitoreo. |  | 2846
2017-04-14 18:00 | 0.25 | 8857.676 | 17.4 | 0.07775 | 77.7501 | Lectura monitoreo. |  | 2846
2017-04-15 | 0.25 | 8858.146 | 17.4 | 0.077121 | 77.1213 | Lectura monitoreo. |  | 2846
2017-04-15 06:00 | 0.25 | 8858.294 | 17.4 | 0.076923 | 76.9232 | Lectura monitoreo. |  | 2846
2017-04-15 12:00 | 0.25 | 8858.455 | 17.4 | 0.076708 | 76.7078 | Lectura monitoreo. |  | 2846
2017-04-15 18:00 | 0.25 | 8858.132 | 17.4 | 0.07714 | 77.14 | Lectura monitoreo. |  | 2846
2017-04-16 | 0.25 | 8858.392 | 17.4 | 0.076792 | 76.7921 | Lectura monitoreo. |  | 2846
2017-04-16 06:00 | 0.25 | 8858.698 | 17.4 | 0.076383 | 76.3827 | Lectura monitoreo. |  | 2846
2017-04-16 12:00 | 0.25 | 8857.984 | 17.4 | 0.077338 | 77.338 | Lectura monitoreo. |  | 2846
2017-04-16 18:00 | 0.25 | 8858.423 | 17.4 | 0.076751 | 76.7506 | Lectura monitoreo. |  | 2846
2017-04-17 | 0.25 | 8857.937 | 17.4 | 0.077401 | 77.4009 | Lectura monitoreo. |  | 2846
2017-04-17 06:00 | 0.25 | 8857.838 | 17.4 | 0.077533 | 77.5334 | Lectura monitoreo. |  | 2846
2017-04-17 12:00 | 0.25 | 8858.731 | 17.4 | 0.076339 | 76.3385 | Lectura monitoreo. |  | 2846
2017-04-17 18:00 | 0.25 | 8858.229 | 17.4 | 0.07701 | 77.0102 | Lectura monitoreo. |  | 2846
2017-04-18 | 0.25 | 8858 | 17.4 | 0.077317 | 77.3166 | Lectura monitoreo. |  | 2846
2017-04-18 06:00 | 0.25 | 8857.919 | 17.4 | 0.077425 | 77.425 | Lectura monitoreo. |  | 2846
2017-04-18 12:00 | 0.25 | 8858.407 | 17.4 | 0.076772 | 76.772 | Lectura monitoreo. |  | 2846
2017-04-18 18:00 | 0.25 | 8857.984 | 17.4 | 0.077338 | 77.338 | Lectura monitoreo. |  | 2846
2017-04-19 | 0.25 | 8857.758 | 17.4 | 0.07764 | 77.6404 | Lectura monitoreo. |  | 2846
2017-04-19 06:00 | 0.25 | 8858.276 | 17.4 | 0.076947 | 76.9473 | Lectura monitoreo. |  | 2846
2017-04-19 12:00 | 0.25 | 8858.195 | 17.4 | 0.077056 | 77.0557 | Lectura monitoreo. |  | 2846
2017-04-19 18:00 | 0.25 | 8858.521 | 17.4 | 0.07662 | 76.6195 | Lectura monitoreo. |  | 2846
2017-04-20 | 0.25 | 8858.229 | 17.3 | 0.076914 | 76.914 | Lectura monitoreo. |  | 2846
2017-04-20 06:00 | 0.25 | 8857.676 | 17.3 | 0.077654 | 77.6539 | Lectura monitoreo. |  | 2846
2017-04-20 12:00 | 0.25 | 8857.611 | 17.3 | 0.077741 | 77.7409 | Lectura monitoreo. |  | 2846
2017-04-20 18:00 | 0.25 | 8857.758 | 17.3 | 0.077544 | 77.5442 | Lectura monitoreo. |  | 2846
2017-04-21 | 0.25 | 8857.416 | 17.3 | 0.078002 | 78.0018 | Lectura monitoreo. |  | 2846
2017-04-21 06:00 | 0.25 | 8858.407 | 17.3 | 0.076676 | 76.6758 | Lectura monitoreo. |  | 2846
2017-04-21 12:00 | 0.25 | 8858.097 | 17.3 | 0.077091 | 77.0906 | Lectura monitoreo. |  | 2846
2017-04-21 18:00 | 0.25 | 8857.853 | 17.3 | 0.077417 | 77.4171 | Lectura monitoreo. |  | 2846
2017-04-22 | 0.25 | 8858.553 | 17.3 | 0.07648 | 76.4805 | Lectura monitoreo. |  | 2846
2017-04-22 06:00 | 0.25 | 8857.725 | 17.3 | 0.077588 | 77.5883 | Lectura monitoreo. |  | 2846
2017-04-22 12:00 | 0.25 | 8857.739 | 17.4 | 0.077666 | 77.6658 | Lectura monitoreo. |  | 2846
2017-04-22 18:00 | 0.25 | 8858.051 | 17.4 | 0.077248 | 77.2484 | Lectura monitoreo. |  | 2846
2017-04-23 | 0.25 | 8857.758 | 17.4 | 0.07764 | 77.6404 | Lectura monitoreo. |  | 2846
2017-04-23 06:00 | 0.25 | 8858.113 | 17.4 | 0.077165 | 77.1654 | Lectura monitoreo. |  | 2846
2017-04-23 12:00 | 0.25 | 8857.821 | 17.4 | 0.077556 | 77.5561 | Lectura monitoreo. |  | 2846
2017-04-23 18:00 | 0.25 | 8857.416 | 17.4 | 0.078098 | 78.098 | Lectura monitoreo. |  | 2846
2017-04-24 | 0.25 | 8857.871 | 17.4 | 0.077489 | 77.4892 | Lectura monitoreo. |  | 2846
2017-04-24 06:00 | 0.25 | 8857.739 | 17.4 | 0.077666 | 77.6658 | Lectura monitoreo. |  | 2846
2017-04-24 12:00 | 0.25 | 8857.901 | 17.4 | 0.077449 | 77.4491 | Lectura monitoreo. |  | 2846
2017-04-24 18:00 | 0.25 | 8857.853 | 17.4 | 0.077513 | 77.5133 | Lectura monitoreo. |  | 2846
2017-04-25 | 0.25 | 8857.805 | 17.4 | 0.077578 | 77.5775 | Lectura monitoreo. |  | 2846
2017-04-25 06:00 | 0.25 | 8857.838 | 17.4 | 0.077533 | 77.5334 | Lectura monitoreo. |  | 2846
2017-04-25 12:00 | 0.25 | 8857.984 | 17.4 | 0.077338 | 77.338 | Lectura monitoreo. |  | 2846
2017-04-25 18:00 | 0.25 | 8858.487 | 17.4 | 0.076665 | 76.665 | Lectura monitoreo. |  | 2846
2017-04-26 | 0.25 | 8857.821 | 17.4 | 0.077556 | 77.5561 | Lectura monitoreo. |  | 2846
2017-04-26 06:00 | 0.25 | 8857.739 | 17.4 | 0.077666 | 77.6658 | Lectura monitoreo. |  | 2846
2017-04-26 12:00 | 0.25 | 8857.546 | 17.4 | 0.077924 | 77.9241 | Lectura monitoreo. |  | 2846
2017-04-26 18:00 | 0.25 | 8858.229 | 17.4 | 0.07701 | 77.0102 | Lectura monitoreo. |  | 2846
2017-04-27 | 0.25 | 8857.871 | 17.4 | 0.077489 | 77.4892 | Lectura monitoreo. |  | 2846
2017-04-27 06:00 | 0.25 | 8858.455 | 17.4 | 0.076708 | 76.7078 | Lectura monitoreo. |  | 2846
2017-04-27 12:00 | 0.25 | 8857.105 | 17.4 | 0.078514 | 78.5141 | Lectura monitoreo. |  | 2846
2017-04-27 18:00 | 0.25 | 8857.937 | 17.4 | 0.077401 | 77.4009 | Lectura monitoreo. |  | 2846
2017-04-28 | 0.25 | 8858.113 | 17.4 | 0.077165 | 77.1654 | Lectura monitoreo. |  | 2846
2017-04-28 06:00 | 0.25 | 8858.651 | 17.4 | 0.076446 | 76.4456 | Lectura monitoreo. |  | 2846
2017-04-28 12:00 | 0.25 | 8858.423 | 17.4 | 0.076751 | 76.7506 | Lectura monitoreo. |  | 2846
2017-04-28 18:00 | 0.25 | 8858.244 | 17.4 | 0.07699 | 76.9901 | Lectura monitoreo. |  | 2846
2017-04-29 | 0.25 | 8857.871 | 17.4 | 0.077489 | 77.4892 | Lectura monitoreo. |  | 2846
2017-04-29 06:00 | 0.25 | 8858.146 | 17.3 | 0.077025 | 77.025 | Lectura monitoreo. |  | 2846
2017-04-29 12:00 | 0.25 | 8858.244 | 17.3 | 0.076894 | 76.8939 | Lectura monitoreo. |  | 2846
2017-04-29 18:00 | 0.25 | 8858 | 17.3 | 0.07722 | 77.2204 | Lectura monitoreo. |  | 2846
2017-04-30 | 0.25 | 8858 | 17.3 | 0.07722 | 77.2204 | Lectura monitoreo. |  | 2846
2017-04-30 06:00 | 0.25 | 8858.618 | 17.3 | 0.076393 | 76.3935 | Lectura monitoreo. |  | 2846
2017-04-30 12:00 | 0.25 | 8858.603 | 17.3 | 0.076414 | 76.4136 | Lectura monitoreo. |  | 2846
2017-04-30 18:00 | 0.25 | 8858.343 | 17.3 | 0.076761 | 76.7614 | Lectura monitoreo. |  | 2846
2017-05-01 | 0.25 | 8858.229 | 17.3 | 0.076914 | 76.914 | Lectura monitoreo. |  | 2846
2017-05-01 06:00 | 0.25 | 8858.358 | 17.3 | 0.076741 | 76.7414 | Lectura monitoreo. |  | 2846
2017-05-01 12:00 | 0.25 | 8858.487 | 17.3 | 0.076569 | 76.5688 | Lectura monitoreo. |  | 2846
2017-05-01 18:00 | 0.25 | 8858.276 | 17.3 | 0.076851 | 76.8511 | Lectura monitoreo. |  | 2846
2017-05-02 | 0.25 | 8858.603 | 17.3 | 0.076414 | 76.4136 | Lectura monitoreo. |  | 2846
2017-05-02 06:00 | 0.25 | 8858.455 | 17.3 | 0.076612 | 76.6116 | Lectura monitoreo. |  | 2846
2017-05-02 12:00 | 0.25 | 8858.455 | 17.2 | 0.076515 | 76.5154 | Lectura monitoreo. |  | 2846
2017-05-02 18:00 | 0.25 | 8858.747 | 17.2 | 0.076125 | 76.1247 | Lectura monitoreo. |  | 2846
2017-05-03 | 0.25 | 8858.698 | 17.2 | 0.07619 | 76.1902 | Lectura monitoreo. |  | 2846
2017-05-03 06:00 | 0.25 | 8859.074 | 17.2 | 0.075687 | 75.6871 | Lectura monitoreo. |  | 2846
2017-05-03 12:00 | 0.25 | 8859.041 | 17.2 | 0.075731 | 75.7313 | Lectura monitoreo. |  | 2846
2017-05-03 18:00 | 0.25 | 8858.684 | 17.2 | 0.076209 | 76.209 | Lectura monitoreo. |  | 2846
2017-05-04 | 0.25 | 8858.472 | 17.2 | 0.076493 | 76.4926 | Lectura monitoreo. |  | 2846
2017-05-04 06:00 | 0.25 | 8859.285 | 17.2 | 0.075405 | 75.4048 | Lectura monitoreo. |  | 2846
2017-05-04 12:00 | 0.25 | 8858.893 | 17.2 | 0.075929 | 75.9293 | Lectura monitoreo. |  | 2846
2017-05-04 18:00 | 0.25 | 8859.61 | 17.2 | 0.07497 | 74.97 | Lectura monitoreo. |  | 2846
2017-05-05 | 0.25 | 8858.324 | 17.2 | 0.076691 | 76.6906 | Lectura monitoreo. |  | 2846
2017-05-05 06:00 | 0.25 | 8858.814 | 17.2 | 0.076035 | 76.035 | Lectura monitoreo. |  | 2846
2017-05-05 12:00 | 0.25 | 8859.254 | 17.2 | 0.075446 | 75.4463 | Lectura monitoreo. |  | 2846
2017-05-05 18:00 | 0.25 | 8859.935 | 17.2 | 0.074535 | 74.5351 | Lectura monitoreo. |  | 2846
2017-05-06 | 0.25 | 8859.854 | 17.2 | 0.074644 | 74.6435 | Lectura monitoreo. |  | 2846
2017-05-06 06:00 | 0.25 | 8860.161 | 17.2 | 0.074233 | 74.2327 | Lectura monitoreo. |  | 2846
2017-05-06 12:00 | 0.25 | 8859.838 | 17.2 | 0.074665 | 74.6649 | Lectura monitoreo. |  | 2846
2017-05-06 18:00 | 0.25 | 8859.982 | 17.2 | 0.074472 | 74.4722 | Lectura monitoreo. |  | 2846
2017-05-07 | 0.25 | 8860.455 | 17.2 | 0.073839 | 73.8394 | Lectura monitoreo. |  | 2846
2017-05-07 06:00 | 0.25 | 8860.779 | 17.2 | 0.073406 | 73.4059 | Lectura monitoreo. |  | 2846
2017-05-07 12:00 | 0.25 | 8860.879 | 17.2 | 0.073272 | 73.2721 | Lectura monitoreo. |  | 2846
2017-05-07 18:00 | 0.25 | 8860.422 | 17.2 | 0.073884 | 73.8835 | Lectura monitoreo. |  | 2846
2017-05-08 | 0.25 | 8861.073 | 17.2 | 0.073012 | 73.0125 | Lectura monitoreo. |  | 2846
2017-05-08 06:00 | 0.25 | 8861.708 | 17.2 | 0.072163 | 72.1629 | Lectura monitoreo. |  | 2846
2017-05-08 12:00 | 0.25 | 8861.821 | 17.2 | 0.072012 | 72.0117 | Lectura monitoreo. |  | 2846
2017-05-08 18:00 | 0.25 | 8861.708 | 17.2 | 0.072163 | 72.1629 | Lectura monitoreo. |  | 2846
2017-05-09 | 0.25 | 8862.032 | 17.2 | 0.071729 | 71.7293 | Lectura monitoreo. |  | 2846
2017-05-09 06:00 | 0.25 | 8862.88 | 17.2 | 0.070595 | 70.5947 | Lectura monitoreo. |  | 2846
2017-05-09 12:00 | 0.25 | 8863.237 | 17.2 | 0.070117 | 70.1171 | Lectura monitoreo. |  | 2846
2017-05-09 18:00 | 0.25 | 8862.943 | 17.2 | 0.07051 | 70.5104 | Lectura monitoreo. |  | 2846
2017-05-10 | 0.25 | 8863.124 | 17.2 | 0.070268 | 70.2682 | Lectura monitoreo. |  | 2846
2017-05-10 06:00 | 0.25 | 8864.276 | 17.2 | 0.068727 | 68.7269 | Lectura monitoreo. |  | 2846
2017-05-10 12:00 | 0.25 | 8864.294 | 17.2 | 0.068703 | 68.7028 | Lectura monitoreo. |  | 2846
2017-05-10 18:00 | 0.25 | 8863.951 | 17.2 | 0.069162 | 69.1617 | Lectura monitoreo. |  | 2846
2017-05-11 | 0.25 | 8864.684 | 17.2 | 0.068181 | 68.181 | Lectura monitoreo. |  | 2846
2017-05-11 06:00 | 0.25 | 8865.171 | 17.2 | 0.067529 | 67.5294 | Lectura monitoreo. |  | 2846
2017-05-11 12:00 | 0.25 | 8864.929 | 17.2 | 0.067853 | 67.8532 | Lectura monitoreo. |  | 2846
2017-05-11 18:00 | 0.25 | 8865.854 | 17.2 | 0.066616 | 66.6155 | Lectura monitoreo. |  | 2846
2017-05-12 | 0.25 | 8865.482 | 17.2 | 0.067113 | 67.1132 | Lectura monitoreo. |  | 2846
2017-05-12 06:00 | 0.25 | 8865.691 | 17.2 | 0.066834 | 66.8336 | Lectura monitoreo. |  | 2846
2017-05-12 12:00 | 0.25 | 8866.246 | 17.2 | 0.066091 | 66.091 | Lectura monitoreo. |  | 2846
2017-05-12 18:00 | 0.25 | 8866.263 | 17.2 | 0.066068 | 66.0683 | Lectura monitoreo. |  | 2846
2017-05-13 | 0.25 | 8866.346 | 17.2 | 0.065957 | 65.9572 | Lectura monitoreo. |  | 2846
2017-05-13 06:00 | 0.25 | 8866.703 | 17.2 | 0.06548 | 65.4795 | Lectura monitoreo. |  | 2846
2017-05-13 12:00 | 0.25 | 8865.76 | 17.2 | 0.066741 | 66.7413 | Lectura monitoreo. |  | 2846
2017-05-13 18:00 | 0.25 | 8866.979 | 17.2 | 0.06511 | 65.1103 | Lectura monitoreo. |  | 2846
2017-05-14 | 0.25 | 8866.147 | 17.2 | 0.066223 | 66.2235 | Lectura monitoreo. |  | 2846
2017-05-14 06:00 | 0.25 | 8866.621 | 17.2 | 0.065589 | 65.5893 | Lectura monitoreo. |  | 2846
2017-05-14 12:00 | 0.25 | 8866.23 | 17.2 | 0.066112 | 66.1124 | Lectura monitoreo. |  | 2846
2017-05-14 18:00 | 0.25 | 8866.034 | 17.2 | 0.066375 | 66.3747 | Lectura monitoreo. |  | 2846
2017-05-15 | 0.25 | 8866.147 | 17.2 | 0.066223 | 66.2235 | Lectura monitoreo. |  | 2846
2017-05-15 06:00 | 0.25 | 8866.979 | 17.2 | 0.06511 | 65.1103 | Lectura monitoreo. |  | 2846
2017-05-15 12:00 | 0.25 | 8866.147 | 17.2 | 0.066223 | 66.2235 | Lectura monitoreo. |  | 2846
2017-05-15 18:00 | 0.25 | 8866.491 | 17.2 | 0.065763 | 65.7632 | Lectura monitoreo. |  | 2846
2017-05-16 | 0.25 | 8866.539 | 17.2 | 0.065699 | 65.699 | Lectura monitoreo. |  | 2846
2017-05-16 06:00 | 0.25 | 8866.96 | 17.2 | 0.065136 | 65.1357 | Lectura monitoreo. |  | 2846
2017-05-16 12:00 | 0.25 | 8865.319 | 17.2 | 0.067331 | 67.3313 | Lectura monitoreo. |  | 2846
2017-05-16 18:00 | 0.25 | 8866.326 | 17.2 | 0.065984 | 65.984 | Lectura monitoreo. |  | 2846
2017-05-17 | 0.25 | 8866.214 | 17.2 | 0.066134 | 66.1338 | Lectura monitoreo. |  | 2846
2017-05-17 06:00 | 0.25 | 8866.556 | 17.2 | 0.065676 | 65.6762 | Lectura monitoreo. |  | 2846
2017-05-17 12:00 | 0.25 | 8865.986 | 17.2 | 0.066439 | 66.4389 | Lectura monitoreo. |  | 2846
2017-05-17 18:00 | 0.25 | 8865.627 | 17.2 | 0.066919 | 66.9192 | Lectura monitoreo. |  | 2846
2017-05-18 | 0.25 | 8866.474 | 17.2 | 0.065786 | 65.7859 | Lectura monitoreo. |  | 2846
2017-05-18 06:00 | 0.25 | 8866.23 | 17.2 | 0.066112 | 66.1124 | Lectura monitoreo. |  | 2846
2017-05-18 12:00 | 0.25 | 8866.147 | 17.2 | 0.066223 | 66.2235 | Lectura monitoreo. |  | 2846
2017-05-18 18:00 | 0.25 | 8866.23 | 17.2 | 0.066112 | 66.1124 | Lectura monitoreo. |  | 2846
2017-05-19 | 0.25 | 8865.691 | 17.2 | 0.066834 | 66.8336 | Lectura monitoreo. |  | 2846
2017-05-19 06:00 | 0.25 | 8866.572 | 17.2 | 0.065655 | 65.6548 | Lectura monitoreo. |  | 2846
2017-05-19 12:00 | 0.25 | 8866.376 | 17.2 | 0.065917 | 65.9171 | Lectura monitoreo. |  | 2846
2017-05-19 18:00 | 0.25 | 8866.637 | 17.2 | 0.065568 | 65.5679 | Lectura monitoreo. |  | 2846
2017-05-20 | 0.25 | 8866.979 | 17.1 | 0.065014 | 65.014 | Lectura monitoreo. |  | 2846
2017-05-20 06:00 | 0.25 | 8866.28 | 17.1 | 0.065949 | 65.9493 | Lectura monitoreo. |  | 2846
2017-05-20 12:00 | 0.25 | 8866.474 | 17.1 | 0.06569 | 65.6897 | Lectura monitoreo. |  | 2846
2017-05-20 18:00 | 0.25 | 8866.311 | 17.1 | 0.065908 | 65.9078 | Lectura monitoreo. |  | 2846
2017-05-21 | 0.25 | 8866.394 | 17.1 | 0.065797 | 65.7968 | Lectura monitoreo. |  | 2846
2017-05-21 06:00 | 0.25 | 8866.409 | 17.1 | 0.065777 | 65.7767 | Lectura monitoreo. |  | 2846
2017-05-21 12:00 | 0.25 | 8865.873 | 17.1 | 0.066494 | 66.4939 | Lectura monitoreo. |  | 2846
2017-05-21 18:00 | 0.25 | 8866.214 | 17.1 | 0.066038 | 66.0376 | Lectura monitoreo. |  | 2846
2017-05-22 | 0.25 | 8866.394 | 17.1 | 0.065797 | 65.7968 | Lectura monitoreo. |  | 2846
2017-05-22 06:00 | 0.25 | 8866.848 | 17.1 | 0.065189 | 65.1893 | Lectura monitoreo. |  | 2846
2017-05-22 12:00 | 0.25 | 8865.677 | 17.1 | 0.066756 | 66.7561 | Lectura monitoreo. |  | 2846
2017-05-22 18:00 | 0.25 | 8860.895 | 17.1 | 0.073154 | 73.1544 | Lectura monitoreo. |  | 2846
2017-05-23 | 0.25 | 8862.211 | 17.1 | 0.071394 | 71.3936 | Lectura monitoreo. |  | 2846
2017-05-23 06:00 | 0.25 | 8863.286 | 17.1 | 0.069955 | 69.9553 | Lectura monitoreo. |  | 2846
2017-05-23 12:00 | 0.25 | 8861.918 | 17.1 | 0.071786 | 71.7857 | Lectura monitoreo. |  | 2854
2017-05-23 18:00 | 0.25 | 8860.487 | 17.1 | 0.0737 | 73.7003 | Lectura monitoreo. |  | 2854
2017-05-24 | 0.25 | 8808.957 | 17.1 | 0.14265 | 142.6475 | Lectura monitoreo. |  | 2854
2017-05-24 06:00 | 0.25 | 8762.125 | 17.1 | 0.20531 | 205.3087 | Lectura monitoreo. |  | 2854
2017-05-24 12:00 | 0.25 | 8756.978 | 17.1 | 0.2122 | 212.1954 | Lectura monitoreo. |  | 2854
2017-05-24 18:00 | 0.25 | 8758.033 | 17.1 | 0.21078 | 210.7838 | Lectura monitoreo. |  | 2854
2017-05-25 | 0.25 | 8758.321 | 17.1 | 0.2104 | 210.3984 | Lectura monitoreo. |  | 2854
2017-05-25 06:00 | 0.25 | 8758.354 | 17.1 | 0.21035 | 210.3543 | Lectura monitoreo. |  | 2854
2017-05-25 12:00 | 0.25 | 8758.273 | 17.1 | 0.21046 | 210.4627 | Lectura monitoreo. |  | 2854
2017-05-25 18:00 | 0.25 | 8758.643 | 17.1 | 0.20997 | 209.9676 | Lectura monitoreo. |  | 2854
2017-05-26 | 0.25 | 8758.481 | 17.1 | 0.21018 | 210.1844 | Lectura monitoreo. |  | 2854
2017-05-26 06:00 | 0.25 | 8758.736 | 17.1 | 0.20984 | 209.8432 | Lectura monitoreo. |  | 2854
2017-05-26 12:00 | 0.25 | 8758.77 | 17.1 | 0.2098 | 209.7977 | Lectura monitoreo. |  | 2854
2017-05-27 12:00 | 1899-12-31 | 8758.945 | 17.1 | 0.20956 | 209.5635 | Lectura monitoreo. |  | 2854
2017-05-27 18:00 | 0.25 | 8759.711 | 17.1 | 0.20854 | 208.5386 | Lectura monitoreo. |  | 2854
2017-05-28 | 0.25 | 8759.185 | 17.1 | 0.20924 | 209.2424 | Lectura monitoreo. |  | 2854
2017-05-28 06:00 | 0.25 | 8759.439 | 17.1 | 0.2089 | 208.9026 | Lectura monitoreo. |  | 2854
2017-05-28 12:00 | 0.25 | 8759.792 | 17.1 | 0.20843 | 208.4302 | Lectura monitoreo. |  | 2854
2017-05-28 18:00 | 0.25 | 8760.24 | 17.1 | 0.20783 | 207.8308 | Lectura monitoreo. |  | 2854
2017-05-29 | 0.25 | 8760.049 | 17.1 | 0.20809 | 208.0864 | Lectura monitoreo. |  | 2854
2017-05-29 06:00 | 0.25 | 8760.271 | 17.1 | 0.20779 | 207.7893 | Lectura monitoreo. |  | 2854
2017-05-29 12:00 | 0.25 | 8759.903 | 17.1 | 0.20828 | 208.2817 | Lectura monitoreo. |  | 2854
2017-05-29 18:00 | 0.25 | 8760.767 | 17.1 | 0.20713 | 207.1257 | Lectura monitoreo. |  | 2854
2017-05-30 | 0.25 | 8760.783 | 17.1 | 0.2071 | 207.1043 | Lectura monitoreo. |  | 2854
2017-05-30 06:00 | 0.25 | 8759.951 | 17.1 | 0.20822 | 208.2175 | Lectura monitoreo. |  | 2854
2017-05-30 12:00 | 0.25 | 8760.894 | 17.1 | 0.20696 | 206.9558 | Lectura monitoreo. |  | 2854
2017-05-30 18:00 | 0.25 | 8760.75 | 17.1 | 0.20715 | 207.1484 | Lectura monitoreo. |  | 2854
2017-05-31 | 0.25 | 8760.767 | 17.1 | 0.20713 | 207.1257 | Lectura monitoreo. |  | 2854
2017-05-31 06:00 | 0.25 | 8760.99 | 17.1 | 0.20683 | 206.8273 | Lectura monitoreo. |  | 2854
2017-05-31 12:00 | 0.25 | 8761.613 | 17.1 | 0.20599 | 205.9937 | Lectura monitoreo. |  | 2854
2017-05-31 18:00 | 0.25 | 8760.815 | 17.1 | 0.20706 | 207.0615 | Lectura monitoreo. |  | 2854
2017-06-01 | 0.25 | 8759.951 | 17.1 | 0.20822 | 208.2175 | Lectura monitoreo. |  | 2854
2017-06-01 06:00 | 0.25 | 8760.783 | 17.1 | 0.2071 | 207.1043 | Lectura monitoreo. |  | 2854
2017-06-01 12:00 | 0.25 | 8760.815 | 17.1 | 0.20706 | 207.0615 | Lectura monitoreo. |  | 2854
2017-06-01 18:00 | 0.25 | 8760.99 | 17.1 | 0.20683 | 206.8273 | Lectura monitoreo. |  | 2854
2017-06-02 | 0.25 | 8760.927 | 17.1 | 0.20691 | 206.9116 | Lectura monitoreo. |  | 2854
2017-06-02 06:00 | 0.25 | 8760.623 | 17.1 | 0.20732 | 207.3184 | Lectura monitoreo. |  | 2854
2017-06-02 12:00 | 0.25 | 8760.493 | 17.1 | 0.20749 | 207.4923 | Lectura monitoreo. |  | 2854
2017-06-02 18:00 | 0.25 | 8760.575 | 17.1 | 0.20738 | 207.3826 | Lectura monitoreo. |  | 2854
2017-06-03 | 0.25 | 8760.191 | 17.1 | 0.2079 | 207.8964 | Lectura monitoreo. |  | 2854
2017-06-03 06:00 | 0.25 | 8758.849 | 17.1 | 0.20969 | 209.692 | Lectura monitoreo. |  | 2854
2017-06-03 12:00 | 0.25 | 8757.971 | 17.1 | 0.21087 | 210.8667 | Lectura monitoreo. |  | 2854
2017-06-03 18:00 | 0.25 | 8758.098 | 17.1 | 0.2107 | 210.6968 | Lectura monitoreo. |  | 2854
2017-06-04 | 0.25 | 8758.067 | 17.1 | 0.21074 | 210.7383 | Lectura monitoreo. |  | 2854
2017-06-04 06:00 | 0.25 | 8756.705 | 17.1 | 0.21256 | 212.5607 | Lectura monitoreo. |  | 2854
2017-06-04 12:00 | 0.25 | 8755.35 | 17.1 | 0.21437 | 214.3736 | Lectura monitoreo. |  | 2854
2017-06-04 18:00 | 0.25 | 8755.639 | 17.1 | 0.21399 | 213.987 | Lectura monitoreo. |  | 2854
2017-06-05 | 0.25 | 8756.978 | 17.1 | 0.2122 | 212.1954 | Lectura monitoreo. |  | 2854
2017-06-05 06:00 | 0.25 | 8757.314 | 17.1 | 0.21175 | 211.7458 | Lectura monitoreo. |  | 2854
2017-06-05 12:00 | 0.25 | 8758.146 | 17.1 | 0.21063 | 210.6326 | Lectura monitoreo. |  | 2854
2017-06-05 18:00 | 0.25 | 8757.873 | 17.1 | 0.211 | 210.9979 | Lectura monitoreo. |  | 2854
2017-06-06 | 0.25 | 8757.812 | 17 | 0.21098 | 210.9833 | Lectura monitoreo. |  | 2854
2017-06-06 06:00 | 0.25 | 8758.513 | 17 | 0.21005 | 210.0453 | Lectura monitoreo. |  | 2854
2017-06-06 12:00 | 0.25 | 8758.4 | 17 | 0.2102 | 210.1965 | Lectura monitoreo. |  | 2854
2017-06-06 18:00 | 0.25 | 8758.497 | 17 | 0.21007 | 210.0667 | Lectura monitoreo. |  | 2854
2017-06-07 | 0.25 | 8758.385 | 17 | 0.21022 | 210.2166 | Lectura monitoreo. |  | 2854
2017-06-07 06:00 | 0.25 | 8758.321 | 17 | 0.2103 | 210.3022 | Lectura monitoreo. |  | 2854
2017-06-07 12:00 | 0.25 | 8758.354 | 17 | 0.21026 | 210.2581 | Lectura monitoreo. |  | 2854
2017-06-07 18:00 | 0.25 | 8758.721 | 17 | 0.20977 | 209.767 | Lectura monitoreo. |  | 2854
2017-06-08 | 0.25 | 8758.546 | 17 | 0.21 | 210.0012 | Lectura monitoreo. |  | 2854
2017-06-08 06:00 | 0.25 | 8758.385 | 17 | 0.21022 | 210.2166 | Lectura monitoreo. |  | 2854
2017-06-08 12:00 | 0.25 | 8758.098 | 17 | 0.2106 | 210.6006 | Lectura monitoreo. |  | 2854
2017-06-08 18:00 | 0.25 | 8758.608 | 17 | 0.20992 | 209.9182 | Lectura monitoreo. |  | 2854
2017-06-09 | 0.25 | 8759.071 | 17 | 0.2093 | 209.2987 | Lectura monitoreo. |  | 2854
2017-06-09 06:00 | 0.25 | 8759.393 | 17 | 0.20887 | 208.8679 | Lectura monitoreo. |  | 2854
2017-06-09 12:00 | 0.25 | 8759.153 | 17 | 0.20919 | 209.189 | Lectura monitoreo. |  | 2854
2017-06-09 18:00 | 0.25 | 8759.28 | 17 | 0.20902 | 209.0191 | Lectura monitoreo. |  | 2854
2017-06-10 | 0.25 | 8758.929 | 17 | 0.20949 | 209.4887 | Lectura monitoreo. |  | 2854
2017-06-10 06:00 | 0.25 | 8759.089 | 17 | 0.20927 | 209.2746 | Lectura monitoreo. |  | 2854
2017-06-10 12:00 | 0.25 | 8758.623 | 17 | 0.2099 | 209.8981 | Lectura monitoreo. |  | 2854
2017-06-10 18:00 | 0.25 | 8758.435 | 17 | 0.21015 | 210.1497 | Lectura monitoreo. |  | 2854
2017-06-11 | 0.25 | 8758.338 | 17 | 0.21028 | 210.2795 | Lectura monitoreo. |  | 2854
2017-06-11 06:00 | 0.25 | 8758.111 | 17 | 0.21058 | 210.5832 | Lectura monitoreo. |  | 2854
2017-06-11 12:00 | 0.25 | 8756.678 | 17 | 0.2125 | 212.5006 | Lectura monitoreo. |  | 2854
2017-06-11 18:00 | 0.25 | 8756.195 | 17 | 0.21315 | 213.1468 | Lectura monitoreo. |  | 2854
2017-06-12 | 0.25 | 8754.04 | 17 | 0.21603 | 216.0302 | Lectura monitoreo. |  | 2854
2017-06-12 06:00 | 0.25 | 8753.655 | 17 | 0.21655 | 216.5453 | Lectura monitoreo. |  | 2854
2017-06-12 12:00 | 0.25 | 8752.556 | 17 | 0.21802 | 218.0158 | Lectura monitoreo. |  | 2854
2017-06-12 18:00 | 0.25 | 8751.567 | 17 | 0.21934 | 219.3391 | Lectura monitoreo. |  | 2854
2017-06-13 | 0.25 | 8749.745 | 17 | 0.22178 | 221.7769 | Lectura monitoreo. |  | 2854
2017-06-13 06:00 | 0.25 | 8749.029 | 17 | 0.22273 | 222.7349 | Lectura monitoreo. |  | 2854
2017-06-13 12:00 | 0.25 | 8747.96 | 17 | 0.22417 | 224.1652 | Lectura monitoreo. |  | 2854
2017-06-13 18:00 | 0.25 | 8747.466 | 17 | 0.22483 | 224.8262 | Lectura monitoreo. |  | 2854
2017-06-14 | 0.25 | 8747.624 | 17 | 0.22461 | 224.6148 | Lectura monitoreo. |  | 2854
2017-06-14 06:00 | 0.25 | 8747.003 | 17 | 0.22545 | 225.4457 | Lectura monitoreo. |  | 2854
2017-06-14 12:00 | 0.25 | 8747.274 | 17 | 0.22508 | 225.0831 | Lectura monitoreo. |  | 2854
2017-06-14 18:00 | 0.25 | 8746.62 | 17 | 0.22596 | 225.9582 | Lectura monitoreo. |  | 2854
2017-06-15 | 0.25 | 8746.652 | 17 | 0.22592 | 225.9153 | Lectura monitoreo. |  | 2854
2017-06-15 06:00 | 0.25 | 8746.764 | 17 | 0.22577 | 225.7655 | Lectura monitoreo. |  | 2854
2017-06-15 12:00 | 0.25 | 8746.158 | 17 | 0.22658 | 226.5763 | Lectura monitoreo. |  | 2854
2017-06-15 18:00 | 0.25 | 8747.146 | 17 | 0.22525 | 225.2544 | Lectura monitoreo. |  | 2854
2017-06-16 | 0.25 | 8746.477 | 17 | 0.22615 | 226.1495 | Lectura monitoreo. |  | 2854
2017-06-16 06:00 | 0.25 | 8747.034 | 17 | 0.2254 | 225.4042 | Lectura monitoreo. |  | 2854
2017-06-16 12:00 | 0.25 | 8746.588 | 17.1 | 0.2261 | 226.0972 | Lectura monitoreo. |  | 2854
2017-06-16 18:00 | 0.25 | 8747.339 | 17.1 | 0.22509 | 225.0924 | Lectura monitoreo. |  | 2854
2017-06-17 | 0.25 | 8746.333 | 17.1 | 0.22644 | 226.4384 | Lectura monitoreo. |  | 2854
2017-06-17 06:00 | 0.25 | 8746.427 | 17.1 | 0.22631 | 226.3126 | Lectura monitoreo. |  | 2854
2017-06-17 12:00 | 0.25 | 8746.843 | 17.1 | 0.22576 | 225.756 | Lectura monitoreo. |  | 2854
2017-06-17 18:00 | 0.25 | 8746.906 | 17.1 | 0.22567 | 225.6717 | Lectura monitoreo. |  | 2854
2017-06-18 | 0.25 | 8746.635 | 17.1 | 0.22603 | 226.0343 | Lectura monitoreo. |  | 2854
2017-06-18 06:00 | 0.25 | 8747.131 | 17.1 | 0.22537 | 225.3707 | Lectura monitoreo. |  | 2854
2017-06-18 12:00 | 0.25 | 8747.082 | 17.2 | 0.22553 | 225.5324 | Lectura monitoreo. |  | 2854
2017-06-18 18:00 | 0.25 | 8746.86 | 17.2 | 0.22583 | 225.8295 | Lectura monitoreo. |  | 2854
2017-06-19 | 0.25 | 8747.227 | 17.2 | 0.22534 | 225.3384 | Lectura monitoreo. |  | 2854
2017-06-19 06:00 | 0.25 | 8747.18 | 17.2 | 0.2254 | 225.4013 | Lectura monitoreo. |  | 2854
2017-06-19 12:00 | 0.25 | 8746.972 | 17.2 | 0.22568 | 225.6796 | Lectura monitoreo. |  | 2854
2017-06-19 18:00 | 0.25 | 8747.003 | 17.2 | 0.22564 | 225.6381 | Lectura monitoreo. |  | 2854
2017-06-20 | 0.25 | 8747.258 | 17.2 | 0.2253 | 225.297 | Lectura monitoreo. |  | 2854
2017-06-20 06:00 | 0.25 | 8747.05 | 17.2 | 0.22558 | 225.5753 | Lectura monitoreo. |  | 2854
2017-06-20 12:00 | 0.25 | 8746.86 | 17.2 | 0.22583 | 225.8295 | Lectura monitoreo. |  | 2854
2017-06-20 18:00 | 0.25 | 8748.167 | 17.2 | 0.22408 | 224.0807 | Lectura monitoreo. |  | 2854
2017-06-21 | 0.25 | 8747.928 | 17.2 | 0.2244 | 224.4005 | Lectura monitoreo. |  | 2854
2017-06-21 06:00 | 0.25 | 8747.274 | 17.2 | 0.22528 | 225.2755 | Lectura monitoreo. |  | 2854
2017-06-21 12:00 | 0.25 | 8747.738 | 17.2 | 0.22465 | 224.6547 | Lectura monitoreo. |  | 2854
2017-06-21 18:00 | 0.25 | 8747.976 | 17.3 | 0.22443 | 224.4325 | Lectura monitoreo. |  | 2854
2017-06-22 | 0.25 | 8747.53 | 17.3 | 0.22503 | 225.0292 | Lectura monitoreo. |  | 2854
2017-06-22 06:00 | 0.25 | 8747.752 | 17.3 | 0.22473 | 224.7322 | Lectura monitoreo. |  | 2854
2017-06-22 12:00 | 0.25 | 8747.034 | 17.3 | 0.22569 | 225.6929 | Lectura monitoreo. |  | 2854
2017-06-22 18:00 | 0.25 | 8747.863 | 17.3 | 0.22458 | 224.5837 | Lectura monitoreo. |  | 2854
2017-06-23 | 0.25 | 8748.038 | 17.3 | 0.22435 | 224.3495 | Lectura monitoreo. |  | 2854
2017-06-23 06:00 | 0.25 | 8747.689 | 17.3 | 0.22482 | 224.8165 | Lectura monitoreo. |  | 2854
2017-06-23 12:00 | 0.25 | 8746.985 | 17.3 | 0.22576 | 225.7584 | Lectura monitoreo. |  | 2854
2017-06-23 18:00 | 0.25 | 8747.561 | 17.3 | 0.22499 | 224.9878 | Lectura monitoreo. |  | 2854
2017-06-24 | 0.25 | 8747.752 | 17.3 | 0.22473 | 224.7322 | Lectura monitoreo. |  | 2854
2017-06-24 06:00 | 0.25 | 8747.53 | 17.3 | 0.22503 | 225.0292 | Lectura monitoreo. |  | 2854
2017-06-24 12:00 | 0.25 | 8747.29 | 17.3 | 0.22535 | 225.3504 | Lectura monitoreo. |  | 2854
2017-06-24 18:00 | 0.25 | 8747.449 | 17.3 | 0.22514 | 225.1376 | Lectura monitoreo. |  | 2854
2017-06-25 | 0.25 | 8747.608 | 17.3 | 0.22492 | 224.9249 | Lectura monitoreo. |  | 2854
2017-06-25 06:00 | 0.25 | 8747.449 | 17.3 | 0.22514 | 225.1376 | Lectura monitoreo. |  | 2854
2017-06-25 12:00 | 0.25 | 8747.561 | 17.3 | 0.22499 | 224.9878 | Lectura monitoreo. |  | 2854
2017-06-25 18:00 | 0.25 | 8747.416 | 17.3 | 0.22518 | 225.1818 | Lectura monitoreo. |  | 2854
2017-06-26 | 0.25 | 8747.704 | 17.3 | 0.2248 | 224.7964 | Lectura monitoreo. |  | 2854
2017-06-26 06:00 | 0.25 | 8748.167 | 17.2 | 0.22408 | 224.0807 | Lectura monitoreo. |  | 2854
2017-06-26 12:00 | 0.25 | 8747.88 | 17.2 | 0.22446 | 224.4647 | Lectura monitoreo. |  | 2854
2017-06-26 18:00 | 0.25 | 8747.782 | 17.2 | 0.2246 | 224.5958 | Lectura monitoreo. |  | 2854
2017-06-27 | 0.25 | 8747.99 | 17.2 | 0.22432 | 224.3175 | Lectura monitoreo. |  | 2854
2017-06-27 06:00 | 0.25 | 8747.85 | 17.2 | 0.2245 | 224.5049 | Lectura monitoreo. |  | 2854
2017-06-27 12:00 | 0.25 | 8747.816 | 17.2 | 0.22455 | 224.5504 | Lectura monitoreo. |  | 2854
2017-06-27 18:00 | 0.25 | 8747.88 | 17.2 | 0.22446 | 224.4647 | Lectura monitoreo. |  | 2854
2017-06-28 | 0.25 | 8748.007 | 17.2 | 0.22429 | 224.2948 | Lectura monitoreo. |  | 2854
2017-06-28 06:00 | 0.25 | 8748.104 | 17.2 | 0.22417 | 224.165 | Lectura monitoreo. |  | 2854
2017-06-28 12:00 | 0.25 | 8747.863 | 17.2 | 0.22449 | 224.4875 | Lectura monitoreo. |  | 2854
2017-06-28 18:00 | 0.25 | 8747.608 | 17.2 | 0.22483 | 224.8287 | Lectura monitoreo. |  | 2854
2017-06-29 | 0.25 | 8747.976 | 17.2 | 0.22434 | 224.3363 | Lectura monitoreo. |  | 2854
2017-06-29 06:00 | 0.25 | 8748.118 | 17.2 | 0.22415 | 224.1463 | Lectura monitoreo. |  | 2854
2017-06-29 12:00 | 0.25 | 8747.943 | 17.2 | 0.22438 | 224.3804 | Lectura monitoreo. |  | 2854
2017-06-29 18:00 | 0.25 | 8747.497 | 17.2 | 0.22498 | 224.9772 | Lectura monitoreo. |  | 2854
2017-06-30 | 0.25 | 8747.624 | 17.2 | 0.22481 | 224.8072 | Lectura monitoreo. |  | 2854
2017-06-30 06:00 | 0.25 | 8748.007 | 17.2 | 0.22429 | 224.2948 | Lectura monitoreo. |  | 2854
2017-06-30 12:00 | 0.25 | 8748.151 | 17.2 | 0.2241 | 224.1021 | Lectura monitoreo. |  | 2854
2017-06-30 18:00 | 0.25 | 8747.863 | 17.2 | 0.22449 | 224.4875 | Lectura monitoreo. |  | 2854
2017-07-01 | 0.25 | 8748.184 | 17.2 | 0.22406 | 224.058 | Lectura monitoreo. |  | 2854
2017-07-01 06:00 | 0.25 | 8747.976 | 17.2 | 0.22434 | 224.3363 | Lectura monitoreo. |  | 2854
2017-07-01 12:00 | 0.25 | 8748.453 | 17.2 | 0.2237 | 223.698 | Lectura monitoreo. |  | 2854
2017-07-01 18:00 | 0.25 | 8748.565 | 17.2 | 0.22355 | 223.5482 | Lectura monitoreo. |  | 2854
2017-07-02 | 0.25 | 8747.99 | 17.2 | 0.22432 | 224.3175 | Lectura monitoreo. |  | 2854
2017-07-02 06:00 | 0.25 | 8747.513 | 17.2 | 0.22496 | 224.9558 | Lectura monitoreo. |  | 2854
2017-07-02 12:00 | 0.25 | 8747.99 | 17.2 | 0.22432 | 224.3175 | Lectura monitoreo. |  | 2854
2017-07-02 18:00 | 0.25 | 8748.39 | 17.2 | 0.22378 | 223.7823 | Lectura monitoreo. |  | 2854
2017-07-03 | 0.25 | 8747.608 | 17.2 | 0.22483 | 224.8287 | Lectura monitoreo. |  | 2854
2017-07-03 06:00 | 0.25 | 8747.752 | 17.2 | 0.22464 | 224.636 | Lectura monitoreo. |  | 2854
2017-07-03 12:00 | 0.25 | 8748.646 | 17.2 | 0.22344 | 223.4398 | Lectura monitoreo. |  | 2854
2017-07-03 18:00 | 0.25 | 8748.056 | 17.2 | 0.22423 | 224.2292 | Lectura monitoreo. |  | 2854
2017-07-04 | 0.25 | 8747.801 | 17.2 | 0.22457 | 224.5704 | Lectura monitoreo. |  | 2854
2017-07-04 06:00 | 0.25 | 8747.88 | 17.2 | 0.22446 | 224.4647 | Lectura monitoreo. |  | 2854
2017-07-04 12:00 | 0.25 | 8748.007 | 17.2 | 0.22429 | 224.2948 | Lectura monitoreo. |  | 2854
2017-07-04 18:00 | 0.25 | 8748.151 | 17.2 | 0.2241 | 224.1021 | Lectura monitoreo. |  | 2854
2017-07-05 | 0.25 | 8747.863 | 17.2 | 0.22449 | 224.4875 | Lectura monitoreo. |  | 2854
2017-07-05 06:00 | 0.25 | 8747.689 | 17.2 | 0.22472 | 224.7203 | Lectura monitoreo. |  | 2854
2017-07-05 12:00 | 0.25 | 8747.593 | 17.2 | 0.22485 | 224.8487 | Lectura monitoreo. |  | 2854
2017-07-05 18:00 | 0.25 | 8748.438 | 17.2 | 0.22372 | 223.7181 | Lectura monitoreo. |  | 2854
2017-07-06 | 0.25 | 8747.29 | 17.2 | 0.22525 | 225.2541 | Lectura monitoreo. |  | 2854
2017-07-06 06:00 | 0.25 | 8747.642 | 17.2 | 0.22478 | 224.7832 | Lectura monitoreo. |  | 2854
2017-07-06 12:00 | 0.25 | 8748.104 | 17.2 | 0.22417 | 224.165 | Lectura monitoreo. |  | 2854
2017-07-06 18:00 | 0.25 | 8747.593 | 17.2 | 0.22485 | 224.8487 | Lectura monitoreo. |  | 2854
2017-07-07 | 0.25 | 8748.086 | 17.2 | 0.22419 | 224.1891 | Lectura monitoreo. |  | 2854
2017-07-07 06:00 | 0.25 | 8747.704 | 17.2 | 0.2247 | 224.7002 | Lectura monitoreo. |  | 2854
2017-07-07 12:00 | 0.25 | 8747.72 | 17.3 | 0.22478 | 224.775 | Lectura monitoreo. |  | 2854
2017-07-07 18:00 | 0.25 | 8747.96 | 17.3 | 0.22445 | 224.4539 | Lectura monitoreo. |  | 2854
2017-07-08 | 0.25 | 8747.434 | 17.3 | 0.22516 | 225.1577 | Lectura monitoreo. |  | 2854
2017-07-08 06:00 | 0.25 | 8747.863 | 17.2 | 0.22449 | 224.4875 | Lectura monitoreo. |  | 2854
2017-07-08 12:00 | 0.25 | 8747.672 | 17.2 | 0.22474 | 224.743 | Lectura monitoreo. |  | 2854
2017-07-08 18:00 | 0.25 | 8748.007 | 17.2 | 0.22429 | 224.2948 | Lectura monitoreo. |  | 2854
2017-07-09 | 0.25 | 8747.208 | 17.2 | 0.22536 | 225.3639 | Lectura monitoreo. |  | 2854
2017-07-09 06:00 | 0.25 | 8747.576 | 17.2 | 0.22487 | 224.8715 | Lectura monitoreo. |  | 2854
2017-07-09 12:00 | 0.25 | 8747.305 | 17.2 | 0.22523 | 225.2341 | Lectura monitoreo. |  | 2854
2017-07-09 18:00 | 0.25 | 8747.85 | 17.2 | 0.2245 | 224.5049 | Lectura monitoreo. |  | 2854
2017-07-10 | 0.25 | 8748.118 | 17.2 | 0.22415 | 224.1463 | Lectura monitoreo. |  | 2854
2017-07-10 06:00 | 0.25 | 8747.863 | 17.2 | 0.22449 | 224.4875 | Lectura monitoreo. |  | 2854
2017-07-10 12:00 | 0.25 | 8747.608 | 17.2 | 0.22483 | 224.8287 | Lectura monitoreo. |  | 2854
2017-07-10 18:00 | 0.25 | 8747.976 | 17.2 | 0.22434 | 224.3363 | Lectura monitoreo. |  | 2854
2017-07-11 | 0.25 | 8747.801 | 17.2 | 0.22457 | 224.5704 | Lectura monitoreo. |  | 2854
2017-07-11 06:00 | 0.25 | 8747.32 | 17.2 | 0.22521 | 225.214 | Lectura monitoreo. |  | 2854
2017-07-11 12:00 | 0.25 | 8747.05 | 17.2 | 0.22558 | 225.5753 | Lectura monitoreo. |  | 2854
2017-07-11 18:00 | 0.25 | 8747.88 | 17.2 | 0.22446 | 224.4647 | Lectura monitoreo. |  | 2854
2017-07-12 | 0.25 | 8747.608 | 17.2 | 0.22483 | 224.8287 | Lectura monitoreo. |  | 2854
2017-07-12 06:00 | 0.25 | 8747.655 | 17.2 | 0.22477 | 224.7658 | Lectura monitoreo. |  | 2854
2017-07-12 12:00 | 0.25 | 8747.208 | 17.2 | 0.22536 | 225.3639 | Lectura monitoreo. |  | 2854
2017-07-12 18:00 | 0.25 | 8747.53 | 17.2 | 0.22493 | 224.933 | Lectura monitoreo. |  | 2854
2017-07-13 | 0.25 | 8747.99 | 17.1 | 0.22422 | 224.2213 | Lectura monitoreo. |  | 2854
2017-07-13 06:00 | 0.25 | 8747.227 | 17.1 | 0.22524 | 225.2422 | Lectura monitoreo. |  | 2854
2017-07-13 12:00 | 0.25 | 8747.466 | 17.1 | 0.22492 | 224.9224 | Lectura monitoreo. |  | 2854
2017-07-13 18:00 | 0.25 | 8746.381 | 17.1 | 0.22637 | 226.3742 | Lectura monitoreo. |  | 2854
2017-07-14 | 0.25 | 8746.557 | 17.1 | 0.22614 | 226.1387 | Lectura monitoreo. |  | 2854
2017-07-14 06:00 | 0.25 | 8746.906 | 17.1 | 0.22567 | 225.6717 | Lectura monitoreo. |  | 2854
2017-07-14 12:00 | 0.25 | 8747.098 | 17.1 | 0.22541 | 225.4148 | Lectura monitoreo. |  | 2854
2017-07-14 18:00 | 0.25 | 8747.18 | 17.1 | 0.22531 | 225.3051 | Lectura monitoreo. |  | 2854
2017-07-15 | 0.25 | 8746.477 | 17.1 | 0.22625 | 226.2457 | Lectura monitoreo. |  | 2854
2017-07-15 06:00 | 0.25 | 8746.315 | 17.1 | 0.22646 | 226.4625 | Lectura monitoreo. |  | 2854
2017-07-15 12:00 | 0.25 | 8746.764 | 17.1 | 0.22586 | 225.8617 | Lectura monitoreo. |  | 2854
2017-07-15 18:00 | 0.25 | 8747.274 | 17.1 | 0.22518 | 225.1793 | Lectura monitoreo. |  | 2854
2017-07-16 | 0.25 | 8746.46 | 17 | 0.22617 | 226.1722 | Lectura monitoreo. |  | 2854
2017-07-16 06:00 | 0.25 | 8746.302 | 17 | 0.22638 | 226.3836 | Lectura monitoreo. |  | 2854
2017-07-16 12:00 | 0.25 | 8746.698 | 17 | 0.22585 | 225.8538 | Lectura monitoreo. |  | 2854
2017-07-16 18:00 | 0.25 | 8746.604 | 17 | 0.22598 | 225.9796 | Lectura monitoreo. |  | 2854
2017-07-17 | 0.25 | 8747.274 | 17 | 0.22508 | 225.0831 | Lectura monitoreo. |  | 2854
2017-07-17 06:00 | 0.25 | 8745.84 | 17 | 0.227 | 227.0018 | Lectura monitoreo. |  | 2854
2017-07-17 12:00 | 0.25 | 8745.632 | 17 | 0.22728 | 227.2801 | Lectura monitoreo. |  | 2854
2017-07-17 18:00 | 0.25 | 8744.45 | 17 | 0.22886 | 228.8616 | Lectura monitoreo. |  | 2854
2017-07-18 | 0.25 | 8731.473 | 17 | 0.24622 | 246.2248 | Lectura monitoreo. |  | 2854
2017-07-18 06:00 | 0.25 | 8713.779 | 17 | 0.2699 | 269.8994 | Lectura monitoreo. |  | 2854
2017-07-18 12:00 | 0.25 | 8689.173 | 17 | 0.30282 | 302.8222 | Lectura monitoreo. |  | 2866
2017-07-18 18:00 | 0.25 | 8663.238 | 17 | 0.33752 | 337.5233 | Lectura monitoreo. |  | 2866
2017-07-19 | 0.25 | 8626.414 | 17 | 0.38679 | 386.7938 | Lectura monitoreo. |  | 2866
2017-07-19 06:00 | 0.25 | 8603.108 | 17 | 0.41798 | 417.9772 | Lectura monitoreo. |  | 2866
2017-07-19 12:00 | 0.25 | 8596.807 | 17 | 0.42641 | 426.408 | Lectura monitoreo. |  | 2866
2017-07-19 18:00 | 0.25 | 8588.472 | 17 | 0.43756 | 437.5602 | Lectura monitoreo. |  | 2866
2017-07-20 | 0.25 | 8582.199 | 17 | 0.44595 | 445.9535 | Lectura monitoreo. |  | 2866
2017-07-20 06:00 | 0.25 | 8582.326 | 17 | 0.44578 | 445.7835 | Lectura monitoreo. |  | 2866
2017-07-20 12:00 | 0.25 | 8582.532 | 17 | 0.44551 | 445.5079 | Lectura monitoreo. |  | 2866
2017-07-20 18:00 | 0.25 | 8582.863 | 17 | 0.44507 | 445.065 | Lectura monitoreo. |  | 2866
2017-07-21 | 0.25 | 8581.411 | 17 | 0.44701 | 447.0078 | Lectura monitoreo. |  | 2866
2017-07-21 06:00 | 0.25 | 8582.405 | 17 | 0.44568 | 445.6778 | Lectura monitoreo. |  | 2866
2017-07-21 12:00 | 0.25 | 8584.364 | 17 | 0.44306 | 443.0567 | Lectura monitoreo. |  | 2866
2017-07-21 18:00 | 0.25 | 8584.647 | 17 | 0.44268 | 442.678 | Lectura monitoreo. |  | 2866
2017-07-22 | 0.25 | 8584.065 | 17 | 0.44346 | 443.4567 | Lectura monitoreo. |  | 2866
2017-07-22 06:00 | 0.25 | 8583.698 | 17 | 0.44395 | 443.9478 | Lectura monitoreo. |  | 2866
2017-07-22 12:00 | 0.25 | 8583.685 | 17 | 0.44397 | 443.9652 | Lectura monitoreo. |  | 2866
2017-07-22 18:00 | 0.25 | 8584.205 | 17 | 0.44327 | 443.2694 | Lectura monitoreo. |  | 2866
2017-07-23 | 0.25 | 8584.11 | 17 | 0.4434 | 443.3965 | Lectura monitoreo. |  | 2866
2017-07-23 06:00 | 0.25 | 8583.922 | 17 | 0.44365 | 443.6481 | Lectura monitoreo. |  | 2866
2017-07-23 12:00 | 0.25 | 8584.269 | 17 | 0.44318 | 443.1838 | Lectura monitoreo. |  | 2866
2017-07-23 18:00 | 0.25 | 8585.105 | 17 | 0.44207 | 442.0652 | Lectura monitoreo. |  | 2866
2017-07-24 | 0.25 | 8585.595 | 17 | 0.44141 | 441.4096 | Lectura monitoreo. |  | 2866
2017-07-24 06:00 | 0.25 | 8585.802 | 17 | 0.44113 | 441.1326 | Lectura monitoreo. |  | 2866
2017-07-24 12:00 | 0.25 | 8585.957 | 17 | 0.44093 | 440.9253 | Lectura monitoreo. |  | 2866
2017-07-24 18:00 | 0.25 | 8585.69 | 17 | 0.44128 | 441.2825 | Lectura monitoreo. |  | 2866
2017-07-25 | 0.25 | 8584.568 | 17 | 0.44278 | 442.7837 | Lectura monitoreo. |  | 2866
2017-07-25 06:00 | 0.25 | 8584.885 | 17 | 0.44236 | 442.3596 | Lectura monitoreo. |  | 2866
2017-07-25 12:00 | 0.25 | 8584.647 | 17 | 0.44268 | 442.678 | Lectura monitoreo. |  | 2866
2017-07-25 18:00 | 0.25 | 8584.521 | 17 | 0.44285 | 442.8466 | Lectura monitoreo. |  | 2866
2017-07-26 | 0.25 | 8584.332 | 17 | 0.4431 | 443.0995 | Lectura monitoreo. |  | 2866
2017-07-26 06:00 | 0.25 | 8583.651 | 17 | 0.44401 | 444.0107 | Lectura monitoreo. |  | 2866
2017-07-26 12:00 | 0.25 | 8584.176 | 17 | 0.44331 | 443.3082 | Lectura monitoreo. |  | 2866
2017-07-26 18:00 | 0.25 | 8585.943 | 17 | 0.44094 | 440.944 | Lectura monitoreo. |  | 2866
2017-07-27 | 0.25 | 8586.007 | 17 | 0.44086 | 440.8584 | Lectura monitoreo. |  | 2866
2017-07-27 06:00 | 0.25 | 8586.196 | 17 | 0.44061 | 440.6055 | Lectura monitoreo. |  | 2866
2017-07-27 12:00 | 0.25 | 8586.385 | 17 | 0.44035 | 440.3526 | Lectura monitoreo. |  | 2866
2017-07-27 18:00 | 0.25 | 8587.396 | 17 | 0.439 | 438.9999 | Lectura monitoreo. |  | 2866
2017-07-28 | 0.25 | 8587.586 | 17 | 0.43875 | 438.7457 | Lectura monitoreo. |  | 2866
2017-07-28 06:00 | 0.25 | 8587.555 | 17 | 0.43879 | 438.7871 | Lectura monitoreo. |  | 2866
2017-07-28 12:00 | 0.25 | 8587.76 | 17 | 0.43851 | 438.5128 | Lectura monitoreo. |  | 2866
2017-07-28 18:00 | 0.25 | 8587.649 | 17 | 0.43866 | 438.6614 | Lectura monitoreo. |  | 2866
2017-07-29 | 0.25 | 8587.191 | 17 | 0.43927 | 439.2742 | Lectura monitoreo. |  | 2866
2017-07-29 06:00 | 0.25 | 8586.401 | 17 | 0.44033 | 440.3312 | Lectura monitoreo. |  | 2866
2017-07-29 12:00 | 0.25 | 8586.196 | 17 | 0.44061 | 440.6055 | Lectura monitoreo. |  | 2866
2017-07-29 18:00 | 0.25 | 8586.733 | 17 | 0.43989 | 439.887 | Lectura monitoreo. |  | 2866
2017-07-30 | 0.25 | 8585.848 | 17 | 0.44107 | 441.0711 | Lectura monitoreo. |  | 2866
2017-07-30 06:00 | 0.25 | 8585.784 | 16.9 | 0.44106 | 441.0605 | Lectura monitoreo. |  | 2866
2017-07-30 12:00 | 0.25 | 8585.423 | 16.9 | 0.44154 | 441.5435 | Lectura monitoreo. |  | 2866
2017-07-30 18:00 | 0.25 | 8585.23 | 16.9 | 0.4418 | 441.8018 | Lectura monitoreo. |  | 2866
2017-07-31 | 0.25 | 8584.269 | 16.9 | 0.44309 | 443.0876 | Lectura monitoreo. |  | 2866
2017-07-31 06:00 | 0.25 | 8584.283 | 16.9 | 0.44307 | 443.0688 | Lectura monitoreo. |  | 2866
2017-07-31 12:00 | 0.25 | 8584.38 | 16.9 | 0.44294 | 442.9391 | Lectura monitoreo. |  | 2866
2017-07-31 18:00 | 0.25 | 8584.885 | 16.9 | 0.44226 | 442.2634 | Lectura monitoreo. |  | 2866
2017-08-01 | 0.25 | 8583.984 | 16.9 | 0.44347 | 443.4689 | Lectura monitoreo. |  | 2866
2017-08-01 06:00 | 0.25 | 8583.432 | 16.9 | 0.44421 | 444.2075 | Lectura monitoreo. |  | 2866
2017-08-01 12:00 | 0.25 | 8583.399 | 16.9 | 0.44425 | 444.2516 | Lectura monitoreo. |  | 2866
2017-08-01 18:00 | 0.25 | 8583.89 | 16.8 | 0.4435 | 443.4985 | Lectura monitoreo. |  | 2866
2017-08-02 | 0.25 | 8583.984 | 16.8 | 0.44337 | 443.3727 | Lectura monitoreo. |  | 2866
2017-08-02 06:00 | 0.25 | 8583.525 | 16.8 | 0.44399 | 443.9868 | Lectura monitoreo. |  | 2866
2017-08-02 12:00 | 0.25 | 8583.874 | 16.8 | 0.44352 | 443.5199 | Lectura monitoreo. |  | 2866
2017-08-02 18:00 | 0.25 | 8584.315 | 16.8 | 0.44293 | 442.9298 | Lectura monitoreo. |  | 2866
2017-08-03 | 0.25 | 8584.347 | 16.8 | 0.44289 | 442.887 | Lectura monitoreo. |  | 2866
2017-08-03 06:00 | 0.25 | 8583.385 | 16.8 | 0.44417 | 444.1742 | Lectura monitoreo. |  | 2866
2017-08-03 12:00 | 0.25 | 8584.315 | 16.8 | 0.44293 | 442.9298 | Lectura monitoreo. |  | 2866
2017-08-03 18:00 | 0.25 | 8584.885 | 16.8 | 0.44217 | 442.1672 | Lectura monitoreo. |  | 2866
2017-08-04 | 0.25 | 8584.315 | 16.8 | 0.44293 | 442.9298 | Lectura monitoreo. |  | 2866
2017-08-04 06:00 | 0.25 | 8584.568 | 16.7 | 0.4425 | 442.4951 | Lectura monitoreo. |  | 2866
2017-08-04 12:00 | 0.25 | 8584.9 | 16.7 | 0.44205 | 442.0509 | Lectura monitoreo. |  | 2866
2017-08-04 18:00 | 0.25 | 8584.126 | 16.7 | 0.44309 | 443.0865 | Lectura monitoreo. |  | 2866
2017-08-05 | 0.25 | 8583.542 | 16.7 | 0.44387 | 443.8679 | Lectura monitoreo. |  | 2866
2017-08-05 06:00 | 0.25 | 8583.335 | 16.7 | 0.44414 | 444.1448 | Lectura monitoreo. |  | 2866
2017-08-05 12:00 | 0.25 | 8583.542 | 16.7 | 0.44387 | 443.8679 | Lectura monitoreo. |  | 2866
2017-08-05 18:00 | 0.25 | 8583.037 | 16.7 | 0.44454 | 444.5436 | Lectura monitoreo. |  | 2866
2017-08-06 | 0.25 | 8582.105 | 16.7 | 0.44579 | 445.7906 | Lectura monitoreo. |  | 2866
2017-08-06 06:00 | 0.25 | 8582.073 | 16.7 | 0.44583 | 445.8334 | Lectura monitoreo. |  | 2866
2017-08-06 12:00 | 0.25 | 8581.111 | 16.7 | 0.44712 | 447.1205 | Lectura monitoreo. |  | 2866
2017-08-06 18:00 | 0.25 | 8581.584 | 16.7 | 0.44649 | 446.4877 | Lectura monitoreo. |  | 2866
2017-08-07 | 0.25 | 8580.352 | 16.7 | 0.44814 | 448.1361 | Lectura monitoreo. |  | 2866
2017-08-07 06:00 | 0.25 | 8581.081 | 16.7 | 0.44716 | 447.1607 | Lectura monitoreo. |  | 2866
2017-08-07 12:00 | 0.25 | 8580.133 | 16.6 | 0.44833 | 448.3329 | Lectura monitoreo. |  | 2866
2017-08-07 18:00 | 0.25 | 8580.574 | 16.6 | 0.44774 | 447.7428 | Lectura monitoreo. |  | 2866
2017-08-08 | 0.25 | 8580.4 | 16.6 | 0.44798 | 447.9756 | Lectura monitoreo. |  | 2866
2017-08-08 06:00 | 0.25 | 8580.007 | 16.6 | 0.4485 | 448.5015 | Lectura monitoreo. |  | 2866
2017-08-08 12:00 | 0.25 | 8580.133 | 16.6 | 0.44833 | 448.3329 | Lectura monitoreo. |  | 2866
2017-08-08 18:00 | 0.25 | 8580.117 | 16.6 | 0.44835 | 448.3543 | Lectura monitoreo. |  | 2866
2017-08-09 | 0.25 | 8579.863 | 16.6 | 0.44869 | 448.6941 | Lectura monitoreo. |  | 2866
2017-08-09 06:00 | 0.25 | 8579.849 | 16.6 | 0.44871 | 448.7129 | Lectura monitoreo. |  | 2866
2017-08-09 12:00 | 0.25 | 8580.434 | 16.6 | 0.44793 | 447.9301 | Lectura monitoreo. |  | 2866
2017-08-09 18:00 | 0.25 | 8580.559 | 16.6 | 0.44776 | 447.7629 | Lectura monitoreo. |  | 2866
2017-08-10 | 0.25 | 8580.479 | 16.6 | 0.44787 | 447.8699 | Lectura monitoreo. |  | 2866
2017-08-10 06:00 | 0.25 | 8580.37 | 16.6 | 0.44802 | 448.0158 | Lectura monitoreo. |  | 2866
2017-08-10 12:00 | 0.25 | 8579.911 | 16.6 | 0.44863 | 448.6299 | Lectura monitoreo. |  | 2866
2017-08-10 18:00 | 0.25 | 8580.527 | 16.5 | 0.44771 | 447.7095 | Lectura monitoreo. |  | 2866
2017-08-11 | 0.25 | 8580.352 | 16.5 | 0.44794 | 447.9436 | Lectura monitoreo. |  | 2866
2017-08-11 06:00 | 0.25 | 8580.242 | 16.5 | 0.44809 | 448.0908 | Lectura monitoreo. |  | 2866
2017-08-11 12:00 | 0.25 | 8580.574 | 16.5 | 0.44765 | 447.6466 | Lectura monitoreo. |  | 2866
2017-08-11 18:00 | 0.25 | 8580.084 | 16.5 | 0.4483 | 448.3022 | Lectura monitoreo. |  | 2866
2017-08-12 | 0.25 | 8580.195 | 16.5 | 0.44815 | 448.1537 | Lectura monitoreo. |  | 2866
2017-08-12 06:00 | 0.25 | 8580.321 | 16.5 | 0.44799 | 447.9851 | Lectura monitoreo. |  | 2866
2017-08-12 12:00 | 0.25 | 8580.434 | 16.5 | 0.44783 | 447.8339 | Lectura monitoreo. |  | 2866
2017-08-12 18:00 | 0.25 | 8579.989 | 16.5 | 0.44843 | 448.4293 | Lectura monitoreo. |  | 2866
2017-08-13 | 0.25 | 8580.937 | 16.5 | 0.44716 | 447.1609 | Lectura monitoreo. |  | 2866
2017-08-13 06:00 | 0.25 | 8580.288 | 16.5 | 0.44803 | 448.0293 | Lectura monitoreo. |  | 2866
2017-08-13 12:00 | 0.25 | 8580.715 | 16.5 | 0.44746 | 447.458 | Lectura monitoreo. |  | 2866
2017-08-13 18:00 | 0.25 | 8581.774 | 16.5 | 0.44604 | 446.041 | Lectura monitoreo. |  | 2866
2017-08-14 | 0.25 | 8580.843 | 16.5 | 0.44729 | 447.2867 | Lectura monitoreo. |  | 2866
2017-08-14 06:00 | 0.25 | 8581.236 | 16.5 | 0.44676 | 446.7609 | Lectura monitoreo. |  | 2866
2017-08-14 12:00 | 0.25 | 8581.049 | 16.5 | 0.44701 | 447.0111 | Lectura monitoreo. |  | 2866
2017-08-14 18:00 | 0.25 | 8581.349 | 16.4 | 0.44651 | 446.5134 | Lectura monitoreo. |  | 2866
2017-08-15 | 0.25 | 8581.679 | 16.4 | 0.44607 | 446.0719 | Lectura monitoreo. |  | 2866
2017-08-15 06:00 | 0.25 | 8581.049 | 16.4 | 0.44691 | 446.9148 | Lectura monitoreo. |  | 2866
2017-08-15 12:00 | 0.25 | 8581.521 | 16.4 | 0.44628 | 446.2833 | Lectura monitoreo. |  | 2866
2017-08-15 18:00 | 0.25 | 8582.026 | 16.4 | 0.44561 | 445.6076 | Lectura monitoreo. |  | 2866
2017-08-16 | 0.25 | 8581.789 | 16.4 | 0.44592 | 445.9247 | Lectura monitoreo. |  | 2866
2017-08-16 06:00 | 0.25 | 8581.442 | 16.4 | 0.44639 | 446.389 | Lectura monitoreo. |  | 2866
2017-08-16 12:00 | 0.25 | 8581.538 | 16.4 | 0.44626 | 446.2606 | Lectura monitoreo. |  | 2866
2017-08-16 18:00 | 0.25 | 8581.993 | 16.4 | 0.44565 | 445.6518 | Lectura monitoreo. |  | 2866
2017-08-17 | 0.25 | 8581.993 | 16.4 | 0.44565 | 445.6518 | Lectura monitoreo. |  | 2866
2017-08-17 06:00 | 0.25 | 8581.82 | 16.4 | 0.44588 | 445.8832 | Lectura monitoreo. |  | 2866
2017-08-17 12:00 | 0.25 | 8581.679 | 16.4 | 0.44607 | 446.0719 | Lectura monitoreo. |  | 2866
2017-08-17 18:00 | 0.25 | 8582.073 | 16.4 | 0.44554 | 445.5447 | Lectura monitoreo. |  | 2866
2017-08-18 | 0.25 | 8581.966 | 16.4 | 0.44569 | 445.6879 | Lectura monitoreo. |  | 2866
2017-08-18 06:00 | 0.25 | 8582.042 | 16.4 | 0.44559 | 445.5862 | Lectura monitoreo. |  | 2866
2017-08-18 12:00 | 0.25 | 8582.105 | 16.4 | 0.4455 | 445.5019 | Lectura monitoreo. |  | 2866
2017-08-18 18:00 | 0.25 | 8582.279 | 16.4 | 0.44527 | 445.2691 | Lectura monitoreo. |  | 2866
2017-08-19 | 0.25 | 8581.601 | 16.4 | 0.44618 | 446.1763 | Lectura monitoreo. |  | 2866
2017-08-19 06:00 | 0.25 | 8581.902 | 16.4 | 0.44577 | 445.7735 | Lectura monitoreo. |  | 2866
2017-08-19 12:00 | 0.25 | 8581.727 | 16.4 | 0.44601 | 446.0077 | Lectura monitoreo. |  | 2866
2017-08-19 18:00 | 0.25 | 8582.073 | 16.5 | 0.44564 | 445.6409 | Lectura monitoreo. |  | 2866
2017-08-20 | 0.25 | 8582.326 | 16.4 | 0.44521 | 445.2062 | Lectura monitoreo. |  | 2866
2017-08-20 06:00 | 0.25 | 8582.451 | 16.4 | 0.44504 | 445.039 | Lectura monitoreo. |  | 2866
2017-08-20 12:00 | 0.25 | 8582.548 | 16.4 | 0.44491 | 444.9092 | Lectura monitoreo. |  | 2866
2017-08-20 18:00 | 0.25 | 8582.563 | 16.5 | 0.44499 | 444.9853 | Lectura monitoreo. |  | 2866
2017-08-21 | 0.25 | 8582.704 | 16.4 | 0.4447 | 444.7004 | Lectura monitoreo. |  | 2866
2017-08-21 06:00 | 0.25 | 8582.451 | 16.5 | 0.44514 | 445.1352 | Lectura monitoreo. |  | 2866
2017-08-21 12:00 | 0.25 | 8582.47 | 16.5 | 0.44511 | 445.1098 | Lectura monitoreo. |  | 2866
2017-08-21 18:00 | 0.25 | 8582.39 | 16.5 | 0.44522 | 445.2168 | Lectura monitoreo. |  | 2866
2017-08-22 | 0.25 | 8582.563 | 16.5 | 0.44499 | 444.9853 | Lectura monitoreo. |  | 2866
2017-08-22 06:00 | 0.25 | 8582.451 | 16.5 | 0.44514 | 445.1352 | Lectura monitoreo. |  | 2866
2017-08-22 12:00 | 0.25 | 8582.199 | 16.5 | 0.44547 | 445.4724 | Lectura monitoreo. |  | 2866
2017-08-22 18:00 | 0.25 | 8582.927 | 16.5 | 0.4445 | 444.4983 | Lectura monitoreo. |  | 2866
2017-08-23 | 0.25 | 8582.801 | 16.5 | 0.44467 | 444.6669 | Lectura monitoreo. |  | 2866
2017-08-23 06:00 | 0.25 | 8582.39 | 16.5 | 0.44522 | 445.2168 | Lectura monitoreo. |  | 2866
2017-08-23 12:00 | 0.25 | 8582.877 | 16.5 | 0.44457 | 444.5652 | Lectura monitoreo. |  | 2866
2017-08-23 18:00 | 0.25 | 8583.021 | 16.5 | 0.44437 | 444.3725 | Lectura monitoreo. |  | 2866
2017-08-24 | 0.25 | 8582.831 | 16.5 | 0.44463 | 444.6267 | Lectura monitoreo. |  | 2866
2017-08-24 06:00 | 0.25 | 8582.722 | 16.5 | 0.44477 | 444.7726 | Lectura monitoreo. |  | 2866
2017-08-24 12:00 | 0.25 | 8582.786 | 16.5 | 0.44469 | 444.687 | Lectura monitoreo. |  | 2866
2017-08-24 18:00 | 0.25 | 8582.91 | 16.5 | 0.44452 | 444.521 | Lectura monitoreo. |  | 2866
2017-08-25 | 0.25 | 8582.674 | 16.5 | 0.44484 | 444.8368 | Lectura monitoreo. |  | 2866
2017-08-25 06:00 | 0.25 | 8582.895 | 16.5 | 0.44454 | 444.5411 | Lectura monitoreo. |  | 2866
2017-08-25 12:00 | 0.25 | 8583.101 | 16.5 | 0.44427 | 444.2655 | Lectura monitoreo. |  | 2866
2017-08-25 18:00 | 0.25 | 8582.848 | 16.5 | 0.4446 | 444.604 | Lectura monitoreo. |  | 2866
2017-08-26 | 0.25 | 8583.354 | 16.5 | 0.44393 | 443.927 | Lectura monitoreo. |  | 2866
2017-08-26 06:00 | 0.25 | 8582.343 | 16.5 | 0.44528 | 445.2797 | Lectura monitoreo. |  | 2866
2017-08-26 12:00 | 0.25 | 8582.957 | 16.5 | 0.44446 | 444.4582 | Lectura monitoreo. |  | 2866
2017-08-26 18:00 | 0.25 | 8582.596 | 16.5 | 0.44494 | 444.9412 | Lectura monitoreo. |  | 2866
2017-08-27 | 0.25 | 8582.927 | 16.5 | 0.4445 | 444.4983 | Lectura monitoreo. |  | 2866
2017-08-27 06:00 | 0.25 | 8583.18 | 16.5 | 0.44416 | 444.1598 | Lectura monitoreo. |  | 2866
2017-08-27 12:00 | 0.25 | 8583.321 | 16.5 | 0.44397 | 443.9711 | Lectura monitoreo. |  | 2866
2017-08-27 18:00 | 0.25 | 8583.698 | 16.5 | 0.44347 | 443.4667 | Lectura monitoreo. |  | 2866
2017-08-28 | 0.25 | 8583.542 | 16.5 | 0.44368 | 443.6754 | Lectura monitoreo. |  | 2866
2017-08-28 06:00 | 0.25 | 8583.335 | 16.5 | 0.44395 | 443.9524 | Lectura monitoreo. |  | 2866
2017-08-28 12:00 | 0.25 | 8583.272 | 16.5 | 0.44404 | 444.0367 | Lectura monitoreo. |  | 2866
2017-08-28 18:00 | 0.25 | 8583.812 | 16.5 | 0.44331 | 443.3142 | Lectura monitoreo. |  | 2866
2017-08-29 | 0.25 | 8582.831 | 16.5 | 0.44463 | 444.6267 | Lectura monitoreo. |  | 2866
2017-08-29 06:00 | 0.25 | 8583.479 | 16.5 | 0.44376 | 443.7597 | Lectura monitoreo. |  | 2866
2017-08-29 12:00 | 0.25 | 8583.542 | 16.5 | 0.44368 | 443.6754 | Lectura monitoreo. |  | 2866
2017-08-29 18:00 | 0.25 | 8583.621 | 16.5 | 0.44357 | 443.5697 | Lectura monitoreo. |  | 2866
2017-08-30 | 0.25 | 8583.368 | 16.4 | 0.44381 | 443.812 | Lectura monitoreo. |  | 2866
2017-08-30 06:00 | 0.25 | 8583.764 | 16.4 | 0.44328 | 443.2822 | Lectura monitoreo. |  | 2866
2017-08-30 12:00 | 0.25 | 8584.032 | 16.4 | 0.44292 | 442.9236 | Lectura monitoreo. |  | 2866
2017-08-30 18:00 | 0.25 | 8584.065 | 16.4 | 0.44288 | 442.8794 | Lectura monitoreo. |  | 2866
2017-08-31 | 0.25 | 8583.857 | 16.4 | 0.44316 | 443.1577 | Lectura monitoreo. |  | 2866
2017-08-31 06:00 | 0.25 | 8583.922 | 16.4 | 0.44307 | 443.0708 | Lectura monitoreo. |  | 2866
2017-08-31 12:00 | 0.25 | 8583.857 | 16.4 | 0.44316 | 443.1577 | Lectura monitoreo. |  | 2866
2017-08-31 18:00 | 0.25 | 8583.922 | 16.4 | 0.44307 | 443.0708 | Lectura monitoreo. |  | 2866
2017-09-01 | 0.25 | 8583.904 | 16.4 | 0.44309 | 443.0948 | Lectura monitoreo. |  | 2866
2017-09-01 06:00 | 0.25 | 8583.922 | 16.4 | 0.44307 | 443.0708 | Lectura monitoreo. |  | 2866
2017-09-01 12:00 | 0.25 | 8584.017 | 16.4 | 0.44294 | 442.9437 | Lectura monitoreo. |  | 2866
2017-09-01 18:00 | 0.25 | 8583.951 | 16.4 | 0.44303 | 443.032 | Lectura monitoreo. |  | 2866
2017-09-02 | 0.25 | 8583.731 | 16.4 | 0.44333 | 443.3263 | Lectura monitoreo. |  | 2866
2017-09-02 06:00 | 0.25 | 8584.143 | 16.4 | 0.44278 | 442.7751 | Lectura monitoreo. |  | 2866
2017-09-02 12:00 | 0.25 | 8583.479 | 16.4 | 0.44366 | 443.6635 | Lectura monitoreo. |  | 2866
2017-09-02 18:00 | 0.25 | 8583.764 | 16.4 | 0.44328 | 443.2822 | Lectura monitoreo. |  | 2866
2017-09-03 | 0.25 | 8583.512 | 16.4 | 0.44362 | 443.6193 | Lectura monitoreo. |  | 2866
2017-09-03 06:00 | 0.25 | 8583.651 | 16.4 | 0.44343 | 443.4334 | Lectura monitoreo. |  | 2866
2017-09-03 12:00 | 0.25 | 8583.857 | 16.4 | 0.44316 | 443.1577 | Lectura monitoreo. |  | 2866
2017-09-03 18:00 | 0.25 | 8583.826 | 16.4 | 0.4432 | 443.1992 | Lectura monitoreo. |  | 2866
2017-09-04 | 0.25 | 8583.842 | 16.4 | 0.44318 | 443.1778 | Lectura monitoreo. |  | 2866
2017-09-04 06:00 | 0.25 | 8583.778 | 16.4 | 0.44326 | 443.2634 | Lectura monitoreo. |  | 2866
2017-09-04 12:00 | 0.25 | 8583.574 | 16.4 | 0.44354 | 443.5364 | Lectura monitoreo. |  | 2866
2017-09-04 18:00 | 0.25 | 8583.685 | 16.4 | 0.44339 | 443.3879 | Lectura monitoreo. |  | 2866
2017-09-05 | 0.25 | 8583.589 | 16.4 | 0.44352 | 443.5163 | Lectura monitoreo. |  | 2866
2017-09-05 06:00 | 0.25 | 8583.18 | 16.4 | 0.44406 | 444.0636 | Lectura monitoreo. |  | 2866
2017-09-05 12:00 | 0.25 | 8583.607 | 16.4 | 0.44349 | 443.4922 | Lectura monitoreo. |  | 2866
2017-09-05 18:00 | 0.25 | 8583.685 | 16.4 | 0.44339 | 443.3879 | Lectura monitoreo. |  | 2866
2017-09-06 | 0.25 | 8582.957 | 16.4 | 0.44436 | 444.3619 | Lectura monitoreo. |  | 2866
2017-09-06 06:00 | 0.25 | 8583.385 | 16.4 | 0.44379 | 443.7893 | Lectura monitoreo. |  | 2866
2017-09-06 12:00 | 0.25 | 8583.607 | 16.4 | 0.44349 | 443.4922 | Lectura monitoreo. |  | 2866
2017-09-06 18:00 | 0.25 | 8584.065 | 16.4 | 0.44288 | 442.8794 | Lectura monitoreo. |  | 2866
2017-09-07 | 0.25 | 8583.731 | 16.4 | 0.44333 | 443.3263 | Lectura monitoreo. |  | 2866
2017-09-07 06:00 | 0.25 | 8583.085 | 16.4 | 0.44419 | 444.1907 | Lectura monitoreo. |  | 2866
2017-09-07 12:00 | 0.25 | 8583.638 | 16.4 | 0.44345 | 443.4508 | Lectura monitoreo. |  | 2866
2017-09-07 18:00 | 0.25 | 8583.826 | 16.4 | 0.4432 | 443.1992 | Lectura monitoreo. |  | 2866
2017-09-08 | 0.25 | 8584.032 | 16.4 | 0.44292 | 442.9236 | Lectura monitoreo. |  | 2866
2017-09-08 06:00 | 0.25 | 8583.812 | 16.4 | 0.44322 | 443.2179 | Lectura monitoreo. |  | 2866
2017-09-08 12:00 | 0.25 | 8583.764 | 16.4 | 0.44328 | 443.2822 | Lectura monitoreo. |  | 2866
2017-09-08 18:00 | 0.25 | 8584.332 | 16.4 | 0.44252 | 442.5222 | Lectura monitoreo. |  | 2866
2017-09-09 | 0.25 | 8583.559 | 16.4 | 0.44356 | 443.5565 | Lectura monitoreo. |  | 2866
2017-09-09 06:00 | 0.25 | 8583.559 | 16.4 | 0.44356 | 443.5565 | Lectura monitoreo. |  | 2866
2017-09-09 12:00 | 0.25 | 8583.812 | 16.4 | 0.44322 | 443.2179 | Lectura monitoreo. |  | 2866
2017-09-09 18:00 | 0.25 | 8583.479 | 16.3 | 0.44357 | 443.5673 | Lectura monitoreo. |  | 2866
2017-09-10 | 0.25 | 8583.037 | 16.3 | 0.44416 | 444.1587 | Lectura monitoreo. |  | 2866
2017-09-10 06:00 | 0.25 | 8582.69 | 16.3 | 0.44462 | 444.623 | Lectura monitoreo. |  | 2866
2017-09-10 12:00 | 0.25 | 8583.18 | 16.3 | 0.44397 | 443.9673 | Lectura monitoreo. |  | 2866
2017-09-10 18:00 | 0.25 | 8583.243 | 16.3 | 0.44388 | 443.883 | Lectura monitoreo. |  | 2866
2017-09-11 | 0.25 | 8582.343 | 16.3 | 0.44509 | 445.0872 | Lectura monitoreo. |  | 2866
2017-09-11 06:00 | 0.25 | 8581.285 | 16.3 | 0.4465 | 446.5029 | Lectura monitoreo. |  | 2866
2017-09-11 12:00 | 0.25 | 8581.567 | 16.3 | 0.44613 | 446.1255 | Lectura monitoreo. |  | 2866
2017-09-11 18:00 | 0.25 | 8582.042 | 16.3 | 0.44549 | 445.49 | Lectura monitoreo. |  | 2866
2017-09-12 | 0.25 | 8581.584 | 16.3 | 0.4461 | 446.1028 | Lectura monitoreo. |  | 2866
2017-09-12 06:00 | 0.25 | 8580.827 | 16.3 | 0.44712 | 447.1157 | Lectura monitoreo. |  | 2866
2017-09-12 12:00 | 0.25 | 8579.264 | 16.3 | 0.44921 | 449.2069 | Lectura monitoreo. |  | 2866
2017-09-12 18:00 | 0.25 | 8579.453 | 16.3 | 0.44895 | 448.9541 | Lectura monitoreo. |  | 2866
2017-09-13 | 0.25 | 8578.397 | 16.3 | 0.45037 | 450.367 | Lectura monitoreo. |  | 2866
2017-09-13 06:00 | 0.25 | 8577.435 | 16.3 | 0.45165 | 451.6542 | Lectura monitoreo. |  | 2866
2017-09-13 12:00 | 0.25 | 8577.088 | 16.3 | 0.45212 | 452.1184 | Lectura monitoreo. |  | 2866
2017-09-13 18:00 | 0.25 | 8576.142 | 16.3 | 0.45338 | 453.3842 | Lectura monitoreo. |  | 2866
2017-09-14 | 0.25 | 8574.406 | 16.3 | 0.45571 | 455.707 | Lectura monitoreo. |  | 2866
2017-09-14 06:00 | 0.25 | 8573.683 | 16.3 | 0.45667 | 456.6743 | Lectura monitoreo. |  | 2866
2017-09-14 12:00 | 0.25 | 8573.113 | 16.3 | 0.45744 | 457.437 | Lectura monitoreo. |  | 2866
2017-09-14 18:00 | 0.25 | 8572.895 | 16.3 | 0.45773 | 457.7287 | Lectura monitoreo. |  | 2866
2017-09-15 | 0.25 | 8571.16 | 16.3 | 0.46005 | 460.0501 | Lectura monitoreo. |  | 2866
2017-09-15 06:00 | 0.25 | 8570.702 | 16.3 | 0.46066 | 460.6629 | Lectura monitoreo. |  | 2866
2017-09-15 12:00 | 0.25 | 8570.735 | 16.3 | 0.46062 | 460.6187 | Lectura monitoreo. |  | 2866
2017-09-15 18:00 | 0.25 | 8570.482 | 16.3 | 0.46096 | 460.9573 | Lectura monitoreo. |  | 2866
2017-09-16 | 0.25 | 8568.812 | 16.3 | 0.46319 | 463.1917 | Lectura monitoreo. |  | 2866
2017-09-16 06:00 | 0.25 | 8568.119 | 16.3 | 0.46412 | 464.119 | Lectura monitoreo. |  | 2866
2017-09-16 12:00 | 0.25 | 8568.089 | 16.4 | 0.46426 | 464.2553 | Lectura monitoreo. |  | 2866
2017-09-16 18:00 | 0.25 | 8567.506 | 16.4 | 0.46504 | 465.0354 | Lectura monitoreo. |  | 2866
2017-09-17 | 0.25 | 8567.002 | 16.4 | 0.46571 | 465.7097 | Lectura monitoreo. |  | 2866
2017-09-17 06:00 | 0.25 | 8566.56 | 16.4 | 0.4663 | 466.3011 | Lectura monitoreo. |  | 2866
2017-09-17 12:00 | 0.25 | 8566.45 | 16.4 | 0.46645 | 466.4483 | Lectura monitoreo. |  | 2866
2017-09-17 18:00 | 0.25 | 8566.434 | 16.4 | 0.46647 | 466.4697 | Lectura monitoreo. |  | 2866
2017-09-18 | 0.25 | 8564.987 | 16.4 | 0.46841 | 468.4058 | Lectura monitoreo. |  | 2866
2017-09-18 06:00 | 0.25 | 8565.158 | 16.4 | 0.46818 | 468.177 | Lectura monitoreo. |  | 2866
2017-09-18 12:00 | 0.25 | 8564.593 | 16.4 | 0.46893 | 468.933 | Lectura monitoreo. |  | 2866
2017-09-18 18:00 | 0.25 | 8564.607 | 16.4 | 0.46891 | 468.9142 | Lectura monitoreo. |  | 2866
2017-09-19 | 0.25 | 8564.277 | 16.4 | 0.46936 | 469.3558 | Lectura monitoreo. |  | 2866
2017-09-19 06:00 | 0.25 | 8565.032 | 16.4 | 0.46835 | 468.3456 | Lectura monitoreo. |  | 2866
2017-09-19 12:00 | 0.25 | 8563.965 | 16.4 | 0.46977 | 469.7732 | Lectura monitoreo. |  | 2866
2017-09-19 18:00 | 0.25 | 8564.215 | 16.4 | 0.46944 | 469.4387 | Lectura monitoreo. |  | 2866
2017-09-20 | 0.25 | 8564.026 | 16.4 | 0.46969 | 469.6916 | Lectura monitoreo. |  | 2866
2017-09-20 06:00 | 0.25 | 8564.263 | 16.4 | 0.46937 | 469.3745 | Lectura monitoreo. |  | 2866
2017-09-20 12:00 | 0.25 | 8564.263 | 16.4 | 0.46937 | 469.3745 | Lectura monitoreo. |  | 2866
2017-09-20 18:00 | 0.25 | 8564.688 | 16.4 | 0.46881 | 468.8059 | Lectura monitoreo. |  | 2866
2017-09-21 | 0.25 | 8564.451 | 16.4 | 0.46912 | 469.123 | Lectura monitoreo. |  | 2866
2017-09-21 06:00 | 0.25 | 8563.965 | 16.4 | 0.46977 | 469.7732 | Lectura monitoreo. |  | 2866
2017-09-21 12:00 | 0.25 | 8564.451 | 16.4 | 0.46912 | 469.123 | Lectura monitoreo. |  | 2866
2017-09-21 18:00 | 0.25 | 8564.31 | 16.5 | 0.46941 | 469.4078 | Lectura monitoreo. |  | 2866
2017-09-22 | 0.25 | 8563.979 | 16.5 | 0.46985 | 469.8507 | Lectura monitoreo. |  | 2866
2017-09-22 06:00 | 0.25 | 8564.389 | 16.5 | 0.4693 | 469.3021 | Lectura monitoreo. |  | 2866
2017-09-22 12:00 | 0.25 | 8564.419 | 16.5 | 0.46926 | 469.262 | Lectura monitoreo. |  | 2866
2017-09-22 18:00 | 0.25 | 8565.315 | 16.5 | 0.46806 | 468.0631 | Lectura monitoreo. |  | 2866
2017-09-23 | 0.25 | 8565.207 | 16.5 | 0.46821 | 468.2077 | Lectura monitoreo. |  | 2866
2017-09-23 06:00 | 0.25 | 8565.252 | 16.5 | 0.46815 | 468.1474 | Lectura monitoreo. |  | 2866
2017-09-23 12:00 | 0.25 | 8565.349 | 16.5 | 0.46802 | 468.0177 | Lectura monitoreo. |  | 2866
2017-09-23 18:00 | 0.25 | 8565.271 | 16.5 | 0.46812 | 468.122 | Lectura monitoreo. |  | 2866
2017-09-24 | 0.25 | 8564.987 | 16.5 | 0.4685 | 468.502 | Lectura monitoreo. |  | 2866
2017-09-24 06:00 | 0.25 | 8564.877 | 16.6 | 0.46875 | 468.7454 | Lectura monitoreo. |  | 2866
2017-09-24 12:00 | 0.25 | 8565.632 | 16.6 | 0.46774 | 467.7352 | Lectura monitoreo. |  | 2866
2017-09-24 18:00 | 0.25 | 8565.378 | 16.6 | 0.46808 | 468.0751 | Lectura monitoreo. |  | 2866
2017-09-25 | 0.25 | 8565.457 | 16.6 | 0.46797 | 467.9694 | Lectura monitoreo. |  | 2866
2017-09-25 06:00 | 0.25 | 8565.773 | 16.6 | 0.46755 | 467.5466 | Lectura monitoreo. |  | 2866
2017-09-25 12:00 | 0.25 | 8566.104 | 16.6 | 0.4671 | 467.1037 | Lectura monitoreo. |  | 2866
2017-09-25 18:00 | 0.25 | 8566.026 | 16.6 | 0.46721 | 467.2081 | Lectura monitoreo. |  | 2866
2017-09-26 | 0.25 | 8565.457 | 16.6 | 0.46797 | 467.9694 | Lectura monitoreo. |  | 2866
2017-09-26 06:00 | 0.25 | 8566.151 | 16.6 | 0.46704 | 467.0408 | Lectura monitoreo. |  | 2866
2017-09-26 12:00 | 0.25 | 8566.623 | 16.6 | 0.46641 | 466.4093 | Lectura monitoreo. |  | 2866
2017-09-26 18:00 | 0.25 | 8567.144 | 16.6 | 0.46571 | 465.7122 | Lectura monitoreo. |  | 2866
2017-09-27 | 0.25 | 8566.923 | 16.6 | 0.46601 | 466.0079 | Lectura monitoreo. |  | 2866
2017-09-27 06:00 | 0.25 | 8566.827 | 16.6 | 0.46614 | 466.1363 | Lectura monitoreo. |  | 2866
2017-09-27 12:00 | 0.25 | 8566.906 | 16.6 | 0.46603 | 466.0306 | Lectura monitoreo. |  | 2866
2017-09-27 18:00 | 0.25 | 8567.741 | 16.6 | 0.46491 | 464.9134 | Lectura monitoreo. |  | 2866
2017-09-28 | 0.25 | 8567.157 | 16.6 | 0.46569 | 465.6948 | Lectura monitoreo. |  | 2866
2017-09-28 06:00 | 0.25 | 8567.238 | 16.6 | 0.46559 | 465.5864 | Lectura monitoreo. |  | 2866
2017-09-28 12:00 | 0.25 | 8567.174 | 16.6 | 0.46567 | 465.672 | Lectura monitoreo. |  | 2866
2017-09-28 18:00 | 0.25 | 8567.662 | 16.6 | 0.46502 | 465.0191 | Lectura monitoreo. |  | 2866
2017-09-29 | 0.25 | 8567.301 | 16.7 | 0.4656 | 465.5983 | Lectura monitoreo. |  | 2866
2017-09-29 06:00 | 0.25 | 8567.221 | 16.7 | 0.46571 | 465.7054 | Lectura monitoreo. |  | 2866
2017-09-29 12:00 | 0.25 | 8567.536 | 16.7 | 0.46528 | 465.2839 | Lectura monitoreo. |  | 2866
2017-09-29 18:00 | 0.25 | 8568.119 | 16.7 | 0.4645 | 464.5038 | Lectura monitoreo. |  | 2866
2017-09-30 | 0.25 | 8568.167 | 16.7 | 0.46444 | 464.4396 | Lectura monitoreo. |  | 2866
2017-09-30 06:00 | 0.25 | 8568.167 | 16.7 | 0.46444 | 464.4396 | Lectura monitoreo. |  | 2866
2017-09-30 12:00 | 0.25 | 8568.277 | 16.7 | 0.46429 | 464.2924 | Lectura monitoreo. |  | 2866
2017-09-30 18:00 | 0.25 | 8568.592 | 16.7 | 0.46387 | 463.871 | Lectura monitoreo. |  | 2866
2017-10-01 | 0.25 | 8567.759 | 16.7 | 0.46499 | 464.9855 | Lectura monitoreo. |  | 2866
2017-10-01 06:00 | 0.25 | 8568.245 | 16.7 | 0.46434 | 464.3352 | Lectura monitoreo. |  | 2866
2017-10-01 12:00 | 0.25 | 8568.103 | 16.7 | 0.46453 | 464.5252 | Lectura monitoreo. |  | 2866
2017-10-01 18:00 | 0.25 | 8568.577 | 16.7 | 0.46389 | 463.891 | Lectura monitoreo. |  | 2866
2017-10-02 | 0.25 | 8568.971 | 16.7 | 0.46336 | 463.3639 | Lectura monitoreo. |  | 2866
2017-10-02 06:00 | 0.25 | 8569.144 | 16.7 | 0.46313 | 463.1324 | Lectura monitoreo. |  | 2866
2017-10-02 12:00 | 0.25 | 8569.158 | 16.7 | 0.46311 | 463.1137 | Lectura monitoreo. |  | 2866
2017-10-02 18:00 | 0.25 | 8569.301 | 16.7 | 0.46292 | 462.9223 | Lectura monitoreo. |  | 2866
2017-10-03 | 0.25 | 8568.812 | 16.7 | 0.46358 | 463.5766 | Lectura monitoreo. |  | 2866
2017-10-03 06:00 | 0.25 | 8569.144 | 16.7 | 0.46313 | 463.1324 | Lectura monitoreo. |  | 2866
2017-10-03 12:00 | 0.25 | 8569.489 | 16.7 | 0.46267 | 462.6708 | Lectura monitoreo. |  | 2866
2017-10-03 18:00 | 0.25 | 8570.372 | 16.7 | 0.46149 | 461.4893 | Lectura monitoreo. |  | 2866
2017-10-04 | 0.25 | 8569.758 | 16.7 | 0.46231 | 462.3109 | Lectura monitoreo. |  | 2866
2017-10-04 06:00 | 0.25 | 8569.979 | 16.7 | 0.46202 | 462.0152 | Lectura monitoreo. |  | 2866
2017-10-04 12:00 | 0.25 | 8569.897 | 16.7 | 0.46212 | 462.1249 | Lectura monitoreo. |  | 2866
2017-10-04 18:00 | 0.25 | 8570.702 | 16.7 | 0.46105 | 461.0478 | Lectura monitoreo. |  | 2866
2017-10-05 | 0.25 | 8569.916 | 16.7 | 0.4621 | 462.0995 | Lectura monitoreo. |  | 2866
2017-10-05 06:00 | 0.25 | 8570.025 | 16.7 | 0.46195 | 461.9536 | Lectura monitoreo. |  | 2866
2017-10-05 12:00 | 0.25 | 8570.56 | 16.7 | 0.46124 | 461.2378 | Lectura monitoreo. |  | 2866
2017-10-05 18:00 | 0.25 | 8570.56 | 16.7 | 0.46124 | 461.2378 | Lectura monitoreo. |  | 2866
2017-10-06 | 0.25 | 8570.984 | 16.7 | 0.46067 | 460.6705 | Lectura monitoreo. |  | 2866
2017-10-06 06:00 | 0.25 | 8570.718 | 16.7 | 0.46103 | 461.0264 | Lectura monitoreo. |  | 2866
2017-10-06 12:00 | 0.25 | 8570.845 | 16.7 | 0.46086 | 460.8565 | Lectura monitoreo. |  | 2866
2017-10-06 18:00 | 0.25 | 8571.302 | 16.7 | 0.46024 | 460.245 | Lectura monitoreo. |  | 2866
2017-10-07 | 0.25 | 8571.049 | 16.7 | 0.46058 | 460.5835 | Lectura monitoreo. |  | 2866
2017-10-07 06:00 | 0.25 | 8570.875 | 16.7 | 0.46082 | 460.8163 | Lectura monitoreo. |  | 2866
2017-10-07 12:00 | 0.25 | 8571.128 | 16.7 | 0.46048 | 460.4778 | Lectura monitoreo. |  | 2866
2017-10-07 18:00 | 0.25 | 8570.403 | 16.7 | 0.46145 | 461.4478 | Lectura monitoreo. |  | 2866
2017-10-08 | 0.25 | 8570.94 | 16.7 | 0.46073 | 460.7293 | Lectura monitoreo. |  | 2866
2017-10-08 06:00 | 0.25 | 8570.94 | 16.7 | 0.46073 | 460.7293 | Lectura monitoreo. |  | 2866
2017-10-08 12:00 | 0.25 | 8571.378 | 16.7 | 0.46014 | 460.1433 | Lectura monitoreo. |  | 2866
2017-10-09 | 0.5 | 8571.032 | 16.7 | 0.46061 | 460.6062 | Lectura monitoreo. |  | 2866
2017-10-09 06:00 | 0.25 | 8570.622 | 16.7 | 0.46115 | 461.1548 | Lectura monitoreo. |  | 2866
2017-10-09 12:00 | 0.25 | 8571.002 | 16.7 | 0.46065 | 460.6464 | Lectura monitoreo. |  | 2866
2017-10-09 18:00 | 0.25 | 8571.16 | 16.7 | 0.46043 | 460.435 | Lectura monitoreo. |  | 2866
2017-10-10 | 0.25 | 8570.735 | 16.7 | 0.461 | 461.0036 | Lectura monitoreo. |  | 2866
2017-10-10 06:00 | 0.25 | 8570.496 | 16.7 | 0.46132 | 461.3234 | Lectura monitoreo. |  | 2866
2017-10-10 12:00 | 0.25 | 8571.16 | 16.7 | 0.46043 | 460.435 | Lectura monitoreo. |  | 2866
2017-10-10 18:00 | 0.25 | 8571.428 | 16.7 | 0.46008 | 460.0764 | Lectura monitoreo. |  | 2866
2017-10-11 | 0.25 | 8571.947 | 16.7 | 0.45938 | 459.382 | Lectura monitoreo. |  | 2866
2017-10-11 06:00 | 0.25 | 8571.885 | 16.7 | 0.45946 | 459.4649 | Lectura monitoreo. |  | 2866
2017-10-11 12:00 | 0.25 | 8572.169 | 16.7 | 0.45908 | 459.0849 | Lectura monitoreo. |  | 2866
2017-10-11 18:00 | 0.25 | 8572.655 | 16.7 | 0.45843 | 458.4347 | Lectura monitoreo. |  | 2866
2017-10-12 | 0.25 | 8571.963 | 16.7 | 0.45936 | 459.3606 | Lectura monitoreo. |  | 2866
2017-10-12 06:00 | 0.25 | 8572.042 | 16.7 | 0.45925 | 459.2549 | Lectura monitoreo. |  | 2866
2017-10-12 12:00 | 0.25 | 8572.12 | 16.7 | 0.45915 | 459.1505 | Lectura monitoreo. |  | 2866
2017-10-12 18:00 | 0.25 | 8572.609 | 16.7 | 0.4585 | 458.4962 | Lectura monitoreo. |  | 2866
2017-10-13 | 0.25 | 8572.323 | 16.7 | 0.45888 | 458.8789 | Lectura monitoreo. |  | 2866
2017-10-13 06:00 | 0.25 | 8572.563 | 16.8 | 0.45865 | 458.654 | Lectura monitoreo. |  | 2866
2017-10-13 12:00 | 0.25 | 8572.469 | 16.8 | 0.45878 | 458.7798 | Lectura monitoreo. |  | 2866
2017-10-13 18:00 | 0.25 | 8570.893 | 16.8 | 0.46089 | 460.8884 | Lectura monitoreo. |  | 2866
2017-10-14 | 0.25 | 8566.058 | 16.8 | 0.46736 | 467.3577 | Lectura monitoreo. |  | 2866
2017-10-14 06:00 | 0.25 | 8558.851 | 16.8 | 0.477 | 477.0006 | Lectura monitoreo. |  | 2866
2017-10-14 12:00 | 0.25 | 8556.146 | 16.8 | 0.48062 | 480.6199 | Lectura monitoreo. |  | 2866
2017-10-14 18:00 | 0.25 | 8552.662 | 16.8 | 0.48528 | 485.2815 | Lectura monitoreo. |  | 2866
2017-10-15 | 0.25 | 8551.028 | 16.7 | 0.48737 | 487.3716 | Lectura monitoreo. |  | 2866
2017-10-15 06:00 | 0.25 | 8548.925 | 16.7 | 0.49019 | 490.1854 | Lectura monitoreo. |  | 2866
2017-10-15 12:00 | 0.25 | 8546.945 | 16.7 | 0.49283 | 492.8347 | Lectura monitoreo. |  | 2866
2017-10-15 18:00 | 0.25 | 8545.158 | 16.7 | 0.49523 | 495.2257 | Lectura monitoreo. |  | 2866
2017-10-16 | 0.25 | 8546.305 | 16.7 | 0.49369 | 493.691 | Lectura monitoreo. |  | 2866
2017-10-16 06:00 | 0.25 | 8541.631 | 16.7 | 0.49994 | 499.9448 | Lectura monitoreo. |  | 2866
2017-10-16 12:00 | 0.25 | 8528.808 | 16.7 | 0.5171 | 517.102 | Lectura monitoreo. |  | 2874
2017-10-16 18:00 | 0.25 | 8508.479 | 16.7 | 0.5443 | 544.3022 | Lectura monitoreo. |  | 2874
2017-10-17 | 0.25 | 8488.939 | 16.7 | 0.57045 | 570.4467 | Lectura monitoreo. |  | 2874
2017-10-17 06:00 | 0.25 | 8485.928 | 16.7 | 0.57448 | 574.4754 | Lectura monitoreo. |  | 2874
2017-10-17 12:00 | 0.25 | 8486.221 | 16.7 | 0.57408 | 574.0834 | Lectura monitoreo. |  | 2874
2017-10-17 18:00 | 0.25 | 8483.01 | 16.7 | 0.57838 | 578.3797 | Lectura monitoreo. |  | 2874
2017-10-18 | 0.25 | 8480.527 | 16.7 | 0.5817 | 581.7019 | Lectura monitoreo. |  | 2874
2017-10-18 06:00 | 0.25 | 8472.964 | 16.7 | 0.59182 | 591.8212 | Lectura monitoreo. |  | 2874
2017-10-18 12:00 | 0.25 | 8467.562 | 16.8 | 0.59915 | 599.1453 | Lectura monitoreo. |  | 2874
2017-10-18 18:00 | 0.25 | 8463.758 | 16.8 | 0.60424 | 604.2351 | Lectura monitoreo. |  | 2874
2017-10-19 | 0.25 | 8456.619 | 16.8 | 0.61379 | 613.7871 | Lectura monitoreo. |  | 2874
2017-10-19 06:00 | 0.25 | 8450.291 | 16.8 | 0.62225 | 622.2539 | Lectura monitoreo. |  | 2874
2017-10-19 12:00 | 0.25 | 8446.835 | 16.8 | 0.62688 | 626.8781 | Lectura monitoreo. |  | 2874
2017-10-19 18:00 | 0.25 | 8445.25 | 16.8 | 0.629 | 628.9988 | Lectura monitoreo. |  | 2874
2017-10-20 | 0.25 | 8445.974 | 16.8 | 0.62803 | 628.0301 | Lectura monitoreo. |  | 2874
2017-10-20 06:00 | 0.25 | 8446.42 | 16.8 | 0.62743 | 627.4333 | Lectura monitoreo. |  | 2874
2017-10-20 12:00 | 0.25 | 8447.483 | 16.8 | 0.62601 | 626.011 | Lectura monitoreo. |  | 2874
2017-10-20 18:00 | 0.25 | 8447.748 | 16.8 | 0.62566 | 625.6565 | Lectura monitoreo. |  | 2874
2017-10-21 | 0.25 | 8448.209 | 16.8 | 0.62504 | 625.0396 | Lectura monitoreo. |  | 2874
2017-10-21 06:00 | 0.25 | 8443.971 | 16.8 | 0.63071 | 630.7101 | Lectura monitoreo. |  | 2874
2017-10-21 12:00 | 0.25 | 8441.875 | 16.8 | 0.63351 | 633.5145 | Lectura monitoreo. |  | 2878
2017-10-21 18:00 | 0.25 | 8439.334 | 16.8 | 0.63691 | 636.9144 | Lectura monitoreo. |  | 2878
2017-10-22 | 0.25 | 8437.364 | 16.8 | 0.63955 | 639.5502 | Lectura monitoreo. |  | 2878
2017-10-22 06:00 | 0.25 | 8430.645 | 16.8 | 0.64854 | 648.5403 | Lectura monitoreo. |  | 2878
2017-10-22 12:00 | 0.25 | 8425.035 | 16.8 | 0.65605 | 656.0465 | Lectura monitoreo. |  | 2878
2017-10-22 18:00 | 0.25 | 8421.335 | 16.8 | 0.661 | 660.9971 | Lectura monitoreo. |  | 2878
2017-10-23 | 0.25 | 8418.729 | 16.8 | 0.66448 | 664.4839 | Lectura monitoreo. |  | 2878
2017-10-23 06:00 | 0.25 | 8419.571 | 16.8 | 0.66336 | 663.3573 | Lectura monitoreo. |  | 2878
2017-10-23 12:00 | 0.25 | 8420.385 | 16.8 | 0.66227 | 662.2682 | Lectura monitoreo. |  | 2878
2017-10-23 18:00 | 0.25 | 8422.439 | 16.9 | 0.65962 | 659.6161 | Lectura monitoreo. |  | 2878
2017-10-24 | 0.25 | 8423.762 | 16.8 | 0.65775 | 657.7497 | Lectura monitoreo. |  | 2878
2017-10-24 06:00 | 0.25 | 8424.19 | 16.9 | 0.65727 | 657.2733 | Lectura monitoreo. |  | 2878
2017-10-24 12:00 | 0.25 | 8424.529 | 16.9 | 0.65682 | 656.8197 | Lectura monitoreo. |  | 2878
2017-10-24 18:00 | 0.25 | 8426.617 | 16.9 | 0.65403 | 654.026 | Lectura monitoreo. |  | 2878
2017-10-25 | 0.25 | 8425.881 | 16.9 | 0.65501 | 655.0107 | Lectura monitoreo. |  | 2878
2017-10-25 06:00 | 0.25 | 8426.832 | 16.9 | 0.65374 | 653.7383 | Lectura monitoreo. |  | 2878
2017-10-25 12:00 | 0.25 | 8427.509 | 16.9 | 0.65283 | 652.8325 | Lectura monitoreo. |  | 2878
2017-10-25 18:00 | 0.25 | 8428.509 | 16.9 | 0.65149 | 651.4945 | Lectura monitoreo. |  | 2878
2017-10-26 | 0.25 | 8428.415 | 16.9 | 0.65162 | 651.6202 | Lectura monitoreo. |  | 2878
2017-10-26 06:00 | 0.25 | 8428.093 | 16.9 | 0.65205 | 652.0511 | Lectura monitoreo. |  | 2878
2017-10-26 12:00 | 0.25 | 8428.875 | 16.9 | 0.651 | 651.0048 | Lectura monitoreo. |  | 2878
2017-10-26 18:00 | 0.25 | 8429.276 | 16.9 | 0.65047 | 650.4682 | Lectura monitoreo. |  | 2878
2017-10-27 | 0.25 | 8428.969 | 16.9 | 0.65088 | 650.879 | Lectura monitoreo. |  | 2878
2017-10-27 06:00 | 0.25 | 8429.922 | 16.9 | 0.6496 | 649.6039 | Lectura monitoreo. |  | 2878
2017-10-27 12:00 | 0.25 | 8430.335 | 16.9 | 0.64905 | 649.0513 | Lectura monitoreo. |  | 2878
2017-10-27 18:00 | 0.25 | 8430.397 | 16.9 | 0.64897 | 648.9683 | Lectura monitoreo. |  | 2878
2017-10-28 | 0.25 | 8429.982 | 16.9 | 0.64952 | 649.5236 | Lectura monitoreo. |  | 2878
2017-10-28 06:00 | 0.25 | 8430.551 | 16.9 | 0.64876 | 648.7623 | Lectura monitoreo. |  | 2878
2017-10-28 12:00 | 0.25 | 8431.995 | 16.9 | 0.64683 | 646.8302 | Lectura monitoreo. |  | 2878
2017-10-28 18:00 | 0.25 | 8432.242 | 16.9 | 0.6465 | 646.4997 | Lectura monitoreo. |  | 2878
2017-10-29 | 0.25 | 8432.211 | 16.9 | 0.64654 | 646.5412 | Lectura monitoreo. |  | 2878
2017-10-29 06:00 | 0.25 | 8431.768 | 16.9 | 0.64713 | 647.1339 | Lectura monitoreo. |  | 2878
2017-10-29 12:00 | 0.25 | 8432.382 | 16.9 | 0.64631 | 646.3124 | Lectura monitoreo. |  | 2878
2017-10-29 18:00 | 0.25 | 8432.628 | 16.9 | 0.64598 | 645.9832 | Lectura monitoreo. |  | 2878
2017-10-30 | 0.25 | 8432.15 | 16.9 | 0.64662 | 646.6228 | Lectura monitoreo. |  | 2878
2017-10-30 06:00 | 0.25 | 8432.242 | 16.9 | 0.6465 | 646.4997 | Lectura monitoreo. |  | 2878
2017-10-30 12:00 | 0.25 | 8432.442 | 16.9 | 0.64623 | 646.2321 | Lectura monitoreo. |  | 2878
2017-10-30 18:00 | 0.25 | 8433.488 | 16.9 | 0.64483 | 644.8326 | Lectura monitoreo. |  | 2878
2017-10-31 | 0.25 | 8432.427 | 16.9 | 0.64625 | 646.2522 | Lectura monitoreo. |  | 2878
2017-10-31 06:00 | 0.25 | 8432.242 | 16.9 | 0.6465 | 646.4997 | Lectura monitoreo. |  | 2878
2017-10-31 12:00 | 0.25 | 8432.257 | 16.9 | 0.64648 | 646.4796 | Lectura monitoreo. |  | 2878
2017-10-31 18:00 | 0.25 | 8437.272 | 16.9 | 0.63977 | 639.7696 | Lectura monitoreo. |  | 2878
2017-11-01 | 0.25 | 8437.487 | 16.9 | 0.63948 | 639.4819 | Lectura monitoreo. |  | 2878
2017-11-01 06:00 | 0.25 | 8436.364 | 16.9 | 0.64098 | 640.9845 | Lectura monitoreo. |  | 2878
2017-11-01 12:00 | 0.25 | 8435.842 | 16.9 | 0.64168 | 641.6829 | Lectura monitoreo. |  | 2878
2017-11-01 18:00 | 0.25 | 8436.025 | 16.9 | 0.64144 | 641.4381 | Lectura monitoreo. |  | 2878
2017-11-02 | 0.25 | 8434.735 | 16.9 | 0.64316 | 643.1641 | Lectura monitoreo. |  | 2878
2017-11-02 06:00 | 0.25 | 8435.103 | 16.9 | 0.64267 | 642.6717 | Lectura monitoreo. |  | 2878
2017-11-02 12:00 | 0.25 | 8435.272 | 16.9 | 0.64245 | 642.4456 | Lectura monitoreo. |  | 2878
2017-11-02 18:00 | 0.25 | 8435.35 | 16.9 | 0.64234 | 642.3412 | Lectura monitoreo. |  | 2878
2017-11-03 | 0.25 | 8434.563 | 16.9 | 0.64339 | 643.3942 | Lectura monitoreo. |  | 2878
2017-11-03 06:00 | 0.25 | 8434.087 | 16.9 | 0.64403 | 644.0311 | Lectura monitoreo. |  | 2878
2017-11-03 12:00 | 0.25 | 8434.288 | 16.9 | 0.64376 | 643.7622 | Lectura monitoreo. |  | 2878
2017-11-03 18:00 | 0.25 | 8434.735 | 16.9 | 0.64316 | 643.1641 | Lectura monitoreo. |  | 2878
2017-11-04 | 0.25 | 8433.534 | 16.8 | 0.64467 | 644.6748 | Lectura monitoreo. |  | 2878
2017-11-04 06:00 | 0.25 | 8433.966 | 16.8 | 0.6441 | 644.0968 | Lectura monitoreo. |  | 2878
2017-11-04 12:00 | 0.25 | 8434.363 | 16.8 | 0.64357 | 643.5656 | Lectura monitoreo. |  | 2878
2017-11-04 18:00 | 0.25 | 8433.871 | 16.8 | 0.64422 | 644.2239 | Lectura monitoreo. |  | 2878
2017-11-05 | 0.25 | 8430.658 | 16.8 | 0.64852 | 648.5229 | Lectura monitoreo. |  | 2878
2017-11-05 06:00 | 0.25 | 8420.922 | 16.8 | 0.66155 | 661.5496 | Lectura monitoreo. |  | 2878
2017-11-05 12:00 | 0.25 | 8411.001 | 16.8 | 0.67482 | 674.8239 | Lectura monitoreo. |  | 2878
2017-11-05 18:00 | 0.25 | 8406.7 | 16.8 | 0.68058 | 680.5787 | Lectura monitoreo. |  | 2878
2017-11-06 | 0.25 | 8403.716 | 16.8 | 0.68457 | 684.5713 | Lectura monitoreo. |  | 2878
2017-11-06 06:00 | 0.25 | 8399.635 | 16.8 | 0.69003 | 690.0317 | Lectura monitoreo. |  | 2878
2017-11-06 12:00 | 0.25 | 8396.607 | 16.8 | 0.69408 | 694.0831 | Lectura monitoreo. |  | 2878
2017-11-06 18:00 | 0.25 | 8393.264 | 16.8 | 0.69856 | 698.556 | Lectura monitoreo. |  | 2878
2017-11-07 | 0.25 | 8392.667 | 16.8 | 0.69935 | 699.3548 | Lectura monitoreo. |  | 2878
2017-11-07 06:00 | 0.25 | 8394.592 | 16.8 | 0.69678 | 696.7792 | Lectura monitoreo. |  | 2878
2017-11-07 12:00 | 0.25 | 8395.264 | 16.8 | 0.69588 | 695.88 | Lectura monitoreo. |  | 2878
2017-11-07 18:00 | 0.25 | 8395.155 | 16.8 | 0.69603 | 696.0259 | Lectura monitoreo. |  | 2878
2017-11-08 | 0.25 | 8395.369 | 16.8 | 0.69574 | 695.7396 | Lectura monitoreo. |  | 2878
2017-11-08 06:00 | 0.25 | 8396.286 | 16.8 | 0.69451 | 694.5126 | Lectura monitoreo. |  | 2878
2017-11-08 12:00 | 0.25 | 8396.454 | 16.8 | 0.69429 | 694.2878 | Lectura monitoreo. |  | 2878
2017-11-08 18:00 | 0.25 | 8396.364 | 16.8 | 0.69441 | 694.4082 | Lectura monitoreo. |  | 2878
2017-11-09 | 0.25 | 8396.349 | 16.8 | 0.69443 | 694.4283 | Lectura monitoreo. |  | 2878
2017-11-09 06:00 | 0.25 | 8394.408 | 16.8 | 0.69703 | 697.0254 | Lectura monitoreo. |  | 2878
2017-11-09 12:00 | 0.25 | 8389.722 | 16.8 | 0.7033 | 703.2952 | Lectura monitoreo. |  | 2878
2017-11-09 18:00 | 0.25 | 8379.354 | 16.8 | 0.71717 | 717.1676 | Lectura monitoreo. |  | 2878
2017-11-10 | 0.25 | 8373.829 | 16.8 | 0.72456 | 724.5601 | Lectura monitoreo. |  | 2878
2017-11-10 06:00 | 0.25 | 8368.993 | 16.8 | 0.73103 | 731.0306 | Lectura monitoreo. |  | 2878
2017-11-10 12:00 | 0.25 | 8367.592 | 16.8 | 0.73291 | 732.9052 | Lectura monitoreo. |  | 2878
2017-11-10 18:00 | 0.25 | 8367.744 | 16.8 | 0.7327 | 732.7018 | Lectura monitoreo. |  | 2878
2017-11-11 | 0.25 | 8367.623 | 16.8 | 0.73286 | 732.8637 | Lectura monitoreo. |  | 2878
2017-11-11 06:00 | 0.25 | 8368.46 | 16.8 | 0.73174 | 731.7438 | Lectura monitoreo. |  | 2878
2017-11-11 12:00 | 0.25 | 8369.904 | 16.8 | 0.72981 | 729.8117 | Lectura monitoreo. |  | 2878
2017-11-11 18:00 | 0.25 | 8371.653 | 16.8 | 0.72747 | 727.4716 | Lectura monitoreo. |  | 2878
2017-11-12 | 0.25 | 8371.548 | 16.8 | 0.72761 | 727.6121 | Lectura monitoreo. |  | 2878
2017-11-12 06:00 | 0.25 | 8371.104 | 16.8 | 0.72821 | 728.2061 | Lectura monitoreo. |  | 2878
2017-11-12 12:00 | 0.25 | 8371.317 | 16.8 | 0.72792 | 727.9211 | Lectura monitoreo. |  | 2878
2017-11-12 18:00 | 0.25 | 8370.787 | 16.8 | 0.72863 | 728.6303 | Lectura monitoreo. |  | 2878
2017-11-13 | 0.25 | 8370.999 | 16.8 | 0.72835 | 728.3466 | Lectura monitoreo. |  | 2878
2017-11-13 06:00 | 0.25 | 8371.197 | 16.8 | 0.72808 | 728.0817 | Lectura monitoreo. |  | 2878
2017-11-13 12:00 | 0.25 | 8371.5 | 16.8 | 0.72768 | 727.6763 | Lectura monitoreo. |  | 2878
2017-11-13 18:00 | 0.25 | 8371.743 | 16.8 | 0.72735 | 727.3511 | Lectura monitoreo. |  | 2878
2017-11-14 | 0.25 | 8370.954 | 16.8 | 0.72841 | 728.4068 | Lectura monitoreo. |  | 2878
2017-11-14 06:00 | 0.25 | 8370.832 | 16.8 | 0.72857 | 728.5701 | Lectura monitoreo. |  | 2878
2017-11-14 12:00 | 0.25 | 8371.182 | 16.8 | 0.7281 | 728.1018 | Lectura monitoreo. |  | 2878
2017-11-14 18:00 | 0.25 | 8371.242 | 16.8 | 0.72802 | 728.0215 | Lectura monitoreo. |  | 2878
2017-11-15 | 0.25 | 8370.925 | 16.8 | 0.72845 | 728.4456 | Lectura monitoreo. |  | 2878
2017-11-15 06:00 | 0.25 | 8370.574 | 16.8 | 0.72892 | 728.9153 | Lectura monitoreo. |  | 2878
2017-11-15 12:00 | 0.25 | 8371.988 | 16.8 | 0.72702 | 727.0233 | Lectura monitoreo. |  | 2878
2017-11-15 18:00 | 0.25 | 8372.292 | 16.9 | 0.72671 | 726.7128 | Lectura monitoreo. |  | 2878
2017-11-16 | 0.25 | 8371.973 | 16.9 | 0.72714 | 727.1396 | Lectura monitoreo. |  | 2878
2017-11-16 06:00 | 0.25 | 8371.712 | 16.9 | 0.72749 | 727.4888 | Lectura monitoreo. |  | 2878
2017-11-16 12:00 | 0.25 | 8372.23 | 16.9 | 0.7268 | 726.7958 | Lectura monitoreo. |  | 2878
2017-11-16 18:00 | 0.25 | 8372.17 | 16.9 | 0.72688 | 726.876 | Lectura monitoreo. |  | 2878
2017-11-17 | 0.25 | 8372.17 | 16.9 | 0.72688 | 726.876 | Lectura monitoreo. |  | 2878
2017-11-17 06:00 | 0.25 | 8372.08 | 16.9 | 0.727 | 726.9965 | Lectura monitoreo. |  | 2878
2017-11-17 12:00 | 0.25 | 8372.14 | 16.9 | 0.72692 | 726.9162 | Lectura monitoreo. |  | 2878
2017-11-17 18:00 | 0.25 | 8372.155 | 16.9 | 0.7269 | 726.8961 | Lectura monitoreo. |  | 2878
2017-11-18 | 0.25 | 8372.08 | 16.9 | 0.727 | 726.9965 | Lectura monitoreo. |  | 2878
2017-11-18 06:00 | 0.25 | 8371.85 | 16.9 | 0.7273 | 727.3042 | Lectura monitoreo. |  | 2878
2017-11-18 12:00 | 0.25 | 8371.973 | 16.9 | 0.72714 | 727.1396 | Lectura monitoreo. |  | 2878
2017-11-18 18:00 | 0.25 | 8372.323 | 16.9 | 0.72667 | 726.6713 | Lectura monitoreo. |  | 2878
2017-11-19 | 0.25 | 8371.518 | 16.9 | 0.72775 | 727.7484 | Lectura monitoreo. |  | 2878
2017-11-19 06:00 | 0.25 | 8371.12 | 16.9 | 0.72828 | 728.2809 | Lectura monitoreo. |  | 2878
2017-11-19 12:00 | 0.25 | 8372.049 | 16.9 | 0.72704 | 727.0379 | Lectura monitoreo. |  | 2878
2017-11-19 18:00 | 0.25 | 8371.758 | 16.9 | 0.72743 | 727.4273 | Lectura monitoreo. |  | 2878
2017-11-20 | 0.25 | 8371.471 | 16.9 | 0.72781 | 727.8113 | Lectura monitoreo. |  | 2878
2017-11-20 06:00 | 0.25 | 8372.094 | 16.9 | 0.72698 | 726.9777 | Lectura monitoreo. |  | 2878
2017-11-20 12:00 | 0.25 | 8372.384 | 16.9 | 0.72659 | 726.5897 | Lectura monitoreo. |  | 2878
2017-11-20 18:00 | 0.25 | 8371.988 | 17 | 0.72722 | 727.2158 | Lectura monitoreo. |  | 2878
2017-11-21 | 0.25 | 8372.292 | 17 | 0.72681 | 726.809 | Lectura monitoreo. |  | 2878
2017-11-21 06:00 | 0.25 | 8372.155 | 17 | 0.72699 | 726.9923 | Lectura monitoreo. |  | 2878
2017-11-21 12:00 | 0.25 | 8372.019 | 17 | 0.72717 | 727.1743 | Lectura monitoreo. |  | 2878
2017-11-21 18:00 | 0.25 | 8372.443 | 17 | 0.72661 | 726.607 | Lectura monitoreo. |  | 2878
2017-11-22 | 0.25 | 8371.973 | 17 | 0.72724 | 727.2358 | Lectura monitoreo. |  | 2878
2017-11-22 06:00 | 0.25 | 8371.941 | 17 | 0.72728 | 727.2787 | Lectura monitoreo. |  | 2878
2017-11-22 12:00 | 0.25 | 8372.58 | 17 | 0.72642 | 726.4237 | Lectura monitoreo. |  | 2878
2017-11-23 | 0.5 | 8372.155 | 17 | 0.72699 | 726.9923 | Lectura monitoreo. |  | 2878
2017-11-23 06:00 | 0.25 | 8372.399 | 17 | 0.72667 | 726.6659 | Lectura monitoreo. |  | 2878
2017-11-23 12:00 | 0.25 | 8372.278 | 17 | 0.72683 | 726.8278 | Lectura monitoreo. |  | 2878
2017-11-23 18:00 | 0.25 | 8373.632 | 17 | 0.72502 | 725.0161 | Lectura monitoreo. |  | 2878
2017-11-24 | 0.25 | 8372.278 | 17 | 0.72683 | 726.8278 | Lectura monitoreo. |  | 2878
2017-11-24 06:00 | 0.25 | 8372.549 | 17 | 0.72647 | 726.4652 | Lectura monitoreo. |  | 2878
2017-11-24 12:00 | 0.25 | 8373.038 | 17 | 0.72581 | 725.8109 | Lectura monitoreo. |  | 2878
2017-11-24 18:00 | 0.25 | 8373.418 | 17 | 0.7253 | 725.3024 | Lectura monitoreo. |  | 2878
2017-11-25 | 0.25 | 8373.401 | 17 | 0.72533 | 725.3252 | Lectura monitoreo. |  | 2878
2017-11-25 06:00 | 0.25 | 8372.854 | 17 | 0.72606 | 726.0571 | Lectura monitoreo. |  | 2878
2017-11-25 12:00 | 0.25 | 8373.751 | 17 | 0.72486 | 724.8569 | Lectura monitoreo. |  | 2878
2017-11-25 18:00 | 0.25 | 8374.255 | 17 | 0.72418 | 724.1825 | Lectura monitoreo. |  | 2878
2017-11-26 | 0.25 | 8373.707 | 17 | 0.72492 | 724.9158 | Lectura monitoreo. |  | 2878
2017-11-26 06:00 | 0.25 | 8373.069 | 17 | 0.72577 | 725.7694 | Lectura monitoreo. |  | 2878
2017-11-26 12:00 | 0.25 | 8373.737 | 17 | 0.72488 | 724.8756 | Lectura monitoreo. |  | 2878
2017-11-26 18:00 | 0.25 | 8374.362 | 17 | 0.72404 | 724.0394 | Lectura monitoreo. |  | 2878
2017-11-27 | 0.25 | 8373.737 | 17 | 0.72488 | 724.8756 | Lectura monitoreo. |  | 2878
2017-11-27 06:00 | 0.25 | 8373.295 | 17 | 0.72547 | 725.467 | Lectura monitoreo. |  | 2878
2017-11-27 12:00 | 0.25 | 8373.95 | 17 | 0.72459 | 724.5906 | Lectura monitoreo. |  | 2878
2017-11-27 18:00 | 0.25 | 8374.025 | 17 | 0.72449 | 724.4903 | Lectura monitoreo. |  | 2878
2017-11-28 | 0.25 | 8374.025 | 17 | 0.72449 | 724.4903 | Lectura monitoreo. |  | 2878
2017-11-28 06:00 | 0.25 | 8374.665 | 17 | 0.72363 | 723.6339 | Lectura monitoreo. |  | 2878
2017-11-28 12:00 | 0.25 | 8374.284 | 17 | 0.72414 | 724.1437 | Lectura monitoreo. |  | 2878
2017-11-28 18:00 | 0.25 | 8375.093 | 17 | 0.72306 | 723.0613 | Lectura monitoreo. |  | 2878
2017-11-29 | 0.25 | 8375.335 | 17 | 0.72274 | 722.7375 | Lectura monitoreo. |  | 2878
2017-11-29 06:00 | 0.25 | 8375.274 | 17 | 0.72282 | 722.8191 | Lectura monitoreo. |  | 2878
2017-11-29 12:00 | 0.25 | 8375.106 | 17 | 0.72304 | 723.0439 | Lectura monitoreo. |  | 2878
2017-11-29 18:00 | 0.25 | 8375.167 | 17 | 0.72296 | 722.9623 | Lectura monitoreo. |  | 2878
2017-11-30 | 0.25 | 8375.549 | 17 | 0.72245 | 722.4512 | Lectura monitoreo. |  | 2878
2017-11-30 06:00 | 0.25 | 8375.518 | 17 | 0.72249 | 722.4926 | Lectura monitoreo. |  | 2878
2017-11-30 12:00 | 0.25 | 8375.913 | 17 | 0.72196 | 721.9641 | Lectura monitoreo. |  | 2878
2017-11-30 18:00 | 0.25 | 8376.447 | 17 | 0.72125 | 721.2496 | Lectura monitoreo. |  | 2878
2017-12-01 | 0.25 | 8376.203 | 17 | 0.72158 | 721.5761 | Lectura monitoreo. |  | 2878
2017-12-01 06:00 | 0.25 | 8375.578 | 17 | 0.72241 | 722.4124 | Lectura monitoreo. |  | 2878
2017-12-01 12:00 | 0.25 | 8375.897 | 17 | 0.72199 | 721.9855 | Lectura monitoreo. |  | 2878
2017-12-01 18:00 | 0.25 | 8375.897 | 17 | 0.72199 | 721.9855 | Lectura monitoreo. |  | 2878
2017-12-02 | 0.25 | 8375.245 | 17 | 0.72286 | 722.8579 | Lectura monitoreo. |  | 2878
2017-12-02 06:00 | 0.25 | 8375.274 | 17 | 0.72282 | 722.8191 | Lectura monitoreo. |  | 2878
2017-12-02 12:00 | 0.25 | 8375.639 | 17 | 0.72233 | 722.3307 | Lectura monitoreo. |  | 2878
2017-12-02 18:00 | 0.25 | 8376.111 | 17 | 0.7217 | 721.6992 | Lectura monitoreo. |  | 2878
2017-12-03 | 0.25 | 8375.274 | 17 | 0.72282 | 722.8191 | Lectura monitoreo. |  | 2878
2017-12-03 06:00 | 0.25 | 8375.457 | 17 | 0.72257 | 722.5743 | Lectura monitoreo. |  | 2878
2017-12-03 12:00 | 0.25 | 8376.097 | 17 | 0.72172 | 721.7179 | Lectura monitoreo. |  | 2878
2017-12-03 18:00 | 0.25 | 8376.797 | 17 | 0.72078 | 720.7813 | Lectura monitoreo. |  | 2878
2017-12-04 | 0.25 | 8376.34 | 17 | 0.72139 | 721.3928 | Lectura monitoreo. |  | 2878
2017-12-04 06:00 | 0.25 | 8375.913 | 17 | 0.72196 | 721.9641 | Lectura monitoreo. |  | 2878
2017-12-04 12:00 | 0.25 | 8376.797 | 17 | 0.72078 | 720.7813 | Lectura monitoreo. |  | 2878
2017-12-04 18:00 | 0.25 | 8376.797 | 17 | 0.72078 | 720.7813 | Lectura monitoreo. |  | 2878
2017-12-05 | 0.25 | 8376.278 | 17 | 0.72148 | 721.4758 | Lectura monitoreo. |  | 2878
2017-12-05 06:00 | 0.25 | 8376.232 | 17 | 0.72154 | 721.5373 | Lectura monitoreo. |  | 2878
2017-12-05 12:00 | 0.25 | 8376.554 | 17 | 0.72111 | 721.1065 | Lectura monitoreo. |  | 2878
2017-12-05 18:00 | 0.25 | 8376.569 | 17 | 0.72109 | 721.0864 | Lectura monitoreo. |  | 2878
2017-12-06 | 0.25 | 8376.613 | 17 | 0.72103 | 721.0275 | Lectura monitoreo. |  | 2878
2017-12-06 06:00 | 0.25 | 8376.295 | 17 | 0.72145 | 721.453 | Lectura monitoreo. |  | 2878
2017-12-06 12:00 | 0.25 | 8376.674 | 17 | 0.72095 | 720.9459 | Lectura monitoreo. |  | 2878
2017-12-06 18:00 | 0.25 | 8375.609 | 17 | 0.72237 | 722.3709 | Lectura monitoreo. |  | 2878
2017-12-07 | 0.25 | 8375.518 | 17 | 0.72249 | 722.4926 | Lectura monitoreo. |  | 2878
2017-12-07 06:00 | 0.25 | 8375.596 | 17 | 0.72239 | 722.3883 | Lectura monitoreo. |  | 2878
2017-12-07 12:00 | 0.25 | 8375.866 | 17 | 0.72203 | 722.027 | Lectura monitoreo. |  | 2878
2017-12-07 18:00 | 0.25 | 8376.02 | 17 | 0.72182 | 721.821 | Lectura monitoreo. |  | 2878
2017-12-08 | 0.25 | 8375.596 | 17 | 0.72239 | 722.3883 | Lectura monitoreo. |  | 2878
2017-12-08 06:00 | 0.25 | 8375.486 | 17 | 0.72254 | 722.5355 | Lectura monitoreo. |  | 2878
2017-12-08 12:00 | 0.25 | 8375.625 | 17 | 0.72235 | 722.3495 | Lectura monitoreo. |  | 2878
2017-12-08 18:00 | 0.25 | 8376.477 | 17 | 0.72121 | 721.2095 | Lectura monitoreo. |  | 2878
2017-12-09 | 0.25 | 8376.264 | 17 | 0.72149 | 721.4945 | Lectura monitoreo. |  | 2878
2017-12-09 06:00 | 0.25 | 8375.761 | 17 | 0.72217 | 722.1675 | Lectura monitoreo. |  | 2878
2017-12-09 12:00 | 0.25 | 8375.518 | 17 | 0.72249 | 722.4926 | Lectura monitoreo. |  | 2878
2017-12-09 18:00 | 0.25 | 8376.278 | 17 | 0.72148 | 721.4758 | Lectura monitoreo. |  | 2878
2017-12-10 | 0.25 | 8375.457 | 17 | 0.72257 | 722.5743 | Lectura monitoreo. |  | 2878
2017-12-10 06:00 | 0.25 | 8376.509 | 17 | 0.72117 | 721.1667 | Lectura monitoreo. |  | 2878
2017-12-10 12:00 | 0.25 | 8376.584 | 17 | 0.72107 | 721.0663 | Lectura monitoreo. |  | 2878
2017-12-10 18:00 | 0.25 | 8376.188 | 17 | 0.7216 | 721.5962 | Lectura monitoreo. |  | 2878
2017-12-11 | 0.25 | 8375.776 | 17 | 0.72215 | 722.1474 | Lectura monitoreo. |  | 2878
2017-12-11 06:00 | 0.25 | 8375.944 | 17 | 0.72192 | 721.9226 | Lectura monitoreo. |  | 2878
2017-12-11 12:00 | 0.25 | 8376.584 | 17 | 0.72107 | 721.0663 | Lectura monitoreo. |  | 2878
2017-12-11 18:00 | 0.25 | 8376.674 | 17 | 0.72095 | 720.9459 | Lectura monitoreo. |  | 2878
2017-12-12 | 0.25 | 8376.295 | 17 | 0.72145 | 721.453 | Lectura monitoreo. |  | 2878
2017-12-12 06:00 | 0.25 | 8376.264 | 17 | 0.72149 | 721.4945 | Lectura monitoreo. |  | 2878
2017-12-12 12:00 | 0.25 | 8376.522 | 17 | 0.72115 | 721.1493 | Lectura monitoreo. |  | 2878
2017-12-12 18:00 | 0.25 | 8376.644 | 17 | 0.72099 | 720.986 | Lectura monitoreo. |  | 2878
2017-12-13 | 0.25 | 8376.02 | 17 | 0.72182 | 721.821 | Lectura monitoreo. |  | 2878
2017-12-13 06:00 | 0.25 | 8375.639 | 17 | 0.72233 | 722.3307 | Lectura monitoreo. |  | 2878
2017-12-13 12:00 | 0.25 | 8376.613 | 17 | 0.72103 | 721.0275 | Lectura monitoreo. |  | 2878
2017-12-13 18:00 | 0.25 | 8377.039 | 17 | 0.72046 | 720.4575 | Lectura monitoreo. |  | 2878
2017-12-14 | 0.25 | 8376.172 | 17 | 0.72162 | 721.6176 | Lectura monitoreo. |  | 2878
2017-12-14 06:00 | 0.25 | 8375.625 | 17 | 0.72235 | 722.3495 | Lectura monitoreo. |  | 2878
2017-12-14 12:00 | 0.25 | 8376.172 | 17 | 0.72162 | 721.6176 | Lectura monitoreo. |  | 2878
2017-12-14 18:00 | 0.25 | 8377.239 | 17 | 0.72019 | 720.1899 | Lectura monitoreo. |  | 2878
2017-12-15 | 0.25 | 8376.111 | 17 | 0.7217 | 721.6992 | Lectura monitoreo. |  | 2878
2017-12-15 06:00 | 0.25 | 8376.248 | 17 | 0.72152 | 721.5159 | Lectura monitoreo. |  | 2878
2017-12-15 12:00 | 0.25 | 8376.37 | 17 | 0.72135 | 721.3527 | Lectura monitoreo. |  | 2878
2017-12-15 18:00 | 0.25 | 8376.857 | 17 | 0.7207 | 720.7011 | Lectura monitoreo. |  | 2878
2017-12-16 | 0.25 | 8375.746 | 17 | 0.72219 | 722.1876 | Lectura monitoreo. |  | 2878
2017-12-16 06:00 | 0.25 | 8376.065 | 17 | 0.72176 | 721.7607 | Lectura monitoreo. |  | 2878
2017-12-16 12:00 | 0.25 | 8376.401 | 17 | 0.72131 | 721.3112 | Lectura monitoreo. |  | 2878
2017-12-16 18:00 | 0.25 | 8376.539 | 17 | 0.72113 | 721.1265 | Lectura monitoreo. |  | 2878
2017-12-17 | 0.25 | 8375.761 | 17 | 0.72217 | 722.1675 | Lectura monitoreo. |  | 2878
2017-12-17 06:00 | 0.25 | 8376.188 | 17 | 0.7216 | 721.5962 | Lectura monitoreo. |  | 2878
2017-12-17 12:00 | 0.25 | 8375.974 | 17 | 0.72188 | 721.8825 | Lectura monitoreo. |  | 2878
2017-12-17 18:00 | 0.25 | 8376.324 | 17 | 0.72141 | 721.4142 | Lectura monitoreo. |  | 2878
2017-12-18 | 0.25 | 8376.355 | 17 | 0.72137 | 721.3727 | Lectura monitoreo. |  | 2878
2017-12-18 06:00 | 0.25 | 8376.217 | 17 | 0.72156 | 721.5574 | Lectura monitoreo. |  | 2878
2017-12-18 12:00 | 0.25 | 8377.313 | 17 | 0.72009 | 720.0909 | Lectura monitoreo. |  | 2878
2017-12-18 18:00 | 0.25 | 8377.3 | 17 | 0.72011 | 720.1083 | Lectura monitoreo. |  | 2878
2017-12-19 | 0.25 | 8376.705 | 17 | 0.7209 | 720.9044 | Lectura monitoreo. |  | 2878
2017-12-19 06:00 | 0.25 | 8376.857 | 17 | 0.7207 | 720.7011 | Lectura monitoreo. |  | 2878
2017-12-19 12:00 | 0.25 | 8377.222 | 17 | 0.72021 | 720.2127 | Lectura monitoreo. |  | 2878
2017-12-19 18:00 | 0.25 | 8377.239 | 17 | 0.72019 | 720.1899 | Lectura monitoreo. |  | 2878
2017-12-20 | 0.25 | 8377.36 | 17 | 0.72003 | 720.028 | Lectura monitoreo. |  | 2878
2017-12-20 06:00 | 0.25 | 8377.055 | 17 | 0.72044 | 720.4361 | Lectura monitoreo. |  | 2878
2017-12-20 12:00 | 0.25 | 8377.284 | 17 | 0.72013 | 720.1297 | Lectura monitoreo. |  | 2878
2017-12-20 18:00 | 0.25 | 8377.604 | 17 | 0.7197 | 719.7016 | Lectura monitoreo. |  | 2878
2017-12-21 | 0.25 | 8377.146 | 17 | 0.72031 | 720.3144 | Lectura monitoreo. |  | 2878
2017-12-21 06:00 | 0.25 | 8377.069 | 17 | 0.72042 | 720.4174 | Lectura monitoreo. |  | 2878
2017-12-21 12:00 | 0.25 | 8377.192 | 17 | 0.72025 | 720.2528 | Lectura monitoreo. |  | 2878
2017-12-21 18:00 | 0.25 | 8376.98 | 17 | 0.72054 | 720.5365 | Lectura monitoreo. |  | 2878
2017-12-22 | 0.25 | 8377.222 | 17 | 0.72021 | 720.2127 | Lectura monitoreo. |  | 2878
2017-12-22 06:00 | 0.25 | 8376.143 | 17 | 0.72166 | 721.6564 | Lectura monitoreo. |  | 2878
2017-12-22 12:00 | 0.25 | 8377.239 | 17 | 0.72019 | 720.1899 | Lectura monitoreo. |  | 2878
2017-12-22 18:00 | 0.25 | 8377.313 | 17 | 0.72009 | 720.0909 | Lectura monitoreo. |  | 2878
2017-12-23 | 0.25 | 8377.3 | 17 | 0.72011 | 720.1083 | Lectura monitoreo. |  | 2878
2017-12-23 06:00 | 0.25 | 8377.069 | 17 | 0.72042 | 720.4174 | Lectura monitoreo. |  | 2878
2017-12-23 12:00 | 0.25 | 8377.253 | 17 | 0.72017 | 720.1712 | Lectura monitoreo. |  | 2878
2017-12-24 18:00 | 1899-12-31 06:00 | 8379.653 | 17 | 0.71696 | 716.96 | Lectura monitoreo. |  | 2878
2017-12-25 06:00 | 0.5 | 8379.834 | 17 | 0.71672 | 716.7178 | Lectura monitoreo. |  | 2878
2017-12-25 18:00 | 0.5 | 8382.21 | 17 | 0.71354 | 713.5387 | Lectura monitoreo. |  | 2878
2017-12-26 | 0.25 | 8380.229 | 17 | 0.71619 | 716.1893 | Lectura monitoreo. |  | 2878
2017-12-26 06:00 | 0.25 | 8378.556 | 17 | 0.71843 | 718.4278 | Lectura monitoreo. |  | 2878
2017-12-26 12:00 | 0.25 | 8380.383 | 17 | 0.71598 | 715.9833 | Lectura monitoreo. |  | 2878
2017-12-26 18:00 | 0.25 | 8381.357 | 17 | 0.71468 | 714.6801 | Lectura monitoreo. |  | 2878
2017-12-27 | 0.25 | 8380.688 | 17 | 0.71558 | 715.5752 | Lectura monitoreo. |  | 2878
2017-12-27 06:00 | 0.25 | 8381.632 | 17 | 0.71431 | 714.3121 | Lectura monitoreo. |  | 2878
2017-12-27 12:00 | 0.25 | 8379.285 | 17 | 0.71745 | 717.4524 | Lectura monitoreo. |  | 2878
2017-12-27 18:00 | 0.25 | 8380.901 | 17 | 0.71529 | 715.2902 | Lectura monitoreo. |  | 2878
2017-12-28 | 0.25 | 8382.15 | 17 | 0.71362 | 713.619 | Lectura monitoreo. |  | 2878
2017-12-28 06:00 | 0.25 | 8380.596 | 17 | 0.7157 | 715.6983 | Lectura monitoreo. |  | 2878
2017-12-28 12:00 | 0.25 | 8380.321 | 17 | 0.71607 | 716.0662 | Lectura monitoreo. |  | 2878
2017-12-28 18:00 | 0.25 | 8378.312 | 17 | 0.71875 | 718.7543 | Lectura monitoreo. |  | 2878
2017-12-29 | 0.25 | 8381.114 | 17 | 0.71501 | 715.0052 | Lectura monitoreo. |  | 2878
2017-12-29 06:00 | 0.25 | 8379.103 | 17 | 0.7177 | 717.6959 | Lectura monitoreo. |  | 2878
2017-12-30 18:00 | 1899-12-31 12:00 | 8381.085 | 17 | 0.71504 | 715.044 | Lectura monitoreo. |  | 2878
2017-12-31 18:00 | 1899-12-31 | 8380.048 | 17 | 0.71643 | 716.4315 | Lectura monitoreo. |  | 2878
2018-01-01 18:00 | 1899-12-31 | 8381.814 | 17 | 0.71407 | 714.0686 | Lectura monitoreo. |  | 2878
2018-01-05 18:00 | 1900-01-03 | 8380.353 | 17 | 0.71602 | 716.0234 | Lectura monitoreo. |  | 2878
2018-01-08 18:00 | 1900-01-02 | 8379.896 | 17 | 0.71663 | 716.6349 | Lectura monitoreo. |  | 2878
2018-01-09 | 0.25 | 8380.993 | 17 | 0.71517 | 715.1671 | Lectura monitoreo. |  | 2878
2018-01-09 06:00 | 0.25 | 8378.979 | 17 | 0.71786 | 717.8618 | Lectura monitoreo. |  | 2878
2018-01-09 12:00 | 0.25 | 8380.413 | 17 | 0.71594 | 715.9431 | Lectura monitoreo. |  | 2878
2018-01-09 18:00 | 0.25 | 8379.225 | 17 | 0.71753 | 717.5327 | Lectura monitoreo. |  | 2878
2018-01-10 | 0.25 | 8378.312 | 17 | 0.71875 | 718.7543 | Lectura monitoreo. |  | 2878
2018-01-10 06:00 | 0.25 | 8380.87 | 17 | 0.71533 | 715.3317 | Lectura monitoreo. |  | 2878
2018-01-10 12:00 | 0.25 | 8380.901 | 17 | 0.71529 | 715.2902 | Lectura monitoreo. |  | 2878
2018-01-10 18:00 | 0.25 | 8380.778 | 17 | 0.71545 | 715.4548 | Lectura monitoreo. |  | 2878
2018-01-11 | 0.25 | 8381.329 | 17 | 0.71472 | 714.7175 | Lectura monitoreo. |  | 2878
2018-01-11 06:00 | 0.25 | 8383.309 | 17 | 0.71207 | 712.0683 | Lectura monitoreo. |  | 2878
2018-01-11 12:00 | 0.25 | 8381.511 | 17 | 0.71447 | 714.474 | Lectura monitoreo. |  | 2878
2018-01-11 18:00 | 0.25 | 8380.139 | 17 | 0.71631 | 716.3097 | Lectura monitoreo. |  | 2878
2018-01-12 | 0.25 | 8379.561 | 17 | 0.71708 | 717.0831 | Lectura monitoreo. |  | 2878
2018-01-12 18:00 | 0.75 | 8379.408 | 17 | 0.71729 | 717.2878 | Lectura monitoreo. |  | 2878
2018-01-13 06:00 | 0.5 | 8379.285 | 17 | 0.71745 | 717.4524 | Lectura monitoreo. |  | 2878
2018-01-13 18:00 | 0.5 | 8380.139 | 17 | 0.71631 | 716.3097 | Lectura monitoreo. |  | 2878
2018-01-14 06:00 | 0.5 | 8380.656 | 17 | 0.71562 | 715.618 | Lectura monitoreo. |  | 2878
2018-01-14 12:00 | 0.25 | 8380.474 | 17 | 0.71586 | 715.8615 | Lectura monitoreo. |  | 2878
2018-01-14 18:00 | 0.25 | 8379.865 | 17 | 0.71668 | 716.6764 | Lectura monitoreo. |  | 2878
2018-01-18 12:00 | 1900-01-02 18:00 | 8378.95 | 17 | 0.7179 | 717.9006 | Lectura monitoreo. |  | 2878
2018-01-18 18:00 | 0.25 | 8379.957 | 17 | 0.71655 | 716.5533 | Lectura monitoreo. |  | 2878
2018-01-19 | 0.25 | 8378.86 | 17 | 0.71802 | 718.021 | Lectura monitoreo. |  | 2878
2018-01-19 06:00 | 0.25 | 8379.986 | 17 | 0.71651 | 716.5145 | Lectura monitoreo. |  | 2878
2018-01-19 12:00 | 0.25 | 8380.841 | 17 | 0.71537 | 715.3705 | Lectura monitoreo. |  | 2878
2018-01-19 18:00 | 0.25 | 8380.474 | 17 | 0.71586 | 715.8615 | Lectura monitoreo. |  | 2878
2018-01-20 | 0.25 | 8379.348 | 17 | 0.71737 | 717.3681 | Lectura monitoreo. |  | 2878
2018-01-20 06:00 | 0.25 | 8381.176 | 17 | 0.71492 | 714.9222 | Lectura monitoreo. |  | 2878
2018-01-20 12:00 | 0.25 | 8379.164 | 17 | 0.71761 | 717.6143 | Lectura monitoreo. |  | 2878
2018-01-20 18:00 | 0.25 | 8380.292 | 17 | 0.71611 | 716.105 | Lectura monitoreo. |  | 2878
2018-01-21 | 0.25 | 8379.804 | 17 | 0.71676 | 716.758 | Lectura monitoreo. |  | 2878
2018-01-21 06:00 | 0.25 | 8379.53 | 17 | 0.71712 | 717.1246 | Lectura monitoreo. |  | 2878
2018-01-21 12:00 | 0.25 | 8380.2 | 17 | 0.71623 | 716.2281 | Lectura monitoreo. |  | 2878
2018-01-21 18:00 | 0.25 | 8380.261 | 17 | 0.71615 | 716.1465 | Lectura monitoreo. |  | 2878
2018-01-22 | 0.25 | 8381.357 | 17 | 0.71468 | 714.6801 | Lectura monitoreo. |  | 2878
2018-01-22 06:00 | 0.25 | 8378.95 | 17 | 0.7179 | 717.9006 | Lectura monitoreo. |  | 2878
2018-01-22 12:00 | 0.25 | 8380.018 | 17 | 0.71647 | 716.4716 | Lectura monitoreo. |  | 2878
2018-01-22 18:00 | 0.25 | 8380.292 | 17 | 0.71611 | 716.105 | Lectura monitoreo. |  | 2878
2018-01-23 | 0.25 | 8380.809 | 17 | 0.71541 | 715.4133 | Lectura monitoreo. |  | 2878
2018-01-23 06:00 | 0.25 | 8378.919 | 17 | 0.71794 | 717.9421 | Lectura monitoreo. |  | 2878
2018-01-23 12:00 | 0.25 | 8380.748 | 17 | 0.71549 | 715.4949 | Lectura monitoreo. |  | 2878
2018-01-23 18:00 | 0.25 | 8380.993 | 17 | 0.71517 | 715.1671 | Lectura monitoreo. |  | 2878
2018-01-24 | 0.25 | 8381.418 | 17 | 0.7146 | 714.5984 | Lectura monitoreo. |  | 2878
2018-01-24 06:00 | 0.25 | 8379.804 | 17 | 0.71676 | 716.758 | Lectura monitoreo. |  | 2878
2018-01-24 12:00 | 0.25 | 8379.438 | 17 | 0.71725 | 717.2477 | Lectura monitoreo. |  | 2878
2018-01-24 18:00 | 0.25 | 8381.114 | 17 | 0.71501 | 715.0052 | Lectura monitoreo. |  | 2878
2018-01-25 | 0.25 | 8380.353 | 17 | 0.71602 | 716.0234 | Lectura monitoreo. |  | 2878
2018-01-25 06:00 | 0.25 | 8380.139 | 17 | 0.71631 | 716.3097 | Lectura monitoreo. |  | 2878
2018-01-25 12:00 | 0.25 | 8379.316 | 17 | 0.71741 | 717.4109 | Lectura monitoreo. |  | 2878
2018-01-25 18:00 | 0.25 | 8378.919 | 17 | 0.71794 | 717.9421 | Lectura monitoreo. |  | 2878
2018-01-26 | 0.25 | 8379.285 | 17 | 0.71745 | 717.4524 | Lectura monitoreo. |  | 2878
2018-01-26 06:00 | 0.25 | 8380.625 | 17 | 0.71566 | 715.6595 | Lectura monitoreo. |  | 2878
2018-01-26 12:00 | 0.25 | 8379.834 | 17 | 0.71672 | 716.7178 | Lectura monitoreo. |  | 2878
2018-01-26 18:00 | 0.25 | 8379.592 | 17 | 0.71704 | 717.0416 | Lectura monitoreo. |  | 2878
2018-01-27 | 0.25 | 8379.195 | 17 | 0.71757 | 717.5728 | Lectura monitoreo. |  | 2878
2018-01-27 06:00 | 0.25 | 8379.896 | 17 | 0.71663 | 716.6349 | Lectura monitoreo. |  | 2878
2018-01-27 12:00 | 0.25 | 8380.413 | 17 | 0.71594 | 715.9431 | Lectura monitoreo. |  | 2878
2018-01-27 18:00 | 0.25 | 8379.957 | 17 | 0.71655 | 716.5533 | Lectura monitoreo. |  | 2878
2018-01-28 | 0.25 | 8380.87 | 17 | 0.71533 | 715.3317 | Lectura monitoreo. |  | 2878
2018-01-28 06:00 | 0.25 | 8380.413 | 17 | 0.71594 | 715.9431 | Lectura monitoreo. |  | 2878
2018-01-28 12:00 | 0.25 | 8379.865 | 17 | 0.71668 | 716.6764 | Lectura monitoreo. |  | 2878
2018-01-28 18:00 | 0.25 | 8381.357 | 17 | 0.71468 | 714.6801 | Lectura monitoreo. |  | 2878
2018-01-29 | 0.25 | 8380.778 | 17 | 0.71545 | 715.4548 | Lectura monitoreo. |  | 2878
2018-01-29 06:00 | 0.25 | 8380.625 | 17 | 0.71566 | 715.6595 | Lectura monitoreo. |  | 2878
2018-01-29 12:00 | 0.25 | 8380.87 | 17 | 0.71533 | 715.3317 | Lectura monitoreo. |  | 2878
2018-01-29 18:00 | 0.25 | 8380.229 | 17 | 0.71619 | 716.1893 | Lectura monitoreo. |  | 2878
2018-01-30 | 0.25 | 8381.938 | 17 | 0.7139 | 713.9027 | Lectura monitoreo. |  | 2878
2018-01-30 06:00 | 0.25 | 8381.938 | 17 | 0.7139 | 713.9027 | Lectura monitoreo. |  | 2878
2018-01-30 12:00 | 0.25 | 8381.449 | 17 | 0.71456 | 714.557 | Lectura monitoreo. |  | 2878
2018-01-30 18:00 | 0.25 | 8381.054 | 17 | 0.71509 | 715.0855 | Lectura monitoreo. |  | 2878
2018-01-31 | 0.25 | 8380.2 | 17 | 0.71623 | 716.2281 | Lectura monitoreo. |  | 2878
2018-01-31 06:00 | 0.25 | 8381.389 | 17 | 0.71464 | 714.6372 | Lectura monitoreo. |  | 2878
2018-01-31 12:00 | 0.25 | 8378.86 | 17 | 0.71802 | 718.021 | Lectura monitoreo. |  | 2878
2018-01-31 18:00 | 0.25 | 8381.146 | 17 | 0.71496 | 714.9624 | Lectura monitoreo. |  | 2878
2018-02-01 | 0.25 | 8380.229 | 17 | 0.71619 | 716.1893 | Lectura monitoreo. |  | 2878
2018-02-01 06:00 | 0.25 | 8380.229 | 17 | 0.71619 | 716.1893 | Lectura monitoreo. |  | 2878
2018-02-01 12:00 | 0.25 | 8381.022 | 17 | 0.71513 | 715.1283 | Lectura monitoreo. |  | 2878
2018-02-01 18:00 | 0.25 | 8379.834 | 17 | 0.71672 | 716.7178 | Lectura monitoreo. |  | 2878
2018-02-02 | 0.25 | 8380.107 | 17 | 0.71635 | 716.3526 | Lectura monitoreo. |  | 2878
2018-02-02 06:00 | 0.25 | 8380.718 | 17 | 0.71554 | 715.535 | Lectura monitoreo. |  | 2878
2018-02-02 12:00 | 0.25 | 8380.533 | 17 | 0.71578 | 715.7826 | Lectura monitoreo. |  | 2878
2018-02-02 18:00 | 0.25 | 8380.656 | 17 | 0.71562 | 715.618 | Lectura monitoreo. |  | 2878
2018-02-03 | 0.25 | 8380.748 | 17 | 0.71549 | 715.4949 | Lectura monitoreo. |  | 2878
2018-02-03 06:00 | 0.25 | 8380.2 | 17 | 0.71623 | 716.2281 | Lectura monitoreo. |  | 2878
2018-02-03 12:00 | 0.25 | 8380.229 | 17 | 0.71619 | 716.1893 | Lectura monitoreo. |  | 2878
2018-02-03 18:00 | 0.25 | 8380.292 | 17 | 0.71611 | 716.105 | Lectura monitoreo. |  | 2878
2018-02-04 | 0.25 | 8382.181 | 17 | 0.71358 | 713.5775 | Lectura monitoreo. |  | 2878
2018-02-04 06:00 | 0.25 | 8381.299 | 17 | 0.71476 | 714.7577 | Lectura monitoreo. |  | 2878
2018-02-04 12:00 | 0.25 | 8383.309 | 17 | 0.71207 | 712.0683 | Lectura monitoreo. |  | 2878
2018-02-04 18:00 | 0.25 | 8381.146 | 17 | 0.71496 | 714.9624 | Lectura monitoreo. |  | 2878
2018-02-05 | 0.25 | 8381.784 | 17 | 0.71411 | 714.1087 | Lectura monitoreo. |  | 2878
2018-02-05 06:00 | 0.25 | 8382.21 | 17 | 0.71354 | 713.5387 | Lectura monitoreo. |  | 2878
2018-02-05 12:00 | 0.25 | 8381.906 | 17 | 0.71395 | 713.9455 | Lectura monitoreo. |  | 2878
2018-02-05 18:00 | 0.25 | 8381.814 | 17 | 0.71407 | 714.0686 | Lectura monitoreo. |  | 2878
2018-02-06 | 0.25 | 8381.511 | 17 | 0.71447 | 714.474 | Lectura monitoreo. |  | 2878
2018-02-06 06:00 | 0.25 | 8380.841 | 17 | 0.71537 | 715.3705 | Lectura monitoreo. |  | 2878
2018-02-06 12:00 | 0.25 | 8380.444 | 17 | 0.7159 | 715.9016 | Lectura monitoreo. |  | 2878
2018-02-07 | 0.5 | 8380.688 | 17 | 0.71558 | 715.5752 | Lectura monitoreo. |  | 2878
2018-02-07 06:00 | 0.25 | 8376.333 | 17 | 0.7214 | 721.4022 | Lectura monitoreo. |  | 2878
2018-02-07 12:00 | 0.25 | 8372.163 | 17 | 0.72698 | 726.9816 | Lectura monitoreo. |  | 2878
2018-02-07 18:00 | 0.25 | 8366.719 | 17 | 0.73427 | 734.2657 | Lectura monitoreo. |  | 2878
2018-02-08 | 0.25 | 8360.37 | 17 | 0.74276 | 742.7607 | Lectura monitoreo. |  | 2878
2018-02-08 06:00 | 0.25 | 8350.271 | 17 | 0.75627 | 756.2731 | Lectura monitoreo. |  | 2878
2018-02-08 12:00 | 0.25 | 8331.727 | 17 | 0.78108 | 781.085 | Lectura monitoreo. |  | 2886
2018-02-08 18:00 | 0.25 | 8317.066 | 17 | 0.8007 | 800.7014 | Lectura monitoreo. |  | 2886
2018-02-09 | 0.25 | 8304.309 | 17 | 0.81777 | 817.7703 | Lectura monitoreo. |  | 2886
2018-02-09 06:00 | 0.25 | 8288.056 | 17 | 0.83952 | 839.5168 | Lectura monitoreo. |  | 2886
2018-02-09 12:00 | 0.25 | 8283.458 | 17 | 0.84567 | 845.6689 | Lectura monitoreo. |  | 2886
2018-02-09 18:00 | 0.25 | 8267.344 | 17 | 0.86723 | 867.2294 | Lectura monitoreo. |  | 2886
2018-02-10 | 0.25 | 8245.723 | 17 | 0.89616 | 896.1583 | Lectura monitoreo. |  | 2886
2018-02-10 06:00 | 0.25 | 8239.481 | 17 | 0.90451 | 904.5101 | Lectura monitoreo. |  | 2886
2018-02-10 12:00 | 0.25 | 8242.303 | 17 | 0.90073 | 900.7343 | Lectura monitoreo. |  | 2886
2018-02-10 18:00 | 0.25 | 8245.062 | 17 | 0.89704 | 897.0428 | Lectura monitoreo. |  | 2886
2018-02-11 | 0.25 | 8244.311 | 17 | 0.89805 | 898.0476 | Lectura monitoreo. |  | 2886
2018-02-11 06:00 | 0.25 | 8244.433 | 17 | 0.89788 | 897.8844 | Lectura monitoreo. |  | 2886
2018-02-11 12:00 | 0.25 | 8241.851 | 17 | 0.90134 | 901.3391 | Lectura monitoreo. |  | 2886
2018-02-11 18:00 | 0.25 | 8236.096 | 17 | 0.90904 | 909.0393 | Lectura monitoreo. |  | 2886
2018-02-12 | 0.25 | 8231.813 | 17 | 0.91477 | 914.7699 | Lectura monitoreo. |  | 2886
2018-02-12 06:00 | 0.25 | 8228.162 | 17 | 0.91965 | 919.655 | Lectura monitoreo. |  | 2886
2018-02-12 12:00 | 0.25 | 8224.424 | 17 | 0.92466 | 924.6564 | Lectura monitoreo. |  | 2886
2018-02-12 18:00 | 0.25 | 8220.748 | 17 | 0.92957 | 929.5749 | Lectura monitoreo. |  | 2886
2018-02-13 | 0.25 | 8215.161 | 17 | 0.93705 | 937.0503 | Lectura monitoreo. |  | 2886
2018-02-13 06:00 | 0.25 | 8214.267 | 17 | 0.93825 | 938.2465 | Lectura monitoreo. |  | 2886
2018-02-13 12:00 | 0.25 | 8215.044 | 17 | 0.93721 | 937.2068 | Lectura monitoreo. |  | 2886
2018-02-13 18:00 | 0.25 | 8215.61 | 17 | 0.93645 | 936.4495 | Lectura monitoreo. |  | 2886
2018-02-14 | 0.25 | 8215.82 | 17 | 0.93617 | 936.1686 | Lectura monitoreo. |  | 2886
2018-02-14 06:00 | 0.25 | 8216.207 | 17 | 0.93565 | 935.6508 | Lectura monitoreo. |  | 2886
2018-02-14 12:00 | 0.25 | 8214.625 | 17 | 0.93777 | 937.7675 | Lectura monitoreo. |  | 2890
2018-02-14 18:00 | 0.25 | 8216.446 | 17 | 0.93533 | 935.331 | Lectura monitoreo. |  | 2890
2018-02-15 | 0.25 | 8216.477 | 17 | 0.93529 | 935.2895 | Lectura monitoreo. |  | 2890
2018-02-15 06:00 | 0.25 | 8215.61 | 17 | 0.93645 | 936.4495 | Lectura monitoreo. |  | 2890
2018-02-15 12:00 | 0.25 | 8212.418 | 17 | 0.94072 | 940.7204 | Lectura monitoreo. |  | 2890
2018-02-15 18:00 | 0.25 | 8205.263 | 17 | 0.95029 | 950.2938 | Lectura monitoreo. |  | 2890
2018-02-16 | 0.25 | 8203.535 | 17 | 0.95261 | 952.6059 | Lectura monitoreo. |  | 2890
2018-02-16 06:00 | 0.25 | 8203.267 | 17 | 0.95296 | 952.9645 | Lectura monitoreo. |  | 2890
2018-02-16 12:00 | 0.25 | 8202.254 | 17 | 0.95432 | 954.3199 | Lectura monitoreo. |  | 2890
2018-02-16 18:00 | 0.25 | 8205.053 | 17 | 0.95057 | 950.5748 | Lectura monitoreo. |  | 2890
2018-02-17 | 0.25 | 8207.705 | 17 | 0.94703 | 947.0264 | Lectura monitoreo. |  | 2890
2018-02-17 06:00 | 0.25 | 8207.825 | 17 | 0.94687 | 946.8659 | Lectura monitoreo. |  | 2890
2018-02-17 12:00 | 0.25 | 8207.884 | 17 | 0.94679 | 946.7869 | Lectura monitoreo. |  | 2890
2018-02-17 18:00 | 0.25 | 8208.122 | 17 | 0.94647 | 946.4685 | Lectura monitoreo. |  | 2890
2018-02-18 | 0.25 | 8208.004 | 17 | 0.94663 | 946.6264 | Lectura monitoreo. |  | 2890
2018-02-18 06:00 | 0.25 | 8205.113 | 17 | 0.95049 | 950.4945 | Lectura monitoreo. |  | 2890
2018-02-18 12:00 | 0.25 | 8203.922 | 17 | 0.95209 | 952.0881 | Lectura monitoreo. |  | 2890
2018-02-18 18:00 | 0.25 | 8200.557 | 17 | 0.95659 | 956.5905 | Lectura monitoreo. |  | 2890
2018-02-19 | 0.25 | 8200.617 | 17 | 0.95651 | 956.5102 | Lectura monitoreo. |  | 2890
2018-02-19 06:00 | 0.25 | 8198.801 | 17 | 0.95894 | 958.94 | Lectura monitoreo. |  | 2890
2018-02-19 12:00 | 0.25 | 8200.287 | 17 | 0.95695 | 956.9517 | Lectura monitoreo. |  | 2890
2018-02-19 18:00 | 0.25 | 8199.395 | 17 | 0.95815 | 958.1452 | Lectura monitoreo. |  | 2890
2018-02-20 | 0.25 | 8198.861 | 17 | 0.95886 | 958.8597 | Lectura monitoreo. |  | 2890
2018-02-20 06:00 | 0.25 | 8198.354 | 17 | 0.95954 | 959.5381 | Lectura monitoreo. |  | 2890
2018-02-20 12:00 | 0.25 | 8199.367 | 17 | 0.95818 | 958.1827 | Lectura monitoreo. |  | 2890
2018-02-20 18:00 | 0.25 | 8200.141 | 17 | 0.95715 | 957.1471 | Lectura monitoreo. |  | 2890
2018-02-21 | 0.25 | 8199.486 | 17 | 0.95802 | 958.0235 | Lectura monitoreo. |  | 2890
2018-02-21 06:00 | 0.25 | 8199.604 | 17 | 0.95787 | 957.8656 | Lectura monitoreo. |  | 2890
2018-02-21 12:00 | 0.25 | 8199.456 | 17 | 0.95806 | 958.0636 | Lectura monitoreo. |  | 2890
2018-02-21 18:00 | 0.25 | 8199.99 | 17 | 0.95735 | 957.3491 | Lectura monitoreo. |  | 2890
2018-02-22 | 0.25 | 8197.282 | 17 | 0.96097 | 960.9724 | Lectura monitoreo. |  | 2890
2018-02-22 06:00 | 0.25 | 8198.444 | 17 | 0.95942 | 959.4176 | Lectura monitoreo. |  | 2890
2018-02-22 12:00 | 0.25 | 8199.932 | 17 | 0.95743 | 957.4267 | Lectura monitoreo. |  | 2890
2018-02-22 18:00 | 0.25 | 8199.336 | 17 | 0.95822 | 958.2242 | Lectura monitoreo. |  | 2890
2018-02-23 | 0.25 | 8200.407 | 17 | 0.95679 | 956.7912 | Lectura monitoreo. |  | 2890
2018-02-23 06:00 | 0.25 | 8201.509 | 17 | 0.95532 | 955.3167 | Lectura monitoreo. |  | 2890
2018-02-23 12:00 | 0.25 | 8201.867 | 17 | 0.95484 | 954.8377 | Lectura monitoreo. |  | 2890
2018-02-23 18:00 | 0.25 | 8201.004 | 17 | 0.95599 | 955.9924 | Lectura monitoreo. |  | 2890
2018-02-24 | 0.25 | 8203.861 | 17 | 0.95217 | 952.1697 | Lectura monitoreo. |  | 2890
2018-02-24 06:00 | 0.25 | 8204.548 | 17 | 0.95125 | 951.2505 | Lectura monitoreo. |  | 2890
2018-02-24 12:00 | 0.25 | 8203.354 | 17 | 0.95285 | 952.8481 | Lectura monitoreo. |  | 2890
2018-02-24 18:00 | 0.25 | 8204.011 | 17 | 0.95197 | 951.969 | Lectura monitoreo. |  | 2890
2018-02-25 | 0.25 | 8203.236 | 17 | 0.95301 | 953.006 | Lectura monitoreo. |  | 2890
2018-02-25 06:00 | 0.25 | 8205.263 | 17 | 0.95029 | 950.2938 | Lectura monitoreo. |  | 2890
2018-02-25 12:00 | 0.25 | 8204.518 | 17 | 0.95129 | 951.2906 | Lectura monitoreo. |  | 2890
2018-02-25 18:00 | 0.25 | 8205.948 | 17 | 0.94938 | 949.3773 | Lectura monitoreo. |  | 2890
2018-02-26 | 0.25 | 8205.56 | 17 | 0.9499 | 949.8964 | Lectura monitoreo. |  | 2890
2018-02-26 06:00 | 0.25 | 8204.815 | 17 | 0.95089 | 950.8932 | Lectura monitoreo. |  | 2890
2018-02-26 12:00 | 0.25 | 8204.786 | 17 | 0.95093 | 950.9321 | Lectura monitoreo. |  | 2890
2018-02-26 18:00 | 0.25 | 8204.786 | 17 | 0.95093 | 950.9321 | Lectura monitoreo. |  | 2890
2018-02-27 | 0.25 | 8203.922 | 17 | 0.95209 | 952.0881 | Lectura monitoreo. |  | 2890
2018-02-27 06:00 | 0.25 | 8204.249 | 17 | 0.95165 | 951.6506 | Lectura monitoreo. |  | 2890
2018-02-27 12:00 | 0.25 | 8204.458 | 17 | 0.95137 | 951.3709 | Lectura monitoreo. |  | 2890
2018-02-27 18:00 | 0.25 | 8204.696 | 17 | 0.95105 | 951.0525 | Lectura monitoreo. |  | 2890
2018-02-28 | 0.25 | 8204.725 | 17 | 0.95101 | 951.0137 | Lectura monitoreo. |  | 2890
2018-02-28 06:00 | 0.25 | 8205.68 | 17 | 0.94974 | 949.7359 | Lectura monitoreo. |  | 2890
2018-02-28 12:00 | 0.25 | 8204.011 | 17 | 0.95197 | 951.969 | Lectura monitoreo. |  | 2890
2018-02-28 18:00 | 0.25 | 8205.172 | 17 | 0.95042 | 950.4156 | Lectura monitoreo. |  | 2890
2018-03-01 | 0.25 | 8203.922 | 17 | 0.95209 | 952.0881 | Lectura monitoreo. |  | 2890
2018-03-01 06:00 | 0.25 | 8204.967 | 17 | 0.95069 | 950.6899 | Lectura monitoreo. |  | 2890
2018-03-01 12:00 | 0.25 | 8204.221 | 17 | 0.95169 | 951.688 | Lectura monitoreo. |  | 2890
2018-03-01 18:00 | 0.25 | 8202.492 | 17 | 0.954 | 954.0014 | Lectura monitoreo. |  | 2890
2018-03-02 | 0.25 | 8200.169 | 17 | 0.95711 | 957.1096 | Lectura monitoreo. |  | 2890
2018-03-02 06:00 | 0.25 | 8196.807 | 17 | 0.96161 | 961.608 | Lectura monitoreo. |  | 2890
2018-03-02 12:00 | 0.25 | 8193.12 | 17 | 0.96654 | 966.5412 | Lectura monitoreo. |  | 2890
2018-03-02 18:00 | 0.25 | 8188.751 | 17 | 0.97239 | 972.3869 | Lectura monitoreo. |  | 2890
2018-03-03 | 0.25 | 8184.685 | 17 | 0.97783 | 977.8272 | Lectura monitoreo. |  | 2890
2018-03-03 06:00 | 0.25 | 8183.586 | 17 | 0.9793 | 979.2977 | Lectura monitoreo. |  | 2890
2018-03-03 12:00 | 0.25 | 8182.934 | 17 | 0.98017 | 980.17 | Lectura monitoreo. |  | 2890
2018-03-03 18:00 | 0.25 | 8184.477 | 17 | 0.97811 | 978.1055 | Lectura monitoreo. |  | 2890
2018-03-04 | 0.25 | 8184.357 | 17 | 0.97827 | 978.2661 | Lectura monitoreo. |  | 2890
2018-03-04 06:00 | 0.25 | 8183.704 | 17 | 0.97914 | 979.1398 | Lectura monitoreo. |  | 2890
2018-03-04 12:00 | 0.25 | 8183.557 | 17 | 0.97934 | 979.3365 | Lectura monitoreo. |  | 2890
2018-03-04 18:00 | 0.25 | 8183.171 | 17 | 0.97985 | 979.8529 | Lectura monitoreo. |  | 2890
2018-03-05 | 0.25 | 8183.645 | 17 | 0.97922 | 979.2187 | Lectura monitoreo. |  | 2890
2018-03-05 06:00 | 0.25 | 8184.268 | 17 | 0.97839 | 978.3851 | Lectura monitoreo. |  | 2890
2018-03-05 12:00 | 0.25 | 8178.454 | 17 | 0.98616 | 986.1643 | Lectura monitoreo. |  | 2890
2018-03-05 18:00 | 0.25 | 8173.18 | 17 | 0.99322 | 993.2209 | Lectura monitoreo. |  | 2890
2018-03-06 | 0.25 | 8172.144 | 17 | 0.99461 | 994.607 | Lectura monitoreo. |  | 2890
2018-03-06 06:00 | 0.25 | 8168.531 | 17 | 0.99944 | 999.4412 | Lectura monitoreo. |  | 2890
2018-03-06 12:00 | 0.25 | 8169.45 | 17 | 0.99821 | 998.2116 | Lectura monitoreo. |  | 2890
2018-03-06 18:00 | 0.25 | 8168.562 | 17 | 0.9994 | 999.3998 | Lectura monitoreo. |  | 2890
2018-03-07 | 0.25 | 8170.012 | 17 | 0.99746 | 997.4597 | Lectura monitoreo. |  | 2890
2018-03-07 06:00 | 0.25 | 8169.835 | 17 | 0.9977 | 997.6965 | Lectura monitoreo. |  | 2890
2018-03-07 12:00 | 0.25 | 8168.886 | 17 | 0.99897 | 998.9663 | Lectura monitoreo. |  | 2890
2018-03-07 18:00 | 0.25 | 8170.217 | 17 | 0.99719 | 997.1854 | Lectura monitoreo. |  | 2890
2018-03-08 | 0.25 | 8169.478 | 17 | 0.99817 | 998.1742 | Lectura monitoreo. |  | 2890
2018-03-08 06:00 | 0.25 | 8171.877 | 17 | 0.99496 | 994.9643 | Lectura monitoreo. |  | 2890
2018-03-08 12:00 | 0.25 | 8171.936 | 17 | 0.99489 | 994.8854 | Lectura monitoreo. |  | 2890
2018-03-08 18:00 | 0.25 | 8170.425 | 17 | 0.99691 | 996.9071 | Lectura monitoreo. |  | 2890
2018-03-09 | 0.25 | 8169.152 | 17 | 0.99861 | 998.6103 | Lectura monitoreo. |  | 2890
2018-03-10 12:00 | 1899-12-31 12:00 | 8172.527 | 17 | 0.99409 | 994.0946 | Lectura monitoreo. |  | 2890
2018-03-10 18:00 | 0.25 | 8174.394 | 17 | 0.9916 | 991.5965 | Lectura monitoreo. |  | 2890
2018-03-11 | 0.25 | 8173.564 | 17 | 0.99271 | 992.7071 | Lectura monitoreo. |  | 2890
2018-03-11 06:00 | 0.25 | 8174.275 | 17 | 0.99176 | 991.7558 | Lectura monitoreo. |  | 2890
2018-03-11 12:00 | 0.25 | 8176.143 | 17 | 0.98926 | 989.2564 | Lectura monitoreo. |  | 2890
2018-03-11 18:00 | 0.25 | 8177.418 | 17 | 0.98755 | 987.5504 | Lectura monitoreo. |  | 2890
2018-03-12 | 0.25 | 8176.646 | 17 | 0.98858 | 988.5834 | Lectura monitoreo. |  | 2890
2018-03-12 06:00 | 0.25 | 8177.211 | 17 | 0.98783 | 987.8274 | Lectura monitoreo. |  | 2890
2018-03-12 12:00 | 0.25 | 8178.572 | 17 | 0.98601 | 986.0064 | Lectura monitoreo. |  | 2890
2018-03-12 18:00 | 0.25 | 8179.195 | 17 | 0.98517 | 985.1728 | Lectura monitoreo. |  | 2890
2018-03-13 | 0.25 | 8176.646 | 17 | 0.98858 | 988.5834 | Lectura monitoreo. |  | 2890
2018-03-13 06:00 | 0.25 | 8179.137 | 17 | 0.98525 | 985.2504 | Lectura monitoreo. |  | 2890
2018-03-13 12:00 | 0.25 | 8176.884 | 17 | 0.98826 | 988.2649 | Lectura monitoreo. |  | 2890
2018-03-13 18:00 | 0.25 | 8176.408 | 17 | 0.9889 | 988.9018 | Lectura monitoreo. |  | 2890
2018-03-14 | 0.25 | 8176.468 | 17 | 0.98882 | 988.8215 | Lectura monitoreo. |  | 2890
2018-03-14 06:00 | 0.25 | 8177.061 | 17 | 0.98803 | 988.0281 | Lectura monitoreo. |  | 2890
2018-03-14 12:00 | 0.25 | 8177.626 | 17 | 0.98727 | 987.2721 | Lectura monitoreo. |  | 2890
2018-03-14 18:00 | 0.25 | 8177.358 | 17 | 0.98763 | 987.6307 | Lectura monitoreo. |  | 2890
2018-03-15 | 0.25 | 8178.751 | 17 | 0.98577 | 985.7669 | Lectura monitoreo. |  | 2890
2018-03-15 06:00 | 0.25 | 8177.506 | 17 | 0.98743 | 987.4327 | Lectura monitoreo. |  | 2890
2018-03-15 12:00 | 0.25 | 8177.802 | 17 | 0.98704 | 987.0366 | Lectura monitoreo. |  | 2890
2018-03-15 18:00 | 0.25 | 8177.477 | 17 | 0.98747 | 987.4715 | Lectura monitoreo. |  | 2890
2018-03-16 | 0.25 | 8175.904 | 17 | 0.98958 | 989.5762 | Lectura monitoreo. |  | 2890
2018-03-16 06:00 | 0.25 | 8178.81 | 17 | 0.98569 | 985.6879 | Lectura monitoreo. |  | 2890
2018-03-16 12:00 | 0.25 | 8178.246 | 17 | 0.98644 | 986.4426 | Lectura monitoreo. |  | 2890
2018-03-16 18:00 | 0.25 | 8177.892 | 17 | 0.98692 | 986.9162 | Lectura monitoreo. |  | 2890
2018-03-17 | 0.25 | 8180.352 | 17 | 0.98362 | 983.6247 | Lectura monitoreo. |  | 2890
2018-03-17 06:00 | 0.25 | 8181.804 | 17 | 0.98168 | 981.682 | Lectura monitoreo. |  | 2890
2018-03-17 12:00 | 0.25 | 8181.924 | 17 | 0.98152 | 981.5214 | Lectura monitoreo. |  | 2890
2018-03-17 18:00 | 0.25 | 8182.103 | 17 | 0.98128 | 981.2819 | Lectura monitoreo. |  | 2890
2018-03-18 | 0.25 | 8179.283 | 17 | 0.98506 | 985.0551 | Lectura monitoreo. |  | 2890
2018-03-18 06:00 | 0.25 | 8179.107 | 17 | 0.98529 | 985.2906 | Lectura monitoreo. |  | 2890
2018-03-18 12:00 | 0.25 | 8179.077 | 17 | 0.98533 | 985.3307 | Lectura monitoreo. |  | 2890
2018-03-18 18:00 | 0.25 | 8180.973 | 17 | 0.98279 | 982.7938 | Lectura monitoreo. |  | 2890
2018-03-19 | 0.25 | 8180.441 | 17 | 0.98351 | 983.5057 | Lectura monitoreo. |  | 2890
2018-03-19 06:00 | 0.25 | 8179.729 | 17 | 0.98446 | 984.4583 | Lectura monitoreo. |  | 2890
2018-03-19 12:00 | 0.25 | 8179.283 | 17 | 0.98506 | 985.0551 | Lectura monitoreo. |  | 2890
2018-03-19 18:00 | 0.25 | 8180.589 | 17 | 0.98331 | 983.3076 | Lectura monitoreo. |  | 2890
2018-03-20 | 0.25 | 8179.166 | 17 | 0.98521 | 985.2116 | Lectura monitoreo. |  | 2890
2018-03-20 06:00 | 0.25 | 8178.93 | 17 | 0.98553 | 985.5274 | Lectura monitoreo. |  | 2890
2018-03-20 12:00 | 0.25 | 8178.662 | 17 | 0.98589 | 985.886 | Lectura monitoreo. |  | 2890
2018-03-21 | 0.5 | 8179.669 | 17 | 0.98454 | 984.5386 | Lectura monitoreo. |  | 2890
2018-03-21 06:00 | 0.25 | 8178.751 | 17 | 0.98577 | 985.7669 | Lectura monitoreo. |  | 2890
2018-03-21 12:00 | 0.25 | 8179.583 | 17 | 0.98465 | 984.6537 | Lectura monitoreo. |  | 2890
2018-03-21 18:00 | 0.25 | 8179.225 | 17 | 0.98513 | 985.1327 | Lectura monitoreo. |  | 2890
2018-03-22 | 0.25 | 8179.107 | 17 | 0.98529 | 985.2906 | Lectura monitoreo. |  | 2890
2018-03-22 06:00 | 0.25 | 8179.283 | 17 | 0.98506 | 985.0551 | Lectura monitoreo. |  | 2890
2018-03-22 12:00 | 0.25 | 8179.906 | 17 | 0.98422 | 984.2215 | Lectura monitoreo. |  | 2890
2018-03-22 18:00 | 0.25 | 8180.114 | 17 | 0.98394 | 983.9432 | Lectura monitoreo. |  | 2890
2018-03-23 | 0.25 | 8179.729 | 17 | 0.98446 | 984.4583 | Lectura monitoreo. |  | 2890
2018-03-23 06:00 | 0.25 | 8179.729 | 17 | 0.98446 | 984.4583 | Lectura monitoreo. |  | 2890
2018-03-23 12:00 | 0.25 | 8180.145 | 17 | 0.9839 | 983.9017 | Lectura monitoreo. |  | 2890
2018-03-23 18:00 | 0.25 | 8181.331 | 17 | 0.98231 | 982.3148 | Lectura monitoreo. |  | 2890
2018-03-24 | 0.25 | 8181.746 | 17 | 0.98176 | 981.7596 | Lectura monitoreo. |  | 2890
2018-03-24 06:00 | 0.25 | 8179.699 | 17 | 0.9845 | 984.4985 | Lectura monitoreo. |  | 2890
2018-03-24 12:00 | 0.25 | 8180.234 | 17 | 0.98378 | 983.7826 | Lectura monitoreo. |  | 2890
2018-03-24 18:00 | 0.25 | 8182.726 | 17 | 0.98045 | 980.4483 | Lectura monitoreo. |  | 2890
2018-03-25 | 0.25 | 8182.191 | 17 | 0.98116 | 981.1642 | Lectura monitoreo. |  | 2890
2018-03-25 06:00 | 0.25 | 8180.441 | 17 | 0.98351 | 983.5057 | Lectura monitoreo. |  | 2890
2018-03-25 12:00 | 0.25 | 8181.716 | 17 | 0.9818 | 981.7997 | Lectura monitoreo. |  | 2890
2018-03-25 18:00 | 0.25 | 8182.934 | 17 | 0.98017 | 980.17 | Lectura monitoreo. |  | 2890
2018-03-26 | 0.25 | 8182.963 | 17 | 0.98013 | 980.1312 | Lectura monitoreo. |  | 2890
2018-03-26 06:00 | 0.25 | 8182.576 | 17 | 0.98065 | 980.649 | Lectura monitoreo. |  | 2890
2018-03-26 12:00 | 0.25 | 8182.814 | 17 | 0.98033 | 980.3306 | Lectura monitoreo. |  | 2890
2018-03-26 18:00 | 0.25 | 8183.258 | 17 | 0.97974 | 979.7365 | Lectura monitoreo. |  | 2890
2018-03-27 | 0.25 | 8184.001 | 17 | 0.97874 | 978.7424 | Lectura monitoreo. |  | 2890
2018-03-27 06:00 | 0.25 | 8183.734 | 17 | 0.9791 | 979.0996 | Lectura monitoreo. |  | 2890
2018-03-27 12:00 | 0.25 | 8184.803 | 17 | 0.97767 | 977.6693 | Lectura monitoreo. |  | 2890
2018-03-27 18:00 | 0.25 | 8183.437 | 17 | 0.9795 | 979.497 | Lectura monitoreo. |  | 2890
2018-03-28 | 0.25 | 8183.824 | 17 | 0.97898 | 978.9792 | Lectura monitoreo. |  | 2890
2018-03-28 06:00 | 0.25 | 8182.934 | 17 | 0.98017 | 980.17 | Lectura monitoreo. |  | 2890
2018-03-28 12:00 | 0.25 | 8182.814 | 17 | 0.98033 | 980.3306 | Lectura monitoreo. |  | 2890
2018-03-28 18:00 | 0.25 | 8184.535 | 17 | 0.97803 | 978.0279 | Lectura monitoreo. |  | 2890
2018-03-29 | 0.25 | 8183.616 | 17 | 0.97926 | 979.2575 | Lectura monitoreo. |  | 2890
2018-03-29 06:00 | 0.25 | 8183.021 | 17 | 0.98005 | 980.0536 | Lectura monitoreo. |  | 2890
2018-03-29 12:00 | 0.25 | 8182.993 | 17 | 0.98009 | 980.0911 | Lectura monitoreo. |  | 2890
2018-03-29 18:00 | 0.25 | 8182.993 | 17 | 0.98009 | 980.0911 | Lectura monitoreo. |  | 2890
2018-03-30 | 0.25 | 8182.52 | 17 | 0.98072 | 980.724 | Lectura monitoreo. |  | 2890
2018-03-30 06:00 | 0.25 | 8182.993 | 17 | 0.98009 | 980.0911 | Lectura monitoreo. |  | 2890
2018-03-30 12:00 | 0.25 | 8182.074 | 17 | 0.98132 | 981.3207 | Lectura monitoreo. |  | 2890
2018-03-30 18:00 | 0.25 | 8182.428 | 17 | 0.98085 | 980.8471 | Lectura monitoreo. |  | 2890
2018-03-31 | 0.25 | 8183.616 | 17 | 0.97926 | 979.2575 | Lectura monitoreo. |  | 2890
2018-03-31 06:00 | 0.25 | 8182.873 | 17 | 0.98025 | 980.2516 | Lectura monitoreo. |  | 2890
2018-03-31 12:00 | 0.25 | 8183.525 | 17 | 0.97938 | 979.3793 | Lectura monitoreo. |  | 2890
2018-03-31 18:00 | 0.25 | 8183.972 | 17 | 0.97878 | 978.7812 | Lectura monitoreo. |  | 2890
2018-04-01 | 0.25 | 8183.557 | 17 | 0.97934 | 979.3365 | Lectura monitoreo. |  | 2890
2018-04-01 06:00 | 0.25 | 8184.062 | 17 | 0.97866 | 978.6608 | Lectura monitoreo. |  | 2890
2018-04-01 12:00 | 0.25 | 8184.03 | 17 | 0.9787 | 978.7036 | Lectura monitoreo. |  | 2890
2018-04-01 18:00 | 0.25 | 8183.674 | 17 | 0.97918 | 979.1799 | Lectura monitoreo. |  | 2890
2018-04-02 | 0.25 | 8184.18 | 17 | 0.9785 | 978.5029 | Lectura monitoreo. |  | 2890
2018-04-02 06:00 | 0.25 | 8184.001 | 17 | 0.97874 | 978.7424 | Lectura monitoreo. |  | 2890
2018-04-02 12:00 | 0.25 | 8183.289 | 17 | 0.9797 | 979.695 | Lectura monitoreo. |  | 2890
2018-04-02 18:00 | 0.25 | 8183.704 | 17 | 0.97914 | 979.1398 | Lectura monitoreo. |  | 2890
2018-04-03 | 0.25 | 8185.189 | 17 | 0.97715 | 977.1528 | Lectura monitoreo. |  | 2890
2018-04-03 06:00 | 0.25 | 8182.635 | 17 | 0.98057 | 980.5701 | Lectura monitoreo. |  | 2890
2018-04-03 12:00 | 0.25 | 8182.873 | 17 | 0.98025 | 980.2516 | Lectura monitoreo. |  | 2890
2018-04-03 18:00 | 0.25 | 8183.289 | 17 | 0.9797 | 979.695 | Lectura monitoreo. |  | 2890
2018-04-04 | 0.25 | 8182.695 | 17 | 0.98049 | 980.4898 | Lectura monitoreo. |  | 2890
2018-04-04 06:00 | 0.25 | 8184.803 | 17 | 0.97767 | 977.6693 | Lectura monitoreo. |  | 2890
2018-04-04 12:00 | 0.25 | 8183.021 | 17 | 0.98005 | 980.0536 | Lectura monitoreo. |  | 2890
2018-04-04 18:00 | 0.25 | 8183.525 | 17 | 0.97938 | 979.3793 | Lectura monitoreo. |  | 2890
2018-04-05 | 0.25 | 8182.368 | 17 | 0.98093 | 980.9273 | Lectura monitoreo. |  | 2890
2018-04-05 06:00 | 0.25 | 8181.776 | 17 | 0.98172 | 981.7194 | Lectura monitoreo. |  | 2890
2018-04-05 12:00 | 0.25 | 8183.912 | 17 | 0.97886 | 978.8615 | Lectura monitoreo. |  | 2890
2018-04-05 18:00 | 0.25 | 8183.734 | 17 | 0.9791 | 979.0996 | Lectura monitoreo. |  | 2890
2018-04-06 | 0.25 | 8184.268 | 17 | 0.97839 | 978.3851 | Lectura monitoreo. |  | 2890
2018-04-06 06:00 | 0.25 | 8184.299 | 17 | 0.97834 | 978.3437 | Lectura monitoreo. |  | 2890
2018-04-06 12:00 | 0.25 | 8184.92 | 17 | 0.97751 | 977.5128 | Lectura monitoreo. |  | 2890
2018-04-07 | 0.5 | 8186.464 | 17 | 0.97545 | 975.4469 | Lectura monitoreo. |  | 2890
2018-04-07 06:00 | 0.25 | 8184.149 | 17 | 0.97854 | 978.5444 | Lectura monitoreo. |  | 2890
2018-04-07 12:00 | 0.25 | 8182.814 | 17 | 0.98033 | 980.3306 | Lectura monitoreo. |  | 2890
2018-04-07 18:00 | 0.25 | 8188.307 | 17 | 0.97298 | 972.981 | Lectura monitoreo. |  | 2890
2018-04-08 | 0.25 | 8187.979 | 17 | 0.97342 | 973.4198 | Lectura monitoreo. |  | 2890
2018-04-08 06:00 | 0.25 | 8188.514 | 17 | 0.9727 | 972.704 | Lectura monitoreo. |  | 2890
2018-04-08 12:00 | 0.25 | 8188.901 | 17 | 0.97219 | 972.1862 | Lectura monitoreo. |  | 2890
2018-04-08 18:00 | 0.25 | 8187.918 | 17 | 0.9735 | 973.5014 | Lectura monitoreo. |  | 2890
2018-04-09 | 0.25 | 8188.634 | 17 | 0.97254 | 972.5434 | Lectura monitoreo. |  | 2890
2018-04-09 06:00 | 0.25 | 8188.812 | 17 | 0.97231 | 972.3053 | Lectura monitoreo. |  | 2890
2018-04-09 12:00 | 0.25 | 8188.959 | 17 | 0.97211 | 972.1086 | Lectura monitoreo. |  | 2890
2018-04-09 18:00 | 0.25 | 8189.05 | 17 | 0.97199 | 971.9868 | Lectura monitoreo. |  | 2890
2018-04-10 | 0.25 | 8189.464 | 17 | 0.97143 | 971.4329 | Lectura monitoreo. |  | 2890
2018-04-10 06:00 | 0.25 | 8189.792 | 17 | 0.97099 | 970.994 | Lectura monitoreo. |  | 2890
2018-04-10 12:00 | 0.25 | 8190.445 | 17 | 0.97012 | 970.1203 | Lectura monitoreo. |  | 2890
2018-04-10 18:00 | 0.25 | 8187.564 | 17 | 0.97398 | 973.9751 | Lectura monitoreo. |  | 2890
2018-04-11 | 0.25 | 8188.751 | 17 | 0.97239 | 972.3869 | Lectura monitoreo. |  | 2890
2018-04-11 06:00 | 0.25 | 8188.662 | 17 | 0.97251 | 972.506 | Lectura monitoreo. |  | 2890
2018-04-11 12:00 | 0.25 | 8189.376 | 17 | 0.97155 | 971.5506 | Lectura monitoreo. |  | 2890
2018-04-11 18:00 | 0.25 | 8189.197 | 17 | 0.97179 | 971.7901 | Lectura monitoreo. |  | 2890
2018-04-12 | 0.25 | 8189.405 | 17 | 0.97151 | 971.5118 | Lectura monitoreo. |  | 2890
2018-04-12 06:00 | 0.25 | 8188.722 | 17 | 0.97243 | 972.4257 | Lectura monitoreo. |  | 2890
2018-04-12 12:00 | 0.25 | 8188.959 | 17 | 0.97211 | 972.1086 | Lectura monitoreo. |  | 2890
2018-04-12 18:00 | 0.25 | 8188.692 | 17 | 0.97247 | 972.4658 | Lectura monitoreo. |  | 2890
2018-04-13 | 0.25 | 8188.514 | 17 | 0.9727 | 972.704 | Lectura monitoreo. |  | 2890
2018-04-13 06:00 | 0.25 | 8188.572 | 17 | 0.97263 | 972.6264 | Lectura monitoreo. |  | 2890
2018-04-13 12:00 | 0.25 | 8188.514 | 17 | 0.9727 | 972.704 | Lectura monitoreo. |  | 2890
2018-04-13 18:00 | 0.25 | 8188.307 | 17 | 0.97298 | 972.981 | Lectura monitoreo. |  | 2890
2018-04-14 | 0.25 | 8189.555 | 17 | 0.97131 | 971.3111 | Lectura monitoreo. |  | 2890
2018-04-14 06:00 | 0.25 | 8188.634 | 17 | 0.97254 | 972.5434 | Lectura monitoreo. |  | 2890
2018-04-14 12:00 | 0.25 | 8188.187 | 17 | 0.97314 | 973.1415 | Lectura monitoreo. |  | 2890
2018-04-14 18:00 | 0.25 | 8188.514 | 17 | 0.9727 | 972.704 | Lectura monitoreo. |  | 2890
2018-04-15 | 0.25 | 8189.138 | 17 | 0.97187 | 971.8691 | Lectura monitoreo. |  | 2890
2018-04-15 06:00 | 0.25 | 8188.959 | 17 | 0.97211 | 972.1086 | Lectura monitoreo. |  | 2890
2018-04-15 12:00 | 0.25 | 8187.326 | 17 | 0.97429 | 974.2935 | Lectura monitoreo. |  | 2890
2018-04-15 18:00 | 0.25 | 8187 | 17 | 0.97473 | 974.7297 | Lectura monitoreo. |  | 2890
2018-04-16 | 0.25 | 8187.295 | 17 | 0.97434 | 974.335 | Lectura monitoreo. |  | 2890
2018-04-16 06:00 | 0.25 | 8187.386 | 17 | 0.97421 | 974.2133 | Lectura monitoreo. |  | 2890
2018-04-16 12:00 | 0.25 | 8187.683 | 17 | 0.97382 | 973.8159 | Lectura monitoreo. |  | 2890
2018-04-16 18:00 | 0.25 | 8187.178 | 17 | 0.97449 | 974.4916 | Lectura monitoreo. |  | 2890
2018-04-17 | 0.25 | 8187 | 17 | 0.97473 | 974.7297 | Lectura monitoreo. |  | 2890
2018-04-17 06:00 | 0.25 | 8187.86 | 17 | 0.97358 | 973.579 | Lectura monitoreo. |  | 2890
2018-04-17 12:00 | 0.25 | 8187.237 | 17 | 0.97441 | 974.4126 | Lectura monitoreo. |  | 2890
2018-04-17 18:00 | 0.25 | 8187.028 | 17 | 0.97469 | 974.6923 | Lectura monitoreo. |  | 2890
2018-04-18 | 0.25 | 8186.791 | 17 | 0.97501 | 975.0094 | Lectura monitoreo. |  | 2890
2018-04-18 06:00 | 0.25 | 8187.533 | 17 | 0.97402 | 974.0166 | Lectura monitoreo. |  | 2890
2018-04-18 12:00 | 0.25 | 8186.91 | 17 | 0.97485 | 974.8501 | Lectura monitoreo. |  | 2890
2018-04-18 18:00 | 0.25 | 8187.564 | 17 | 0.97398 | 973.9751 | Lectura monitoreo. |  | 2890
2018-04-19 | 0.25 | 8187.149 | 17 | 0.97453 | 974.5304 | Lectura monitoreo. |  | 2890
2018-04-19 06:00 | 0.25 | 8186.553 | 17 | 0.97533 | 975.3278 | Lectura monitoreo. |  | 2890
2018-04-19 12:00 | 0.25 | 8187.386 | 17 | 0.97421 | 974.2133 | Lectura monitoreo. |  | 2890
2018-04-19 18:00 | 0.25 | 8191.753 | 17 | 0.96837 | 968.3702 | Lectura monitoreo. |  | 2890
2018-04-20 | 0.25 | 8191.605 | 17 | 0.96857 | 968.5682 | Lectura monitoreo. |  | 2890
2018-04-20 06:00 | 0.25 | 8191.872 | 17 | 0.96821 | 968.211 | Lectura monitoreo. |  | 2890
2018-04-20 12:00 | 0.25 | 8192.645 | 17 | 0.96718 | 967.1767 | Lectura monitoreo. |  | 2890
2018-04-20 18:00 | 0.25 | 8192.229 | 17 | 0.96773 | 967.7333 | Lectura monitoreo. |  | 2890
2018-04-21 | 0.25 | 8194.665 | 17 | 0.96447 | 964.4739 | Lectura monitoreo. |  | 2890
2018-04-21 06:00 | 0.25 | 8192.823 | 17 | 0.96694 | 966.9385 | Lectura monitoreo. |  | 2890
2018-04-21 12:00 | 0.25 | 8192.435 | 17 | 0.96746 | 967.4577 | Lectura monitoreo. |  | 2890
2018-04-21 18:00 | 0.25 | 8193.507 | 17 | 0.96602 | 966.0234 | Lectura monitoreo. |  | 2890
2018-04-22 | 0.25 | 8191.96 | 17 | 0.96809 | 968.0932 | Lectura monitoreo. |  | 2890
2018-04-22 06:00 | 0.25 | 8190.475 | 17 | 0.97008 | 970.0802 | Lectura monitoreo. |  | 2890
2018-04-22 12:00 | 0.25 | 8190.385 | 17 | 0.9702 | 970.2006 | Lectura monitoreo. |  | 2890
2018-04-22 18:00 | 0.25 | 8191.96 | 17 | 0.96809 | 968.0932 | Lectura monitoreo. |  | 2890
2018-04-23 | 0.25 | 8189.346 | 17 | 0.97159 | 971.5908 | Lectura monitoreo. |  | 2890
2018-04-23 06:00 | 0.25 | 8190.832 | 17 | 0.9696 | 969.6025 | Lectura monitoreo. |  | 2890
2018-04-23 12:00 | 0.25 | 8190.209 | 17 | 0.97044 | 970.4361 | Lectura monitoreo. |  | 2890
2018-04-23 18:00 | 0.25 | 8190.623 | 17 | 0.96988 | 969.8821 | Lectura monitoreo. |  | 2890
2018-04-24 | 0.25 | 8190.949 | 17 | 0.96945 | 969.446 | Lectura monitoreo. |  | 2890
2018-04-24 06:00 | 0.25 | 8191.753 | 17 | 0.96837 | 968.3702 | Lectura monitoreo. |  | 2890
2018-04-24 12:00 | 0.25 | 8189.82 | 17 | 0.97096 | 970.9566 | Lectura monitoreo. |  | 2889
2018-04-24 18:00 | 0.25 | 8192.197 | 17 | 0.96778 | 967.7761 | Lectura monitoreo. |  | 2889
2018-04-25 | 0.25 | 8190.416 | 17 | 0.97016 | 970.1591 | Lectura monitoreo. |  | 2889
2018-04-25 06:00 | 0.25 | 8191.634 | 17 | 0.96853 | 968.5294 | Lectura monitoreo. |  | 2889
2018-04-25 12:00 | 0.25 | 8192.705 | 17 | 0.9671 | 967.0964 | Lectura monitoreo. |  | 2889
2018-04-25 18:00 | 0.25 | 8191.574 | 17 | 0.96861 | 968.6097 | Lectura monitoreo. |  | 2889
2018-04-26 | 0.25 | 8191.99 | 17 | 0.96805 | 968.0531 | Lectura monitoreo. |  | 2889
2018-04-26 06:00 | 0.25 | 8189.583 | 17 | 0.97127 | 971.2737 | Lectura monitoreo. |  | 2889
2018-04-26 12:00 | 0.25 | 8190.503 | 17 | 0.97004 | 970.0427 | Lectura monitoreo. |  | 2889
2018-04-26 18:00 | 0.25 | 8190.178 | 17 | 0.97048 | 970.4776 | Lectura monitoreo. |  | 2889
2018-04-27 | 0.25 | 8191.19 | 17 | 0.96912 | 969.1235 | Lectura monitoreo. |  | 2889
2018-04-27 06:00 | 0.25 | 8190.536 | 17 | 0.97 | 969.9986 | Lectura monitoreo. |  | 2889
2018-04-27 12:00 | 0.25 | 8191.932 | 17 | 0.96813 | 968.1307 | Lectura monitoreo. |  | 2889
2018-04-27 18:00 | 0.25 | 8190.237 | 17 | 0.9704 | 970.3986 | Lectura monitoreo. |  | 2889
2018-04-28 | 0.25 | 8190.209 | 17 | 0.97044 | 970.4361 | Lectura monitoreo. |  | 2889
2018-04-28 06:00 | 0.25 | 8190.416 | 17 | 0.97016 | 970.1591 | Lectura monitoreo. |  | 2889
2018-04-28 12:00 | 0.25 | 8189.761 | 17 | 0.97104 | 971.0355 | Lectura monitoreo. |  | 2889
2018-04-28 18:00 | 0.25 | 8190.058 | 17 | 0.97064 | 970.6381 | Lectura monitoreo. |  | 2889
2018-04-29 | 0.25 | 8189.732 | 17 | 0.97107 | 971.0743 | Lectura monitoreo. |  | 2889
2018-04-29 06:00 | 0.25 | 8189.288 | 17 | 0.97167 | 971.6684 | Lectura monitoreo. |  | 2889
2018-04-29 12:00 | 0.25 | 8190.949 | 17 | 0.96945 | 969.446 | Lectura monitoreo. |  | 2889
2018-04-29 18:00 | 0.25 | 8190.326 | 17 | 0.97028 | 970.2795 | Lectura monitoreo. |  | 2889
2018-04-30 | 0.25 | 8189.405 | 17 | 0.97151 | 971.5118 | Lectura monitoreo. |  | 2889
2018-04-30 06:00 | 0.25 | 8190.385 | 17 | 0.9702 | 970.2006 | Lectura monitoreo. |  | 2889
2018-04-30 12:00 | 0.25 | 8188.959 | 17 | 0.97211 | 972.1086 | Lectura monitoreo. |  | 2889
2018-04-30 18:00 | 0.25 | 8192.259 | 17 | 0.96769 | 967.6932 | Lectura monitoreo. |  | 2889
2018-05-01 | 0.25 | 8190.058 | 17 | 0.97064 | 970.6381 | Lectura monitoreo. |  | 2889
2018-05-01 06:00 | 0.25 | 8191.039 | 17 | 0.96933 | 969.3255 | Lectura monitoreo. |  | 2889
2018-05-01 12:00 | 0.25 | 8189.168 | 17 | 0.97183 | 971.8289 | Lectura monitoreo. |  | 2889
2018-05-01 18:00 | 0.25 | 8191.249 | 17 | 0.96904 | 969.0446 | Lectura monitoreo. |  | 2889
2018-05-02 | 0.25 | 8190.237 | 17 | 0.9704 | 970.3986 | Lectura monitoreo. |  | 2889
2018-05-02 06:00 | 0.25 | 8189.288 | 17 | 0.97167 | 971.6684 | Lectura monitoreo. |  | 2889
2018-05-02 12:00 | 0.25 | 8191.901 | 17 | 0.96817 | 968.1722 | Lectura monitoreo. |  | 2889
2018-05-02 18:00 | 0.25 | 8190.416 | 17 | 0.97016 | 970.1591 | Lectura monitoreo. |  | 2889
2018-05-03 | 0.25 | 8189.82 | 17 | 0.97096 | 970.9566 | Lectura monitoreo. |  | 2889
2018-05-03 06:00 | 0.25 | 8189.555 | 17 | 0.97131 | 971.3111 | Lectura monitoreo. |  | 2889
2018-05-03 12:00 | 0.25 | 8190.653 | 17 | 0.96984 | 969.842 | Lectura monitoreo. |  | 2889
2018-05-03 18:00 | 0.25 | 8191.722 | 17 | 0.96841 | 968.4117 | Lectura monitoreo. |  | 2889
2018-05-04 | 0.25 | 8189.732 | 17 | 0.97107 | 971.0743 | Lectura monitoreo. |  | 2889
2018-05-04 06:00 | 0.25 | 8191.722 | 17 | 0.96841 | 968.4117 | Lectura monitoreo. |  | 2889
2018-05-04 12:00 | 0.25 | 8190.564 | 17 | 0.96996 | 969.9611 | Lectura monitoreo. |  | 2889
2018-05-04 18:00 | 0.25 | 8191.157 | 16.8 | 0.96898 | 968.9752 | Lectura monitoreo. |  | 2889
2018-05-05 | 0.25 | 8189.911 | 16.8 | 0.97064 | 970.6424 | Lectura monitoreo. |  | 2889
2018-05-05 06:00 | 0.25 | 8190.503 | 16.8 | 0.96985 | 969.8503 | Lectura monitoreo. |  | 2889
2018-05-05 12:00 | 0.25 | 8190.149 | 16.8 | 0.97032 | 970.3239 | Lectura monitoreo. |  | 2889
2018-05-05 18:00 | 0.25 | 8190.03 | 16.8 | 0.97048 | 970.4831 | Lectura monitoreo. |  | 2889
2018-05-06 | 0.25 | 8189.879 | 16.8 | 0.97069 | 970.6852 | Lectura monitoreo. |  | 2889
2018-05-06 06:00 | 0.25 | 8190.149 | 16.8 | 0.97032 | 970.3239 | Lectura monitoreo. |  | 2889
2018-05-06 12:00 | 0.25 | 8189.495 | 16.8 | 0.9712 | 971.199 | Lectura monitoreo. |  | 2889
2018-05-06 18:00 | 0.25 | 8190.058 | 16.8 | 0.97045 | 970.4457 | Lectura monitoreo. |  | 2889
2018-05-07 | 0.25 | 8188.751 | 16.8 | 0.97219 | 972.1944 | Lectura monitoreo. |  | 2889
2018-05-07 06:00 | 0.25 | 8189.464 | 16.8 | 0.97124 | 971.2404 | Lectura monitoreo. |  | 2889
2018-05-07 12:00 | 0.25 | 8188.781 | 16.8 | 0.97215 | 972.1543 | Lectura monitoreo. |  | 2889
2018-05-07 18:00 | 0.25 | 8188.572 | 16.8 | 0.97243 | 972.4339 | Lectura monitoreo. |  | 2889
2018-05-08 | 0.25 | 8188.426 | 16.8 | 0.97263 | 972.6293 | Lectura monitoreo. |  | 2889
2018-05-08 06:00 | 0.25 | 8189.05 | 16.8 | 0.97179 | 971.7944 | Lectura monitoreo. |  | 2889
2018-05-08 12:00 | 0.25 | 8189.642 | 16.8 | 0.971 | 971.0023 | Lectura monitoreo. |  | 2889
2018-05-08 18:00 | 0.25 | 8190.416 | 16.8 | 0.96997 | 969.9667 | Lectura monitoreo. |  | 2889
2018-05-09 | 0.25 | 8190.088 | 16.8 | 0.97041 | 970.4055 | Lectura monitoreo. |  | 2889
2018-05-09 06:00 | 0.25 | 8188.217 | 16.8 | 0.97291 | 972.9089 | Lectura monitoreo. |  | 2889
2018-05-09 12:00 | 0.25 | 8188.455 | 16.8 | 0.97259 | 972.5905 | Lectura monitoreo. |  | 2889
2018-05-09 18:00 | 0.25 | 8189.97 | 16.8 | 0.97056 | 970.5634 | Lectura monitoreo. |  | 2889
2018-05-10 | 0.25 | 8189.109 | 16.8 | 0.97172 | 971.7154 | Lectura monitoreo. |  | 2889
2018-05-10 06:00 | 0.25 | 8188.722 | 16.8 | 0.97223 | 972.2332 | Lectura monitoreo. |  | 2889
2018-05-10 12:00 | 0.25 | 8189.346 | 16.8 | 0.9714 | 971.3983 | Lectura monitoreo. |  | 2889
2018-05-10 18:00 | 0.25 | 8190.357 | 16.8 | 0.97005 | 970.0456 | Lectura monitoreo. |  | 2889
2018-05-11 | 0.25 | 8188.989 | 16.8 | 0.97188 | 971.876 | Lectura monitoreo. |  | 2889
2018-05-11 06:00 | 0.25 | 8189.672 | 16.8 | 0.97096 | 970.9621 | Lectura monitoreo. |  | 2889
2018-05-11 12:00 | 0.25 | 8188.901 | 16.8 | 0.97199 | 971.9937 | Lectura monitoreo. |  | 2889
2018-05-11 18:00 | 0.25 | 8189.288 | 16.8 | 0.97148 | 971.4759 | Lectura monitoreo. |  | 2889
2018-05-12 | 0.25 | 8189.197 | 16.8 | 0.9716 | 971.5977 | Lectura monitoreo. |  | 2889
2018-05-12 06:00 | 0.25 | 8189.227 | 16.8 | 0.97156 | 971.5576 | Lectura monitoreo. |  | 2889
2018-05-12 12:00 | 0.25 | 8188.249 | 16.8 | 0.97287 | 972.8661 | Lectura monitoreo. |  | 2889
2018-05-12 18:00 | 0.25 | 8190.385 | 16.8 | 0.97001 | 970.0082 | Lectura monitoreo. |  | 2889
2018-05-13 | 0.25 | 8188.335 | 16.8 | 0.97275 | 972.7511 | Lectura monitoreo. |  | 2889
2018-05-13 06:00 | 0.25 | 8188.249 | 16.8 | 0.97287 | 972.8661 | Lectura monitoreo. |  | 2889
2018-05-13 12:00 | 0.25 | 8188.009 | 16.8 | 0.97319 | 973.1872 | Lectura monitoreo. |  | 2889
2018-05-13 18:00 | 0.25 | 8188.455 | 16.8 | 0.97259 | 972.5905 | Lectura monitoreo. |  | 2889
2018-05-14 | 0.25 | 8187.386 | 16.8 | 0.97402 | 974.0208 | Lectura monitoreo. |  | 2889
2018-05-14 06:00 | 0.25 | 8189.05 | 16.8 | 0.97179 | 971.7944 | Lectura monitoreo. |  | 2889
2018-05-14 12:00 | 0.25 | 8188.781 | 16.8 | 0.97215 | 972.1543 | Lectura monitoreo. |  | 2889
2018-05-14 18:00 | 0.25 | 8188.602 | 16.8 | 0.97239 | 972.3938 | Lectura monitoreo. |  | 2889
2018-05-15 | 0.25 | 8187.742 | 16.8 | 0.97354 | 973.5445 | Lectura monitoreo. |  | 2889
2018-05-15 06:00 | 0.25 | 8189.256 | 16.8 | 0.97152 | 971.5188 | Lectura monitoreo. |  | 2889
2018-05-15 12:00 | 0.25 | 8189.97 | 16.8 | 0.97056 | 970.5634 | Lectura monitoreo. |  | 2889
2018-05-15 18:00 | 0.25 | 8190.832 | 16.8 | 0.96941 | 969.4101 | Lectura monitoreo. |  | 2889
2018-05-16 | 0.25 | 8190.475 | 16.8 | 0.96989 | 969.8877 | Lectura monitoreo. |  | 2889
2018-05-16 06:00 | 0.25 | 8191.069 | 16.8 | 0.96909 | 969.093 | Lectura monitoreo. |  | 2889
2018-05-16 12:00 | 0.25 | 8189.464 | 16.8 | 0.97124 | 971.2404 | Lectura monitoreo. |  | 2889
2018-05-16 18:00 | 0.25 | 8189.851 | 16.8 | 0.97072 | 970.7226 | Lectura monitoreo. |  | 2889
2018-05-17 | 0.25 | 8190.149 | 16.8 | 0.97032 | 970.3239 | Lectura monitoreo. |  | 2889
2018-05-17 06:00 | 0.25 | 8190.12 | 16.8 | 0.97036 | 970.3627 | Lectura monitoreo. |  | 2889
2018-05-17 12:00 | 0.25 | 8190.741 | 16.8 | 0.96953 | 969.5318 | Lectura monitoreo. |  | 2889
2018-05-17 18:00 | 0.25 | 8192.109 | 16.8 | 0.9677 | 967.7014 | Lectura monitoreo. |  | 2889
2018-05-18 | 0.25 | 8190.564 | 16.8 | 0.96977 | 969.7686 | Lectura monitoreo. |  | 2889
2018-05-18 06:00 | 0.25 | 8191.276 | 16.8 | 0.96882 | 968.816 | Lectura monitoreo. |  | 2889
2018-05-18 12:00 | 0.25 | 8191.396 | 16.8 | 0.96866 | 968.6554 | Lectura monitoreo. |  | 2889
2018-05-18 18:00 | 0.25 | 8193.595 | 16.8 | 0.96571 | 965.7132 | Lectura monitoreo. |  | 2889
2018-05-19 | 0.25 | 8192.051 | 16.8 | 0.96778 | 967.779 | Lectura monitoreo. |  | 2889
2018-05-19 06:00 | 0.25 | 8191.128 | 16.8 | 0.96901 | 969.014 | Lectura monitoreo. |  | 2889
2018-05-19 12:00 | 0.25 | 8190.12 | 16.8 | 0.97036 | 970.3627 | Lectura monitoreo. |  | 2889
2018-05-19 18:00 | 0.25 | 8191.634 | 16.8 | 0.96834 | 968.337 | Lectura monitoreo. |  | 2889
2018-05-20 | 0.25 | 8191.307 | 16.8 | 0.96877 | 968.7745 | Lectura monitoreo. |  | 2889
2018-05-20 06:00 | 0.25 | 8190.801 | 16.8 | 0.96945 | 969.4515 | Lectura monitoreo. |  | 2889
2018-05-20 12:00 | 0.25 | 8191.605 | 16.8 | 0.96838 | 968.3758 | Lectura monitoreo. |  | 2889
2018-05-20 18:00 | 0.25 | 8192.229 | 16.8 | 0.96754 | 967.5409 | Lectura monitoreo. |  | 2889
2018-05-21 | 0.25 | 8191.99 | 16.8 | 0.96786 | 967.8607 | Lectura monitoreo. |  | 2889
2018-05-21 06:00 | 0.25 | 8191.249 | 16.8 | 0.96885 | 968.8521 | Lectura monitoreo. |  | 2889
2018-05-21 12:00 | 0.25 | 8190.683 | 16.8 | 0.96961 | 969.6094 | Lectura monitoreo. |  | 2889
2018-05-21 18:00 | 0.25 | 8190.861 | 16.8 | 0.96937 | 969.3713 | Lectura monitoreo. |  | 2889
2018-05-22 | 0.25 | 8191.011 | 16.8 | 0.96917 | 969.1706 | Lectura monitoreo. |  | 2889
2018-05-22 06:00 | 0.25 | 8193.268 | 16.8 | 0.96615 | 966.1507 | Lectura monitoreo. |  | 2889
2018-05-22 12:00 | 0.25 | 8191.781 | 16.8 | 0.96814 | 968.1403 | Lectura monitoreo. |  | 2889
2018-05-22 18:00 | 0.25 | 8192.288 | 16.8 | 0.96746 | 967.4619 | Lectura monitoreo. |  | 2889
2018-05-23 | 0.25 | 8191.218 | 16.8 | 0.96889 | 968.8936 | Lectura monitoreo. |  | 2889
2018-05-23 06:00 | 0.25 | 8192.169 | 16.8 | 0.96762 | 967.6212 | Lectura monitoreo. |  | 2889
2018-05-23 12:00 | 0.25 | 8191.426 | 16.8 | 0.96862 | 968.6153 | Lectura monitoreo. |  | 2889
2018-05-23 18:00 | 0.25 | 8192.317 | 16.8 | 0.96742 | 967.4231 | Lectura monitoreo. |  | 2889
2018-05-24 | 0.25 | 8190.653 | 16.8 | 0.96965 | 969.6496 | Lectura monitoreo. |  | 2889
2018-05-24 06:00 | 0.25 | 8191.753 | 16.8 | 0.96818 | 968.1778 | Lectura monitoreo. |  | 2889
2018-05-24 12:00 | 0.25 | 8190.03 | 16.8 | 0.97048 | 970.4831 | Lectura monitoreo. |  | 2889
2018-05-24 18:00 | 0.25 | 8193.477 | 16.8 | 0.96587 | 965.8711 | Lectura monitoreo. |  | 2889
2018-05-25 | 0.25 | 8192.852 | 16.8 | 0.96671 | 966.7073 | Lectura monitoreo. |  | 2889
2018-05-25 06:00 | 0.25 | 8194.161 | 16.8 | 0.96496 | 964.9559 | Lectura monitoreo. |  | 2889
2018-05-25 12:00 | 0.25 | 8193.03 | 16.8 | 0.96647 | 966.4691 | Lectura monitoreo. |  | 2889
2018-05-25 18:00 | 0.25 | 8192.407 | 16.8 | 0.9673 | 967.3027 | Lectura monitoreo. |  | 2889
2018-05-26 | 0.25 | 8193.477 | 16.8 | 0.96587 | 965.8711 | Lectura monitoreo. |  | 2889
2018-05-26 06:00 | 0.25 | 8191.753 | 16.8 | 0.96818 | 968.1778 | Lectura monitoreo. |  | 2889
2018-05-26 12:00 | 0.25 | 8193.357 | 16.8 | 0.96603 | 966.0316 | Lectura monitoreo. |  | 2889
2018-05-26 18:00 | 0.25 | 8193.477 | 16.8 | 0.96587 | 965.8711 | Lectura monitoreo. |  | 2889
2018-05-27 | 0.25 | 8193.416 | 16.8 | 0.96595 | 965.9527 | Lectura monitoreo. |  | 2889
2018-05-27 06:00 | 0.25 | 8193.654 | 16.8 | 0.96563 | 965.6342 | Lectura monitoreo. |  | 2889
2018-05-27 12:00 | 0.25 | 8192.317 | 16.8 | 0.96742 | 967.4231 | Lectura monitoreo. |  | 2889
2018-05-27 18:00 | 0.25 | 8192.764 | 16.8 | 0.96683 | 966.825 | Lectura monitoreo. |  | 2889
2018-05-28 | 0.25 | 8192.197 | 16.8 | 0.96758 | 967.5837 | Lectura monitoreo. |  | 2889
2018-05-28 06:00 | 0.25 | 8193.238 | 16.8 | 0.96619 | 966.1908 | Lectura monitoreo. |  | 2889
2018-05-28 12:00 | 0.25 | 8193.566 | 16.8 | 0.96575 | 965.752 | Lectura monitoreo. |  | 2889
2018-05-28 18:00 | 0.25 | 8192.139 | 16.8 | 0.96766 | 967.6613 | Lectura monitoreo. |  | 2889
2018-05-29 | 0.25 | 8192.793 | 16.8 | 0.96679 | 966.7862 | Lectura monitoreo. |  | 2889
2018-05-29 06:00 | 0.25 | 8192.376 | 16.8 | 0.96734 | 967.3442 | Lectura monitoreo. |  | 2889
2018-05-29 12:00 | 0.25 | 8192.467 | 16.8 | 0.96722 | 967.2224 | Lectura monitoreo. |  | 2889
2018-05-29 18:00 | 0.25 | 8193.566 | 16.8 | 0.96575 | 965.752 | Lectura monitoreo. |  | 2889
2018-05-30 | 0.25 | 8190.98 | 16.8 | 0.96921 | 969.212 | Lectura monitoreo. |  | 2889
2018-05-30 06:00 | 0.25 | 8191.932 | 16.8 | 0.96794 | 967.9383 | Lectura monitoreo. |  | 2889
2018-05-30 12:00 | 0.25 | 8192.526 | 16.8 | 0.96714 | 967.1435 | Lectura monitoreo. |  | 2889
2018-05-30 18:00 | 0.25 | 8192.913 | 16.8 | 0.96663 | 966.6257 | Lectura monitoreo. |  | 2889
2018-05-31 | 0.25 | 8191.722 | 16.8 | 0.96822 | 968.2192 | Lectura monitoreo. |  | 2889
2018-05-31 06:00 | 0.25 | 8192.496 | 16.8 | 0.96718 | 967.1836 | Lectura monitoreo. |  | 2889
2018-05-31 12:00 | 0.25 | 8194.012 | 16.8 | 0.96516 | 965.1552 | Lectura monitoreo. |  | 2889
2018-05-31 18:00 | 0.25 | 8193.329 | 16.8 | 0.96607 | 966.0691 | Lectura monitoreo. |  | 2889
2018-06-01 | 0.25 | 8193.716 | 16.8 | 0.96555 | 965.5513 | Lectura monitoreo. |  | 2889
2018-06-01 06:00 | 0.25 | 8193.15 | 16.8 | 0.96631 | 966.3086 | Lectura monitoreo. |  | 2889
2018-06-01 12:00 | 0.25 | 8194.012 | 16.8 | 0.96516 | 965.1552 | Lectura monitoreo. |  | 2889
2018-06-01 18:00 | 0.25 | 8193.654 | 16.8 | 0.96563 | 965.6342 | Lectura monitoreo. |  | 2889
2018-06-02 | 0.25 | 8193.15 | 16.8 | 0.96631 | 966.3086 | Lectura monitoreo. |  | 2889
2018-06-02 06:00 | 0.25 | 8193.388 | 16.8 | 0.96599 | 965.9901 | Lectura monitoreo. |  | 2889
2018-06-02 12:00 | 0.25 | 8193.685 | 16.8 | 0.96559 | 965.5928 | Lectura monitoreo. |  | 2889
2018-06-02 18:00 | 0.25 | 8193.744 | 16.8 | 0.96551 | 965.5138 | Lectura monitoreo. |  | 2889
2018-06-03 | 0.25 | 8193.805 | 16.8 | 0.96543 | 965.4322 | Lectura monitoreo. |  | 2889
2018-06-03 06:00 | 0.25 | 8193.209 | 16.8 | 0.96623 | 966.2296 | Lectura monitoreo. |  | 2889
2018-06-03 12:00 | 0.25 | 8192.526 | 16.8 | 0.96714 | 967.1435 | Lectura monitoreo. |  | 2889
2018-06-03 18:00 | 0.25 | 8193.716 | 16.8 | 0.96555 | 965.5513 | Lectura monitoreo. |  | 2889
2018-06-04 | 0.25 | 8192.94 | 16.8 | 0.96659 | 966.5896 | Lectura monitoreo. |  | 2889
2018-06-04 06:00 | 0.25 | 8192.555 | 16.8 | 0.9671 | 967.1047 | Lectura monitoreo. |  | 2889
2018-06-04 12:00 | 0.25 | 8192.051 | 16.8 | 0.96778 | 967.779 | Lectura monitoreo. |  | 2889
2018-06-04 18:00 | 0.25 | 8192.435 | 16.8 | 0.96727 | 967.2653 | Lectura monitoreo. |  | 2889
2018-06-05 | 0.25 | 8193.536 | 16.8 | 0.96579 | 965.7921 | Lectura monitoreo. |  | 2889
2018-06-05 06:00 | 0.25 | 8192.169 | 16.8 | 0.96762 | 967.6212 | Lectura monitoreo. |  | 2889
2018-06-05 12:00 | 0.25 | 8191.901 | 16.8 | 0.96798 | 967.9797 | Lectura monitoreo. |  | 2889
2018-06-05 18:00 | 0.25 | 8192.705 | 16.8 | 0.9669 | 966.904 | Lectura monitoreo. |  | 2889
2018-06-06 | 0.25 | 8192.823 | 16.8 | 0.96675 | 966.7461 | Lectura monitoreo. |  | 2889
2018-06-06 06:00 | 0.25 | 8193.091 | 16.8 | 0.96639 | 966.3875 | Lectura monitoreo. |  | 2889
2018-06-06 12:00 | 0.25 | 8192.169 | 16.8 | 0.96762 | 967.6212 | Lectura monitoreo. |  | 2889
2018-06-06 18:00 | 0.25 | 8192.823 | 16.8 | 0.96675 | 966.7461 | Lectura monitoreo. |  | 2889
2018-06-07 | 0.25 | 8192.169 | 16.8 | 0.96762 | 967.6212 | Lectura monitoreo. |  | 2889
2018-06-07 06:00 | 0.25 | 8194.369 | 16.8 | 0.96468 | 964.6776 | Lectura monitoreo. |  | 2889
2018-06-07 12:00 | 0.25 | 8191.664 | 16.8 | 0.9683 | 968.2968 | Lectura monitoreo. |  | 2889
2018-06-07 18:00 | 0.25 | 8193.15 | 16.8 | 0.96631 | 966.3086 | Lectura monitoreo. |  | 2889
2018-06-08 | 0.25 | 8193.238 | 16.8 | 0.96619 | 966.1908 | Lectura monitoreo. |  | 2889
2018-06-08 06:00 | 0.25 | 8191.249 | 16.8 | 0.96885 | 968.8521 | Lectura monitoreo. |  | 2889
2018-06-08 12:00 | 0.25 | 8193.566 | 16.8 | 0.96575 | 965.752 | Lectura monitoreo. |  | 2889
2018-06-08 18:00 | 0.25 | 8193.179 | 16.8 | 0.96627 | 966.2698 | Lectura monitoreo. |  | 2889
2018-06-09 | 0.25 | 8192.467 | 16.8 | 0.96722 | 967.2224 | Lectura monitoreo. |  | 2889
2018-06-09 06:00 | 0.25 | 8192.764 | 16.8 | 0.96683 | 966.825 | Lectura monitoreo. |  | 2889
2018-06-09 12:00 | 0.25 | 8192.08 | 16.8 | 0.96774 | 967.7402 | Lectura monitoreo. |  | 2889
2018-06-09 18:00 | 0.25 | 8194.962 | 16.8 | 0.96388 | 963.8841 | Lectura monitoreo. |  | 2889
2018-06-10 | 0.25 | 8192.109 | 16.8 | 0.9677 | 967.7014 | Lectura monitoreo. |  | 2889
2018-06-10 06:00 | 0.25 | 8193.654 | 16.8 | 0.96563 | 965.6342 | Lectura monitoreo. |  | 2889
2018-06-10 12:00 | 0.25 | 8193.566 | 16.8 | 0.96575 | 965.752 | Lectura monitoreo. |  | 2889
2018-06-10 18:00 | 0.25 | 8193.744 | 16.8 | 0.96551 | 965.5138 | Lectura monitoreo. |  | 2889
2018-06-11 | 0.25 | 8192.823 | 16.8 | 0.96675 | 966.7461 | Lectura monitoreo. |  | 2889
2018-06-11 06:00 | 0.25 | 8192.972 | 16.8 | 0.96655 | 966.5467 | Lectura monitoreo. |  | 2889
2018-06-11 12:00 | 0.25 | 8192.197 | 16.8 | 0.96758 | 967.5837 | Lectura monitoreo. |  | 2889
2018-06-11 18:00 | 0.25 | 8193.179 | 16.8 | 0.96627 | 966.2698 | Lectura monitoreo. |  | 2889
2018-06-12 | 0.25 | 8192.793 | 16.8 | 0.96679 | 966.7862 | Lectura monitoreo. |  | 2889
2018-06-12 06:00 | 0.25 | 8192.674 | 16.8 | 0.96695 | 966.9455 | Lectura monitoreo. |  | 2889
2018-06-12 12:00 | 0.25 | 8192.08 | 16.8 | 0.96774 | 967.7402 | Lectura monitoreo. |  | 2889
2018-06-12 18:00 | 0.25 | 8191.842 | 16.8 | 0.96806 | 968.0587 | Lectura monitoreo. |  | 2889
2018-06-13 | 0.25 | 8193.179 | 16.8 | 0.96627 | 966.2698 | Lectura monitoreo. |  | 2889
2018-06-13 06:00 | 0.25 | 8193.388 | 16.8 | 0.96599 | 965.9901 | Lectura monitoreo. |  | 2889
2018-06-13 12:00 | 0.25 | 8192.764 | 16.8 | 0.96683 | 966.825 | Lectura monitoreo. |  | 2889
2018-06-13 18:00 | 0.25 | 8194.249 | 16.8 | 0.96484 | 964.8381 | Lectura monitoreo. |  | 2889
2018-06-14 | 0.25 | 8191.722 | 16.8 | 0.96822 | 968.2192 | Lectura monitoreo. |  | 2889
2018-06-14 06:00 | 0.25 | 8190.385 | 16.8 | 0.97001 | 970.0082 | Lectura monitoreo. |  | 2889
2018-06-14 12:00 | 0.25 | 8187.712 | 16.8 | 0.97358 | 973.5846 | Lectura monitoreo. |  | 2889
2018-06-14 18:00 | 0.25 | 8187.386 | 16.8 | 0.97402 | 974.0208 | Lectura monitoreo. |  | 2889
2018-06-15 | 0.25 | 8189.613 | 16.8 | 0.97104 | 971.0411 | Lectura monitoreo. |  | 2889
2018-06-15 06:00 | 0.25 | 8184.477 | 16.8 | 0.97791 | 977.9131 | Lectura monitoreo. |  | 2889
2018-06-15 12:00 | 0.25 | 8182.606 | 16.8 | 0.98042 | 980.4165 | Lectura monitoreo. |  | 2889
2018-06-15 18:00 | 0.25 | 8176.706 | 16.8 | 0.98831 | 988.3107 | Lectura monitoreo. |  | 2889
2018-06-16 | 0.25 | 8171.788 | 16.8 | 0.99489 | 994.8909 | Lectura monitoreo. |  | 2889
2018-06-16 06:00 | 0.25 | 8172.202 | 16.8 | 0.99434 | 994.337 | Lectura monitoreo. |  | 2889
2018-06-16 12:00 | 0.25 | 8167.733 | 16.8 | 1.0003 | 1000.3165 | Lectura monitoreo. |  | 2889
2018-06-16 18:00 | 0.25 | 8164.745 | 16.8 | 1.0043 | 1004.3145 | Lectura monitoreo. |  | 2888
2018-06-17 | 0.25 | 8161.669 | 16.8 | 1.0084 | 1008.4302 | Lectura monitoreo. |  | 2888
2018-06-17 06:00 | 0.25 | 8164.568 | 16.8 | 1.0046 | 1004.5513 | Lectura monitoreo. |  | 2888
2018-06-17 12:00 | 0.25 | 8162.378 | 16.8 | 1.0075 | 1007.4815 | Lectura monitoreo. |  | 2888
2018-06-17 18:00 | 0.25 | 8158.301 | 16.8 | 1.0129 | 1012.9365 | Lectura monitoreo. |  | 2888
2018-06-18 | 0.25 | 8153.961 | 16.8 | 1.0187 | 1018.7435 | Lectura monitoreo. |  | 2888
2018-06-18 06:00 | 0.25 | 8151.084 | 16.8 | 1.0226 | 1022.5929 | Lectura monitoreo. |  | 2888
2018-06-18 12:00 | 0.25 | 8148.554 | 16.8 | 1.026 | 1025.978 | Lectura monitoreo. |  | 2888
2018-06-18 18:00 | 0.25 | 8148.18 | 16.8 | 1.0265 | 1026.4784 | Lectura monitoreo. |  | 2888
2018-06-19 | 0.25 | 8147.542 | 16.8 | 1.0273 | 1027.3321 | Lectura monitoreo. |  | 2888
2018-06-19 06:00 | 0.25 | 8145.876 | 16.8 | 1.0296 | 1029.5612 | Lectura monitoreo. |  | 2888
2018-06-19 12:00 | 0.25 | 8145.966 | 16.8 | 1.0294 | 1029.4408 | Lectura monitoreo. |  | 2888
2018-06-19 18:00 | 0.25 | 8147.678 | 16.8 | 1.0272 | 1027.1501 | Lectura monitoreo. |  | 2888
2018-06-20 | 0.25 | 8147.708 | 16.8 | 1.0271 | 1027.11 | Lectura monitoreo. |  | 2888
2018-06-20 06:00 | 0.25 | 8147.177 | 16.8 | 1.0278 | 1027.8205 | Lectura monitoreo. |  | 2888
2018-06-20 12:00 | 0.25 | 8147.531 | 16.8 | 1.0273 | 1027.3468 | Lectura monitoreo. |  | 2888
2018-06-20 18:00 | 0.25 | 8148.821 | 16.8 | 1.0256 | 1025.6208 | Lectura monitoreo. |  | 2888
2018-06-21 | 0.25 | 8150.095 | 16.8 | 1.0239 | 1023.9162 | Lectura monitoreo. |  | 2888
2018-06-21 06:00 | 0.25 | 8149.123 | 16.8 | 1.0252 | 1025.2167 | Lectura monitoreo. |  | 2888
2018-06-21 12:00 | 0.25 | 8149.064 | 16.8 | 1.0253 | 1025.2956 | Lectura monitoreo. |  | 2888
2018-06-21 18:00 | 0.25 | 8149.892 | 16.8 | 1.0242 | 1024.1878 | Lectura monitoreo. |  | 2888
2018-06-22 | 0.25 | 8150.893 | 16.8 | 1.0228 | 1022.8484 | Lectura monitoreo. |  | 2888
2018-06-22 06:00 | 0.25 | 8148.296 | 16.8 | 1.0263 | 1026.3232 | Lectura monitoreo. |  | 2888
2018-06-22 12:00 | 0.25 | 8148.881 | 16.8 | 1.0255 | 1025.5405 | Lectura monitoreo. |  | 2888
2018-06-22 18:00 | 0.25 | 8147.958 | 16.8 | 1.0268 | 1026.7755 | Lectura monitoreo. |  | 2888
2018-06-23 | 0.25 | 8148.237 | 16.8 | 1.0264 | 1026.4022 | Lectura monitoreo. |  | 2888
2018-06-23 06:00 | 0.25 | 8147.678 | 16.8 | 1.0272 | 1027.1501 | Lectura monitoreo. |  | 2888
2018-06-23 12:00 | 0.25 | 8146.647 | 16.8 | 1.0285 | 1028.5296 | Lectura monitoreo. |  | 2888
2018-06-23 18:00 | 0.25 | 8148.09 | 16.8 | 1.0266 | 1026.5989 | Lectura monitoreo. |  | 2888
2018-06-24 | 0.25 | 8147.065 | 16.8 | 1.028 | 1027.9703 | Lectura monitoreo. |  | 2888
2018-06-24 06:00 | 0.25 | 8147.737 | 16.8 | 1.0271 | 1027.0712 | Lectura monitoreo. |  | 2888
2018-06-24 12:00 | 0.25 | 8149.033 | 16.8 | 1.0253 | 1025.3371 | Lectura monitoreo. |  | 2888
2018-06-24 18:00 | 0.25 | 8149.86 | 16.8 | 1.0242 | 1024.2306 | Lectura monitoreo. |  | 2888
2018-06-25 | 0.25 | 8149.654 | 16.8 | 1.0245 | 1024.5062 | Lectura monitoreo. |  | 2888
2018-06-25 06:00 | 0.25 | 8148.651 | 16.8 | 1.0258 | 1025.8482 | Lectura monitoreo. |  | 2888
2018-06-25 12:00 | 0.25 | 8150.125 | 16.8 | 1.0239 | 1023.876 | Lectura monitoreo. |  | 2888
2018-06-25 18:00 | 0.25 | 8148.621 | 16.8 | 1.0259 | 1025.8884 | Lectura monitoreo. |  | 2888
2018-06-26 | 0.25 | 8150.804 | 16.8 | 1.023 | 1022.9675 | Lectura monitoreo. |  | 2888
2018-06-26 06:00 | 0.25 | 8150.893 | 16.8 | 1.0228 | 1022.8484 | Lectura monitoreo. |  | 2888
2018-06-26 12:00 | 0.25 | 8150.893 | 16.8 | 1.0228 | 1022.8484 | Lectura monitoreo. |  | 2888
2018-06-26 18:00 | 0.25 | 8150.774 | 16.8 | 1.023 | 1023.0077 | Lectura monitoreo. |  | 2888
2018-06-27 | 0.25 | 8150.272 | 16.8 | 1.0237 | 1023.6793 | Lectura monitoreo. |  | 2888
2018-06-27 06:00 | 0.25 | 8151.454 | 16.8 | 1.0221 | 1022.0978 | Lectura monitoreo. |  | 2888
2018-06-27 12:00 | 0.25 | 8151.542 | 16.8 | 1.022 | 1021.9801 | Lectura monitoreo. |  | 2888
2018-06-27 18:00 | 0.25 | 8152.664 | 16.8 | 1.0205 | 1020.4788 | Lectura monitoreo. |  | 2888
2018-06-28 | 0.25 | 8151.954 | 16.8 | 1.0214 | 1021.4288 | Lectura monitoreo. |  | 2888
2018-06-28 06:00 | 0.25 | 8153.518 | 16.8 | 1.0193 | 1019.3362 | Lectura monitoreo. |  | 2888
2018-06-28 12:00 | 0.25 | 8152.338 | 16.8 | 1.0209 | 1020.915 | Lectura monitoreo. |  | 2888
2018-06-28 18:00 | 0.25 | 8153.547 | 16.8 | 1.0193 | 1019.2974 | Lectura monitoreo. |  | 2888
2018-06-29 | 0.25 | 8153.666 | 16.8 | 1.0191 | 1019.1382 | Lectura monitoreo. |  | 2888
2018-06-29 06:00 | 0.25 | 8152.604 | 16.8 | 1.0206 | 1020.5591 | Lectura monitoreo. |  | 2888
2018-06-29 12:00 | 0.25 | 8153.726 | 16.8 | 1.0191 | 1019.0579 | Lectura monitoreo. |  | 2888
2018-06-29 18:00 | 0.25 | 8153.873 | 16.8 | 1.0189 | 1018.8612 | Lectura monitoreo. |  | 2888
2018-06-30 | 0.25 | 8153.815 | 16.8 | 1.0189 | 1018.9388 | Lectura monitoreo. |  | 2888
2018-06-30 06:00 | 0.25 | 8154.345 | 16.8 | 1.0182 | 1018.2297 | Lectura monitoreo. |  | 2888
2018-06-30 12:00 | 0.25 | 8152.127 | 16.8 | 1.0212 | 1021.1974 | Lectura monitoreo. |  | 2888
2018-06-30 18:00 | 0.25 | 8153.991 | 16.8 | 1.0187 | 1018.7033 | Lectura monitoreo. |  | 2888
2018-07-01 | 0.25 | 8153.252 | 16.8 | 1.0197 | 1019.6921 | Lectura monitoreo. |  | 2888
2018-07-01 06:00 | 0.25 | 8154.051 | 16.8 | 1.0186 | 1018.623 | Lectura monitoreo. |  | 2888
2018-07-01 12:00 | 0.25 | 8153.754 | 16.8 | 1.019 | 1019.0204 | Lectura monitoreo. |  | 2888
2018-07-01 18:00 | 0.25 | 8154.122 | 16.8 | 1.0185 | 1018.528 | Lectura monitoreo. |  | 2888
2018-07-02 | 0.25 | 8154.345 | 16.8 | 1.0182 | 1018.2297 | Lectura monitoreo. |  | 2888
2018-07-02 06:00 | 0.25 | 8154.138 | 16.8 | 1.0185 | 1018.5066 | Lectura monitoreo. |  | 2888
2018-07-02 12:00 | 0.25 | 8154.67 | 16.8 | 1.0178 | 1017.7948 | Lectura monitoreo. |  | 2888
2018-07-02 18:00 | 0.25 | 8153.901 | 16.8 | 1.0188 | 1018.8237 | Lectura monitoreo. |  | 2888
2018-07-03 | 0.25 | 8153.754 | 16.8 | 1.019 | 1019.0204 | Lectura monitoreo. |  | 2888
2018-07-03 06:00 | 0.25 | 8155.315 | 16.8 | 1.0169 | 1016.9318 | Lectura monitoreo. |  | 2888
2018-07-03 12:00 | 0.25 | 8153.695 | 16.8 | 1.0191 | 1019.0994 | Lectura monitoreo. |  | 2888
2018-07-03 18:00 | 0.25 | 8153.459 | 16.8 | 1.0194 | 1019.4151 | Lectura monitoreo. |  | 2888
2018-07-04 | 0.25 | 8154.61 | 16.8 | 1.0179 | 1017.8751 | Lectura monitoreo. |  | 2888
2018-07-04 06:00 | 0.25 | 8154.877 | 16.8 | 1.0175 | 1017.5179 | Lectura monitoreo. |  | 2888
2018-07-04 12:00 | 0.25 | 8154.993 | 16.8 | 1.0174 | 1017.3626 | Lectura monitoreo. |  | 2888
2018-07-04 18:00 | 0.25 | 8155.289 | 16.8 | 1.017 | 1016.9666 | Lectura monitoreo. |  | 2888
2018-07-05 | 0.25 | 8152.988 | 16.8 | 1.02 | 1020.0453 | Lectura monitoreo. |  | 2888
2018-07-05 06:00 | 0.25 | 8152.664 | 16.8 | 1.0205 | 1020.4788 | Lectura monitoreo. |  | 2888
2018-07-05 12:00 | 0.25 | 8153.518 | 16.8 | 1.0193 | 1019.3362 | Lectura monitoreo. |  | 2888
2018-07-05 18:00 | 0.25 | 8154.359 | 16.8 | 1.0182 | 1018.2109 | Lectura monitoreo. |  | 2888
2018-07-06 | 0.25 | 8154.228 | 16.8 | 1.0184 | 1018.3862 | Lectura monitoreo. |  | 2888
2018-07-06 06:00 | 0.25 | 8153.104 | 16.8 | 1.0199 | 1019.8901 | Lectura monitoreo. |  | 2888
2018-07-06 12:00 | 0.25 | 8153.518 | 16.8 | 1.0193 | 1019.3362 | Lectura monitoreo. |  | 2888
2018-07-06 18:00 | 0.25 | 8152.573 | 16.8 | 1.0206 | 1020.6006 | Lectura monitoreo. |  | 2888
2018-07-07 | 0.25 | 8154.847 | 16.8 | 1.0176 | 1017.558 | Lectura monitoreo. |  | 2888
2018-07-07 06:00 | 0.25 | 8154.48 | 16.8 | 1.018 | 1018.049 | Lectura monitoreo. |  | 2888
2018-07-07 12:00 | 0.25 | 8154.302 | 16.8 | 1.0183 | 1018.2872 | Lectura monitoreo. |  | 2888
2018-07-07 18:00 | 0.25 | 8155.141 | 16.8 | 1.0172 | 1017.1646 | Lectura monitoreo. |  | 2888
2018-07-08 | 0.25 | 8154.228 | 16.8 | 1.0184 | 1018.3862 | Lectura monitoreo. |  | 2888
2018-07-08 06:00 | 0.25 | 8155.526 | 16.8 | 1.0166 | 1016.6495 | Lectura monitoreo. |  | 2888
2018-07-08 12:00 | 0.25 | 8153.695 | 16.8 | 1.0191 | 1019.0994 | Lectura monitoreo. |  | 2888
2018-07-08 18:00 | 0.25 | 8154.522 | 16.8 | 1.018 | 1017.9928 | Lectura monitoreo. |  | 2888
2018-07-09 | 0.25 | 8154.993 | 16.8 | 1.0174 | 1017.3626 | Lectura monitoreo. |  | 2888
2018-07-09 06:00 | 0.25 | 8154.109 | 16.8 | 1.0185 | 1018.5454 | Lectura monitoreo. |  | 2888
2018-07-09 12:00 | 0.25 | 8154.435 | 16.8 | 1.0181 | 1018.1092 | Lectura monitoreo. |  | 2888
2018-07-09 18:00 | 0.25 | 8154.138 | 16.8 | 1.0185 | 1018.5066 | Lectura monitoreo. |  | 2888
2018-07-10 | 0.25 | 8153.815 | 16.8 | 1.0189 | 1018.9388 | Lectura monitoreo. |  | 2888
2018-07-10 06:00 | 0.25 | 8155.526 | 16.8 | 1.0166 | 1016.6495 | Lectura monitoreo. |  | 2888
2018-07-10 12:00 | 0.25 | 8155.2 | 16.8 | 1.0171 | 1017.0857 | Lectura monitoreo. |  | 2888
2018-07-10 18:00 | 0.25 | 8154.314 | 16.8 | 1.0183 | 1018.2711 | Lectura monitoreo. |  | 2888
2018-07-11 | 0.25 | 8155.85 | 16.8 | 1.0162 | 1016.216 | Lectura monitoreo. |  | 2888
2018-07-11 06:00 | 0.25 | 8155.555 | 16.8 | 1.0166 | 1016.6107 | Lectura monitoreo. |  | 2888
2018-07-11 12:00 | 0.25 | 8155.85 | 16.8 | 1.0162 | 1016.216 | Lectura monitoreo. |  | 2888
2018-07-11 18:00 | 0.25 | 8155.643 | 16.8 | 1.0165 | 1016.4929 | Lectura monitoreo. |  | 2888
2018-07-12 | 0.25 | 8155.85 | 16.8 | 1.0162 | 1016.216 | Lectura monitoreo. |  | 2888
2018-07-12 06:00 | 0.25 | 8154.641 | 16.8 | 1.0178 | 1017.8336 | Lectura monitoreo. |  | 2888
2018-07-12 12:00 | 0.25 | 8156.441 | 16.8 | 1.0154 | 1015.4252 | Lectura monitoreo. |  | 2888
2018-07-12 18:00 | 0.25 | 8156.47 | 16.8 | 1.0154 | 1015.3864 | Lectura monitoreo. |  | 2888
2018-07-13 | 0.25 | 8156.353 | 16.8 | 1.0155 | 1015.543 | Lectura monitoreo. |  | 2888
2018-07-13 06:00 | 0.25 | 8155.053 | 16.8 | 1.0173 | 1017.2824 | Lectura monitoreo. |  | 2888
2018-07-13 12:00 | 0.25 | 8157.001 | 16.8 | 1.0147 | 1014.6759 | Lectura monitoreo. |  | 2888
2018-07-14 08:04 | 0.83611 | 8155.968 | 16.8 | 1.0161 | 1016.0581 | Lectura monitoreo. |  | 2888
2018-07-14 08:06 | 0.0013889 | 8155.289 | 16.8 | 1.017 | 1016.9666 | Lectura monitoreo. |  | 2888
2018-07-14 08:07 | 0.00069444 | 8153.399 | 16.8 | 1.0195 | 1019.4954 | Lectura monitoreo. |  | 2888
2018-07-14 08:08 | 0.00069444 | 8153.176 | 16.8 | 1.0198 | 1019.7938 | Lectura monitoreo. |  | 2888
2018-07-14 08:08 | 0 | 8153.132 | 16.8 | 1.0199 | 1019.8527 | Lectura monitoreo. |  | 2888
2018-07-14 08:09 | 0.00069444 | 8153.087 | 16.8 | 1.0199 | 1019.9129 | Lectura monitoreo. |  | 2888
2018-07-14 12:00 | 0.16042 | 8153.326 | 16.8 | 1.0196 | 1019.5931 | Lectura monitoreo. |  | 2888
2018-07-14 18:00 | 0.25 | 8153.295 | 16.8 | 1.0196 | 1019.6346 | Lectura monitoreo. |  | 2888
2018-07-15 | 0.25 | 8153.311 | 16.8 | 1.0196 | 1019.6132 | Lectura monitoreo. |  | 2888
2018-07-15 06:00 | 0.25 | 8153 | 16.8 | 1.02 | 1020.0293 | Lectura monitoreo. |  | 2888
2018-07-15 12:00 | 0.25 | 8152.655 | 16.8 | 1.0205 | 1020.4909 | Lectura monitoreo. |  | 2888
2018-07-15 18:00 | 0.25 | 8152.923 | 16.8 | 1.0201 | 1020.1323 | Lectura monitoreo. |  | 2888
2018-07-16 | 0.25 | 8152.819 | 16.8 | 1.0203 | 1020.2715 | Lectura monitoreo. |  | 2888
2018-07-16 06:00 | 0.25 | 8152.418 | 16.8 | 1.0208 | 1020.808 | Lectura monitoreo. |  | 2888
2018-07-16 12:00 | 0.25 | 8152.625 | 16.8 | 1.0205 | 1020.531 | Lectura monitoreo. |  | 2888
2018-07-16 18:00 | 0.25 | 8153.146 | 16.8 | 1.0198 | 1019.8339 | Lectura monitoreo. |  | 2888
2018-07-17 | 0.25 | 8152.165 | 16.8 | 1.0211 | 1021.1465 | Lectura monitoreo. |  | 2888
2018-07-17 06:00 | 0.25 | 8152.686 | 16.8 | 1.0204 | 1020.4494 | Lectura monitoreo. |  | 2888
2018-07-17 12:00 | 0.25 | 8152.833 | 16.8 | 1.0203 | 1020.2527 | Lectura monitoreo. |  | 2888
2018-07-17 18:00 | 0.25 | 8152.566 | 16.8 | 1.0206 | 1020.61 | Lectura monitoreo. |  | 2888
2018-07-18 | 0.25 | 8152.864 | 16.8 | 1.0202 | 1020.2112 | Lectura monitoreo. |  | 2888
2018-07-18 06:00 | 0.25 | 8153.371 | 16.8 | 1.0195 | 1019.5329 | Lectura monitoreo. |  | 2888
2018-07-18 12:00 | 0.25 | 8153.847 | 16.8 | 1.0189 | 1018.896 | Lectura monitoreo. |  | 2888
2018-07-18 18:00 | 0.25 | 8153.669 | 16.8 | 1.0191 | 1019.1342 | Lectura monitoreo. |  | 2888
2018-07-19 | 0.25 | 8153.549 | 16.8 | 1.0193 | 1019.2947 | Lectura monitoreo. |  | 2888
2018-07-19 06:00 | 0.25 | 8153.281 | 16.8 | 1.0197 | 1019.6533 | Lectura monitoreo. |  | 2888
2018-07-19 12:00 | 0.25 | 8153.818 | 16.8 | 1.0189 | 1018.9348 | Lectura monitoreo. |  | 2888
2018-07-19 18:00 | 0.25 | 8153.892 | 16.8 | 1.0188 | 1018.8358 | Lectura monitoreo. |  | 2888
2018-07-20 | 0.25 | 8153.907 | 16.8 | 1.0188 | 1018.8157 | Lectura monitoreo. |  | 2888
2018-07-20 06:00 | 0.25 | 8153.892 | 16.8 | 1.0188 | 1018.8358 | Lectura monitoreo. |  | 2888
2018-07-20 12:00 | 0.25 | 8153.533 | 16.8 | 1.0193 | 1019.3161 | Lectura monitoreo. |  | 2888
2018-07-20 18:00 | 0.25 | 8153.609 | 16.8 | 1.0192 | 1019.2144 | Lectura monitoreo. |  | 2888
2018-07-21 | 0.25 | 8154.145 | 16.8 | 1.0185 | 1018.4973 | Lectura monitoreo. |  | 2888
2018-07-21 06:00 | 0.25 | 8154.069 | 16.8 | 1.0186 | 1018.599 | Lectura monitoreo. |  | 2888
2018-07-21 12:00 | 0.25 | 8154.488 | 16.8 | 1.018 | 1018.0383 | Lectura monitoreo. |  | 2888
2018-07-21 18:00 | 0.25 | 8154.859 | 16.8 | 1.0175 | 1017.5419 | Lectura monitoreo. |  | 2888
2018-07-22 | 0.25 | 8154.041 | 16.8 | 1.0186 | 1018.6364 | Lectura monitoreo. |  | 2888
2018-07-22 06:00 | 0.25 | 8154.606 | 16.8 | 1.0179 | 1017.8805 | Lectura monitoreo. |  | 2888
2018-07-22 12:00 | 0.25 | 8154.815 | 16.8 | 1.0176 | 1017.6008 | Lectura monitoreo. |  | 2888
2018-07-22 18:00 | 0.25 | 8154.322 | 16.8 | 1.0183 | 1018.2604 | Lectura monitoreo. |  | 2888
2018-07-23 | 0.25 | 8154.666 | 16.8 | 1.0178 | 1017.8002 | Lectura monitoreo. |  | 2888
2018-07-23 06:00 | 0.25 | 8154.592 | 16.8 | 1.0179 | 1017.8992 | Lectura monitoreo. |  | 2888
2018-07-23 12:00 | 0.25 | 8154.993 | 16.8 | 1.0174 | 1017.3626 | Lectura monitoreo. |  | 2888
2018-07-23 18:00 | 0.25 | 8155.173 | 16.8 | 1.0171 | 1017.1218 | Lectura monitoreo. |  | 2888
2018-07-24 | 0.25 | 8155.396 | 16.8 | 1.0168 | 1016.8234 | Lectura monitoreo. |  | 2888
2018-07-24 06:00 | 0.25 | 8154.831 | 16.8 | 1.0176 | 1017.5794 | Lectura monitoreo. |  | 2888
2018-07-24 12:00 | 0.25 | 8154.547 | 16.8 | 1.018 | 1017.9594 | Lectura monitoreo. |  | 2888
2018-07-24 18:00 | 0.25 | 8156.022 | 16.8 | 1.016 | 1015.9858 | Lectura monitoreo. |  | 2888
2018-07-25 | 0.25 | 8155.232 | 16.8 | 1.017 | 1017.0429 | Lectura monitoreo. |  | 2888
2018-07-25 06:00 | 0.25 | 8156.321 | 16.8 | 1.0156 | 1015.5858 | Lectura monitoreo. |  | 2888
2018-07-25 12:00 | 0.25 | 8156.707 | 16.8 | 1.0151 | 1015.0693 | Lectura monitoreo. |  | 2888
2018-07-25 18:00 | 0.25 | 8157.186 | 16.8 | 1.0144 | 1014.4284 | Lectura monitoreo. |  | 2888
2018-07-26 | 0.25 | 8157.244 | 16.8 | 1.0144 | 1014.3508 | Lectura monitoreo. |  | 2888
2018-07-26 06:00 | 0.25 | 8157.482 | 16.8 | 1.014 | 1014.0324 | Lectura monitoreo. |  | 2888
2018-07-26 12:00 | 0.25 | 8157.75 | 16.8 | 1.0137 | 1013.6738 | Lectura monitoreo. |  | 2888
2018-07-26 18:00 | 0.25 | 8157.975 | 16.8 | 1.0134 | 1013.3727 | Lectura monitoreo. |  | 2888
2018-07-27 | 0.25 | 8157.795 | 16.8 | 1.0136 | 1013.6136 | Lectura monitoreo. |  | 2888
2018-07-27 06:00 | 0.25 | 8158.332 | 16.8 | 1.0129 | 1012.8951 | Lectura monitoreo. |  | 2888
2018-07-27 12:00 | 0.25 | 8158.512 | 16.8 | 1.0127 | 1012.6542 | Lectura monitoreo. |  | 2888
2018-07-27 18:00 | 0.25 | 8157.647 | 16.8 | 1.0138 | 1013.8116 | Lectura monitoreo. |  | 2888
2018-07-28 | 0.25 | 8158.452 | 16.8 | 1.0127 | 1012.7345 | Lectura monitoreo. |  | 2888
2018-07-28 06:00 | 0.25 | 8158.348 | 16.8 | 1.0129 | 1012.8737 | Lectura monitoreo. |  | 2888
2018-07-28 12:00 | 0.25 | 8158.093 | 16.8 | 1.0132 | 1013.2148 | Lectura monitoreo. |  | 2888
2018-07-28 18:00 | 0.25 | 8158.512 | 16.8 | 1.0127 | 1012.6542 | Lectura monitoreo. |  | 2888
2018-07-29 | 0.25 | 8158.63 | 16.8 | 1.0125 | 1012.4963 | Lectura monitoreo. |  | 2888
2018-07-29 06:00 | 0.25 | 8158.646 | 16.8 | 1.0125 | 1012.4749 | Lectura monitoreo. |  | 2888
2018-07-29 12:00 | 0.25 | 8159.017 | 16.8 | 1.012 | 1011.9785 | Lectura monitoreo. |  | 2888
2018-07-29 18:00 | 0.25 | 8158.467 | 16.8 | 1.0127 | 1012.7144 | Lectura monitoreo. |  | 2888
2018-07-30 | 0.25 | 8159.196 | 16.8 | 1.0117 | 1011.739 | Lectura monitoreo. |  | 2888
2018-07-30 06:00 | 0.25 | 8158.869 | 16.8 | 1.0122 | 1012.1766 | Lectura monitoreo. |  | 2888
2018-07-30 12:00 | 0.25 | 8159.049 | 16.8 | 1.0119 | 1011.9357 | Lectura monitoreo. |  | 2888
2018-07-30 18:00 | 0.25 | 8159.183 | 16.8 | 1.0118 | 1011.7564 | Lectura monitoreo. |  | 2888
2018-07-31 | 0.25 | 8158.838 | 16.8 | 1.0122 | 1012.218 | Lectura monitoreo. |  | 2888
2018-07-31 06:00 | 0.25 | 8159.42 | 16.8 | 1.0114 | 1011.4393 | Lectura monitoreo. |  | 2888
2018-07-31 12:00 | 0.25 | 8159.839 | 16.8 | 1.0109 | 1010.8787 | Lectura monitoreo. |  | 2888
2018-07-31 18:00 | 0.25 | 8159.286 | 16.8 | 1.0116 | 1011.6186 | Lectura monitoreo. |  | 2888
2018-08-01 | 0.25 | 8160.032 | 16.8 | 1.0106 | 1010.6205 | Lectura monitoreo. |  | 2888
2018-08-01 06:00 | 0.25 | 8159.063 | 16.8 | 1.0119 | 1011.917 | Lectura monitoreo. |  | 2888
2018-08-01 12:00 | 0.25 | 8159.406 | 16.8 | 1.0115 | 1011.4581 | Lectura monitoreo. |  | 2888
2018-08-01 18:00 | 0.25 | 8159.316 | 16.8 | 1.0116 | 1011.5785 | Lectura monitoreo. |  | 2888
2018-08-02 | 0.25 | 8159.45 | 16.8 | 1.0114 | 1011.3992 | Lectura monitoreo. |  | 2888
2018-08-02 06:00 | 0.25 | 8159.258 | 16.8 | 1.0117 | 1011.6561 | Lectura monitoreo. |  | 2888
2018-08-02 12:00 | 0.25 | 8159.823 | 16.8 | 1.0109 | 1010.9001 | Lectura monitoreo. |  | 2888
2018-08-02 18:00 | 0.25 | 8159.943 | 16.8 | 1.0107 | 1010.7395 | Lectura monitoreo. |  | 2888
2018-08-03 | 0.25 | 8159.196 | 16.8 | 1.0117 | 1011.739 | Lectura monitoreo. |  | 2888
2018-08-03 06:00 | 0.25 | 8159.495 | 16.8 | 1.0113 | 1011.339 | Lectura monitoreo. |  | 2888
2018-08-03 12:00 | 0.25 | 8159.733 | 16.8 | 1.011 | 1011.0205 | Lectura monitoreo. |  | 2888
2018-08-03 18:00 | 0.25 | 8160.301 | 16.8 | 1.0103 | 1010.2605 | Lectura monitoreo. |  | 2888
2018-08-04 | 0.25 | 8160.063 | 16.8 | 1.0106 | 1010.579 | Lectura monitoreo. |  | 2888
2018-08-04 06:00 | 0.25 | 8159.689 | 16.8 | 1.0111 | 1011.0794 | Lectura monitoreo. |  | 2888
2018-08-04 12:00 | 0.25 | 8159.943 | 16.8 | 1.0107 | 1010.7395 | Lectura monitoreo. |  | 2888
2018-08-04 18:00 | 0.25 | 8160.374 | 16.8 | 1.0102 | 1010.1629 | Lectura monitoreo. |  | 2888
2018-08-05 | 0.25 | 8159.898 | 16.8 | 1.0108 | 1010.7998 | Lectura monitoreo. |  | 2888
2018-08-05 06:00 | 0.25 | 8160.524 | 16.8 | 1.01 | 1009.9622 | Lectura monitoreo. |  | 2888
2018-08-05 12:00 | 0.25 | 8159.673 | 16.8 | 1.0111 | 1011.1008 | Lectura monitoreo. |  | 2888
2018-08-05 18:00 | 0.25 | 8160.076 | 16.8 | 1.0106 | 1010.5616 | Lectura monitoreo. |  | 2888
2018-08-06 | 0.25 | 8159.706 | 16.8 | 1.0111 | 1011.0567 | Lectura monitoreo. |  | 2888
2018-08-06 06:00 | 0.25 | 8160.092 | 16.8 | 1.0105 | 1010.5402 | Lectura monitoreo. |  | 2888
2018-08-06 12:00 | 0.25 | 8159.809 | 16.8 | 1.0109 | 1010.9188 | Lectura monitoreo. |  | 2888
2018-08-06 18:00 | 0.25 | 8160.256 | 16.8 | 1.0103 | 1010.3208 | Lectura monitoreo. |  | 2888
2018-08-07 | 0.25 | 8159.75 | 16.8 | 1.011 | 1010.9978 | Lectura monitoreo. |  | 2888
2018-08-07 06:00 | 0.25 | 8160.063 | 16.8 | 1.0106 | 1010.579 | Lectura monitoreo. |  | 2888
2018-08-07 12:00 | 0.25 | 8159.272 | 16.8 | 1.0116 | 1011.6373 | Lectura monitoreo. |  | 2888
2018-08-07 18:00 | 0.25 | 8160.54 | 16.8 | 1.0099 | 1009.9408 | Lectura monitoreo. |  | 2888
2018-08-08 | 0.25 | 8160.166 | 16.8 | 1.0104 | 1010.4412 | Lectura monitoreo. |  | 2888
2018-08-08 06:00 | 0.25 | 8160.109 | 16.8 | 1.0105 | 1010.5174 | Lectura monitoreo. |  | 2888
2018-08-08 12:00 | 0.25 | 8160.315 | 16.8 | 1.0102 | 1010.2418 | Lectura monitoreo. |  | 2888
2018-08-08 18:00 | 0.25 | 8160.463 | 16.8 | 1.01 | 1010.0438 | Lectura monitoreo. |  | 2888
2018-08-09 | 0.25 | 8160.092 | 16.8 | 1.0105 | 1010.5402 | Lectura monitoreo. |  | 2888
2018-08-09 06:00 | 0.25 | 8159.884 | 16.8 | 1.0108 | 1010.8185 | Lectura monitoreo. |  | 2888
2018-08-09 12:00 | 0.25 | 8159.57 | 16.8 | 1.0112 | 1011.2386 | Lectura monitoreo. |  | 2888
2018-08-09 18:00 | 0.25 | 8160.047 | 16.8 | 1.0106 | 1010.6004 | Lectura monitoreo. |  | 2888
2018-08-10 | 0.25 | 8160.018 | 16.8 | 1.0106 | 1010.6392 | Lectura monitoreo. |  | 2888
2018-08-10 06:00 | 0.25 | 8160.032 | 16.8 | 1.0106 | 1010.6205 | Lectura monitoreo. |  | 2888
2018-08-10 12:00 | 0.25 | 8158.972 | 16.8 | 1.012 | 1012.0387 | Lectura monitoreo. |  | 2888
2018-08-10 18:00 | 0.25 | 8159.152 | 16.8 | 1.0118 | 1011.7979 | Lectura monitoreo. |  | 2888
2018-08-11 | 0.25 | 8159.615 | 16.8 | 1.0112 | 1011.1784 | Lectura monitoreo. |  | 2888
2018-08-11 06:00 | 0.25 | 8159.673 | 16.8 | 1.0111 | 1011.1008 | Lectura monitoreo. |  | 2888
2018-08-11 12:00 | 0.25 | 8159.45 | 16.8 | 1.0114 | 1011.3992 | Lectura monitoreo. |  | 2888
2018-08-11 18:00 | 0.25 | 8159.973 | 16.8 | 1.0107 | 1010.6994 | Lectura monitoreo. |  | 2888
2018-08-12 | 0.25 | 8159.718 | 16.8 | 1.011 | 1011.0406 | Lectura monitoreo. |  | 2888
2018-08-12 06:00 | 0.25 | 8160.047 | 16.8 | 1.0106 | 1010.6004 | Lectura monitoreo. |  | 2888
2018-08-12 12:00 | 0.25 | 8159.51 | 16.8 | 1.0113 | 1011.3189 | Lectura monitoreo. |  | 2888
2018-08-12 18:00 | 0.25 | 8160.507 | 16.8 | 1.01 | 1009.9849 | Lectura monitoreo. |  | 2888
2018-08-13 | 0.25 | 8160.166 | 16.8 | 1.0104 | 1010.4412 | Lectura monitoreo. |  | 2888
2018-08-13 06:00 | 0.25 | 8158.824 | 16.8 | 1.0122 | 1012.2368 | Lectura monitoreo. |  | 2888
2018-08-13 12:00 | 0.25 | 8159.004 | 16.8 | 1.012 | 1011.9959 | Lectura monitoreo. |  | 2888
2018-08-13 18:00 | 0.25 | 8160.047 | 16.8 | 1.0106 | 1010.6004 | Lectura monitoreo. |  | 2888
2018-08-14 | 0.25 | 8159.375 | 16.8 | 1.0115 | 1011.4995 | Lectura monitoreo. |  | 2888
2018-08-14 06:00 | 0.25 | 8158.749 | 16.8 | 1.0123 | 1012.3371 | Lectura monitoreo. |  | 2888
2018-08-14 12:00 | 0.25 | 8159.362 | 16.8 | 1.0115 | 1011.5169 | Lectura monitoreo. |  | 2888
2018-08-14 18:00 | 0.25 | 8159.57 | 16.8 | 1.0112 | 1011.2386 | Lectura monitoreo. |  | 2888
2018-08-15 | 0.25 | 8159.629 | 16.8 | 1.0112 | 1011.1597 | Lectura monitoreo. |  | 2888
2018-08-15 06:00 | 0.25 | 8159.241 | 16.8 | 1.0117 | 1011.6788 | Lectura monitoreo. |  | 2888
2018-08-15 12:00 | 0.25 | 8159.629 | 16.8 | 1.0112 | 1011.1597 | Lectura monitoreo. |  | 2888
2018-08-15 18:00 | 0.25 | 8158.989 | 16.8 | 1.012 | 1012.016 | Lectura monitoreo. |  | 2888
2018-08-16 | 0.25 | 8158.394 | 16.8 | 1.0128 | 1012.8121 | Lectura monitoreo. |  | 2888
2018-08-16 06:00 | 0.25 | 8158.215 | 16.8 | 1.0131 | 1013.0516 | Lectura monitoreo. |  | 2888
2018-08-16 12:00 | 0.25 | 8158.035 | 16.8 | 1.0133 | 1013.2925 | Lectura monitoreo. |  | 2888
2018-08-16 18:00 | 0.25 | 8159.167 | 16.8 | 1.0118 | 1011.7778 | Lectura monitoreo. |  | 2888
2018-08-17 | 0.25 | 8158.109 | 16.8 | 1.0132 | 1013.1934 | Lectura monitoreo. |  | 2888
2018-08-17 06:00 | 0.25 | 8157.901 | 16.8 | 1.0135 | 1013.4717 | Lectura monitoreo. |  | 2888
2018-08-17 12:00 | 0.25 | 8158.228 | 16.8 | 1.013 | 1013.0342 | Lectura monitoreo. |  | 2888
2018-08-17 18:00 | 0.25 | 8158.109 | 16.8 | 1.0132 | 1013.1934 | Lectura monitoreo. |  | 2888
2018-08-18 | 0.25 | 8157.454 | 16.8 | 1.0141 | 1014.0698 | Lectura monitoreo. |  | 2888
2018-08-18 06:00 | 0.25 | 8157.124 | 16.8 | 1.0145 | 1014.5114 | Lectura monitoreo. |  | 2888
2018-08-18 12:00 | 0.25 | 8156.856 | 16.8 | 1.0149 | 1014.87 | Lectura monitoreo. |  | 2888
2018-08-18 18:00 | 0.25 | 8156.008 | 16.8 | 1.016 | 1016.0046 | Lectura monitoreo. |  | 2888
2018-08-19 | 0.25 | 8155.755 | 16.8 | 1.0163 | 1016.3431 | Lectura monitoreo. |  | 2888
2018-08-19 06:00 | 0.25 | 8155.978 | 16.8 | 1.016 | 1016.0447 | Lectura monitoreo. |  | 2888
2018-08-19 12:00 | 0.25 | 8155.589 | 16.8 | 1.0166 | 1016.5652 | Lectura monitoreo. |  | 2888
2018-08-19 18:00 | 0.25 | 8155.829 | 16.8 | 1.0162 | 1016.2441 | Lectura monitoreo. |  | 2888
2018-08-20 | 0.25 | 8154.427 | 16.8 | 1.0181 | 1018.12 | Lectura monitoreo. |  | 2888
2018-08-20 06:00 | 0.25 | 8154.623 | 16.8 | 1.0179 | 1017.8577 | Lectura monitoreo. |  | 2888
2018-08-20 12:00 | 0.25 | 8153.862 | 16.8 | 1.0189 | 1018.8759 | Lectura monitoreo. |  | 2888
2018-08-20 18:00 | 0.25 | 8153.966 | 16.8 | 1.0187 | 1018.7368 | Lectura monitoreo. |  | 2888
2018-08-21 | 0.25 | 8153.162 | 16.8 | 1.0198 | 1019.8125 | Lectura monitoreo. |  | 2888
2018-08-21 06:00 | 0.25 | 8152.418 | 16.8 | 1.0208 | 1020.808 | Lectura monitoreo. |  | 2888
2018-08-21 12:00 | 0.25 | 8152.297 | 16.8 | 1.021 | 1020.9699 | Lectura monitoreo. |  | 2888
2018-08-21 18:00 | 0.25 | 8152.833 | 16.8 | 1.0203 | 1020.2527 | Lectura monitoreo. |  | 2888
2018-08-22 | 0.25 | 8151.999 | 16.8 | 1.0214 | 1021.3686 | Lectura monitoreo. |  | 2888
2018-08-22 06:00 | 0.25 | 8151.479 | 16.8 | 1.0221 | 1022.0644 | Lectura monitoreo. |  | 2888
2018-08-22 12:00 | 0.25 | 8151.909 | 16.8 | 1.0215 | 1021.489 | Lectura monitoreo. |  | 2888
2018-08-22 18:00 | 0.25 | 8151.344 | 16.8 | 1.0222 | 1022.245 | Lectura monitoreo. |  | 2888
2018-08-23 | 0.25 | 8151.241 | 16.8 | 1.0224 | 1022.3828 | Lectura monitoreo. |  | 2888
2018-08-23 06:00 | 0.25 | 8151.271 | 16.8 | 1.0223 | 1022.3427 | Lectura monitoreo. |  | 2888
2018-08-23 12:00 | 0.25 | 8150.986 | 16.8 | 1.0227 | 1022.724 | Lectura monitoreo. |  | 2888
2018-08-23 18:00 | 0.25 | 8150.586 | 16.8 | 1.0233 | 1023.2592 | Lectura monitoreo. |  | 2888
2018-08-24 | 0.25 | 8150.125 | 16.8 | 1.0239 | 1023.876 | Lectura monitoreo. |  | 2888
2018-08-24 06:00 | 0.25 | 8150.242 | 16.8 | 1.0237 | 1023.7195 | Lectura monitoreo. |  | 2888
2018-08-24 12:00 | 0.25 | 8150.228 | 16.8 | 1.0237 | 1023.7382 | Lectura monitoreo. |  | 2888
2018-08-24 18:00 | 0.25 | 8150.42 | 16.8 | 1.0235 | 1023.4813 | Lectura monitoreo. |  | 2888
2018-08-25 | 0.25 | 8149.468 | 16.8 | 1.0248 | 1024.7551 | Lectura monitoreo. |  | 2888
2018-08-25 06:00 | 0.25 | 8148.798 | 16.8 | 1.0257 | 1025.6516 | Lectura monitoreo. |  | 2888
2018-08-25 12:00 | 0.25 | 8149.022 | 16.8 | 1.0254 | 1025.3518 | Lectura monitoreo. |  | 2888
2018-08-25 18:00 | 0.25 | 8149.262 | 16.8 | 1.025 | 1025.0307 | Lectura monitoreo. |  | 2888
2018-08-26 | 0.25 | 8148.842 | 16.8 | 1.0256 | 1025.5927 | Lectura monitoreo. |  | 2888
2018-08-26 06:00 | 0.25 | 8148.681 | 16.8 | 1.0258 | 1025.8081 | Lectura monitoreo. |  | 2888
2018-08-26 12:00 | 0.25 | 8148.382 | 16.8 | 1.0262 | 1026.2082 | Lectura monitoreo. |  | 2888
2018-08-26 18:00 | 0.25 | 8149.053 | 16.8 | 1.0253 | 1025.3104 | Lectura monitoreo. |  | 2888
2018-08-27 | 0.25 | 8147.579 | 16.8 | 1.0273 | 1027.2826 | Lectura monitoreo. |  | 2888
2018-08-27 06:00 | 0.25 | 8148.115 | 16.8 | 1.0266 | 1026.5654 | Lectura monitoreo. |  | 2888
2018-08-27 12:00 | 0.25 | 8148.115 | 16.8 | 1.0266 | 1026.5654 | Lectura monitoreo. |  | 2888
2018-08-27 18:00 | 0.25 | 8148.13 | 16.8 | 1.0265 | 1026.5453 | Lectura monitoreo. |  | 2888
2018-08-28 | 0.25 | 8147.579 | 16.8 | 1.0273 | 1027.2826 | Lectura monitoreo. |  | 2888
2018-08-28 06:00 | 0.25 | 8147.252 | 16.8 | 1.0277 | 1027.7201 | Lectura monitoreo. |  | 2888
2018-08-28 12:00 | 0.25 | 8147.417 | 16.8 | 1.0275 | 1027.4993 | Lectura monitoreo. |  | 2888
2018-08-28 18:00 | 0.25 | 8147.461 | 16.8 | 1.0274 | 1027.4405 | Lectura monitoreo. |  | 2888
2018-08-29 | 0.25 | 8146.806 | 16.8 | 1.0283 | 1028.3169 | Lectura monitoreo. |  | 2888
2018-08-29 06:00 | 0.25 | 8146.345 | 16.8 | 1.0289 | 1028.9337 | Lectura monitoreo. |  | 2888
2018-08-29 12:00 | 0.25 | 8146.672 | 16.8 | 1.0285 | 1028.4961 | Lectura monitoreo. |  | 2888
2018-08-29 18:00 | 0.25 | 8146.672 | 16.8 | 1.0285 | 1028.4961 | Lectura monitoreo. |  | 2888
2018-08-30 | 0.25 | 8146.672 | 16.8 | 1.0285 | 1028.4961 | Lectura monitoreo. |  | 2888
2018-08-30 06:00 | 0.25 | 8146.492 | 16.8 | 1.0287 | 1028.737 | Lectura monitoreo. |  | 2888
2018-08-30 12:00 | 0.25 | 8146.657 | 16.8 | 1.0285 | 1028.5162 | Lectura monitoreo. |  | 2888
2018-08-30 18:00 | 0.25 | 8147.417 | 16.8 | 1.0275 | 1027.4993 | Lectura monitoreo. |  | 2888
2018-08-31 | 0.25 | 8146.747 | 16.8 | 1.0284 | 1028.3958 | Lectura monitoreo. |  | 2888
2018-08-31 06:00 | 0.25 | 8146.657 | 16.8 | 1.0285 | 1028.5162 | Lectura monitoreo. |  | 2888
2018-08-31 12:00 | 0.25 | 8147.55 | 16.8 | 1.0273 | 1027.3214 | Lectura monitoreo. |  | 2888
2018-08-31 18:00 | 0.25 | 8147.579 | 16.8 | 1.0273 | 1027.2826 | Lectura monitoreo. |  | 2888
2018-09-01 | 0.25 | 8146.672 | 16.8 | 1.0285 | 1028.4961 | Lectura monitoreo. |  | 2888
2018-09-01 06:00 | 0.25 | 8146.568 | 16.8 | 1.0286 | 1028.6353 | Lectura monitoreo. |  | 2888
2018-09-01 12:00 | 0.25 | 8146.33 | 16.8 | 1.029 | 1028.9537 | Lectura monitoreo. |  | 2888
2018-09-01 18:00 | 0.25 | 8145.899 | 16.8 | 1.0295 | 1029.5304 | Lectura monitoreo. |  | 2888
2018-09-02 | 0.25 | 8146.225 | 16.8 | 1.0291 | 1029.0942 | Lectura monitoreo. |  | 2888
2018-09-02 06:00 | 0.25 | 8146.702 | 16.8 | 1.0285 | 1028.456 | Lectura monitoreo. |  | 2888
2018-09-02 12:00 | 0.25 | 8146.106 | 16.8 | 1.0293 | 1029.2535 | Lectura monitoreo. |  | 2888
2018-09-02 18:00 | 0.25 | 8144.618 | 16.8 | 1.0312 | 1031.2444 | Lectura monitoreo. |  | 2888
2018-09-03 | 0.25 | 8144.011 | 16.8 | 1.0321 | 1032.0566 | Lectura monitoreo. |  | 2888
2018-09-03 06:00 | 0.25 | 8143.994 | 16.8 | 1.0321 | 1032.0793 | Lectura monitoreo. |  | 2888
2018-09-03 12:00 | 0.25 | 8142.15 | 16.8 | 1.0345 | 1034.5466 | Lectura monitoreo. |  | 2888
2018-09-03 18:00 | 0.25 | 8139.684 | 16.8 | 1.0378 | 1037.8461 | Lectura monitoreo. |  | 2888
2018-09-04 | 0.25 | 8134.992 | 16.8 | 1.0441 | 1044.124 | Lectura monitoreo. |  | 2888
2018-09-04 06:00 | 0.25 | 8131.504 | 16.8 | 1.0488 | 1048.7909 | Lectura monitoreo. |  | 2888
2018-09-04 12:00 | 0.25 | 8125.321 | 16.8 | 1.0571 | 1057.0638 | Lectura monitoreo. |  | 2888
2018-09-04 18:00 | 0.25 | 8116.393 | 16.8 | 1.069 | 1069.0094 | Lectura monitoreo. |  | 2888
2018-09-05 | 0.25 | 8117.473 | 16.8 | 1.0676 | 1067.5644 | Lectura monitoreo. |  | 2888
2018-09-05 06:00 | 0.25 | 8119.737 | 16.8 | 1.0645 | 1064.5352 | Lectura monitoreo. |  | 2888
2018-09-05 12:00 | 0.25 | 8120.849 | 16.8 | 1.063 | 1063.0473 | Lectura monitoreo. |  | 2888
2018-09-05 18:00 | 0.25 | 8119.901 | 16.8 | 1.0643 | 1064.3157 | Lectura monitoreo. |  | 2888
2018-09-06 | 0.25 | 8116.999 | 16.8 | 1.0682 | 1068.1986 | Lectura monitoreo. |  | 2888
2018-09-06 06:00 | 0.25 | 8117.281 | 16.8 | 1.0678 | 1067.8213 | Lectura monitoreo. |  | 2888
2018-09-06 12:00 | 0.25 | 8115.712 | 16.8 | 1.0699 | 1069.9206 | Lectura monitoreo. |  | 2894
2018-09-06 18:00 | 0.25 | 8113.185 | 16.8 | 1.0733 | 1073.3017 | Lectura monitoreo. |  | 2894
2018-09-07 | 0.25 | 8110.523 | 16.8 | 1.0769 | 1076.8635 | Lectura monitoreo. |  | 2894
2018-09-07 06:00 | 0.25 | 8107.318 | 16.8 | 1.0812 | 1081.1518 | Lectura monitoreo. |  | 2894
2018-09-07 12:00 | 0.25 | 8106.638 | 16.8 | 1.0821 | 1082.0616 | Lectura monitoreo. |  | 2894
2018-09-07 18:00 | 0.25 | 8105.028 | 16.8 | 1.0842 | 1084.2158 | Lectura monitoreo. |  | 2894
2018-09-08 | 0.25 | 8102.977 | 16.8 | 1.087 | 1086.9601 | Lectura monitoreo. |  | 2894
2018-09-08 06:00 | 0.25 | 8101.545 | 16.8 | 1.0889 | 1088.8761 | Lectura monitoreo. |  | 2894
2018-09-08 12:00 | 0.25 | 8099.023 | 16.8 | 1.0923 | 1092.2505 | Lectura monitoreo. |  | 2894
2018-09-08 18:00 | 0.25 | 8096.327 | 16.8 | 1.0959 | 1095.8578 | Lectura monitoreo. |  | 2894
2018-09-09 | 0.25 | 8089.771 | 16.8 | 1.1046 | 1104.6297 | Lectura monitoreo. |  | 2894
2018-09-09 06:00 | 0.25 | 8085.445 | 16.8 | 1.1104 | 1110.4179 | Lectura monitoreo. |  | 2894
2018-09-09 12:00 | 0.25 | 8079.182 | 16.8 | 1.1188 | 1118.7978 | Lectura monitoreo. |  | 2901.64
2018-09-09 18:00 | 0.25 | 8077.919 | 16.8 | 1.1205 | 1120.4877 | Lectura monitoreo. |  | 2901.64
2018-09-10 | 0.25 | 8077.963 | 16.8 | 1.1204 | 1120.4288 | Lectura monitoreo. |  | 2901.64
2018-09-10 06:00 | 0.25 | 8075.937 | 16.8 | 1.1231 | 1123.1396 | Lectura monitoreo. |  | 2901.64
2018-09-10 12:00 | 0.25 | 8077.096 | 16.8 | 1.1216 | 1121.5888 | Lectura monitoreo. |  | 2901.64
2018-09-10 18:00 | 0.25 | 8077.493 | 16.8 | 1.1211 | 1121.0576 | Lectura monitoreo. |  | 2901.64
2018-09-11 | 0.25 | 8077.507 | 16.8 | 1.121 | 1121.0389 | Lectura monitoreo. |  | 2901.64
2018-09-11 06:00 | 0.25 | 8078.667 | 16.8 | 1.1195 | 1119.4868 | Lectura monitoreo. |  | 2901.64
2018-09-11 12:00 | 0.25 | 8079.461 | 16.8 | 1.1184 | 1118.4245 | Lectura monitoreo. |  | 2901.64
2018-09-11 18:00 | 0.25 | 8079.902 | 16.8 | 1.1178 | 1117.8344 | Lectura monitoreo. |  | 2901.64
2018-09-12 | 0.25 | 8081.123 | 16.8 | 1.1162 | 1116.2007 | Lectura monitoreo. |  | 2901.64
2018-09-12 06:00 | 0.25 | 8080.903 | 16.8 | 1.1165 | 1116.4951 | Lectura monitoreo. |  | 2901.64
2018-09-12 12:00 | 0.25 | 8082.225 | 16.8 | 1.1147 | 1114.7262 | Lectura monitoreo. |  | 2901.64
2018-09-12 18:00 | 0.25 | 8083.71 | 16.8 | 1.1127 | 1112.7393 | Lectura monitoreo. |  | 2901.64
2018-09-13 | 0.25 | 8083.239 | 16.8 | 1.1134 | 1113.3695 | Lectura monitoreo. |  | 2901.64
2018-09-13 06:00 | 0.25 | 8083.489 | 16.8 | 1.113 | 1113.035 | Lectura monitoreo. |  | 2901.64
2018-09-13 12:00 | 0.25 | 8085.194 | 16.8 | 1.1108 | 1110.7537 | Lectura monitoreo. |  | 2901.64
2018-09-13 18:00 | 0.25 | 8084.84 | 16.8 | 1.1112 | 1111.2274 | Lectura monitoreo. |  | 2901.64
2018-09-14 | 0.25 | 8085.356 | 16.8 | 1.1105 | 1110.537 | Lectura monitoreo. |  | 2901.64
2018-09-14 06:00 | 0.25 | 8085.077 | 16.8 | 1.1109 | 1110.9103 | Lectura monitoreo. |  | 2901.64
2018-09-14 12:00 | 0.25 | 8086.372 | 16.8 | 1.1092 | 1109.1775 | Lectura monitoreo. |  | 2901.64
2018-09-14 18:00 | 0.25 | 8086.665 | 16.8 | 1.1088 | 1108.7855 | Lectura monitoreo. |  | 2901.64
2018-09-15 | 0.25 | 8086.532 | 16.8 | 1.109 | 1108.9635 | Lectura monitoreo. |  | 2901.64
2018-09-15 06:00 | 0.25 | 8085.797 | 16.8 | 1.1099 | 1109.9469 | Lectura monitoreo. |  | 2901.64
2018-09-15 12:00 | 0.25 | 8085.784 | 16.8 | 1.11 | 1109.9643 | Lectura monitoreo. |  | 2901.64
2018-09-15 18:00 | 0.25 | 8086.784 | 16.8 | 1.1086 | 1108.6263 | Lectura monitoreo. |  | 2901.64
2018-09-16 | 0.25 | 8086.239 | 16.8 | 1.1094 | 1109.3555 | Lectura monitoreo. |  | 2901.64
2018-09-16 06:00 | 0.25 | 8086.166 | 16.8 | 1.1095 | 1109.4532 | Lectura monitoreo. |  | 2901.64
2018-09-16 12:00 | 0.25 | 8087.093 | 16.8 | 1.1082 | 1108.2128 | Lectura monitoreo. |  | 2901.64
2018-09-16 18:00 | 0.25 | 8086.798 | 16.8 | 1.1086 | 1108.6076 | Lectura monitoreo. |  | 2901.64
2018-09-17 | 0.25 | 8086.784 | 16.8 | 1.1086 | 1108.6263 | Lectura monitoreo. |  | 2901.64
2018-09-17 06:00 | 0.25 | 8087.019 | 16.8 | 1.1083 | 1108.3119 | Lectura monitoreo. |  | 2901.64
2018-09-17 12:00 | 0.25 | 8086.65 | 16.8 | 1.1088 | 1108.8056 | Lectura monitoreo. |  | 2901.64
2018-09-17 18:00 | 0.25 | 8088.402 | 16.8 | 1.1065 | 1106.4614 | Lectura monitoreo. |  | 2901.64
2018-09-18 | 0.25 | 8088.034 | 16.8 | 1.107 | 1106.9538 | Lectura monitoreo. |  | 2901.64
2018-09-18 06:00 | 0.25 | 8087.917 | 16.8 | 1.1071 | 1107.1103 | Lectura monitoreo. |  | 2901.64
2018-09-18 12:00 | 0.25 | 8087.99 | 16.8 | 1.107 | 1107.0127 | Lectura monitoreo. |  | 2901.64
2018-09-18 18:00 | 0.25 | 8089.049 | 16.8 | 1.1056 | 1105.5957 | Lectura monitoreo. |  | 2901.64
2018-09-19 | 0.25 | 8089.374 | 16.8 | 1.1052 | 1105.1609 | Lectura monitoreo. |  | 2901.64
2018-09-19 06:00 | 0.25 | 8089.624 | 16.8 | 1.1048 | 1104.8264 | Lectura monitoreo. |  | 2901.64
2018-09-19 12:00 | 0.25 | 8090.094 | 16.8 | 1.1042 | 1104.1975 | Lectura monitoreo. |  | 2901.64
2018-09-19 18:00 | 0.25 | 8091.243 | 16.8 | 1.1027 | 1102.6601 | Lectura monitoreo. |  | 2901.64
2018-09-20 | 0.25 | 8090.654 | 16.8 | 1.1034 | 1103.4482 | Lectura monitoreo. |  | 2901.64
2018-09-20 06:00 | 0.25 | 8090.654 | 16.8 | 1.1034 | 1103.4482 | Lectura monitoreo. |  | 2901.64
2018-09-20 12:00 | 0.25 | 8090.375 | 16.8 | 1.1038 | 1103.8215 | Lectura monitoreo. |  | 2901.64
2018-09-20 18:00 | 0.25 | 8091.141 | 16.8 | 1.1028 | 1102.7966 | Lectura monitoreo. |  | 2901.64
2018-09-21 | 0.25 | 8091.199 | 16.8 | 1.1027 | 1102.719 | Lectura monitoreo. |  | 2901.64
2018-09-21 06:00 | 0.25 | 8092.231 | 16.8 | 1.1013 | 1101.3382 | Lectura monitoreo. |  | 2901.64
2018-09-21 12:00 | 0.25 | 8091.567 | 16.8 | 1.1022 | 1102.2266 | Lectura monitoreo. |  | 2901.64
2018-09-21 18:00 | 0.25 | 8091.272 | 16.8 | 1.1026 | 1102.6213 | Lectura monitoreo. |  | 2901.64
2018-09-22 | 0.25 | 8091.861 | 16.8 | 1.1018 | 1101.8333 | Lectura monitoreo. |  | 2901.64
2018-09-22 06:00 | 0.25 | 8092.112 | 16.8 | 1.1015 | 1101.4974 | Lectura monitoreo. |  | 2901.64
2018-09-22 12:00 | 0.25 | 8091.141 | 16.8 | 1.1028 | 1102.7966 | Lectura monitoreo. |  | 2901.64
2018-09-22 18:00 | 0.25 | 8092.157 | 16.8 | 1.1014 | 1101.4372 | Lectura monitoreo. |  | 2901.64
2018-09-23 | 0.25 | 8092.187 | 16.8 | 1.1014 | 1101.3971 | Lectura monitoreo. |  | 2901.64
2018-09-23 06:00 | 0.25 | 8091.818 | 16.8 | 1.1019 | 1101.8908 | Lectura monitoreo. |  | 2901.64
2018-09-23 12:00 | 0.25 | 8091.671 | 16.8 | 1.1021 | 1102.0875 | Lectura monitoreo. |  | 2901.64
2018-09-23 18:00 | 0.25 | 8091.301 | 16.8 | 1.1026 | 1102.5825 | Lectura monitoreo. |  | 2901.64
2018-09-24 | 0.25 | 8091.582 | 16.8 | 1.1022 | 1102.2066 | Lectura monitoreo. |  | 2901.64
2018-09-24 06:00 | 0.25 | 8091.774 | 16.8 | 1.1019 | 1101.9497 | Lectura monitoreo. |  | 2901.64
2018-09-24 12:00 | 0.25 | 8091.685 | 16.8 | 1.1021 | 1102.0687 | Lectura monitoreo. |  | 2901.64
2018-09-24 18:00 | 0.25 | 8091.301 | 16.8 | 1.1026 | 1102.5825 | Lectura monitoreo. |  | 2901.64
2018-09-25 | 0.25 | 8091.435 | 16.8 | 1.1024 | 1102.4032 | Lectura monitoreo. |  | 2901.64
2018-09-25 06:00 | 0.25 | 8091.949 | 16.8 | 1.1017 | 1101.7155 | Lectura monitoreo. |  | 2901.64
2018-09-25 12:00 | 0.25 | 8091.435 | 16.8 | 1.1024 | 1102.4032 | Lectura monitoreo. |  | 2901.64
2018-09-25 18:00 | 0.25 | 8091.524 | 16.8 | 1.1023 | 1102.2842 | Lectura monitoreo. |  | 2901.64
2018-09-26 | 0.25 | 8093.083 | 16.8 | 1.1002 | 1100.1982 | Lectura monitoreo. |  | 2901.64
2018-09-26 06:00 | 0.25 | 8092.922 | 16.8 | 1.1004 | 1100.4136 | Lectura monitoreo. |  | 2901.64
2018-09-26 12:00 | 0.25 | 8093.071 | 16.8 | 1.1002 | 1100.2143 | Lectura monitoreo. |  | 2901.64
2018-09-26 18:00 | 0.25 | 8093.188 | 16.8 | 1.1001 | 1100.0577 | Lectura monitoreo. |  | 2901.64
2018-09-27 | 0.25 | 8093.158 | 16.8 | 1.1001 | 1100.0979 | Lectura monitoreo. |  | 2901.64
2018-09-27 06:00 | 0.25 | 8092.392 | 16.8 | 1.1011 | 1101.1228 | Lectura monitoreo. |  | 2901.64
2018-09-27 12:00 | 0.25 | 8092.938 | 16.8 | 1.1004 | 1100.3922 | Lectura monitoreo. |  | 2901.64
2018-09-27 18:00 | 0.25 | 8093.349 | 16.8 | 1.0998 | 1099.8423 | Lectura monitoreo. |  | 2901.64
2018-09-28 | 0.25 | 8093.041 | 16.8 | 1.1003 | 1100.2544 | Lectura monitoreo. |  | 2901.64
2018-09-28 06:00 | 0.25 | 8092.922 | 16.8 | 1.1004 | 1100.4136 | Lectura monitoreo. |  | 2901.64
2018-09-28 12:00 | 0.25 | 8093.261 | 16.8 | 1.1 | 1099.9601 | Lectura monitoreo. |  | 2901.64
2018-09-28 18:00 | 0.25 | 8093.158 | 16.8 | 1.1001 | 1100.0979 | Lectura monitoreo. |  | 2901.64
2018-09-29 | 0.25 | 8093.275 | 16.8 | 1.0999 | 1099.9413 | Lectura monitoreo. |  | 2901.64
2018-09-29 06:00 | 0.25 | 8093.968 | 16.8 | 1.099 | 1099.0141 | Lectura monitoreo. |  | 2901.64
2018-09-29 12:00 | 0.25 | 8093.336 | 16.8 | 1.0999 | 1099.8597 | Lectura monitoreo. |  | 2901.64
2018-09-29 18:00 | 0.25 | 8093.984 | 16.8 | 1.099 | 1098.9927 | Lectura monitoreo. |  | 2901.64
2018-09-30 | 0.25 | 8093.364 | 16.8 | 1.0998 | 1099.8222 | Lectura monitoreo. |  | 2901.64
2018-09-30 06:00 | 0.25 | 8093.071 | 16.8 | 1.1002 | 1100.2143 | Lectura monitoreo. |  | 2901.64
2018-09-30 12:00 | 0.25 | 8093.895 | 16.8 | 1.0991 | 1099.1118 | Lectura monitoreo. |  | 2901.64
2018-09-30 18:00 | 0.25 | 8094.189 | 16.8 | 1.0987 | 1098.7184 | Lectura monitoreo. |  | 2901.64
2018-10-01 | 0.25 | 8093.718 | 16.8 | 1.0993 | 1099.3486 | Lectura monitoreo. |  | 2901.64
2018-10-01 06:00 | 0.25 | 8093.984 | 16.8 | 1.099 | 1098.9927 | Lectura monitoreo. |  | 2901.64
2018-10-01 12:00 | 0.25 | 8094.632 | 16.8 | 1.0981 | 1098.1257 | Lectura monitoreo. |  | 2901.64
2018-10-01 18:00 | 0.25 | 8095.027 | 16.8 | 1.0976 | 1097.5972 | Lectura monitoreo. |  | 2901.64
2018-10-02 | 0.25 | 8095.235 | 16.8 | 1.0973 | 1097.3189 | Lectura monitoreo. |  | 2901.64
2018-10-02 06:00 | 0.25 | 8094.925 | 16.8 | 1.0977 | 1097.7336 | Lectura monitoreo. |  | 2901.64
2018-10-02 12:00 | 0.25 | 8095.309 | 16.8 | 1.0972 | 1097.2198 | Lectura monitoreo. |  | 2901.64
2018-10-02 18:00 | 0.25 | 8095.22 | 16.8 | 1.0973 | 1097.3389 | Lectura monitoreo. |  | 2901.64
2018-10-03 | 0.25 | 8095.059 | 16.8 | 1.0976 | 1097.5543 | Lectura monitoreo. |  | 2901.64
2018-10-03 06:00 | 0.25 | 8095.191 | 16.8 | 1.0974 | 1097.3777 | Lectura monitoreo. |  | 2901.64
2018-10-03 12:00 | 0.25 | 8095.22 | 16.8 | 1.0973 | 1097.3389 | Lectura monitoreo. |  | 2901.64
2018-10-03 18:00 | 0.25 | 8095.514 | 16.8 | 1.0969 | 1096.9455 | Lectura monitoreo. |  | 2901.64
2018-10-04 | 0.25 | 8095.603 | 16.8 | 1.0968 | 1096.8265 | Lectura monitoreo. |  | 2901.64
2018-10-04 06:00 | 0.25 | 8095.027 | 16.8 | 1.0976 | 1097.5972 | Lectura monitoreo. |  | 2901.64
2018-10-04 12:00 | 0.25 | 8095.708 | 16.8 | 1.0967 | 1096.686 | Lectura monitoreo. |  | 2901.64
2018-10-04 18:00 | 0.25 | 8096.563 | 16.8 | 1.0955 | 1095.542 | Lectura monitoreo. |  | 2901.64
2018-10-05 | 0.25 | 8096.473 | 16.8 | 1.0957 | 1095.6624 | Lectura monitoreo. |  | 2901.64
2018-10-05 06:00 | 0.25 | 8096.531 | 16.8 | 1.0956 | 1095.5848 | Lectura monitoreo. |  | 2901.64
2018-10-05 12:00 | 0.25 | 8096.149 | 16.8 | 1.0961 | 1096.0959 | Lectura monitoreo. |  | 2901.64
2018-10-05 18:00 | 0.25 | 8096.783 | 16.8 | 1.0952 | 1095.2476 | Lectura monitoreo. |  | 2901.64
2018-10-06 | 0.25 | 8095.985 | 16.8 | 1.0963 | 1096.3154 | Lectura monitoreo. |  | 2901.64
2018-10-06 06:00 | 0.25 | 8095.177 | 16.8 | 1.0974 | 1097.3965 | Lectura monitoreo. |  | 2901.64
2018-10-06 12:00 | 0.25 | 8095.501 | 16.8 | 1.097 | 1096.9629 | Lectura monitoreo. |  | 2901.64
2018-10-06 18:00 | 0.25 | 8095.691 | 16.8 | 1.0967 | 1096.7087 | Lectura monitoreo. |  | 2901.64
2018-10-07 | 0.25 | 8095.646 | 16.8 | 1.0968 | 1096.7689 | Lectura monitoreo. |  | 2901.64
2018-10-07 06:00 | 0.25 | 8095.854 | 16.8 | 1.0965 | 1096.4906 | Lectura monitoreo. |  | 2901.64
2018-10-07 12:00 | 0.25 | 8095.912 | 16.8 | 1.0964 | 1096.413 | Lectura monitoreo. |  | 2901.64
2018-10-07 18:00 | 0.25 | 8095.442 | 16.8 | 1.097 | 1097.0419 | Lectura monitoreo. |  | 2901.64
2018-10-08 | 0.25 | 8095.146 | 16.8 | 1.0974 | 1097.4379 | Lectura monitoreo. |  | 2901.64
2018-10-08 06:00 | 0.25 | 8095.088 | 16.8 | 1.0975 | 1097.5155 | Lectura monitoreo. |  | 2901.64
2018-10-08 12:00 | 0.25 | 8094.912 | 16.8 | 1.0978 | 1097.751 | Lectura monitoreo. |  | 2901.64
2018-10-08 18:00 | 0.25 | 8094.234 | 16.8 | 1.0987 | 1098.6582 | Lectura monitoreo. |  | 2901.64
2018-10-09 | 0.25 | 8093.336 | 16.8 | 1.0999 | 1099.8597 | Lectura monitoreo. |  | 2901.64
2018-10-09 06:00 | 0.25 | 8093.099 | 16.8 | 1.1002 | 1100.1768 | Lectura monitoreo. |  | 2901.64
2018-10-09 12:00 | 0.25 | 8093.527 | 16.8 | 1.0996 | 1099.6042 | Lectura monitoreo. |  | 2901.64
2018-10-09 18:00 | 0.25 | 8093.527 | 16.8 | 1.0996 | 1099.6042 | Lectura monitoreo. |  | 2901.64
2018-10-10 | 0.25 | 8093.248 | 16.8 | 1.1 | 1099.9775 | Lectura monitoreo. |  | 2901.64
2018-10-10 06:00 | 0.25 | 8093.172 | 16.8 | 1.1001 | 1100.0791 | Lectura monitoreo. |  | 2901.64
2018-10-10 12:00 | 0.25 | 8093.026 | 16.8 | 1.1003 | 1100.2745 | Lectura monitoreo. |  | 2901.64
2018-10-10 18:00 | 0.25 | 8093.248 | 16.8 | 1.1 | 1099.9775 | Lectura monitoreo. |  | 2901.64
2018-10-11 | 0.25 | 8092.938 | 16.8 | 1.1004 | 1100.3922 | Lectura monitoreo. |  | 2901.64
2018-10-11 06:00 | 0.25 | 8092.806 | 16.8 | 1.1006 | 1100.5689 | Lectura monitoreo. |  | 2901.64
2018-10-11 12:00 | 0.25 | 8092.744 | 16.8 | 1.1007 | 1100.6518 | Lectura monitoreo. |  | 2901.64
2018-10-11 18:00 | 0.25 | 8093.188 | 16.8 | 1.1001 | 1100.0577 | Lectura monitoreo. |  | 2901.64
2018-10-12 | 0.25 | 8092.524 | 16.8 | 1.1009 | 1100.9462 | Lectura monitoreo. |  | 2901.64
2018-10-12 06:00 | 0.25 | 8092.789 | 16.8 | 1.1006 | 1100.5916 | Lectura monitoreo. |  | 2901.64
2018-10-12 12:00 | 0.25 | 8091.435 | 16.8 | 1.1024 | 1102.4032 | Lectura monitoreo. |  | 2901.64
2018-10-12 18:00 | 0.25 | 8091.993 | 16.8 | 1.1017 | 1101.6566 | Lectura monitoreo. |  | 2901.64
2018-10-13 | 0.25 | 8090.404 | 16.8 | 1.1038 | 1103.7827 | Lectura monitoreo. |  | 2901.64
2018-10-13 06:00 | 0.25 | 8089.108 | 16.8 | 1.1055 | 1105.5168 | Lectura monitoreo. |  | 2901.64
2018-10-13 12:00 | 0.25 | 8089.108 | 16.8 | 1.1055 | 1105.5168 | Lectura monitoreo. |  | 2901.64
2018-10-13 18:00 | 0.25 | 8088.314 | 16.8 | 1.1066 | 1106.5791 | Lectura monitoreo. |  | 2901.64
2018-10-14 | 0.25 | 8088.064 | 16.8 | 1.1069 | 1106.9136 | Lectura monitoreo. |  | 2901.64
2018-10-14 06:00 | 0.25 | 8087.445 | 16.8 | 1.1077 | 1107.7419 | Lectura monitoreo. |  | 2901.64
2018-10-14 12:00 | 0.25 | 8087.445 | 16.8 | 1.1077 | 1107.7419 | Lectura monitoreo. |  | 2901.64
2018-10-14 18:00 | 0.25 | 8087.476 | 16.8 | 1.1077 | 1107.7004 | Lectura monitoreo. |  | 2901.64
2018-10-15 | 0.25 | 8086.769 | 16.8 | 1.1086 | 1108.6464 | Lectura monitoreo. |  | 2901.64
2018-10-15 06:00 | 0.25 | 8086.753 | 16.8 | 1.1087 | 1108.6678 | Lectura monitoreo. |  | 2901.64
2018-10-15 12:00 | 0.25 | 8086.695 | 16.8 | 1.1087 | 1108.7454 | Lectura monitoreo. |  | 2901.64
2018-10-15 18:00 | 0.25 | 8086.709 | 16.8 | 1.1087 | 1108.7266 | Lectura monitoreo. |  | 2901.64
2018-10-16 | 0.25 | 8085.723 | 16.8 | 1.11 | 1110.0459 | Lectura monitoreo. |  | 2901.64
2018-10-16 06:00 | 0.25 | 8084.857 | 16.8 | 1.1112 | 1111.2046 | Lectura monitoreo. |  | 2901.64
2018-10-16 12:00 | 0.25 | 8085.43 | 16.8 | 1.1104 | 1110.4379 | Lectura monitoreo. |  | 2901.64
2018-10-16 18:00 | 0.25 | 8086.092 | 16.8 | 1.1096 | 1109.5522 | Lectura monitoreo. |  | 2901.64
2018-10-17 | 0.25 | 8085.547 | 16.8 | 1.1103 | 1110.2814 | Lectura monitoreo. |  | 2901.64
2018-10-17 06:00 | 0.25 | 8085.49 | 16.8 | 1.1104 | 1110.3577 | Lectura monitoreo. |  | 2901.64
2018-10-17 12:00 | 0.25 | 8084.973 | 16.8 | 1.111 | 1111.0494 | Lectura monitoreo. |  | 2901.64
2018-10-17 18:00 | 0.25 | 8085.387 | 16.8 | 1.1105 | 1110.4955 | Lectura monitoreo. |  | 2901.64
2018-10-18 | 0.25 | 8085.048 | 16.8 | 1.1109 | 1110.9491 | Lectura monitoreo. |  | 2901.64
2018-10-18 06:00 | 0.25 | 8084.959 | 16.8 | 1.1111 | 1111.0681 | Lectura monitoreo. |  | 2901.64
2018-10-18 12:00 | 0.25 | 8084.989 | 16.8 | 1.111 | 1111.028 | Lectura monitoreo. |  | 2901.64
2018-10-18 18:00 | 0.25 | 8085.048 | 16.8 | 1.1109 | 1110.9491 | Lectura monitoreo. |  | 2901.64
2018-10-19 | 0.25 | 8084.547 | 16.8 | 1.1116 | 1111.6194 | Lectura monitoreo. |  | 2901.64
2018-10-19 06:00 | 0.25 | 8084.915 | 16.8 | 1.1111 | 1111.127 | Lectura monitoreo. |  | 2901.64
2018-10-19 12:00 | 0.25 | 8084.739 | 16.8 | 1.1114 | 1111.3625 | Lectura monitoreo. |  | 2901.64
2018-10-19 18:00 | 0.25 | 8085.459 | 16.8 | 1.1104 | 1110.3991 | Lectura monitoreo. |  | 2901.64
2018-10-20 | 0.25 | 8085.415 | 16.8 | 1.1105 | 1110.458 | Lectura monitoreo. |  | 2901.64
2018-10-20 06:00 | 0.25 | 8085.238 | 16.8 | 1.1107 | 1110.6948 | Lectura monitoreo. |  | 2901.64
2018-10-20 12:00 | 0.25 | 8085.43 | 16.8 | 1.1104 | 1110.4379 | Lectura monitoreo. |  | 2901.64
2018-10-20 18:00 | 0.25 | 8085.68 | 16.8 | 1.1101 | 1110.1034 | Lectura monitoreo. |  | 2901.64
2018-10-21 | 0.25 | 8085.165 | 16.8 | 1.1108 | 1110.7925 | Lectura monitoreo. |  | 2901.64
2018-10-21 06:00 | 0.25 | 8085.298 | 16.8 | 1.1106 | 1110.6146 | Lectura monitoreo. |  | 2901.64
2018-10-21 12:00 | 0.25 | 8085.49 | 16.8 | 1.1104 | 1110.3577 | Lectura monitoreo. |  | 2901.64
2018-10-21 18:00 | 0.25 | 8085.812 | 16.8 | 1.1099 | 1109.9268 | Lectura monitoreo. |  | 2901.64
2018-10-22 | 0.25 | 8085.856 | 16.8 | 1.1099 | 1109.868 | Lectura monitoreo. |  | 2901.64
2018-10-22 06:00 | 0.25 | 8085.326 | 16.8 | 1.1106 | 1110.5771 | Lectura monitoreo. |  | 2901.64
2018-10-22 12:00 | 0.25 | 8085.901 | 16.8 | 1.1098 | 1109.8077 | Lectura monitoreo. |  | 2901.64
2018-10-22 18:00 | 0.25 | 8085.608 | 16.8 | 1.1102 | 1110.1998 | Lectura monitoreo. |  | 2901.64
2018-10-23 | 0.25 | 8085.15 | 16.8 | 1.1108 | 1110.8126 | Lectura monitoreo. |  | 2901.64
2018-10-23 06:00 | 0.25 | 8085.563 | 16.8 | 1.1103 | 1110.26 | Lectura monitoreo. |  | 2901.64
2018-10-23 12:00 | 0.25 | 8086.195 | 16.8 | 1.1094 | 1109.4144 | Lectura monitoreo. |  | 2901.64
2018-10-23 18:00 | 0.25 | 8085.343 | 16.8 | 1.1106 | 1110.5543 | Lectura monitoreo. |  | 2901.64
2018-10-24 | 0.25 | 8085.636 | 16.8 | 1.1102 | 1110.1623 | Lectura monitoreo. |  | 2901.64
2018-10-24 06:00 | 0.25 | 8085.709 | 16.8 | 1.1101 | 1110.0646 | Lectura monitoreo. |  | 2901.64
2018-10-24 12:00 | 0.25 | 8086.342 | 16.8 | 1.1092 | 1109.2177 | Lectura monitoreo. |  | 2901.64
2018-10-24 18:00 | 0.25 | 8087.313 | 16.8 | 1.1079 | 1107.9185 | Lectura monitoreo. |  | 2901.64
2018-10-25 | 0.25 | 8086.637 | 16.8 | 1.1088 | 1108.823 | Lectura monitoreo. |  | 2901.64
2018-10-25 06:00 | 0.25 | 8086.753 | 16.8 | 1.1087 | 1108.6678 | Lectura monitoreo. |  | 2901.64
2018-10-25 12:00 | 0.25 | 8086.96 | 16.8 | 1.1084 | 1108.3908 | Lectura monitoreo. |  | 2901.64
2018-10-25 18:00 | 0.25 | 8087.049 | 16.8 | 1.1083 | 1108.2717 | Lectura monitoreo. |  | 2901.64
2018-10-26 | 0.25 | 8086.532 | 16.8 | 1.109 | 1108.9635 | Lectura monitoreo. |  | 2901.64
2018-10-26 06:00 | 0.25 | 8086.681 | 16.8 | 1.1088 | 1108.7641 | Lectura monitoreo. |  | 2901.64
2018-10-26 12:00 | 0.25 | 8087.239 | 16.8 | 1.108 | 1108.0175 | Lectura monitoreo. |  | 2901.64
2018-10-26 18:00 | 0.25 | 8087.681 | 16.8 | 1.1074 | 1107.4261 | Lectura monitoreo. |  | 2901.64
2018-10-27 | 0.25 | 8087.21 | 16.8 | 1.1081 | 1108.0563 | Lectura monitoreo. |  | 2901.64
2018-10-27 06:00 | 0.25 | 8088.358 | 16.8 | 1.1065 | 1106.5203 | Lectura monitoreo. |  | 2901.64
2018-10-27 12:00 | 0.25 | 8087.96 | 16.8 | 1.1071 | 1107.0528 | Lectura monitoreo. |  | 2901.64
2018-10-27 18:00 | 0.25 | 8087.504 | 16.8 | 1.1077 | 1107.6629 | Lectura monitoreo. |  | 2901.64
2018-10-28 | 0.25 | 8087.579 | 16.8 | 1.1076 | 1107.5626 | Lectura monitoreo. |  | 2901.64
2018-10-28 06:00 | 0.25 | 8087.136 | 16.8 | 1.1082 | 1108.1553 | Lectura monitoreo. |  | 2901.64
2018-10-28 12:00 | 0.25 | 8087.388 | 16.8 | 1.1078 | 1107.8181 | Lectura monitoreo. |  | 2901.64
2018-10-28 18:00 | 0.25 | 8087.769 | 16.8 | 1.1073 | 1107.3084 | Lectura monitoreo. |  | 2901.64
2018-10-29 | 0.25 | 8088.211 | 16.8 | 1.1067 | 1106.717 | Lectura monitoreo. |  | 2901.64
2018-10-29 06:00 | 0.25 | 8087.726 | 16.8 | 1.1074 | 1107.3659 | Lectura monitoreo. |  | 2901.64
2018-10-29 12:00 | 0.25 | 8088.093 | 16.8 | 1.1069 | 1106.8748 | Lectura monitoreo. |  | 2901.64
2018-10-30 12:00 | 1899-12-31 | 8087.592 | 16.8 | 1.1075 | 1107.5452 | Lectura monitoreo. |  | 2901.64
2018-10-30 18:00 | 0.25 | 8087.931 | 16.8 | 1.1071 | 1107.0916 | Lectura monitoreo. |  | 2901.64
2018-10-31 | 0.25 | 8087.4 | 16.8 | 1.1078 | 1107.8021 | Lectura monitoreo. |  | 2901.64
2018-10-31 06:00 | 0.25 | 8087.079 | 16.8 | 1.1082 | 1108.2316 | Lectura monitoreo. |  | 2901.64
2018-10-31 12:00 | 0.25 | 8088.004 | 16.8 | 1.107 | 1106.9939 | Lectura monitoreo. |  | 2901.64
2018-10-31 18:00 | 0.25 | 8088.402 | 16.8 | 1.1065 | 1106.4614 | Lectura monitoreo. |  | 2901.64
2018-11-01 | 0.25 | 8088.24 | 16.8 | 1.1067 | 1106.6782 | Lectura monitoreo. |  | 2901.64
2018-11-01 06:00 | 0.25 | 8087.592 | 16.8 | 1.1075 | 1107.5452 | Lectura monitoreo. |  | 2901.64
2018-11-01 12:00 | 0.25 | 8087.653 | 16.8 | 1.1075 | 1107.4636 | Lectura monitoreo. |  | 2901.64
2018-11-01 18:00 | 0.25 | 8087.946 | 16.8 | 1.1071 | 1107.0715 | Lectura monitoreo. |  | 2901.64
2018-11-02 | 0.25 | 8087.769 | 16.8 | 1.1073 | 1107.3084 | Lectura monitoreo. |  | 2901.64
2018-11-02 06:00 | 0.25 | 8088.049 | 16.8 | 1.1069 | 1106.9337 | Lectura monitoreo. |  | 2901.64
2018-11-02 12:00 | 0.25 | 8087.976 | 16.8 | 1.107 | 1107.0314 | Lectura monitoreo. |  | 2901.64
2018-11-02 18:00 | 0.25 | 8088.931 | 16.8 | 1.1058 | 1105.7536 | Lectura monitoreo. |  | 2901.64
2018-11-03 | 0.25 | 8088.343 | 16.8 | 1.1065 | 1106.5403 | Lectura monitoreo. |  | 2901.64
2018-11-03 06:00 | 0.25 | 8089.285 | 16.8 | 1.1053 | 1105.28 | Lectura monitoreo. |  | 2901.64
2018-11-03 12:00 | 0.25 | 8089.138 | 16.8 | 1.1055 | 1105.4766 | Lectura monitoreo. |  | 2901.64
2018-11-03 18:00 | 0.25 | 8088.903 | 16.8 | 1.1058 | 1105.7911 | Lectura monitoreo. |  | 2901.64
2018-11-04 | 0.25 | 8088.254 | 16.8 | 1.1067 | 1106.6594 | Lectura monitoreo. |  | 2901.64
2018-11-04 06:00 | 0.25 | 8089.478 | 16.8 | 1.105 | 1105.0217 | Lectura monitoreo. |  | 2901.64
2018-11-04 12:00 | 0.25 | 8089.389 | 16.8 | 1.1051 | 1105.1408 | Lectura monitoreo. |  | 2901.64
2018-11-04 18:00 | 0.25 | 8089.608 | 16.8 | 1.1048 | 1104.8478 | Lectura monitoreo. |  | 2901.64
2018-11-05 | 0.25 | 8089.506 | 16.8 | 1.105 | 1104.9843 | Lectura monitoreo. |  | 2901.64
2018-11-05 06:00 | 0.25 | 8089.594 | 16.8 | 1.1049 | 1104.8665 | Lectura monitoreo. |  | 2901.64
2018-11-05 12:00 | 0.25 | 8089.58 | 16.8 | 1.1049 | 1104.8852 | Lectura monitoreo. |  | 2901.64
2018-11-05 18:00 | 0.25 | 8089.478 | 16.8 | 1.105 | 1105.0217 | Lectura monitoreo. |  | 2901.64
2018-11-06 | 0.25 | 8089.314 | 16.8 | 1.1052 | 1105.2411 | Lectura monitoreo. |  | 2901.64
2018-11-06 06:00 | 0.25 | 8089.594 | 16.8 | 1.1049 | 1104.8665 | Lectura monitoreo. |  | 2901.64
2018-11-06 12:00 | 0.25 | 8089.697 | 16.8 | 1.1047 | 1104.7287 | Lectura monitoreo. |  | 2901.64
2018-11-06 18:00 | 0.25 | 8090.846 | 16.8 | 1.1032 | 1103.1913 | Lectura monitoreo. |  | 2901.64
2018-11-07 | 0.25 | 8090.139 | 16.8 | 1.1041 | 1104.1373 | Lectura monitoreo. |  | 2901.64
2018-11-07 06:00 | 0.25 | 8089.874 | 16.8 | 1.1045 | 1104.4919 | Lectura monitoreo. |  | 2901.64
2018-11-07 12:00 | 0.25 | 8089.962 | 16.8 | 1.1044 | 1104.3741 | Lectura monitoreo. |  | 2901.64
2018-11-07 18:00 | 0.25 | 8090.521 | 16.8 | 1.1036 | 1103.6262 | Lectura monitoreo. |  | 2901.64
2018-11-08 | 0.25 | 8089.8 | 16.8 | 1.1046 | 1104.5909 | Lectura monitoreo. |  | 2901.64
2018-11-08 06:00 | 0.25 | 8089.874 | 16.8 | 1.1045 | 1104.4919 | Lectura monitoreo. |  | 2901.64
2018-11-08 12:00 | 0.25 | 8090.3 | 16.8 | 1.1039 | 1103.9219 | Lectura monitoreo. |  | 2901.64
2018-11-08 18:00 | 0.25 | 8090.742 | 16.8 | 1.1033 | 1103.3305 | Lectura monitoreo. |  | 2901.64
2018-11-09 | 0.25 | 8090.11 | 16.8 | 1.1042 | 1104.1761 | Lectura monitoreo. |  | 2901.64
2018-11-09 06:00 | 0.25 | 8090.772 | 16.8 | 1.1033 | 1103.2903 | Lectura monitoreo. |  | 2901.64
2018-11-09 12:00 | 0.25 | 8090.432 | 16.8 | 1.1037 | 1103.7453 | Lectura monitoreo. |  | 2901.64
2018-11-09 18:00 | 0.25 | 8090.272 | 16.8 | 1.104 | 1103.9593 | Lectura monitoreo. |  | 2901.64
2018-11-10 | 0.25 | 8090.742 | 16.8 | 1.1033 | 1103.3305 | Lectura monitoreo. |  | 2901.64
2018-11-10 06:00 | 0.25 | 8090.538 | 16.8 | 1.1036 | 1103.6034 | Lectura monitoreo. |  | 2901.64
2018-11-10 12:00 | 0.25 | 8090.787 | 16.8 | 1.1033 | 1103.2703 | Lectura monitoreo. |  | 2901.64
2018-11-10 18:00 | 0.25 | 8090.714 | 16.8 | 1.1034 | 1103.3679 | Lectura monitoreo. |  | 2901.64
2018-11-11 | 0.25 | 8090.905 | 16.8 | 1.1031 | 1103.1124 | Lectura monitoreo. |  | 2901.64
2018-11-11 06:00 | 0.25 | 8090.697 | 16.8 | 1.1034 | 1103.3907 | Lectura monitoreo. |  | 2901.64
2018-11-11 12:00 | 0.25 | 8091.538 | 16.8 | 1.1023 | 1102.2654 | Lectura monitoreo. |  | 2901.64
2018-11-11 18:00 | 0.25 | 8091.081 | 16.8 | 1.1029 | 1102.8769 | Lectura monitoreo. |  | 2901.64
2018-11-12 | 0.25 | 8091.611 | 16.8 | 1.1022 | 1102.1678 | Lectura monitoreo. |  | 2901.64
2018-11-12 06:00 | 0.25 | 8091.818 | 16.8 | 1.1019 | 1101.8908 | Lectura monitoreo. |  | 2901.64
2018-11-12 12:00 | 0.25 | 8092.169 | 16.8 | 1.1014 | 1101.4212 | Lectura monitoreo. |  | 2901.64
2018-11-12 18:00 | 0.25 | 8091.876 | 16.8 | 1.1018 | 1101.8132 | Lectura monitoreo. |  | 2901.64
2018-11-13 | 0.25 | 8091.081 | 16.8 | 1.1029 | 1102.8769 | Lectura monitoreo. |  | 2901.64
2018-11-13 06:00 | 0.25 | 8091.949 | 16.8 | 1.1017 | 1101.7155 | Lectura monitoreo. |  | 2901.64
2018-11-13 12:00 | 0.25 | 8091.921 | 16.8 | 1.1018 | 1101.753 | Lectura monitoreo. |  | 2901.64
2018-11-13 18:00 | 0.25 | 8091.937 | 16.8 | 1.1017 | 1101.7316 | Lectura monitoreo. |  | 2901.64
2018-11-14 | 0.25 | 8091.538 | 16.8 | 1.1023 | 1102.2654 | Lectura monitoreo. |  | 2901.64
2018-11-14 06:00 | 0.25 | 8092.054 | 16.8 | 1.1016 | 1101.575 | Lectura monitoreo. |  | 2901.64
2018-11-14 12:00 | 0.25 | 8091.744 | 16.8 | 1.102 | 1101.9898 | Lectura monitoreo. |  | 2901.64
2018-11-14 18:00 | 0.25 | 8092.024 | 16.8 | 1.1016 | 1101.6152 | Lectura monitoreo. |  | 2901.64
2018-11-15 | 0.25 | 8091.892 | 16.8 | 1.1018 | 1101.7918 | Lectura monitoreo. |  | 2901.64
2018-11-15 06:00 | 0.25 | 8091.904 | 16.8 | 1.1018 | 1101.7757 | Lectura monitoreo. |  | 2901.64
2018-11-15 12:00 | 0.25 | 8091.641 | 16.8 | 1.1021 | 1102.1276 | Lectura monitoreo. |  | 2901.64
2018-11-15 18:00 | 0.25 | 8092.038 | 16.8 | 1.1016 | 1101.5964 | Lectura monitoreo. |  | 2901.64
2018-11-16 | 0.25 | 8091.626 | 16.8 | 1.1021 | 1102.1477 | Lectura monitoreo. |  | 2901.64
2018-11-16 06:00 | 0.25 | 8092.922 | 16.8 | 1.1004 | 1100.4136 | Lectura monitoreo. |  | 2901.64
2018-11-16 12:00 | 0.25 | 8092.642 | 16.8 | 1.1008 | 1100.7883 | Lectura monitoreo. |  | 2901.64
2018-11-16 18:00 | 0.25 | 8092.392 | 16.8 | 1.1011 | 1101.1228 | Lectura monitoreo. |  | 2901.64
2018-11-17 | 0.25 | 8092.672 | 16.8 | 1.1007 | 1100.7481 | Lectura monitoreo. |  | 2901.64
2018-11-17 06:00 | 0.25 | 8092.717 | 16.8 | 1.1007 | 1100.6879 | Lectura monitoreo. |  | 2901.64
2018-11-17 12:00 | 0.25 | 8093.054 | 16.8 | 1.1002 | 1100.237 | Lectura monitoreo. |  | 2901.64
2018-11-17 18:00 | 0.25 | 8092.818 | 16.8 | 1.1006 | 1100.5528 | Lectura monitoreo. |  | 2901.64
2018-11-18 | 0.25 | 8092.347 | 16.8 | 1.1012 | 1101.183 | Lectura monitoreo. |  | 2901.64
2018-11-18 06:00 | 0.25 | 8092.7 | 16.8 | 1.1007 | 1100.7107 | Lectura monitoreo. |  | 2901.64
2018-11-18 12:00 | 0.25 | 8092.951 | 16.8 | 1.1004 | 1100.3748 | Lectura monitoreo. |  | 2901.64
2018-11-18 18:00 | 0.25 | 8092.347 | 16.8 | 1.1012 | 1101.183 | Lectura monitoreo. |  | 2901.64
2018-11-19 | 0.25 | 8092.126 | 16.8 | 1.1015 | 1101.4787 | Lectura monitoreo. |  | 2901.64
2018-11-19 06:00 | 0.25 | 8092.613 | 16.8 | 1.1008 | 1100.8271 | Lectura monitoreo. |  | 2901.64
2018-11-19 12:00 | 0.25 | 8092.407 | 16.8 | 1.1011 | 1101.1027 | Lectura monitoreo. |  | 2901.64
2018-11-19 18:00 | 0.25 | 8092.275 | 16.8 | 1.1013 | 1101.2793 | Lectura monitoreo. |  | 2901.64
2018-11-20 | 0.25 | 8092.112 | 16.8 | 1.1015 | 1101.4974 | Lectura monitoreo. |  | 2901.64
2018-11-20 06:00 | 0.25 | 8092.187 | 16.8 | 1.1014 | 1101.3971 | Lectura monitoreo. |  | 2901.64
2018-11-20 12:00 | 0.25 | 8092.672 | 16.8 | 1.1007 | 1100.7481 | Lectura monitoreo. |  | 2901.64
2018-11-20 18:00 | 0.25 | 8092.996 | 16.8 | 1.1003 | 1100.3146 | Lectura monitoreo. |  | 2901.64
2018-11-21 | 0.25 | 8092.851 | 16.8 | 1.1005 | 1100.5086 | Lectura monitoreo. |  | 2901.64
2018-11-21 06:00 | 0.25 | 8093.158 | 16.8 | 1.1001 | 1100.0979 | Lectura monitoreo. |  | 2901.64
2018-11-21 12:00 | 0.25 | 8093.144 | 16.8 | 1.1001 | 1100.1166 | Lectura monitoreo. |  | 2901.64
2018-11-21 18:00 | 0.25 | 8093.599 | 16.8 | 1.0995 | 1099.5078 | Lectura monitoreo. |  | 2901.64
2018-11-22 | 0.25 | 8093.498 | 16.8 | 1.0996 | 1099.643 | Lectura monitoreo. |  | 2901.64
2018-11-22 06:00 | 0.25 | 8093.731 | 16.8 | 1.0993 | 1099.3312 | Lectura monitoreo. |  | 2901.64
2018-11-22 12:00 | 0.25 | 8093.629 | 16.8 | 1.0995 | 1099.4677 | Lectura monitoreo. |  | 2901.64
2018-11-22 18:00 | 0.25 | 8093.614 | 16.8 | 1.0995 | 1099.4877 | Lectura monitoreo. |  | 2901.64
2018-11-23 | 0.25 | 8093.381 | 16.8 | 1.0998 | 1099.7995 | Lectura monitoreo. |  | 2901.64
2018-11-23 06:00 | 0.25 | 8093.465 | 16.8 | 1.0997 | 1099.6871 | Lectura monitoreo. |  | 2901.64
2018-11-23 12:00 | 0.25 | 8093.895 | 16.8 | 1.0991 | 1099.1118 | Lectura monitoreo. |  | 2901.64
2018-11-23 18:00 | 0.25 | 8093.82 | 16.8 | 1.0992 | 1099.2121 | Lectura monitoreo. |  | 2901.64
2018-11-24 | 0.25 | 8094.085 | 16.8 | 1.0989 | 1098.8576 | Lectura monitoreo. |  | 2901.64
2018-11-24 06:00 | 0.25 | 8093.748 | 16.8 | 1.0993 | 1099.3085 | Lectura monitoreo. |  | 2901.64
2018-11-24 12:00 | 0.25 | 8093.659 | 16.8 | 1.0994 | 1099.4275 | Lectura monitoreo. |  | 2901.64
2018-11-24 18:00 | 0.25 | 8093.709 | 16.8 | 1.0994 | 1099.3606 | Lectura monitoreo. |  | 2901.64
2018-11-25 | 0.25 | 8094.234 | 16.8 | 1.0987 | 1098.6582 | Lectura monitoreo. |  | 2901.64
2018-11-25 06:00 | 0.25 | 8094.085 | 16.8 | 1.0989 | 1098.8576 | Lectura monitoreo. |  | 2901.64
2018-11-25 12:00 | 0.25 | 8094.705 | 16.8 | 1.098 | 1098.028 | Lectura monitoreo. |  | 2901.64
2018-11-25 18:00 | 0.25 | 8094.705 | 16.8 | 1.098 | 1098.028 | Lectura monitoreo. |  | 2901.64
2018-11-26 | 0.25 | 8094.468 | 16.8 | 1.0983 | 1098.3451 | Lectura monitoreo. |  | 2901.64
2018-11-26 06:00 | 0.25 | 8094.071 | 16.8 | 1.0989 | 1098.8763 | Lectura monitoreo. |  | 2901.64
2018-11-26 12:00 | 0.25 | 8094.367 | 16.8 | 1.0985 | 1098.4802 | Lectura monitoreo. |  | 2901.64
2018-11-26 18:00 | 0.25 | 8094.602 | 16.8 | 1.0982 | 1098.1658 | Lectura monitoreo. |  | 2901.64
2018-11-27 | 0.25 | 8093.954 | 16.8 | 1.099 | 1099.0328 | Lectura monitoreo. |  | 2901.64
2018-11-27 06:00 | 0.25 | 8095.027 | 16.8 | 1.0976 | 1097.5972 | Lectura monitoreo. |  | 2901.64
2018-11-27 12:00 | 0.25 | 8094.764 | 16.8 | 1.0979 | 1097.949 | Lectura monitoreo. |  | 2901.64
2018-11-27 18:00 | 0.25 | 8095 | 16.8 | 1.0976 | 1097.6333 | Lectura monitoreo. |  | 2901.64
2018-11-28 | 0.25 | 8094.66 | 16.8 | 1.0981 | 1098.0882 | Lectura monitoreo. |  | 2901.64
2018-11-28 06:00 | 0.25 | 8094.513 | 16.8 | 1.0983 | 1098.2849 | Lectura monitoreo. |  | 2901.64
2018-11-28 12:00 | 0.25 | 8095.116 | 16.8 | 1.0975 | 1097.4781 | Lectura monitoreo. |  | 2901.64
2018-11-28 18:00 | 0.25 | 8095.765 | 16.8 | 1.0966 | 1096.6097 | Lectura monitoreo. |  | 2901.64
2018-11-29 | 0.25 | 8095.47 | 16.8 | 1.097 | 1097.0044 | Lectura monitoreo. |  | 2901.64
2018-11-29 06:00 | 0.25 | 8095.088 | 16.8 | 1.0975 | 1097.5155 | Lectura monitoreo. |  | 2901.64
2018-11-29 12:00 | 0.25 | 8095.646 | 16.8 | 1.0968 | 1096.7689 | Lectura monitoreo. |  | 2901.64
2018-11-29 18:00 | 0.25 | 8095.973 | 16.8 | 1.0963 | 1096.3314 | Lectura monitoreo. |  | 2901.64
2018-11-30 | 0.25 | 8095.088 | 16.8 | 1.0975 | 1097.5155 | Lectura monitoreo. |  | 2901.64
2018-11-30 06:00 | 0.25 | 8094.942 | 16.8 | 1.0977 | 1097.7109 | Lectura monitoreo. |  | 2901.64
2018-11-30 12:00 | 0.25 | 8094.898 | 16.8 | 1.0978 | 1097.7698 | Lectura monitoreo. |  | 2901.64
2018-11-30 18:00 | 0.25 | 8095.014 | 16.8 | 1.0976 | 1097.6145 | Lectura monitoreo. |  | 2901.64
2018-12-01 | 0.25 | 8095.235 | 16.8 | 1.0973 | 1097.3189 | Lectura monitoreo. |  | 2901.64
2018-12-01 06:00 | 0.25 | 8095.25 | 16.8 | 1.0973 | 1097.2988 | Lectura monitoreo. |  | 2901.64
2018-12-01 12:00 | 0.25 | 8095.619 | 16.8 | 1.0968 | 1096.8051 | Lectura monitoreo. |  | 2901.64
2018-12-01 18:00 | 0.25 | 8095.603 | 16.8 | 1.0968 | 1096.8265 | Lectura monitoreo. |  | 2901.64
2018-12-02 | 0.25 | 8095.735 | 16.8 | 1.0966 | 1096.6499 | Lectura monitoreo. |  | 2901.64
2018-12-02 06:00 | 0.25 | 8095.324 | 16.8 | 1.0972 | 1097.1998 | Lectura monitoreo. |  | 2901.64
2018-12-02 12:00 | 0.25 | 8095.898 | 16.8 | 1.0964 | 1096.4318 | Lectura monitoreo. |  | 2901.64
2018-12-02 18:00 | 0.25 | 8096.371 | 16.8 | 1.0958 | 1095.7989 | Lectura monitoreo. |  | 2901.64
2018-12-03 | 0.25 | 8096.194 | 16.8 | 1.096 | 1096.0357 | Lectura monitoreo. |  | 2901.64
2018-12-03 06:00 | 0.25 | 8095.973 | 16.8 | 1.0963 | 1096.3314 | Lectura monitoreo. |  | 2901.64
2018-12-03 12:00 | 0.25 | 8096.709 | 16.8 | 1.0953 | 1095.3466 | Lectura monitoreo. |  | 2901.64
2018-12-03 18:00 | 0.25 | 8096.531 | 16.8 | 1.0956 | 1095.5848 | Lectura monitoreo. |  | 2901.64
2018-12-04 | 0.25 | 8096.872 | 16.8 | 1.0951 | 1095.1285 | Lectura monitoreo. |  | 2901.64
2018-12-04 06:00 | 0.25 | 8096.384 | 16.8 | 1.0958 | 1095.7815 | Lectura monitoreo. |  | 2901.64
2018-12-04 12:00 | 0.25 | 8096.267 | 16.8 | 1.0959 | 1095.938 | Lectura monitoreo. |  | 2901.64
2018-12-04 18:00 | 0.25 | 8096.605 | 16.8 | 1.0955 | 1095.4858 | Lectura monitoreo. |  | 2901.64
2018-12-05 | 0.25 | 8096.384 | 16.8 | 1.0958 | 1095.7815 | Lectura monitoreo. |  | 2901.64
2018-12-05 06:00 | 0.25 | 8096.576 | 16.8 | 1.0955 | 1095.5246 | Lectura monitoreo. |  | 2901.64
2018-12-05 12:00 | 0.25 | 8096.34 | 16.8 | 1.0958 | 1095.8404 | Lectura monitoreo. |  | 2901.64
2018-12-05 18:00 | 0.25 | 8096.621 | 16.8 | 1.0955 | 1095.4644 | Lectura monitoreo. |  | 2901.64
2018-12-06 | 0.25 | 8096.105 | 16.8 | 1.0962 | 1096.1548 | Lectura monitoreo. |  | 2901.64
2018-12-06 06:00 | 0.25 | 8097.137 | 16.8 | 1.0948 | 1094.774 | Lectura monitoreo. |  | 2901.64
2018-12-06 12:00 | 0.25 | 8097.064 | 16.8 | 1.0949 | 1094.8716 | Lectura monitoreo. |  | 2901.64
2018-12-06 18:00 | 0.25 | 8096.636 | 16.8 | 1.0954 | 1095.4443 | Lectura monitoreo. |  | 2901.64
2018-12-07 | 0.25 | 8096.09 | 16.8 | 1.0962 | 1096.1749 | Lectura monitoreo. |  | 2901.64
2018-12-07 06:00 | 0.25 | 8096.222 | 16.8 | 1.096 | 1095.9982 | Lectura monitoreo. |  | 2901.64
2018-12-07 12:00 | 0.25 | 8096.238 | 16.8 | 1.096 | 1095.9768 | Lectura monitoreo. |  | 2901.64
2018-12-07 18:00 | 0.25 | 8097.18 | 16.8 | 1.0947 | 1094.7164 | Lectura monitoreo. |  | 2901.64
2018-12-08 | 0.25 | 8095.884 | 16.8 | 1.0965 | 1096.4505 | Lectura monitoreo. |  | 2901.64
2018-12-08 06:00 | 0.25 | 8096.34 | 16.8 | 1.0958 | 1095.8404 | Lectura monitoreo. |  | 2901.64
2018-12-08 12:00 | 0.25 | 8096.252 | 16.8 | 1.096 | 1095.9581 | Lectura monitoreo. |  | 2901.64
2018-12-08 18:00 | 0.25 | 8096.283 | 16.8 | 1.0959 | 1095.9166 | Lectura monitoreo. |  | 2901.64
2018-12-09 | 0.25 | 8096.531 | 16.8 | 1.0956 | 1095.5848 | Lectura monitoreo. |  | 2901.64
2018-12-09 06:00 | 0.25 | 8096.252 | 16.8 | 1.096 | 1095.9581 | Lectura monitoreo. |  | 2901.64
2018-12-09 12:00 | 0.25 | 8096.062 | 16.8 | 1.0962 | 1096.2123 | Lectura monitoreo. |  | 2901.64
2018-12-09 18:00 | 0.25 | 8096.813 | 16.8 | 1.0952 | 1095.2075 | Lectura monitoreo. |  | 2901.64
2018-12-10 | 0.25 | 8096.09 | 16.8 | 1.0962 | 1096.1749 | Lectura monitoreo. |  | 2901.64
2018-12-10 06:00 | 0.25 | 8095.487 | 16.8 | 1.097 | 1096.9817 | Lectura monitoreo. |  | 2901.64
2018-12-10 12:00 | 0.25 | 8094.632 | 16.8 | 1.0981 | 1098.1257 | Lectura monitoreo. |  | 2901.64
2018-12-10 18:00 | 0.25 | 8094.292 | 16.8 | 1.0986 | 1098.5806 | Lectura monitoreo. |  | 2901.64
2018-12-11 | 0.25 | 8093.054 | 16.8 | 1.1002 | 1100.237 | Lectura monitoreo. |  | 2901.64
2018-12-11 06:00 | 0.25 | 8092.863 | 16.8 | 1.1005 | 1100.4926 | Lectura monitoreo. |  | 2901.64
2018-12-11 12:00 | 0.25 | 8092.258 | 16.8 | 1.1013 | 1101.3021 | Lectura monitoreo. |  | 2901.64
2018-12-11 18:00 | 0.25 | 8092.541 | 16.8 | 1.1009 | 1100.9234 | Lectura monitoreo. |  | 2901.64
2018-12-12 | 0.25 | 8091.758 | 16.8 | 1.102 | 1101.9711 | Lectura monitoreo. |  | 2901.64
2018-12-12 06:00 | 0.25 | 8092.289 | 16.8 | 1.1013 | 1101.2606 | Lectura monitoreo. |  | 2901.64
2018-12-12 12:00 | 0.25 | 8090.596 | 16.8 | 1.1035 | 1103.5258 | Lectura monitoreo. |  | 2901.64
2018-12-12 18:00 | 0.25 | 8089.182 | 16.8 | 1.1054 | 1105.4178 | Lectura monitoreo. |  | 2901.64
2018-12-13 | 0.25 | 8089.257 | 16.8 | 1.1053 | 1105.3174 | Lectura monitoreo. |  | 2901.64
2018-12-13 06:00 | 0.25 | 8088.992 | 16.8 | 1.1057 | 1105.672 | Lectura monitoreo. |  | 2901.64
2018-12-13 12:00 | 0.25 | 8088.328 | 16.8 | 1.1066 | 1106.5604 | Lectura monitoreo. |  | 2901.64
2018-12-13 18:00 | 0.25 | 8087.564 | 16.8 | 1.1076 | 1107.5826 | Lectura monitoreo. |  | 2901.64
2018-12-14 | 0.25 | 8087.269 | 16.8 | 1.108 | 1107.9774 | Lectura monitoreo. |  | 2901.64
2018-12-14 06:00 | 0.25 | 8086.813 | 16.8 | 1.1086 | 1108.5875 | Lectura monitoreo. |  | 2901.64
2018-12-14 12:00 | 0.25 | 8087.034 | 16.8 | 1.1083 | 1108.2918 | Lectura monitoreo. |  | 2901.64
2018-12-14 18:00 | 0.25 | 8085.784 | 16.8 | 1.11 | 1109.9643 | Lectura monitoreo. |  | 2901.64
2018-12-15 | 0.25 | 8084.959 | 16.8 | 1.1111 | 1111.0681 | Lectura monitoreo. |  | 2901.64
2018-12-15 06:00 | 0.25 | 8084.106 | 16.8 | 1.1122 | 1112.2095 | Lectura monitoreo. |  | 2901.64
2018-12-15 12:00 | 0.25 | 8081.872 | 16.8 | 1.1152 | 1115.1985 | Lectura monitoreo. |  | 2901.64
2018-12-15 18:00 | 0.25 | 8080.491 | 16.8 | 1.117 | 1117.0463 | Lectura monitoreo. |  | 2901.64
2018-12-16 | 0.25 | 8080.108 | 16.8 | 1.1176 | 1117.5588 | Lectura monitoreo. |  | 2901.64
2018-12-16 06:00 | 0.25 | 8080.65 | 16.8 | 1.1168 | 1116.8336 | Lectura monitoreo. |  | 2901.64
2018-12-16 12:00 | 0.25 | 8080.754 | 16.8 | 1.1167 | 1116.6944 | Lectura monitoreo. |  | 2910
2018-12-16 18:00 | 0.25 | 8080.549 | 16.8 | 1.117 | 1116.9687 | Lectura monitoreo. |  | 2910
2018-12-17 | 0.25 | 8080.886 | 16.8 | 1.1165 | 1116.5178 | Lectura monitoreo. |  | 2910
2018-12-17 06:00 | 0.25 | 8080.359 | 16.8 | 1.1172 | 1117.2229 | Lectura monitoreo. |  | 2910
2018-12-17 12:00 | 0.25 | 8080.387 | 16.8 | 1.1172 | 1117.1855 | Lectura monitoreo. |  | 2910
2018-12-17 18:00 | 0.25 | 8079.829 | 16.8 | 1.1179 | 1117.9321 | Lectura monitoreo. |  | 2910
2018-12-18 | 0.25 | 8079.108 | 16.8 | 1.1189 | 1118.8968 | Lectura monitoreo. |  | 2910
2018-12-18 06:00 | 0.25 | 8079.227 | 16.8 | 1.1187 | 1118.7376 | Lectura monitoreo. |  | 2910
2018-12-18 12:00 | 0.25 | 8079.902 | 16.8 | 1.1178 | 1117.8344 | Lectura monitoreo. |  | 2910
2018-12-18 18:00 | 0.25 | 8079.521 | 16.8 | 1.1183 | 1118.3442 | Lectura monitoreo. |  | 2910
2018-12-19 | 0.25 | 8077.287 | 16.8 | 1.1213 | 1121.3333 | Lectura monitoreo. |  | 2910
2018-12-19 06:00 | 0.25 | 8076.244 | 16.8 | 1.1227 | 1122.7288 | Lectura monitoreo. |  | 2910
2018-12-19 12:00 | 0.25 | 8076.068 | 16.8 | 1.123 | 1122.9643 | Lectura monitoreo. |  | 2910
2018-12-19 18:00 | 0.25 | 8076.171 | 16.8 | 1.1228 | 1122.8265 | Lectura monitoreo. |  | 2910
2018-12-20 | 0.25 | 8075.012 | 16.8 | 1.1244 | 1124.3772 | Lectura monitoreo. |  | 2910
2018-12-20 06:00 | 0.25 | 8073.469 | 16.8 | 1.1264 | 1126.4418 | Lectura monitoreo. |  | 2910
2018-12-20 12:00 | 0.25 | 8073.866 | 16.8 | 1.1259 | 1125.9106 | Lectura monitoreo. |  | 2910
2018-12-20 18:00 | 0.25 | 8074.131 | 16.8 | 1.1256 | 1125.556 | Lectura monitoreo. |  | 2910
2018-12-21 | 0.25 | 8071.825 | 16.8 | 1.1286 | 1128.6414 | Lectura monitoreo. |  | 2910
2018-12-21 06:00 | 0.25 | 8071.958 | 16.8 | 1.1285 | 1128.4635 | Lectura monitoreo. |  | 2910
2018-12-21 12:00 | 0.25 | 8071.71 | 16.8 | 1.1288 | 1128.7953 | Lectura monitoreo. |  | 2910
2018-12-21 18:00 | 0.25 | 8071.313 | 16.8 | 1.1293 | 1129.3265 | Lectura monitoreo. |  | 2910
2018-12-22 | 0.25 | 8070.756 | 16.8 | 1.1301 | 1130.0718 | Lectura monitoreo. |  | 2910
2018-12-22 06:00 | 0.25 | 8070.77 | 16.8 | 1.1301 | 1130.053 | Lectura monitoreo. |  | 2910
2018-12-22 12:00 | 0.25 | 8068.938 | 16.8 | 1.1325 | 1132.5042 | Lectura monitoreo. |  | 2910
2018-12-22 18:00 | 0.25 | 8068.66 | 16.8 | 1.1329 | 1132.8762 | Lectura monitoreo. |  | 2910
2018-12-23 | 0.25 | 8068.496 | 16.8 | 1.1331 | 1133.0956 | Lectura monitoreo. |  | 2910
2018-12-23 06:00 | 0.25 | 8068.585 | 16.8 | 1.133 | 1132.9766 | Lectura monitoreo. |  | 2910
2018-12-23 12:00 | 0.25 | 8068.41 | 16.8 | 1.1332 | 1133.2107 | Lectura monitoreo. |  | 2910
2018-12-23 18:00 | 0.25 | 8068.643 | 16.8 | 1.1329 | 1132.8989 | Lectura monitoreo. |  | 2910
2018-12-24 | 0.25 | 8068.174 | 16.8 | 1.1335 | 1133.5265 | Lectura monitoreo. |  | 2910
2018-12-24 06:00 | 0.25 | 8068.204 | 16.8 | 1.1335 | 1133.4863 | Lectura monitoreo. |  | 2910
2018-12-24 12:00 | 0.25 | 8068.511 | 16.8 | 1.1331 | 1133.0756 | Lectura monitoreo. |  | 2910
2018-12-24 18:00 | 0.25 | 8068.585 | 16.8 | 1.133 | 1132.9766 | Lectura monitoreo. |  | 2910
2018-12-25 | 0.25 | 8068.483 | 16.8 | 1.1331 | 1133.113 | Lectura monitoreo. |  | 2910
2018-12-25 06:00 | 0.25 | 8068.761 | 16.8 | 1.1327 | 1132.7411 | Lectura monitoreo. |  | 2910
2018-12-25 12:00 | 0.25 | 8067.866 | 16.8 | 1.1339 | 1133.9386 | Lectura monitoreo. |  | 2910
2018-12-25 18:00 | 0.25 | 8067.956 | 16.8 | 1.1338 | 1133.8182 | Lectura monitoreo. |  | 2910
2018-12-26 | 0.25 | 8067.735 | 16.8 | 1.1341 | 1134.1139 | Lectura monitoreo. |  | 2910
2018-12-26 06:00 | 0.25 | 8067.852 | 16.8 | 1.134 | 1133.9573 | Lectura monitoreo. |  | 2910
2018-12-26 12:00 | 0.25 | 8067.194 | 16.8 | 1.1348 | 1134.8377 | Lectura monitoreo. |  | 2910
2018-12-26 18:00 | 0.25 | 8067.793 | 16.8 | 1.134 | 1134.0362 | Lectura monitoreo. |  | 2910
2018-12-27 | 0.25 | 8066.855 | 16.8 | 1.1353 | 1135.2913 | Lectura monitoreo. |  | 2910
2018-12-27 06:00 | 0.25 | 8067.574 | 16.8 | 1.1343 | 1134.3293 | Lectura monitoreo. |  | 2910
2018-12-27 12:00 | 0.25 | 8067.633 | 16.8 | 1.1343 | 1134.2503 | Lectura monitoreo. |  | 2910
2018-12-27 18:00 | 0.25 | 8067.398 | 16.8 | 1.1346 | 1134.5648 | Lectura monitoreo. |  | 2910
2018-12-28 | 0.25 | 8067.133 | 16.8 | 1.1349 | 1134.9193 | Lectura monitoreo. |  | 2910
2018-12-28 06:00 | 0.25 | 8066.592 | 16.8 | 1.1356 | 1135.6432 | Lectura monitoreo. |  | 2910
2018-12-28 12:00 | 0.25 | 8067.382 | 16.8 | 1.1346 | 1134.5862 | Lectura monitoreo. |  | 2910
2018-12-28 18:00 | 0.25 | 8067.603 | 16.8 | 1.1343 | 1134.2905 | Lectura monitoreo. |  | 2910
2018-12-29 | 0.25 | 8067.207 | 16.8 | 1.1348 | 1134.8203 | Lectura monitoreo. |  | 2910
2018-12-29 06:00 | 0.25 | 8067.295 | 16.8 | 1.1347 | 1134.7026 | Lectura monitoreo. |  | 2910
2018-12-29 12:00 | 0.25 | 8067.617 | 16.8 | 1.1343 | 1134.2717 | Lectura monitoreo. |  | 2910
2018-12-29 18:00 | 0.25 | 8068.159 | 16.8 | 1.1335 | 1133.5465 | Lectura monitoreo. |  | 2910
2018-12-30 | 0.25 | 8067.559 | 16.8 | 1.1343 | 1134.3493 | Lectura monitoreo. |  | 2910
2018-12-30 06:00 | 0.25 | 8067.895 | 16.8 | 1.1339 | 1133.8998 | Lectura monitoreo. |  | 2910
2018-12-30 12:00 | 0.25 | 8068.335 | 16.8 | 1.1333 | 1133.3111 | Lectura monitoreo. |  | 2910
2018-12-30 18:00 | 0.25 | 8068.366 | 16.8 | 1.1333 | 1133.2696 | Lectura monitoreo. |  | 2910
2018-12-31 | 0.25 | 8068.204 | 16.8 | 1.1335 | 1133.4863 | Lectura monitoreo. |  | 2910
2018-12-31 06:00 | 0.25 | 8067.309 | 16.8 | 1.1347 | 1134.6838 | Lectura monitoreo. |  | 2910
2018-12-31 12:00 | 0.25 | 8065.843 | 16.8 | 1.1366 | 1136.6453 | Lectura monitoreo. |  | 2910
2018-12-31 18:00 | 0.25 | 8064.569 | 16.8 | 1.1383 | 1138.35 | Lectura monitoreo. |  | 2910
2019-01-01 | 0.25 | 8063.103 | 16.8 | 1.1403 | 1140.3115 | Lectura monitoreo. |  | 2910
2019-01-01 06:00 | 0.25 | 8061.874 | 16.8 | 1.142 | 1141.9559 | Lectura monitoreo. |  | 2910
2019-01-01 12:00 | 0.25 | 8060.747 | 16.8 | 1.1435 | 1143.4638 | Lectura monitoreo. |  | 2910
2019-01-01 18:00 | 0.25 | 8059.809 | 16.8 | 1.1447 | 1144.7188 | Lectura monitoreo. |  | 2910
2019-01-02 | 0.25 | 8057.746 | 16.8 | 1.1475 | 1147.4791 | Lectura monitoreo. |  | 2910
2019-01-02 06:00 | 0.25 | 8056.384 | 16.8 | 1.1493 | 1149.3015 | Lectura monitoreo. |  | 2910
2019-01-02 12:00 | 0.25 | 8054.613 | 16.8 | 1.1517 | 1151.6711 | Lectura monitoreo. |  | 2910
2019-01-02 18:00 | 0.25 | 8052.48 | 16.8 | 1.1545 | 1154.525 | Lectura monitoreo. |  | 2910
2019-01-03 | 0.25 | 8050.462 | 16.8 | 1.1572 | 1157.2251 | Lectura monitoreo. |  | 2910
2019-01-03 06:00 | 0.25 | 8050.448 | 16.8 | 1.1572 | 1157.2439 | Lectura monitoreo. |  | 2910
2019-01-03 12:00 | 0.25 | 8050.331 | 16.8 | 1.1574 | 1157.4004 | Lectura monitoreo. |  | 2910
2019-01-03 18:00 | 0.25 | 8049.689 | 16.8 | 1.1583 | 1158.2594 | Lectura monitoreo. |  | 2910
2019-01-04 | 0.25 | 8049.309 | 16.8 | 1.1588 | 1158.7678 | Lectura monitoreo. |  | 2910
2019-01-04 06:00 | 0.25 | 8045.906 | 16.8 | 1.1633 | 1163.3211 | Lectura monitoreo. |  | 2910
2019-01-04 12:00 | 0.25 | 8045.233 | 16.8 | 1.1642 | 1164.2215 | Lectura monitoreo. |  | 2910
2019-01-04 18:00 | 0.25 | 8043.949 | 16.8 | 1.1659 | 1165.9395 | Lectura monitoreo. |  | 2910
2019-01-05 | 0.25 | 8041.921 | 16.8 | 1.1687 | 1168.653 | Lectura monitoreo. |  | 2910
2019-01-05 06:00 | 0.25 | 8041.934 | 16.8 | 1.1686 | 1168.6356 | Lectura monitoreo. |  | 2910
2019-01-05 12:00 | 0.25 | 8041.162 | 16.8 | 1.1697 | 1169.6685 | Lectura monitoreo. |  | 2910
2019-01-05 18:00 | 0.25 | 8042.022 | 16.8 | 1.1685 | 1168.5178 | Lectura monitoreo. |  | 2910
2019-01-06 | 0.25 | 8041.527 | 16.8 | 1.1692 | 1169.1802 | Lectura monitoreo. |  | 2910
2019-01-06 06:00 | 0.25 | 8041.703 | 16.8 | 1.1689 | 1168.9447 | Lectura monitoreo. |  | 2910
2019-01-06 12:00 | 0.25 | 8041.235 | 16.8 | 1.1696 | 1169.5709 | Lectura monitoreo. |  | 2910
2019-01-06 18:00 | 0.25 | 8041.921 | 16.8 | 1.1687 | 1168.653 | Lectura monitoreo. |  | 2910
2019-01-07 | 0.25 | 8042.476 | 16.8 | 1.1679 | 1167.9104 | Lectura monitoreo. |  | 2910
2019-01-07 06:00 | 0.25 | 8042.329 | 16.8 | 1.1681 | 1168.1071 | Lectura monitoreo. |  | 2910
2019-01-07 12:00 | 0.25 | 8042.547 | 16.8 | 1.1678 | 1167.8154 | Lectura monitoreo. |  | 2910
2019-01-07 18:00 | 0.25 | 8042.928 | 16.8 | 1.1673 | 1167.3056 | Lectura monitoreo. |  | 2910
2019-01-08 | 0.25 | 8043.087 | 16.8 | 1.1671 | 1167.0929 | Lectura monitoreo. |  | 2910
2019-01-08 06:00 | 0.25 | 8043.206 | 16.8 | 1.1669 | 1166.9337 | Lectura monitoreo. |  | 2910
2019-01-08 12:00 | 0.25 | 8043.92 | 16.8 | 1.166 | 1165.9783 | Lectura monitoreo. |  | 2910
2019-01-08 18:00 | 0.25 | 8044.27 | 16.8 | 1.1655 | 1165.51 | Lectura monitoreo. |  | 2910
2019-01-09 | 0.25 | 8044.022 | 16.8 | 1.1658 | 1165.8418 | Lectura monitoreo. |  | 2910
2019-01-09 06:00 | 0.25 | 8044.373 | 16.8 | 1.1654 | 1165.3722 | Lectura monitoreo. |  | 2910
2019-01-09 12:00 | 0.25 | 8045.204 | 16.8 | 1.1643 | 1164.2603 | Lectura monitoreo. |  | 2910
2019-01-09 18:00 | 0.25 | 8045.191 | 16.8 | 1.1643 | 1164.2777 | Lectura monitoreo. |  | 2910
2019-01-10 | 0.25 | 8044.721 | 16.8 | 1.1649 | 1164.9066 | Lectura monitoreo. |  | 2910
2019-01-10 06:00 | 0.25 | 8045.044 | 16.8 | 1.1645 | 1164.4744 | Lectura monitoreo. |  | 2910
2019-01-10 12:00 | 0.25 | 8044.971 | 16.8 | 1.1646 | 1164.5721 | Lectura monitoreo. |  | 2910
2019-01-10 18:00 | 0.25 | 8045.029 | 16.8 | 1.1645 | 1164.4945 | Lectura monitoreo. |  | 2910
2019-01-11 | 0.25 | 8045.292 | 16.8 | 1.1641 | 1164.1426 | Lectura monitoreo. |  | 2910
2019-01-11 06:00 | 0.25 | 8044.854 | 16.8 | 1.1647 | 1164.7286 | Lectura monitoreo. |  | 2910
2019-01-11 12:00 | 0.25 | 8044.825 | 16.8 | 1.1648 | 1164.7674 | Lectura monitoreo. |  | 2910
2019-01-11 18:00 | 0.25 | 8045.029 | 16.8 | 1.1645 | 1164.4945 | Lectura monitoreo. |  | 2910
2019-01-12 | 0.25 | 8044.971 | 16.8 | 1.1646 | 1164.5721 | Lectura monitoreo. |  | 2910
2019-01-12 06:00 | 0.25 | 8045.482 | 16.8 | 1.1639 | 1163.8884 | Lectura monitoreo. |  | 2910
2019-01-12 12:00 | 0.25 | 8045.438 | 16.8 | 1.1639 | 1163.9472 | Lectura monitoreo. |  | 2910
2019-01-12 18:00 | 0.25 | 8044.738 | 16.8 | 1.1649 | 1164.8838 | Lectura monitoreo. |  | 2910
2019-01-13 | 0.25 | 8044.752 | 16.8 | 1.1649 | 1164.8651 | Lectura monitoreo. |  | 2910
2019-01-13 06:00 | 0.25 | 8044.458 | 16.8 | 1.1653 | 1165.2585 | Lectura monitoreo. |  | 2910
2019-01-13 12:00 | 0.25 | 8045.467 | 16.8 | 1.1639 | 1163.9084 | Lectura monitoreo. |  | 2910
2019-01-13 18:00 | 0.25 | 8045.233 | 16.8 | 1.1642 | 1164.2215 | Lectura monitoreo. |  | 2910
2019-01-14 | 0.25 | 8045.408 | 16.8 | 1.164 | 1163.9874 | Lectura monitoreo. |  | 2910
2019-01-14 06:00 | 0.25 | 8045.379 | 16.8 | 1.164 | 1164.0262 | Lectura monitoreo. |  | 2910
2019-01-14 12:00 | 0.25 | 8045.044 | 16.8 | 1.1645 | 1164.4744 | Lectura monitoreo. |  | 2910
2019-01-14 18:00 | 0.25 | 8045.352 | 16.8 | 1.1641 | 1164.0623 | Lectura monitoreo. |  | 2910
2019-01-15 | 0.25 | 8044.738 | 16.8 | 1.1649 | 1164.8838 | Lectura monitoreo. |  | 2910
2019-01-15 06:00 | 0.25 | 8044.971 | 16.8 | 1.1646 | 1164.5721 | Lectura monitoreo. |  | 2910
2019-01-15 12:00 | 0.25 | 8045.408 | 16.8 | 1.164 | 1163.9874 | Lectura monitoreo. |  | 2910
2019-01-15 18:00 | 0.25 | 8046.181 | 16.8 | 1.163 | 1162.9531 | Lectura monitoreo. |  | 2910
2019-01-16 | 0.25 | 8045.846 | 16.8 | 1.1634 | 1163.4013 | Lectura monitoreo. |  | 2910
2019-01-16 06:00 | 0.25 | 8045.598 | 16.8 | 1.1637 | 1163.7332 | Lectura monitoreo. |  | 2910
2019-01-16 12:00 | 0.25 | 8046.137 | 16.8 | 1.163 | 1163.012 | Lectura monitoreo. |  | 2910
2019-01-16 18:00 | 0.25 | 8046.181 | 16.8 | 1.163 | 1162.9531 | Lectura monitoreo. |  | 2910
2019-01-17 | 0.25 | 8046.181 | 16.8 | 1.163 | 1162.9531 | Lectura monitoreo. |  | 2910
2019-01-17 06:00 | 0.25 | 8046.081 | 16.8 | 1.1631 | 1163.0869 | Lectura monitoreo. |  | 2910
2019-01-17 12:00 | 0.25 | 8045.833 | 16.8 | 1.1634 | 1163.4187 | Lectura monitoreo. |  | 2910
2019-01-17 18:00 | 0.25 | 8046.943 | 16.8 | 1.1619 | 1161.9335 | Lectura monitoreo. |  | 2910
2019-01-18 | 0.25 | 8046.651 | 16.8 | 1.1623 | 1162.3242 | Lectura monitoreo. |  | 2910
2019-01-18 06:00 | 0.25 | 8047.016 | 16.8 | 1.1618 | 1161.8359 | Lectura monitoreo. |  | 2910
2019-01-18 12:00 | 0.25 | 8047.059 | 16.8 | 1.1618 | 1161.7783 | Lectura monitoreo. |  | 2910
2019-01-18 18:00 | 0.25 | 8047.658 | 16.8 | 1.161 | 1160.9769 | Lectura monitoreo. |  | 2910
2019-01-19 | 0.25 | 8047.482 | 16.8 | 1.1612 | 1161.2124 | Lectura monitoreo. |  | 2910
2019-01-19 06:00 | 0.25 | 8047.672 | 16.8 | 1.161 | 1160.9581 | Lectura monitoreo. |  | 2910
2019-01-19 12:00 | 0.25 | 8048.081 | 16.8 | 1.1604 | 1160.4109 | Lectura monitoreo. |  | 2910
2019-01-19 18:00 | 0.25 | 8048.155 | 16.8 | 1.1603 | 1160.3119 | Lectura monitoreo. |  | 2910
2019-01-20 | 0.25 | 8048.185 | 16.8 | 1.1603 | 1160.2717 | Lectura monitoreo. |  | 2910
2019-01-20 06:00 | 0.25 | 8048.723 | 16.8 | 1.1596 | 1159.5519 | Lectura monitoreo. |  | 2910
2019-01-20 12:00 | 0.25 | 8049.089 | 16.8 | 1.1591 | 1159.0622 | Lectura monitoreo. |  | 2910
2019-01-20 18:00 | 0.25 | 8048.958 | 16.8 | 1.1592 | 1159.2375 | Lectura monitoreo. |  | 2910
2019-01-21 | 0.25 | 8048.591 | 16.8 | 1.1597 | 1159.7285 | Lectura monitoreo. |  | 2910
2019-01-21 06:00 | 0.25 | 8048.431 | 16.8 | 1.1599 | 1159.9426 | Lectura monitoreo. |  | 2910
2019-01-21 12:00 | 0.25 | 8048.768 | 16.8 | 1.1595 | 1159.4917 | Lectura monitoreo. |  | 2910
2019-01-21 18:00 | 0.25 | 8048.958 | 16.8 | 1.1592 | 1159.2375 | Lectura monitoreo. |  | 2910
2019-01-22 | 0.25 | 8049.19 | 16.8 | 1.1589 | 1158.9271 | Lectura monitoreo. |  | 2910
2019-01-22 06:00 | 0.25 | 8048.798 | 16.8 | 1.1595 | 1159.4516 | Lectura monitoreo. |  | 2910
2019-01-22 12:00 | 0.25 | 8049.118 | 16.8 | 1.159 | 1159.0234 | Lectura monitoreo. |  | 2910
2019-01-22 18:00 | 0.25 | 8048.974 | 16.8 | 1.1592 | 1159.2161 | Lectura monitoreo. |  | 2910
2019-01-23 | 0.25 | 8049.163 | 16.8 | 1.159 | 1158.9632 | Lectura monitoreo. |  | 2910
2019-01-23 06:00 | 0.25 | 8049.046 | 16.8 | 1.1591 | 1159.1197 | Lectura monitoreo. |  | 2910
2019-01-23 12:00 | 0.25 | 8049.541 | 16.8 | 1.1585 | 1158.4574 | Lectura monitoreo. |  | 2910
2019-01-23 18:00 | 0.25 | 8049.835 | 16.8 | 1.1581 | 1158.0641 | Lectura monitoreo. |  | 2910
2019-01-24 | 0.25 | 8049.528 | 16.8 | 1.1585 | 1158.4748 | Lectura monitoreo. |  | 2910
2019-01-24 06:00 | 0.25 | 8049.557 | 16.8 | 1.1584 | 1158.436 | Lectura monitoreo. |  | 2910
2019-01-24 12:00 | 0.25 | 8049.541 | 16.8 | 1.1585 | 1158.4574 | Lectura monitoreo. |  | 2910
2019-01-24 18:00 | 0.25 | 8049.893 | 16.8 | 1.158 | 1157.9864 | Lectura monitoreo. |  | 2910
2019-01-25 | 0.25 | 8050.067 | 16.8 | 1.1578 | 1157.7536 | Lectura monitoreo. |  | 2910
2019-01-25 06:00 | 0.25 | 8050.316 | 16.8 | 1.1574 | 1157.4205 | Lectura monitoreo. |  | 2910
2019-01-25 12:00 | 0.25 | 8049.952 | 16.8 | 1.1579 | 1157.9075 | Lectura monitoreo. |  | 2910
2019-01-25 18:00 | 0.25 | 8050.479 | 16.8 | 1.1572 | 1157.2024 | Lectura monitoreo. |  | 2910
2019-01-26 | 0.25 | 8049.865 | 16.8 | 1.158 | 1158.0239 | Lectura monitoreo. |  | 2910
2019-01-26 06:00 | 0.25 | 8050.593 | 16.8 | 1.157 | 1157.0498 | Lectura monitoreo. |  | 2910
2019-01-26 12:00 | 0.25 | 8049.865 | 16.8 | 1.158 | 1158.0239 | Lectura monitoreo. |  | 2910
2019-01-26 18:00 | 0.25 | 8049.441 | 16.8 | 1.1586 | 1158.5912 | Lectura monitoreo. |  | 2910
2019-01-27 | 0.25 | 8050.36 | 16.8 | 1.1574 | 1157.3616 | Lectura monitoreo. |  | 2910
2019-01-27 06:00 | 0.25 | 8050.111 | 16.8 | 1.1577 | 1157.6948 | Lectura monitoreo. |  | 2910
2019-01-27 12:00 | 0.25 | 8049.98 | 16.8 | 1.1579 | 1157.87 | Lectura monitoreo. |  | 2910
2019-01-27 18:00 | 0.25 | 8050.316 | 16.8 | 1.1574 | 1157.4205 | Lectura monitoreo. |  | 2910
2019-01-28 | 0.25 | 8051.122 | 16.8 | 1.1563 | 1156.342 | Lectura monitoreo. |  | 2910
2019-01-28 06:00 | 0.25 | 8051.019 | 16.8 | 1.1565 | 1156.4799 | Lectura monitoreo. |  | 2910
2019-01-28 12:00 | 0.25 | 8051.179 | 16.8 | 1.1563 | 1156.2658 | Lectura monitoreo. |  | 2910
2019-01-28 18:00 | 0.25 | 8051.749 | 16.8 | 1.1555 | 1155.5031 | Lectura monitoreo. |  | 2910
2019-01-29 | 0.25 | 8051.165 | 16.8 | 1.1563 | 1156.2845 | Lectura monitoreo. |  | 2910
2019-01-29 06:00 | 0.25 | 8051.091 | 16.8 | 1.1564 | 1156.3835 | Lectura monitoreo. |  | 2910
2019-01-29 12:00 | 0.25 | 8051.923 | 16.8 | 1.1553 | 1155.2703 | Lectura monitoreo. |  | 2910
2019-01-29 18:00 | 0.25 | 8052.173 | 16.8 | 1.1549 | 1154.9358 | Lectura monitoreo. |  | 2910
2019-01-30 | 0.25 | 8051.325 | 16.8 | 1.1561 | 1156.0704 | Lectura monitoreo. |  | 2910
2019-01-30 06:00 | 0.25 | 8051.923 | 16.8 | 1.1553 | 1155.2703 | Lectura monitoreo. |  | 2910
2019-01-30 12:00 | 0.25 | 8051.705 | 16.8 | 1.1556 | 1155.562 | Lectura monitoreo. |  | 2910
2019-01-30 18:00 | 0.25 | 8052.363 | 16.8 | 1.1547 | 1154.6816 | Lectura monitoreo. |  | 2910
2019-01-31 | 0.25 | 8052.347 | 16.8 | 1.1547 | 1154.703 | Lectura monitoreo. |  | 2910
2019-01-31 06:00 | 0.25 | 8051.865 | 16.8 | 1.1553 | 1155.3479 | Lectura monitoreo. |  | 2910
2019-01-31 12:00 | 0.25 | 8053.007 | 16.8 | 1.1538 | 1153.8199 | Lectura monitoreo. |  | 2910
2019-01-31 18:00 | 0.25 | 8052.86 | 16.8 | 1.154 | 1154.0166 | Lectura monitoreo. |  | 2910
2019-02-01 | 0.25 | 8052.509 | 16.8 | 1.1545 | 1154.4862 | Lectura monitoreo. |  | 2910
2019-02-01 06:00 | 0.25 | 8052.187 | 16.8 | 1.1549 | 1154.9171 | Lectura monitoreo. |  | 2910
2019-02-01 12:00 | 0.25 | 8053.693 | 16.8 | 1.1529 | 1152.902 | Lectura monitoreo. |  | 2910
2019-02-01 18:00 | 0.25 | 8053.195 | 16.8 | 1.1536 | 1153.5684 | Lectura monitoreo. |  | 2910
2019-02-02 | 0.25 | 8053.05 | 16.8 | 1.1538 | 1153.7624 | Lectura monitoreo. |  | 2910
2019-02-02 06:00 | 0.25 | 8053.064 | 16.8 | 1.1537 | 1153.7436 | Lectura monitoreo. |  | 2910
2019-02-02 12:00 | 0.25 | 8052.86 | 16.8 | 1.154 | 1154.0166 | Lectura monitoreo. |  | 2910
2019-02-02 18:00 | 0.25 | 8053.578 | 16.8 | 1.1531 | 1153.0559 | Lectura monitoreo. |  | 2910
2019-02-03 | 0.25 | 8053.195 | 16.8 | 1.1536 | 1153.5684 | Lectura monitoreo. |  | 2910
2019-02-03 06:00 | 0.25 | 8053.78 | 16.8 | 1.1528 | 1152.7856 | Lectura monitoreo. |  | 2910
2019-02-03 12:00 | 0.25 | 8053.181 | 16.8 | 1.1536 | 1153.5871 | Lectura monitoreo. |  | 2910
2019-02-03 18:00 | 0.25 | 8053.78 | 16.8 | 1.1528 | 1152.7856 | Lectura monitoreo. |  | 2910
2019-02-04 | 0.25 | 8053.869 | 16.8 | 1.1527 | 1152.6666 | Lectura monitoreo. |  | 2910
2019-02-04 06:00 | 0.25 | 8053.751 | 16.8 | 1.1528 | 1152.8244 | Lectura monitoreo. |  | 2910
2019-02-04 12:00 | 0.25 | 8054.103 | 16.8 | 1.1524 | 1152.3535 | Lectura monitoreo. |  | 2910
2019-02-04 18:00 | 0.25 | 8054.512 | 16.8 | 1.1518 | 1151.8062 | Lectura monitoreo. |  | 2910
2019-03-10 17:19 | 1900-02-01 23:19 | 8059.766 | 16.8 | 1.1448 | 1144.7764 | Lectura monitoreo. |  | 2910
2019-03-10 23:08 | 0.24282 | 8059.561 | 16.8 | 1.1451 | 1145.0507 | Lectura monitoreo. |  | 2910
2019-03-11 05:08 | 0.25 | 8059.705 | 16.8 | 1.1449 | 1144.858 | Lectura monitoreo. |  | 2910
2019-03-11 11:08 | 0.25 | 8059.663 | 16.8 | 1.1449 | 1144.9142 | Lectura monitoreo. |  | 2910
2019-03-11 17:08 | 0.25 | 8060.614 | 16.8 | 1.1436 | 1143.6417 | Lectura monitoreo. |  | 2910
2019-03-11 23:08 | 0.25 | 8059.794 | 16.8 | 1.1447 | 1144.7389 | Lectura monitoreo. |  | 2910
2019-03-12 05:08 | 0.25 | 8059.312 | 16.8 | 1.1454 | 1145.3838 | Lectura monitoreo. |  | 2910
2019-03-12 11:08 | 0.25 | 8059.854 | 16.8 | 1.1447 | 1144.6586 | Lectura monitoreo. |  | 2910
2019-03-12 17:08 | 0.25 | 8060.76 | 16.8 | 1.1434 | 1143.4464 | Lectura monitoreo. |  | 2910
2019-03-12 23:08 | 0.25 | 8060.249 | 16.8 | 1.1441 | 1144.1301 | Lectura monitoreo. |  | 2910
2019-03-13 05:08 | 0.25 | 8060.57 | 16.8 | 1.1437 | 1143.7006 | Lectura monitoreo. |  | 2910
2019-03-13 11:08 | 0.25 | 8060.072 | 16.8 | 1.1444 | 1144.3669 | Lectura monitoreo. |  | 2910
2019-03-13 17:08 | 0.25 | 8059.869 | 16.8 | 1.1446 | 1144.6386 | Lectura monitoreo. |  | 2910
2019-03-13 23:08 | 0.25 | 8059.941 | 16.8 | 1.1445 | 1144.5422 | Lectura monitoreo. |  | 2910
2019-03-14 05:08 | 0.25 | 8059.97 | 16.8 | 1.1445 | 1144.5034 | Lectura monitoreo. |  | 2910
2019-03-14 11:08 | 0.25 | 8059.722 | 16.8 | 1.1448 | 1144.8352 | Lectura monitoreo. |  | 2910
2019-03-14 17:08 | 0.25 | 8060.218 | 16.8 | 1.1442 | 1144.1716 | Lectura monitoreo. |  | 2910
2019-03-14 23:08 | 0.25 | 8059.925 | 16.8 | 1.1446 | 1144.5636 | Lectura monitoreo. |  | 2910
2019-03-15 05:08 | 0.25 | 8059.985 | 16.8 | 1.1445 | 1144.4834 | Lectura monitoreo. |  | 2910
2019-03-15 11:08 | 0.25 | 8059.705 | 16.8 | 1.1449 | 1144.858 | Lectura monitoreo. |  | 2910
2019-03-15 17:08 | 0.25 | 8060.35 | 16.8 | 1.144 | 1143.995 | Lectura monitoreo. |  | 2910
2019-03-15 23:08 | 0.25 | 8059.985 | 16.8 | 1.1445 | 1144.4834 | Lectura monitoreo. |  | 2910
2019-03-16 05:08 | 0.25 | 8059.766 | 16.8 | 1.1448 | 1144.7764 | Lectura monitoreo. |  | 2910
2019-03-16 11:08 | 0.25 | 8059.78 | 16.8 | 1.1448 | 1144.7576 | Lectura monitoreo. |  | 2910
2019-03-16 17:08 | 0.25 | 8060.058 | 16.8 | 1.1444 | 1144.3857 | Lectura monitoreo. |  | 2910
2019-03-16 23:08 | 0.25 | 8059.809 | 16.8 | 1.1447 | 1144.7188 | Lectura monitoreo. |  | 2910
2019-03-17 05:08 | 0.25 | 8060.086 | 16.8 | 1.1443 | 1144.3482 | Lectura monitoreo. |  | 2910
2019-03-17 11:08 | 0.25 | 8060.175 | 16.8 | 1.1442 | 1144.2291 | Lectura monitoreo. |  | 2910
2019-03-17 17:08 | 0.25 | 8060.38 | 16.8 | 1.144 | 1143.9548 | Lectura monitoreo. |  | 2910
2019-03-17 23:08 | 0.25 | 8060.394 | 16.8 | 1.1439 | 1143.9361 | Lectura monitoreo. |  | 2910
2019-03-18 05:08 | 0.25 | 8061.142 | 16.8 | 1.1429 | 1142.9353 | Lectura monitoreo. |  | 2910
2019-03-18 11:08 | 0.25 | 8060.452 | 16.8 | 1.1439 | 1143.8585 | Lectura monitoreo. |  | 2910
2019-03-18 17:08 | 0.25 | 8062.122 | 16.8 | 1.1416 | 1141.624 | Lectura monitoreo. |  | 2910
2019-03-18 23:08 | 0.25 | 8062.153 | 16.8 | 1.1416 | 1141.5826 | Lectura monitoreo. |  | 2910
2019-03-19 05:08 | 0.25 | 8062.137 | 16.8 | 1.1416 | 1141.604 | Lectura monitoreo. |  | 2910
2019-03-19 11:08 | 0.25 | 8061.858 | 16.8 | 1.142 | 1141.9773 | Lectura monitoreo. |  | 2910
2019-03-19 17:08 | 0.25 | 8063.734 | 16.8 | 1.1395 | 1139.4672 | Lectura monitoreo. |  | 2910
2019-03-19 23:08 | 0.25 | 8062.855 | 16.8 | 1.1406 | 1140.6433 | Lectura monitoreo. |  | 2910
2019-03-20 05:08 | 0.25 | 8063.646 | 16.8 | 1.1396 | 1139.5849 | Lectura monitoreo. |  | 2910
2019-03-20 11:08 | 0.25 | 8063.235 | 16.8 | 1.1401 | 1140.1349 | Lectura monitoreo. |  | 2910
2019-03-20 17:08 | 0.25 | 8063.47 | 16.8 | 1.1398 | 1139.8204 | Lectura monitoreo. |  | 2910
2019-03-20 23:08 | 0.25 | 8063.279 | 16.8 | 1.1401 | 1140.076 | Lectura monitoreo. |  | 2910
2019-03-21 05:08 | 0.25 | 8063.573 | 16.8 | 1.1397 | 1139.6826 | Lectura monitoreo. |  | 2910
2019-03-21 11:08 | 0.25 | 8063.456 | 16.8 | 1.1398 | 1139.8392 | Lectura monitoreo. |  | 2910
2019-03-21 17:08 | 0.25 | 8063.982 | 16.8 | 1.1391 | 1139.1354 | Lectura monitoreo. |  | 2910
2019-03-21 23:08 | 0.25 | 8063.456 | 16.8 | 1.1398 | 1139.8392 | Lectura monitoreo. |  | 2910
2019-03-22 05:08 | 0.25 | 8063.235 | 16.8 | 1.1401 | 1140.1349 | Lectura monitoreo. |  | 2910
2019-03-22 11:08 | 0.25 | 8062.928 | 16.8 | 1.1405 | 1140.5456 | Lectura monitoreo. |  | 2910
2019-03-22 17:08 | 0.25 | 8063.705 | 16.8 | 1.1395 | 1139.506 | Lectura monitoreo. |  | 2910
2019-03-22 23:08 | 0.25 | 8063.016 | 16.8 | 1.1404 | 1140.4279 | Lectura monitoreo. |  | 2910
2019-03-23 05:08 | 0.25 | 8063.002 | 16.8 | 1.1404 | 1140.4466 | Lectura monitoreo. |  | 2910
2019-03-23 11:08 | 0.25 | 8062.694 | 16.8 | 1.1409 | 1140.8587 | Lectura monitoreo. |  | 2910
2019-03-23 17:08 | 0.25 | 8063.397 | 16.8 | 1.1399 | 1139.9181 | Lectura monitoreo. |  | 2910
2019-03-23 23:08 | 0.25 | 8063.31 | 16.8 | 1.14 | 1140.0345 | Lectura monitoreo. |  | 2910
2019-03-24 05:08 | 0.25 | 8063.235 | 16.8 | 1.1401 | 1140.1349 | Lectura monitoreo. |  | 2910
2019-03-24 11:08 | 0.25 | 8063.251 | 16.8 | 1.1401 | 1140.1134 | Lectura monitoreo. |  | 2910
2019-03-24 17:08 | 0.25 | 8063.059 | 16.8 | 1.1404 | 1140.3703 | Lectura monitoreo. |  | 2910
2019-03-24 23:08 | 0.25 | 8062.797 | 16.8 | 1.1407 | 1140.7209 | Lectura monitoreo. |  | 2910
2019-03-25 05:08 | 0.25 | 8062.884 | 16.8 | 1.1406 | 1140.6045 | Lectura monitoreo. |  | 2910
2019-03-25 11:08 | 0.25 | 8062.21 | 16.8 | 1.1415 | 1141.5063 | Lectura monitoreo. |  | 2910
2019-03-25 17:08 | 0.25 | 8063.016 | 16.8 | 1.1404 | 1140.4279 | Lectura monitoreo. |  | 2910
2019-03-25 23:08 | 0.25 | 8062.811 | 16.8 | 1.1407 | 1140.7022 | Lectura monitoreo. |  | 2910
2019-03-26 05:08 | 0.25 | 8062.986 | 16.8 | 1.1405 | 1140.468 | Lectura monitoreo. |  | 2910
2019-03-26 11:08 | 0.25 | 8062.327 | 16.8 | 1.1413 | 1141.3498 | Lectura monitoreo. |  | 2910
2019-03-26 17:08 | 0.25 | 8063.089 | 16.8 | 1.1403 | 1140.3302 | Lectura monitoreo. |  | 2910
2019-03-26 23:08 | 0.25 | 8062.4 | 16.8 | 1.1413 | 1141.2521 | Lectura monitoreo. |  | 2910
2019-03-27 05:08 | 0.25 | 8062.196 | 16.8 | 1.1415 | 1141.525 | Lectura monitoreo. |  | 2910
2019-03-27 11:08 | 0.25 | 8062.21 | 16.8 | 1.1415 | 1141.5063 | Lectura monitoreo. |  | 2910
2019-03-27 17:08 | 0.25 | 8062.944 | 16.8 | 1.1405 | 1140.5242 | Lectura monitoreo. |  | 2910
2019-03-27 23:08 | 0.25 | 8062.065 | 16.8 | 1.1417 | 1141.7003 | Lectura monitoreo. |  | 2910
2019-03-28 05:08 | 0.25 | 8062.576 | 16.8 | 1.141 | 1141.0166 | Lectura monitoreo. |  | 2910
2019-03-28 11:08 | 0.25 | 8062.474 | 16.8 | 1.1412 | 1141.1531 | Lectura monitoreo. |  | 2910
2019-03-28 17:08 | 0.25 | 8062.665 | 16.8 | 1.1409 | 1140.8975 | Lectura monitoreo. |  | 2910
2019-03-28 23:08 | 0.25 | 8061.99 | 16.8 | 1.1418 | 1141.8007 | Lectura monitoreo. |  | 2910
2019-03-29 05:08 | 0.25 | 8062.474 | 16.8 | 1.1412 | 1141.1531 | Lectura monitoreo. |  | 2910
2019-03-29 11:08 | 0.25 | 8062.928 | 16.8 | 1.1405 | 1140.5456 | Lectura monitoreo. |  | 2910
2019-03-29 17:08 | 0.25 | 8062.416 | 16.8 | 1.1412 | 1141.2307 | Lectura monitoreo. |  | 2910
2019-03-29 23:08 | 0.25 | 8062.005 | 16.8 | 1.1418 | 1141.7806 | Lectura monitoreo. |  | 2910
2019-03-30 05:08 | 0.25 | 8062.342 | 16.8 | 1.1413 | 1141.3297 | Lectura monitoreo. |  | 2910
2019-03-30 11:08 | 0.25 | 8062.297 | 16.8 | 1.1414 | 1141.3899 | Lectura monitoreo. |  | 2910
2019-03-30 17:08 | 0.25 | 8062.605 | 16.8 | 1.141 | 1140.9778 | Lectura monitoreo. |  | 2910
2019-03-30 23:08 | 0.25 | 8062.679 | 16.8 | 1.1409 | 1140.8788 | Lectura monitoreo. |  | 2910
2019-03-31 05:08 | 0.25 | 8062.269 | 16.8 | 1.1414 | 1141.4274 | Lectura monitoreo. |  | 2910
2019-03-31 11:08 | 0.25 | 8061.61 | 16.8 | 1.1423 | 1142.3091 | Lectura monitoreo. |  | 2910
2019-03-31 17:08 | 0.25 | 8062.065 | 16.8 | 1.1417 | 1141.7003 | Lectura monitoreo. |  | 2910
2019-03-31 23:08 | 0.25 | 8062.4 | 16.8 | 1.1413 | 1141.2521 | Lectura monitoreo. |  | 2910
2019-04-01 05:08 | 0.25 | 8062.547 | 16.8 | 1.1411 | 1141.0554 | Lectura monitoreo. |  | 2910
2019-04-01 11:08 | 0.25 | 8061.801 | 16.8 | 1.1421 | 1142.0535 | Lectura monitoreo. |  | 2910
2019-04-01 17:08 | 0.25 | 8062.489 | 16.8 | 1.1411 | 1141.133 | Lectura monitoreo. |  | 2910
2019-04-01 23:08 | 0.25 | 8061.888 | 16.8 | 1.1419 | 1141.9371 | Lectura monitoreo. |  | 2910
2019-04-02 05:08 | 0.25 | 8061.479 | 16.8 | 1.1425 | 1142.4844 | Lectura monitoreo. |  | 2910
2019-04-02 11:08 | 0.25 | 8061.902 | 16.8 | 1.1419 | 1141.9184 | Lectura monitoreo. |  | 2910
2019-04-02 17:08 | 0.25 | 8061.625 | 16.8 | 1.1423 | 1142.289 | Lectura monitoreo. |  | 2910
2019-04-02 23:08 | 0.25 | 8061.727 | 16.8 | 1.1422 | 1142.1526 | Lectura monitoreo. |  | 2910
2019-04-03 05:08 | 0.25 | 8061.858 | 16.8 | 1.142 | 1141.9773 | Lectura monitoreo. |  | 2910
2019-04-03 11:08 | 0.25 | 8061.449 | 16.8 | 1.1425 | 1142.5245 | Lectura monitoreo. |  | 2910
2019-04-03 17:08 | 0.25 | 8061.829 | 16.8 | 1.142 | 1142.0161 | Lectura monitoreo. |  | 2910
2019-04-03 23:08 | 0.25 | 8062.021 | 16.8 | 1.1418 | 1141.7592 | Lectura monitoreo. |  | 2910
2019-04-04 05:08 | 0.25 | 8062.065 | 16.8 | 1.1417 | 1141.7003 | Lectura monitoreo. |  | 2910
2019-04-04 11:08 | 0.25 | 8061.654 | 16.8 | 1.1423 | 1142.2502 | Lectura monitoreo. |  | 2910
2019-04-04 17:08 | 0.25 | 8061.362 | 16.8 | 1.1426 | 1142.6409 | Lectura monitoreo. |  | 2910
2019-04-04 23:08 | 0.25 | 8061.784 | 16.8 | 1.1421 | 1142.0763 | Lectura monitoreo. |  | 2910
2019-04-05 05:08 | 0.25 | 8061.581 | 16.8 | 1.1423 | 1142.3479 | Lectura monitoreo. |  | 2910
2019-04-05 11:08 | 0.25 | 8061.727 | 16.8 | 1.1422 | 1142.1526 | Lectura monitoreo. |  | 2910
2019-04-05 17:08 | 0.25 | 8062.021 | 16.8 | 1.1418 | 1141.7592 | Lectura monitoreo. |  | 2910
2019-04-05 23:08 | 0.25 | 8062.181 | 16.8 | 1.1415 | 1141.5451 | Lectura monitoreo. |  | 2910
2019-04-06 05:08 | 0.25 | 8061.625 | 16.8 | 1.1423 | 1142.289 | Lectura monitoreo. |  | 2910
2019-04-06 11:08 | 0.25 | 8062.181 | 16.8 | 1.1415 | 1141.5451 | Lectura monitoreo. |  | 2910
2019-04-06 17:08 | 0.25 | 8061.405 | 16.8 | 1.1426 | 1142.5834 | Lectura monitoreo. |  | 2910
2019-04-06 23:08 | 0.25 | 8061.682 | 16.8 | 1.1422 | 1142.2128 | Lectura monitoreo. |  | 2910
2019-04-07 05:08 | 0.25 | 8061.436 | 16.8 | 1.1425 | 1142.5419 | Lectura monitoreo. |  | 2910
2019-04-07 11:08 | 0.25 | 8060.657 | 16.8 | 1.1436 | 1143.5842 | Lectura monitoreo. |  | 2910
2019-04-07 17:08 | 0.25 | 8061.567 | 16.8 | 1.1424 | 1142.3666 | Lectura monitoreo. |  | 2910
2019-04-07 23:08 | 0.25 | 8061.42 | 16.8 | 1.1426 | 1142.5633 | Lectura monitoreo. |  | 2910
2019-04-08 05:08 | 0.25 | 8061.127 | 16.8 | 1.143 | 1142.9554 | Lectura monitoreo. |  | 2910
2019-04-08 11:08 | 0.25 | 8061.405 | 16.8 | 1.1426 | 1142.5834 | Lectura monitoreo. |  | 2910
2019-04-08 17:08 | 0.25 | 8061.186 | 16.8 | 1.1429 | 1142.8764 | Lectura monitoreo. |  | 2910
2019-04-08 23:08 | 0.25 | 8060.731 | 16.8 | 1.1435 | 1143.4852 | Lectura monitoreo. |  | 2910
2019-04-09 05:08 | 0.25 | 8061.054 | 16.8 | 1.1431 | 1143.053 | Lectura monitoreo. |  | 2910
2019-04-09 11:08 | 0.25 | 8061.068 | 16.8 | 1.143 | 1143.0343 | Lectura monitoreo. |  | 2910
2019-04-09 17:08 | 0.25 | 8061.289 | 16.8 | 1.1427 | 1142.7386 | Lectura monitoreo. |  | 2910
2019-04-09 23:08 | 0.25 | 8060.79 | 16.8 | 1.1434 | 1143.4063 | Lectura monitoreo. |  | 2910
2019-04-10 05:08 | 0.25 | 8061.112 | 16.8 | 1.143 | 1142.9754 | Lectura monitoreo. |  | 2910
2019-04-10 11:08 | 0.25 | 8060.541 | 16.8 | 1.1437 | 1143.7394 | Lectura monitoreo. |  | 2910
2019-04-10 17:08 | 0.25 | 8061.595 | 16.8 | 1.1423 | 1142.3292 | Lectura monitoreo. |  | 2910
2019-04-10 23:08 | 0.25 | 8060.731 | 16.8 | 1.1435 | 1143.4852 | Lectura monitoreo. |  | 2910
2019-04-11 05:08 | 0.25 | 8060.657 | 16.8 | 1.1436 | 1143.5842 | Lectura monitoreo. |  | 2910
2019-04-11 11:08 | 0.25 | 8061.054 | 16.8 | 1.1431 | 1143.053 | Lectura monitoreo. |  | 2910
2019-04-11 17:08 | 0.25 | 8061.127 | 16.8 | 1.143 | 1142.9554 | Lectura monitoreo. |  | 2910
2019-04-11 23:08 | 0.25 | 8060.76 | 16.8 | 1.1434 | 1143.4464 | Lectura monitoreo. |  | 2910
2019-04-12 05:08 | 0.25 | 8060.556 | 16.8 | 1.1437 | 1143.7194 | Lectura monitoreo. |  | 2910
2019-04-12 11:08 | 0.25 | 8060.584 | 16.8 | 1.1437 | 1143.6819 | Lectura monitoreo. |  | 2910
2019-04-12 17:08 | 0.25 | 8060.76 | 16.8 | 1.1434 | 1143.4464 | Lectura monitoreo. |  | 2910
2019-04-12 23:08 | 0.25 | 8060.98 | 16.8 | 1.1432 | 1143.152 | Lectura monitoreo. |  | 2910
2019-04-13 05:08 | 0.25 | 8060.892 | 16.8 | 1.1433 | 1143.2698 | Lectura monitoreo. |  | 2910
2019-04-13 11:08 | 0.25 | 8060.892 | 16.8 | 1.1433 | 1143.2698 | Lectura monitoreo. |  | 2910
2019-04-13 17:08 | 0.25 | 8060.409 | 16.8 | 1.1439 | 1143.916 | Lectura monitoreo. |  | 2910
2019-04-13 23:08 | 0.25 | 8060.086 | 16.8 | 1.1443 | 1144.3482 | Lectura monitoreo. |  | 2910
2019-04-14 05:08 | 0.25 | 8060.365 | 16.8 | 1.144 | 1143.9749 | Lectura monitoreo. |  | 2910
2019-04-14 11:08 | 0.25 | 8060.892 | 16.8 | 1.1433 | 1143.2698 | Lectura monitoreo. |  | 2910
2019-04-14 17:08 | 0.25 | 8061.186 | 16.8 | 1.1429 | 1142.8764 | Lectura monitoreo. |  | 2910
2019-04-14 23:08 | 0.25 | 8060.614 | 16.8 | 1.1436 | 1143.6417 | Lectura monitoreo. |  | 2910
2019-04-15 05:08 | 0.25 | 8060.175 | 16.8 | 1.1442 | 1144.2291 | Lectura monitoreo. |  | 2910
2019-04-15 11:08 | 0.25 | 8060.042 | 16.8 | 1.1444 | 1144.4071 | Lectura monitoreo. |  | 2910
2019-04-15 17:08 | 0.25 | 8060.337 | 16.8 | 1.144 | 1144.0124 | Lectura monitoreo. |  | 2910
2019-04-15 23:08 | 0.25 | 8060.38 | 16.8 | 1.144 | 1143.9548 | Lectura monitoreo. |  | 2910
2019-04-16 05:08 | 0.25 | 8060.249 | 16.8 | 1.1441 | 1144.1301 | Lectura monitoreo. |  | 2910
2019-04-16 11:08 | 0.25 | 8059.78 | 16.8 | 1.1448 | 1144.7576 | Lectura monitoreo. |  | 2910
2019-04-16 17:08 | 0.25 | 8060.394 | 16.8 | 1.1439 | 1143.9361 | Lectura monitoreo. |  | 2910
2019-04-16 23:08 | 0.25 | 8059.546 | 16.8 | 1.1451 | 1145.0707 | Lectura monitoreo. |  | 2910
2019-04-17 05:08 | 0.25 | 8059.428 | 16.8 | 1.1452 | 1145.2286 | Lectura monitoreo. |  | 2910
2019-04-17 11:08 | 0.25 | 8059.869 | 16.8 | 1.1446 | 1144.6386 | Lectura monitoreo. |  | 2910
2019-04-17 17:08 | 0.25 | 8059.18 | 16.8 | 1.1456 | 1145.5604 | Lectura monitoreo. |  | 2910
2019-04-17 23:08 | 0.25 | 8059.151 | 16.8 | 1.1456 | 1145.5992 | Lectura monitoreo. |  | 2910
2019-04-18 05:08 | 0.25 | 8058.874 | 16.8 | 1.146 | 1145.9699 | Lectura monitoreo. |  | 2910
2019-04-18 11:08 | 0.25 | 8059.137 | 16.8 | 1.1456 | 1145.618 | Lectura monitoreo. |  | 2910
2019-04-18 17:08 | 0.25 | 8059.151 | 16.8 | 1.1456 | 1145.5992 | Lectura monitoreo. |  | 2910
2019-04-18 23:08 | 0.25 | 8058.549 | 16.8 | 1.1464 | 1146.4047 | Lectura monitoreo. |  | 2910
2019-04-19 05:08 | 0.25 | 8058.653 | 16.8 | 1.1463 | 1146.2656 | Lectura monitoreo. |  | 2910
2019-04-19 11:08 | 0.25 | 8058.77 | 16.8 | 1.1461 | 1146.109 | Lectura monitoreo. |  | 2910
2019-04-19 17:08 | 0.25 | 8058.93 | 16.8 | 1.1459 | 1145.8949 | Lectura monitoreo. |  | 2910
2019-04-19 23:08 | 0.25 | 8058.39 | 16.8 | 1.1466 | 1146.6175 | Lectura monitoreo. |  | 2910
2019-04-20 05:08 | 0.25 | 8058.11 | 16.8 | 1.147 | 1146.9921 | Lectura monitoreo. |  | 2910
2019-04-20 11:08 | 0.25 | 8058.214 | 16.8 | 1.1469 | 1146.8529 | Lectura monitoreo. |  | 2910
2019-04-20 17:08 | 0.25 | 8058.229 | 16.8 | 1.1468 | 1146.8329 | Lectura monitoreo. |  | 2910
2019-04-20 23:08 | 0.25 | 8058.008 | 16.8 | 1.1471 | 1147.1286 | Lectura monitoreo. |  | 2910
2019-04-21 05:08 | 0.25 | 8057.95 | 16.8 | 1.1472 | 1147.2062 | Lectura monitoreo. |  | 2910
2019-04-21 11:08 | 0.25 | 8057.627 | 16.8 | 1.1476 | 1147.6384 | Lectura monitoreo. |  | 2910
2019-04-21 17:08 | 0.25 | 8057.877 | 16.8 | 1.1473 | 1147.3039 | Lectura monitoreo. |  | 2910
2019-04-21 23:08 | 0.25 | 8057.278 | 16.8 | 1.1481 | 1148.1053 | Lectura monitoreo. |  | 2910
2019-04-22 05:08 | 0.25 | 8056.926 | 16.8 | 1.1486 | 1148.5763 | Lectura monitoreo. |  | 2910
2019-04-22 11:08 | 0.25 | 8056.883 | 16.8 | 1.1486 | 1148.6338 | Lectura monitoreo. |  | 2910
2019-04-22 17:08 | 0.25 | 8058.082 | 16.8 | 1.147 | 1147.0296 | Lectura monitoreo. |  | 2910
2019-04-22 23:08 | 0.25 | 8057.365 | 16.8 | 1.148 | 1147.9889 | Lectura monitoreo. |  | 2910
2019-04-23 05:08 | 0.25 | 8057.191 | 16.8 | 1.1482 | 1148.2217 | Lectura monitoreo. |  | 2910
2019-04-23 11:08 | 0.25 | 8056.62 | 16.8 | 1.149 | 1148.9857 | Lectura monitoreo. |  | 2910
2019-04-23 17:08 | 0.25 | 8057.042 | 16.8 | 1.1484 | 1148.4211 | Lectura monitoreo. |  | 2910
2019-04-23 23:08 | 0.25 | 8057.423 | 16.8 | 1.1479 | 1147.9113 | Lectura monitoreo. |  | 2910
2019-04-24 05:08 | 0.25 | 8056.488 | 16.8 | 1.1492 | 1149.1623 | Lectura monitoreo. |  | 2910
2019-04-24 11:08 | 0.25 | 8056.164 | 16.8 | 1.1496 | 1149.5958 | Lectura monitoreo. |  | 2910
2019-04-24 17:08 | 0.25 | 8057.365 | 16.8 | 1.148 | 1147.9889 | Lectura monitoreo. |  | 2910
2019-04-24 23:08 | 0.25 | 8056.238 | 16.8 | 1.1495 | 1149.4968 | Lectura monitoreo. |  | 2910
2019-04-25 05:08 | 0.25 | 8055.784 | 16.8 | 1.1501 | 1150.1043 | Lectura monitoreo. |  | 2910
2019-04-25 11:08 | 0.25 | 8056.531 | 16.8 | 1.1491 | 1149.1048 | Lectura monitoreo. |  | 2910
2019-04-25 17:08 | 0.25 | 8056.399 | 16.8 | 1.1493 | 1149.2814 | Lectura monitoreo. |  | 2910
2019-04-25 23:08 | 0.25 | 8056.911 | 16.8 | 1.1486 | 1148.5964 | Lectura monitoreo. |  | 2910
2019-04-26 05:08 | 0.25 | 8055.859 | 16.8 | 1.15 | 1150.0039 | Lectura monitoreo. |  | 2910
2019-04-26 11:08 | 0.25 | 8056.471 | 16.8 | 1.1492 | 1149.1851 | Lectura monitoreo. |  | 2910
2019-04-26 17:08 | 0.25 | 8056.488 | 16.8 | 1.1492 | 1149.1623 | Lectura monitoreo. |  | 2910
2019-04-26 23:08 | 0.25 | 8055.799 | 16.8 | 1.1501 | 1150.0842 | Lectura monitoreo. |  | 2910
2019-04-27 05:08 | 0.25 | 8056.092 | 16.8 | 1.1497 | 1149.6922 | Lectura monitoreo. |  | 2910
2019-04-27 11:08 | 0.25 | 8056.092 | 16.8 | 1.1497 | 1149.6922 | Lectura monitoreo. |  | 2910
2019-04-27 17:08 | 0.25 | 8056.092 | 16.8 | 1.1497 | 1149.6922 | Lectura monitoreo. |  | 2910
2019-04-27 23:08 | 0.25 | 8056.399 | 16.8 | 1.1493 | 1149.2814 | Lectura monitoreo. |  | 2910
2019-04-28 05:08 | 0.25 | 8055.712 | 16.8 | 1.1502 | 1150.2006 | Lectura monitoreo. |  | 2910
2019-04-28 11:08 | 0.25 | 8056.502 | 16.8 | 1.1491 | 1149.1436 | Lectura monitoreo. |  | 2910
2019-04-28 17:08 | 0.25 | 8056.62 | 16.8 | 1.149 | 1148.9857 | Lectura monitoreo. |  | 2910
2019-04-28 23:08 | 0.25 | 8056.119 | 16.8 | 1.1497 | 1149.6561 | Lectura monitoreo. |  | 2910
2019-04-29 05:08 | 0.25 | 8056.295 | 16.8 | 1.1494 | 1149.4206 | Lectura monitoreo. |  | 2910
2019-04-29 11:08 | 0.25 | 8056.004 | 16.8 | 1.1498 | 1149.8099 | Lectura monitoreo. |  | 2910
2019-04-29 17:08 | 0.25 | 8055.859 | 16.8 | 1.15 | 1150.0039 | Lectura monitoreo. |  | 2910
2019-04-29 23:08 | 0.25 | 8054.98 | 16.8 | 1.1512 | 1151.18 | Lectura monitoreo. |  | 2910
2019-04-30 05:08 | 0.25 | 8054.746 | 16.8 | 1.1515 | 1151.4931 | Lectura monitoreo. |  | 2910
2019-04-30 11:08 | 0.25 | 8054.19 | 16.8 | 1.1522 | 1152.2371 | Lectura monitoreo. |  | 2910
2019-04-30 17:08 | 0.25 | 8053.84 | 16.8 | 1.1527 | 1152.7054 | Lectura monitoreo. |  | 2910
2019-04-30 23:08 | 0.25 | 8052.552 | 16.8 | 1.1544 | 1154.4287 | Lectura monitoreo. |  | 2910
2019-05-01 05:08 | 0.25 | 8050.917 | 16.8 | 1.1566 | 1156.6163 | Lectura monitoreo. |  | 2910
2019-05-01 11:08 | 0.25 | 8049.352 | 16.8 | 1.1587 | 1158.7103 | Lectura monitoreo. |  | 2910
2019-05-01 17:08 | 0.25 | 8048.812 | 16.8 | 1.1594 | 1159.4328 | Lectura monitoreo. |  | 2910
2019-05-01 23:08 | 0.25 | 8047.453 | 16.8 | 1.1613 | 1161.2512 | Lectura monitoreo. |  | 2910
2019-05-02 05:08 | 0.25 | 8048.066 | 16.8 | 1.1604 | 1160.431 | Lectura monitoreo. |  | 2910
2019-05-02 11:08 | 0.25 | 8047.059 | 16.8 | 1.1618 | 1161.7783 | Lectura monitoreo. |  | 2910
2019-05-02 17:08 | 0.25 | 8046.824 | 16.8 | 1.1621 | 1162.0928 | Lectura monitoreo. |  | 2910
2019-05-02 23:08 | 0.25 | 8045.949 | 16.8 | 1.1633 | 1163.2635 | Lectura monitoreo. |  | 2910
2019-05-03 05:08 | 0.25 | 8044.854 | 16.8 | 1.1647 | 1164.7286 | Lectura monitoreo. |  | 2910
2019-05-03 11:08 | 0.25 | 8045.395 | 16.8 | 1.164 | 1164.0048 | Lectura monitoreo. |  | 2910
2019-05-03 17:08 | 0.25 | 8045.116 | 16.8 | 1.1644 | 1164.3781 | Lectura monitoreo. |  | 2910
2019-05-03 23:08 | 0.25 | 8044.547 | 16.8 | 1.1651 | 1165.1394 | Lectura monitoreo. |  | 2910
2019-05-04 05:08 | 0.25 | 8044.503 | 16.8 | 1.1652 | 1165.1983 | Lectura monitoreo. |  | 2910
2019-05-04 11:08 | 0.25 | 8043.833 | 16.8 | 1.1661 | 1166.0947 | Lectura monitoreo. |  | 2910
2019-05-04 17:08 | 0.25 | 8043.262 | 16.8 | 1.1669 | 1166.8587 | Lectura monitoreo. |  | 2910
2019-05-04 23:08 | 0.25 | 8043.13 | 16.8 | 1.167 | 1167.0353 | Lectura monitoreo. |  | 2910
2019-05-05 05:08 | 0.25 | 8042.11 | 16.8 | 1.1684 | 1168.4001 | Lectura monitoreo. |  | 2910
2019-05-05 11:08 | 0.25 | 8042.387 | 16.8 | 1.168 | 1168.0295 | Lectura monitoreo. |  | 2910
2019-05-05 17:08 | 0.25 | 8041.891 | 16.8 | 1.1687 | 1168.6931 | Lectura monitoreo. |  | 2910
2019-05-05 23:08 | 0.25 | 8041.073 | 16.8 | 1.1698 | 1169.7876 | Lectura monitoreo. |  | 2910
2019-05-06 05:08 | 0.25 | 8041.644 | 16.8 | 1.169 | 1169.0236 | Lectura monitoreo. |  | 2910
2019-05-06 11:08 | 0.25 | 8041.045 | 16.8 | 1.1698 | 1169.8251 | Lectura monitoreo. |  | 2910
2019-05-06 17:08 | 0.25 | 8041.061 | 16.8 | 1.1698 | 1169.8037 | Lectura monitoreo. |  | 2910
2019-05-06 23:08 | 0.25 | 8040.666 | 16.8 | 1.1703 | 1170.3322 | Lectura monitoreo. |  | 2910
2019-05-07 05:08 | 0.25 | 8040.636 | 16.8 | 1.1704 | 1170.3723 | Lectura monitoreo. |  | 2910
2019-05-07 11:08 | 0.25 | 8040.229 | 16.8 | 1.1709 | 1170.9169 | Lectura monitoreo. |  | 2910
2019-05-07 17:08 | 0.25 | 8040.739 | 16.8 | 1.1702 | 1170.2345 | Lectura monitoreo. |  | 2910
2019-05-07 23:08 | 0.25 | 8039.615 | 16.8 | 1.1717 | 1171.7384 | Lectura monitoreo. |  | 2910
2019-05-08 05:08 | 0.25 | 8040.17 | 16.8 | 1.171 | 1170.9958 | Lectura monitoreo. |  | 2910
2019-05-08 11:08 | 0.25 | 8039.601 | 16.8 | 1.1718 | 1171.7571 | Lectura monitoreo. |  | 2910
2019-05-08 17:08 | 0.25 | 8040.069 | 16.8 | 1.1711 | 1171.131 | Lectura monitoreo. |  | 2910
2019-05-08 23:08 | 0.25 | 8039.089 | 16.8 | 1.1724 | 1172.4422 | Lectura monitoreo. |  | 2910
2019-05-09 05:08 | 0.25 | 8039.483 | 16.8 | 1.1719 | 1171.915 | Lectura monitoreo. |  | 2910
2019-05-09 11:08 | 0.25 | 8039.674 | 16.8 | 1.1717 | 1171.6595 | Lectura monitoreo. |  | 2910
2019-05-09 17:08 | 0.25 | 8039.732 | 16.8 | 1.1716 | 1171.5819 | Lectura monitoreo. |  | 2910
2019-05-09 23:08 | 0.25 | 8039.382 | 16.8 | 1.1721 | 1172.0502 | Lectura monitoreo. |  | 2910
2019-05-10 05:08 | 0.25 | 8039.061 | 16.8 | 1.1725 | 1172.4797 | Lectura monitoreo. |  | 2910
2019-05-10 11:08 | 0.25 | 8038.929 | 16.8 | 1.1727 | 1172.6563 | Lectura monitoreo. |  | 2910
2019-05-10 17:08 | 0.25 | 8038.376 | 16.8 | 1.1734 | 1173.3962 | Lectura monitoreo. |  | 2910
2019-05-10 23:08 | 0.25 | 8038.2 | 16.8 | 1.1736 | 1173.6317 | Lectura monitoreo. |  | 2910
2019-05-11 05:08 | 0.25 | 8037.735 | 16.8 | 1.1743 | 1174.2539 | Lectura monitoreo. |  | 2910
2019-05-11 11:08 | 0.25 | 8037.604 | 16.8 | 1.1744 | 1174.4291 | Lectura monitoreo. |  | 2910
2019-05-11 17:08 | 0.25 | 8037.297 | 16.8 | 1.1748 | 1174.8399 | Lectura monitoreo. |  | 2910
2019-05-11 23:08 | 0.25 | 8037.181 | 16.8 | 1.175 | 1174.9951 | Lectura monitoreo. |  | 2910
2019-05-12 05:08 | 0.25 | 8036.699 | 16.8 | 1.1756 | 1175.64 | Lectura monitoreo. |  | 2910
2019-05-12 11:08 | 0.25 | 8037.092 | 16.8 | 1.1751 | 1175.1142 | Lectura monitoreo. |  | 2910
2019-05-12 17:08 | 0.25 | 8036.612 | 16.8 | 1.1758 | 1175.7564 | Lectura monitoreo. |  | 2910
2019-05-12 23:08 | 0.25 | 8036.248 | 16.8 | 1.1762 | 1176.2435 | Lectura monitoreo. |  | 2910
2019-05-13 05:08 | 0.25 | 8036.771 | 16.8 | 1.1755 | 1175.5437 | Lectura monitoreo. |  | 2910
2019-05-13 11:08 | 0.25 | 8035.635 | 16.8 | 1.1771 | 1177.0637 | Lectura monitoreo. |  | 2910
2019-05-13 17:08 | 0.25 | 8035.999 | 16.8 | 1.1766 | 1176.5766 | Lectura monitoreo. |  | 2910
2019-05-13 23:08 | 0.25 | 8035.666 | 16.8 | 1.177 | 1177.0222 | Lectura monitoreo. |  | 2910
2019-05-14 05:08 | 0.25 | 8035.592 | 16.8 | 1.1771 | 1177.1212 | Lectura monitoreo. |  | 2910
2019-05-14 11:08 | 0.25 | 8035.548 | 16.8 | 1.1772 | 1177.1801 | Lectura monitoreo. |  | 2910
2019-05-14 17:08 | 0.25 | 8034.979 | 16.8 | 1.1779 | 1177.9414 | Lectura monitoreo. |  | 2910
2019-05-14 23:08 | 0.25 | 8033.755 | 16.8 | 1.1796 | 1179.5791 | Lectura monitoreo. |  | 2910
2019-05-15 05:08 | 0.25 | 8033.974 | 16.8 | 1.1793 | 1179.2861 | Lectura monitoreo. |  | 2910
2019-05-15 11:08 | 0.25 | 8033.523 | 16.8 | 1.1799 | 1179.8895 | Lectura monitoreo. |  | 2910
2019-05-15 17:08 | 0.25 | 8032.489 | 16.8 | 1.1813 | 1181.273 | Lectura monitoreo. |  | 2910
2019-05-15 23:08 | 0.25 | 8031.075 | 16.8 | 1.1832 | 1183.1649 | Lectura monitoreo. |  | 2910
2019-05-16 05:08 | 0.25 | 8031.628 | 16.8 | 1.1824 | 1182.425 | Lectura monitoreo. |  | 2910
2019-05-16 11:08 | 0.25 | 8030.116 | 16.8 | 1.1844 | 1184.4481 | Lectura monitoreo. |  | 2910
2019-05-16 17:08 | 0.25 | 8028.223 | 16.8 | 1.187 | 1186.9809 | Lectura monitoreo. |  | 2910
2019-05-16 23:08 | 0.25 | 8027.451 | 16.8 | 1.188 | 1188.0138 | Lectura monitoreo. |  | 2910
2019-05-17 05:08 | 0.25 | 8027.335 | 16.8 | 1.1882 | 1188.1691 | Lectura monitoreo. |  | 2910
2019-05-17 11:08 | 0.25 | 8026.332 | 16.8 | 1.1895 | 1189.5111 | Lectura monitoreo. |  | 2910
2019-05-17 17:08 | 0.25 | 8025.792 | 16.8 | 1.1902 | 1190.2336 | Lectura monitoreo. |  | 2910
2019-05-17 23:08 | 0.25 | 8025.081 | 16.8 | 1.1912 | 1191.1849 | Lectura monitoreo. |  | 2910
2019-05-18 05:08 | 0.25 | 8025.152 | 16.8 | 1.1911 | 1191.0899 | Lectura monitoreo. |  | 2910
2019-05-18 11:08 | 0.25 | 8025.341 | 16.8 | 1.1908 | 1190.837 | Lectura monitoreo. |  | 2910
2019-05-18 17:08 | 0.25 | 8024.121 | 16.8 | 1.1925 | 1192.4694 | Lectura monitoreo. |  | 2910
2019-05-18 23:08 | 0.25 | 8024.004 | 16.8 | 1.1926 | 1192.6259 | Lectura monitoreo. |  | 2918
2019-05-19 05:08 | 0.25 | 8023.408 | 16.8 | 1.1934 | 1193.4234 | Lectura monitoreo. |  | 2918
2019-05-19 11:08 | 0.25 | 8022.361 | 16.8 | 1.1948 | 1194.8243 | Lectura monitoreo. |  | 2918
2019-05-19 17:08 | 0.25 | 8022.624 | 16.8 | 1.1945 | 1194.4724 | Lectura monitoreo. |  | 2918
2019-05-19 23:08 | 0.25 | 8021.227 | 16.8 | 1.1963 | 1196.3416 | Lectura monitoreo. |  | 2918
2019-05-20 05:08 | 0.25 | 8020.209 | 16.8 | 1.1977 | 1197.7036 | Lectura monitoreo. |  | 2918
2019-05-20 11:08 | 0.25 | 8019.119 | 16.8 | 1.1992 | 1199.1621 | Lectura monitoreo. |  | 2918
2019-05-20 17:08 | 0.25 | 8018.031 | 16.8 | 1.2006 | 1200.6178 | Lectura monitoreo. |  | 2918
2019-05-20 23:08 | 0.25 | 8017.537 | 16.8 | 1.2013 | 1201.2788 | Lectura monitoreo. |  | 2918
2019-05-21 05:08 | 0.25 | 8016.563 | 16.8 | 1.2026 | 1202.582 | Lectura monitoreo. |  | 2918
2019-05-21 11:08 | 0.25 | 8015.489 | 16.8 | 1.204 | 1204.019 | Lectura monitoreo. |  | 2918
2019-05-21 17:08 | 0.25 | 8014.545 | 16.8 | 1.2053 | 1205.2821 | Lectura monitoreo. |  | 2918
2019-05-21 23:08 | 0.25 | 8014.676 | 16.8 | 1.2051 | 1205.1068 | Lectura monitoreo. |  | 2918
2019-05-22 05:08 | 0.25 | 8013.385 | 16.8 | 1.2068 | 1206.8342 | Lectura monitoreo. |  | 2918
2019-05-22 11:08 | 0.25 | 8012.646 | 16.8 | 1.2078 | 1207.8229 | Lectura monitoreo. |  | 2918
2019-05-22 17:08 | 0.25 | 8012.558 | 16.8 | 1.2079 | 1207.9407 | Lectura monitoreo. |  | 2918
2019-05-22 23:08 | 0.25 | 8011.6 | 16.8 | 1.2092 | 1209.2225 | Lectura monitoreo. |  | 2918
2019-05-23 05:08 | 0.25 | 8012.398 | 16.8 | 1.2082 | 1208.1548 | Lectura monitoreo. |  | 2918
2019-05-23 11:08 | 0.25 | 8010.759 | 16.8 | 1.2103 | 1210.3477 | Lectura monitoreo. |  | 2918
2019-05-23 17:08 | 0.25 | 8010.947 | 16.8 | 1.2101 | 1210.0962 | Lectura monitoreo. |  | 2918
2019-05-23 23:08 | 0.25 | 8011.324 | 16.8 | 1.2096 | 1209.5918 | Lectura monitoreo. |  | 2918
2019-05-24 05:08 | 0.25 | 8010.889 | 16.8 | 1.2102 | 1210.1738 | Lectura monitoreo. |  | 2918
2019-05-24 11:08 | 0.25 | 8010.585 | 16.8 | 1.2106 | 1210.5806 | Lectura monitoreo. |  | 2918
2019-05-24 17:08 | 0.25 | 8010.366 | 16.8 | 1.2109 | 1210.8736 | Lectura monitoreo. |  | 2918
2019-05-24 23:08 | 0.25 | 8011.338 | 16.8 | 1.2096 | 1209.573 | Lectura monitoreo. |  | 2918
2019-05-25 05:08 | 0.25 | 8011.178 | 16.8 | 1.2098 | 1209.7871 | Lectura monitoreo. |  | 2918
2019-05-25 11:08 | 0.25 | 8011.021 | 16.8 | 1.21 | 1209.9972 | Lectura monitoreo. |  | 2918
2019-05-25 17:08 | 0.25 | 8011.048 | 16.8 | 1.21 | 1209.9611 | Lectura monitoreo. |  | 2918
2019-05-25 23:08 | 0.25 | 8010.773 | 16.8 | 1.2103 | 1210.329 | Lectura monitoreo. |  | 2918
2019-05-26 05:08 | 0.25 | 8010.934 | 16.8 | 1.2101 | 1210.1136 | Lectura monitoreo. |  | 2918
2019-05-26 11:08 | 0.25 | 8010.411 | 16.8 | 1.2108 | 1210.8134 | Lectura monitoreo. |  | 2918
2019-05-26 17:08 | 0.25 | 8011.063 | 16.8 | 1.2099 | 1209.941 | Lectura monitoreo. |  | 2918
2019-05-26 23:08 | 0.25 | 8010.934 | 16.8 | 1.2101 | 1210.1136 | Lectura monitoreo. |  | 2918
2019-05-27 05:08 | 0.25 | 8011.166 | 16.8 | 1.2098 | 1209.8032 | Lectura monitoreo. |  | 2918
2019-05-27 11:08 | 0.25 | 8011.021 | 16.8 | 1.21 | 1209.9972 | Lectura monitoreo. |  | 2918
2019-05-27 17:08 | 0.25 | 8011.281 | 16.8 | 1.2096 | 1209.6493 | Lectura monitoreo. |  | 2918
2019-05-27 23:08 | 0.25 | 8011.891 | 16.8 | 1.2088 | 1208.8331 | Lectura monitoreo. |  | 2918
2019-05-28 05:08 | 0.25 | 8012.34 | 16.8 | 1.2082 | 1208.2324 | Lectura monitoreo. |  | 2918
2019-05-28 11:08 | 0.25 | 8012.224 | 16.8 | 1.2084 | 1208.3876 | Lectura monitoreo. |  | 2918
2019-05-28 17:08 | 0.25 | 8012.427 | 16.8 | 1.2081 | 1208.116 | Lectura monitoreo. |  | 2918
2019-05-28 23:08 | 0.25 | 8012.602 | 16.8 | 1.2079 | 1207.8818 | Lectura monitoreo. |  | 2918
2019-05-29 05:08 | 0.25 | 8012.716 | 16.8 | 1.2077 | 1207.7293 | Lectura monitoreo. |  | 2918
2019-05-29 11:08 | 0.25 | 8012.907 | 16.8 | 1.2075 | 1207.4737 | Lectura monitoreo. |  | 2918
2019-05-29 17:08 | 0.25 | 8013.399 | 16.8 | 1.2068 | 1206.8154 | Lectura monitoreo. |  | 2918
2019-05-29 23:08 | 0.25 | 8013.298 | 16.8 | 1.207 | 1206.9506 | Lectura monitoreo. |  | 2918
2019-05-30 05:08 | 0.25 | 8012.775 | 16.8 | 1.2077 | 1207.6503 | Lectura monitoreo. |  | 2918
2019-05-30 11:08 | 0.25 | 8013.168 | 16.8 | 1.2071 | 1207.1245 | Lectura monitoreo. |  | 2918
2019-05-30 17:08 | 0.25 | 8013.486 | 16.8 | 1.2067 | 1206.699 | Lectura monitoreo. |  | 2918
2019-05-30 23:08 | 0.25 | 8013.675 | 16.8 | 1.2064 | 1206.4461 | Lectura monitoreo. |  | 2918
2019-05-31 05:08 | 0.25 | 8013.792 | 16.8 | 1.2063 | 1206.2896 | Lectura monitoreo. |  | 2918
2019-05-31 11:08 | 0.25 | 8013.762 | 16.8 | 1.2063 | 1206.3297 | Lectura monitoreo. |  | 2918
2019-05-31 17:08 | 0.25 | 8013.979 | 16.8 | 1.206 | 1206.0394 | Lectura monitoreo. |  | 2918
2019-05-31 23:08 | 0.25 | 8014.502 | 16.8 | 1.2053 | 1205.3396 | Lectura monitoreo. |  | 2918
2019-06-01 05:08 | 0.25 | 8014.938 | 16.8 | 1.2048 | 1204.7562 | Lectura monitoreo. |  | 2918
2019-06-01 11:08 | 0.25 | 8014.502 | 16.8 | 1.2053 | 1205.3396 | Lectura monitoreo. |  | 2918
2019-06-01 17:08 | 0.25 | 8014.821 | 16.8 | 1.2049 | 1204.9128 | Lectura monitoreo. |  | 2918
2019-06-01 23:08 | 0.25 | 8014.603 | 16.8 | 1.2052 | 1205.2045 | Lectura monitoreo. |  | 2918
2019-06-02 05:08 | 0.25 | 8014.341 | 16.8 | 1.2056 | 1205.555 | Lectura monitoreo. |  | 2918
2019-06-02 11:08 | 0.25 | 8014.763 | 16.8 | 1.205 | 1204.9904 | Lectura monitoreo. |  | 2918
2019-06-02 17:08 | 0.25 | 8015.228 | 16.8 | 1.2044 | 1204.3682 | Lectura monitoreo. |  | 2918
2019-06-02 23:08 | 0.25 | 8014.603 | 16.8 | 1.2052 | 1205.2045 | Lectura monitoreo. |  | 2918
2019-06-03 05:08 | 0.25 | 8014.341 | 16.8 | 1.2056 | 1205.555 | Lectura monitoreo. |  | 2918
2019-06-03 11:08 | 0.25 | 8015.127 | 16.8 | 1.2045 | 1204.5034 | Lectura monitoreo. |  | 2918
2019-06-03 17:08 | 0.25 | 8015.111 | 16.8 | 1.2045 | 1204.5248 | Lectura monitoreo. |  | 2918
2019-06-03 23:08 | 0.25 | 8014.951 | 16.8 | 1.2047 | 1204.7388 | Lectura monitoreo. |  | 2918
2019-06-04 05:08 | 0.25 | 8014.386 | 16.8 | 1.2055 | 1205.4948 | Lectura monitoreo. |  | 2918
2019-06-04 11:08 | 0.25 | 8015.111 | 16.8 | 1.2045 | 1204.5248 | Lectura monitoreo. |  | 2918
2019-06-04 17:08 | 0.25 | 8015.055 | 16.8 | 1.2046 | 1204.5997 | Lectura monitoreo. |  | 2918
2019-06-04 23:08 | 0.25 | 8015.897 | 16.8 | 1.2035 | 1203.4731 | Lectura monitoreo. |  | 2918
2019-06-05 05:08 | 0.25 | 8016.737 | 16.8 | 1.2023 | 1202.3492 | Lectura monitoreo. |  | 2918
2019-06-05 11:08 | 0.25 | 8016.882 | 16.8 | 1.2022 | 1202.1552 | Lectura monitoreo. |  | 2918
2019-06-05 17:08 | 0.25 | 8016.723 | 16.8 | 1.2024 | 1202.3679 | Lectura monitoreo. |  | 2918
2019-06-05 23:08 | 0.25 | 8017.319 | 16.8 | 1.2016 | 1201.5705 | Lectura monitoreo. |  | 2918
2019-06-06 05:08 | 0.25 | 8017.377 | 16.8 | 1.2015 | 1201.4929 | Lectura monitoreo. |  | 2918
2019-06-06 11:08 | 0.25 | 8016.913 | 16.8 | 1.2021 | 1202.1137 | Lectura monitoreo. |  | 2918
2019-06-06 17:08 | 0.25 | 8017.885 | 16.8 | 1.2008 | 1200.8132 | Lectura monitoreo. |  | 2918
2019-06-06 23:08 | 0.25 | 8017.871 | 16.8 | 1.2008 | 1200.8319 | Lectura monitoreo. |  | 2918
2019-06-07 05:08 | 0.25 | 8018.134 | 16.8 | 1.2005 | 1200.48 | Lectura monitoreo. |  | 2918
2019-06-07 11:08 | 0.25 | 8017.9 | 16.8 | 1.2008 | 1200.7931 | Lectura monitoreo. |  | 2918
2019-06-07 17:08 | 0.25 | 8018.017 | 16.8 | 1.2006 | 1200.6365 | Lectura monitoreo. |  | 2918
2019-06-07 23:08 | 0.25 | 8017.362 | 16.8 | 1.2015 | 1201.5129 | Lectura monitoreo. |  | 2918
2019-06-08 05:08 | 0.25 | 8017.61 | 16.8 | 1.2012 | 1201.1811 | Lectura monitoreo. |  | 2918
2019-06-08 11:08 | 0.25 | 8018.32 | 16.8 | 1.2002 | 1200.2311 | Lectura monitoreo. |  | 2918
2019-06-08 17:08 | 0.25 | 8018.511 | 16.8 | 1.2 | 1199.9756 | Lectura monitoreo. |  | 2918
2019-06-08 23:08 | 0.25 | 8017.829 | 16.8 | 1.2009 | 1200.8881 | Lectura monitoreo. |  | 2918
2019-06-09 05:08 | 0.25 | 8018.407 | 16.8 | 1.2001 | 1200.1147 | Lectura monitoreo. |  | 2918
2019-06-09 11:08 | 0.25 | 8017.741 | 16.8 | 1.201 | 1201.0058 | Lectura monitoreo. |  | 2918
2019-06-09 17:08 | 0.25 | 8018.729 | 16.8 | 1.1997 | 1199.6839 | Lectura monitoreo. |  | 2918
2019-06-09 23:08 | 0.25 | 8018.104 | 16.8 | 1.2005 | 1200.5201 | Lectura monitoreo. |  | 2918
2019-06-10 05:08 | 0.25 | 8017.958 | 16.8 | 1.2007 | 1200.7155 | Lectura monitoreo. |  | 2918
2019-06-10 11:08 | 0.25 | 8017.916 | 16.8 | 1.2008 | 1200.7717 | Lectura monitoreo. |  | 2918
2019-06-10 17:08 | 0.25 | 8018.293 | 16.8 | 1.2003 | 1200.2672 | Lectura monitoreo. |  | 2918
2019-06-10 23:08 | 0.25 | 8018.059 | 16.8 | 1.2006 | 1200.5803 | Lectura monitoreo. |  | 2918
2019-06-11 05:08 | 0.25 | 8018.076 | 16.8 | 1.2006 | 1200.5576 | Lectura monitoreo. |  | 2918
2019-06-11 11:08 | 0.25 | 8018.031 | 16.8 | 1.2006 | 1200.6178 | Lectura monitoreo. |  | 2918
2019-06-11 17:08 | 0.25 | 8017.829 | 16.8 | 1.2009 | 1200.8881 | Lectura monitoreo. |  | 2918
2019-06-11 23:08 | 0.25 | 8018.452 | 16.8 | 1.2001 | 1200.0545 | Lectura monitoreo. |  | 2918
2019-06-12 05:08 | 0.25 | 8018.364 | 16.8 | 1.2002 | 1200.1722 | Lectura monitoreo. |  | 2918
2019-06-12 11:08 | 0.25 | 8018.146 | 16.8 | 1.2005 | 1200.4639 | Lectura monitoreo. |  | 2918
2019-06-12 17:08 | 0.25 | 8019.135 | 16.8 | 1.1991 | 1199.1407 | Lectura monitoreo. |  | 2918
2019-06-12 23:08 | 0.25 | 8018.293 | 16.8 | 1.2003 | 1200.2672 | Lectura monitoreo. |  | 2918
2019-06-13 05:08 | 0.25 | 8018.35 | 16.8 | 1.2002 | 1200.191 | Lectura monitoreo. |  | 2918
2019-06-13 11:08 | 0.25 | 8018.25 | 16.8 | 1.2003 | 1200.3248 | Lectura monitoreo. |  | 2918
2019-06-13 17:08 | 0.25 | 8017.972 | 16.8 | 1.2007 | 1200.6967 | Lectura monitoreo. |  | 2918
2019-06-13 23:08 | 0.25 | 8018.684 | 16.8 | 1.1997 | 1199.7441 | Lectura monitoreo. |  | 2918
2019-06-14 05:08 | 0.25 | 8018.757 | 16.8 | 1.1996 | 1199.6464 | Lectura monitoreo. |  | 2918
2019-06-14 11:08 | 0.25 | 8018.233 | 16.8 | 1.2003 | 1200.3475 | Lectura monitoreo. |  | 2918
2019-06-14 17:08 | 0.25 | 8018.437 | 16.8 | 1.2001 | 1200.0746 | Lectura monitoreo. |  | 2918
2019-06-14 23:08 | 0.25 | 8017.304 | 16.8 | 1.2016 | 1201.5905 | Lectura monitoreo. |  | 2918
2019-06-15 05:08 | 0.25 | 8017.916 | 16.8 | 1.2008 | 1200.7717 | Lectura monitoreo. |  | 2918
2019-06-15 11:08 | 0.25 | 8017.217 | 16.8 | 1.2017 | 1201.7069 | Lectura monitoreo. |  | 2918
2019-06-15 17:08 | 0.25 | 8017.436 | 16.8 | 1.2014 | 1201.4139 | Lectura monitoreo. |  | 2918
2019-06-15 23:08 | 0.25 | 8016.942 | 16.8 | 1.2021 | 1202.0749 | Lectura monitoreo. |  | 2918
2019-06-16 05:08 | 0.25 | 8017.188 | 16.8 | 1.2017 | 1201.7457 | Lectura monitoreo. |  | 2918
2019-06-16 11:08 | 0.25 | 8016.607 | 16.8 | 1.2025 | 1202.5231 | Lectura monitoreo. |  | 2918
2019-06-16 17:08 | 0.25 | 8017.362 | 16.8 | 1.2015 | 1201.5129 | Lectura monitoreo. |  | 2918
2019-06-16 23:08 | 0.25 | 8017.058 | 16.8 | 1.2019 | 1201.9197 | Lectura monitoreo. |  | 2918
2019-06-17 05:08 | 0.25 | 8017.392 | 16.8 | 1.2015 | 1201.4728 | Lectura monitoreo. |  | 2918
2019-06-17 11:08 | 0.25 | 8017.072 | 16.8 | 1.2019 | 1201.9009 | Lectura monitoreo. |  | 2918
2019-06-17 17:08 | 0.25 | 8017.014 | 16.8 | 1.202 | 1201.9785 | Lectura monitoreo. |  | 2918
2019-06-17 23:08 | 0.25 | 8017.61 | 16.8 | 1.2012 | 1201.1811 | Lectura monitoreo. |  | 2918
2019-06-18 05:08 | 0.25 | 8017.174 | 16.8 | 1.2018 | 1201.7645 | Lectura monitoreo. |  | 2918
2019-06-18 11:08 | 0.25 | 8017.13 | 16.8 | 1.2018 | 1201.8233 | Lectura monitoreo. |  | 2918
2019-06-18 17:08 | 0.25 | 8017.043 | 16.8 | 1.2019 | 1201.9397 | Lectura monitoreo. |  | 2918
2019-06-18 23:08 | 0.25 | 8017.392 | 16.8 | 1.2015 | 1201.4728 | Lectura monitoreo. |  | 2918
2019-06-19 05:08 | 0.25 | 8017.058 | 16.8 | 1.2019 | 1201.9197 | Lectura monitoreo. |  | 2918
2019-06-19 11:08 | 0.25 | 8017.043 | 16.8 | 1.2019 | 1201.9397 | Lectura monitoreo. |  | 2918
2019-06-19 17:08 | 0.25 | 8017.551 | 16.8 | 1.2013 | 1201.26 | Lectura monitoreo. |  | 2918
2019-06-19 23:08 | 0.25 | 8016.942 | 16.8 | 1.2021 | 1202.0749 | Lectura monitoreo. |  | 2918
2019-06-20 05:08 | 0.25 | 8017.261 | 16.8 | 1.2016 | 1201.6481 | Lectura monitoreo. |  | 2918
2019-06-20 11:08 | 0.25 | 8016.824 | 16.8 | 1.2022 | 1202.2328 | Lectura monitoreo. |  | 2918
2019-06-20 17:08 | 0.25 | 8017.087 | 16.8 | 1.2019 | 1201.8809 | Lectura monitoreo. |  | 2918
2019-06-20 23:08 | 0.25 | 8016.942 | 16.8 | 1.2021 | 1202.0749 | Lectura monitoreo. |  | 2918
2019-06-21 05:08 | 0.25 | 8017.319 | 16.8 | 1.2016 | 1201.5705 | Lectura monitoreo. |  | 2918
2019-06-21 11:08 | 0.25 | 8016.942 | 16.8 | 1.2021 | 1202.0749 | Lectura monitoreo. |  | 2918
2019-06-21 17:08 | 0.25 | 8016.404 | 16.8 | 1.2028 | 1202.7947 | Lectura monitoreo. |  | 2918
2019-06-21 23:08 | 0.25 | 8017.204 | 16.8 | 1.2017 | 1201.7243 | Lectura monitoreo. |  | 2918
2019-06-22 05:08 | 0.25 | 8016.737 | 16.8 | 1.2023 | 1202.3492 | Lectura monitoreo. |  | 2918
2019-06-22 11:08 | 0.25 | 8016.23 | 16.8 | 1.203 | 1203.0275 | Lectura monitoreo. |  | 2918
2019-06-22 17:08 | 0.25 | 8017.188 | 16.8 | 1.2017 | 1201.7457 | Lectura monitoreo. |  | 2918
2019-06-22 23:08 | 0.25 | 8016.404 | 16.8 | 1.2028 | 1202.7947 | Lectura monitoreo. |  | 2918
2019-06-23 05:08 | 0.25 | 8016.811 | 16.8 | 1.2023 | 1202.2502 | Lectura monitoreo. |  | 2918
2019-06-23 11:08 | 0.25 | 8016.17 | 16.8 | 1.2031 | 1203.1078 | Lectura monitoreo. |  | 2918
2019-06-23 17:08 | 0.25 | 8016.679 | 16.8 | 1.2024 | 1202.4268 | Lectura monitoreo. |  | 2918
2019-06-23 23:08 | 0.25 | 8016.143 | 16.8 | 1.2031 | 1203.1439 | Lectura monitoreo. |  | 2918
2019-06-24 05:08 | 0.25 | 8015.853 | 16.8 | 1.2035 | 1203.532 | Lectura monitoreo. |  | 2918
2019-06-24 11:08 | 0.25 | 8015.736 | 16.8 | 1.2037 | 1203.6885 | Lectura monitoreo. |  | 2918
2019-06-24 17:08 | 0.25 | 8016.346 | 16.8 | 1.2029 | 1202.8723 | Lectura monitoreo. |  | 2918
2019-06-24 23:08 | 0.25 | 8015.489 | 16.8 | 1.204 | 1204.019 | Lectura monitoreo. |  | 2918
2019-06-25 05:08 | 0.25 | 8015.692 | 16.8 | 1.2037 | 1203.7474 | Lectura monitoreo. |  | 2918
2019-06-25 11:08 | 0.25 | 8015.678 | 16.8 | 1.2038 | 1203.7661 | Lectura monitoreo. |  | 2918
2019-06-25 17:08 | 0.25 | 8015.475 | 16.8 | 1.204 | 1204.0377 | Lectura monitoreo. |  | 2918
2019-06-25 23:08 | 0.25 | 8015.722 | 16.8 | 1.2037 | 1203.7072 | Lectura monitoreo. |  | 2918
2019-06-26 05:08 | 0.25 | 8015.099 | 16.8 | 1.2045 | 1204.5408 | Lectura monitoreo. |  | 2918
2019-06-26 11:08 | 0.25 | 8014.821 | 16.8 | 1.2049 | 1204.9128 | Lectura monitoreo. |  | 2918
2019-06-26 17:08 | 0.25 | 8015.243 | 16.8 | 1.2043 | 1204.3481 | Lectura monitoreo. |  | 2918
2019-06-26 23:08 | 0.25 | 8014.632 | 16.8 | 1.2052 | 1205.1657 | Lectura monitoreo. |  | 2918
2019-06-27 05:08 | 0.25 | 8014.198 | 16.8 | 1.2057 | 1205.7464 | Lectura monitoreo. |  | 2918
2019-06-27 11:08 | 0.25 | 8014.575 | 16.8 | 1.2052 | 1205.2419 | Lectura monitoreo. |  | 2918
2019-06-27 17:08 | 0.25 | 8014.881 | 16.8 | 1.2048 | 1204.8325 | Lectura monitoreo. |  | 2918
2019-06-27 23:08 | 0.25 | 8014.066 | 16.8 | 1.2059 | 1205.923 | Lectura monitoreo. |  | 2918
2019-06-28 05:08 | 0.25 | 8014.198 | 16.8 | 1.2057 | 1205.7464 | Lectura monitoreo. |  | 2918
2019-06-28 11:08 | 0.25 | 8014.69 | 16.8 | 1.2051 | 1205.0881 | Lectura monitoreo. |  | 2918
2019-06-28 17:08 | 0.25 | 8014.314 | 16.8 | 1.2056 | 1205.5911 | Lectura monitoreo. |  | 2918
2019-06-28 23:08 | 0.25 | 8014.21 | 16.8 | 1.2057 | 1205.7303 | Lectura monitoreo. |  | 2918
2019-06-29 05:08 | 0.25 | 8014.458 | 16.8 | 1.2054 | 1205.3985 | Lectura monitoreo. |  | 2918
2019-06-29 11:08 | 0.25 | 8014.502 | 16.8 | 1.2053 | 1205.3396 | Lectura monitoreo. |  | 2918
2019-06-29 17:08 | 0.25 | 8014.458 | 16.8 | 1.2054 | 1205.3985 | Lectura monitoreo. |  | 2918
2019-06-29 23:08 | 0.25 | 8014.036 | 16.8 | 1.206 | 1205.9631 | Lectura monitoreo. |  | 2918
2019-06-30 05:08 | 0.25 | 8013.993 | 16.8 | 1.206 | 1206.0206 | Lectura monitoreo. |  | 2918
2019-06-30 11:08 | 0.25 | 8013.675 | 16.8 | 1.2064 | 1206.4461 | Lectura monitoreo. |  | 2918
2019-06-30 17:08 | 0.25 | 8013.878 | 16.8 | 1.2062 | 1206.1745 | Lectura monitoreo. |  | 2918
2019-06-30 23:08 | 0.25 | 8013.82 | 16.8 | 1.2063 | 1206.2521 | Lectura monitoreo. |  | 2918
2019-07-01 05:08 | 0.25 | 8013.617 | 16.8 | 1.2065 | 1206.5237 | Lectura monitoreo. |  | 2918
2019-07-01 11:08 | 0.25 | 8013.196 | 16.8 | 1.2071 | 1207.087 | Lectura monitoreo. |  | 2918
2019-07-01 17:08 | 0.25 | 8013.762 | 16.8 | 1.2063 | 1206.3297 | Lectura monitoreo. |  | 2918
2019-07-01 23:08 | 0.25 | 8013.993 | 16.8 | 1.206 | 1206.0206 | Lectura monitoreo. |  | 2918
2019-07-02 05:08 | 0.25 | 8013.196 | 16.8 | 1.2071 | 1207.087 | Lectura monitoreo. |  | 2918
2019-07-02 11:08 | 0.25 | 8013.312 | 16.8 | 1.2069 | 1206.9318 | Lectura monitoreo. |  | 2918
2019-07-02 17:08 | 0.24973 | 8013.081 | 16.8 | 1.2072 | 1207.2409 | Lectura monitoreo. |  | 2918
2019-07-02 23:08 | 0.25 | 8013.762 | 16.8 | 1.2063 | 1206.3297 | Lectura monitoreo. |  | 2918
2019-07-03 05:08 | 0.25 | 8013.255 | 16.8 | 1.207 | 1207.0081 | Lectura monitoreo. |  | 2918
2019-07-03 11:08 | 0.25 | 8012.89 | 16.8 | 1.2075 | 1207.4965 | Lectura monitoreo. |  | 2918
2019-07-03 17:08 | 0.25 | 8013.413 | 16.8 | 1.2068 | 1206.7967 | Lectura monitoreo. |  | 2918
2019-07-03 23:08 | 0.25 | 8012.95 | 16.8 | 1.2074 | 1207.4162 | Lectura monitoreo. |  | 2918
2019-07-04 05:08 | 0.25 | 8012.704 | 16.8 | 1.2077 | 1207.7453 | Lectura monitoreo. |  | 2918
2019-07-04 11:08 | 0.25 | 8013.168 | 16.8 | 1.2071 | 1207.1245 | Lectura monitoreo. |  | 2918
2019-07-04 17:08 | 0.25 | 8012.646 | 16.8 | 1.2078 | 1207.8229 | Lectura monitoreo. |  | 2918
2019-07-04 23:08 | 0.25 | 8012.791 | 16.8 | 1.2076 | 1207.6289 | Lectura monitoreo. |  | 2918
2019-07-05 05:08 | 0.25 | 8012.716 | 16.8 | 1.2077 | 1207.7293 | Lectura monitoreo. |  | 2918
2019-07-05 11:08 | 0.25 | 8011.963 | 16.8 | 1.2087 | 1208.7368 | Lectura monitoreo. |  | 2918
2019-07-05 17:08 | 0.25 | 8012.646 | 16.8 | 1.2078 | 1207.8229 | Lectura monitoreo. |  | 2918
2019-07-05 23:08 | 0.25 | 8012.659 | 16.8 | 1.2078 | 1207.8055 | Lectura monitoreo. |  | 2918
2019-07-06 05:08 | 0.25 | 8012.485 | 16.8 | 1.208 | 1208.0384 | Lectura monitoreo. |  | 2918
2019-07-06 11:08 | 0.25 | 8012.441 | 16.8 | 1.2081 | 1208.0972 | Lectura monitoreo. |  | 2918
2019-07-06 17:08 | 0.25 | 8012.935 | 16.8 | 1.2074 | 1207.4362 | Lectura monitoreo. |  | 2918
2019-07-06 23:08 | 0.25 | 8012.572 | 16.8 | 1.2079 | 1207.9219 | Lectura monitoreo. |  | 2918
2019-07-07 05:08 | 0.25 | 8012.427 | 16.8 | 1.2081 | 1208.116 | Lectura monitoreo. |  | 2918
2019-07-07 11:08 | 0.25 | 8012.716 | 16.8 | 1.2077 | 1207.7293 | Lectura monitoreo. |  | 2918
2019-07-07 17:08 | 0.25 | 8012.747 | 16.8 | 1.2077 | 1207.6878 | Lectura monitoreo. |  | 2918
2019-07-07 23:08 | 0.25 | 8012.34 | 16.8 | 1.2082 | 1208.2324 | Lectura monitoreo. |  | 2918
2019-07-08 05:08 | 0.25 | 8012.542 | 16.8 | 1.208 | 1207.9621 | Lectura monitoreo. |  | 2918
2019-07-08 11:08 | 0.25 | 8011.963 | 16.8 | 1.2087 | 1208.7368 | Lectura monitoreo. |  | 2918
2019-07-08 17:08 | 0.25 | 8012.311 | 16.8 | 1.2083 | 1208.2712 | Lectura monitoreo. |  | 2918
2019-07-08 23:08 | 0.25 | 8011.63 | 16.8 | 1.2092 | 1209.1823 | Lectura monitoreo. |  | 2918
2019-07-09 05:08 | 0.25 | 8011.644 | 16.8 | 1.2092 | 1209.1636 | Lectura monitoreo. |  | 2918
2019-07-09 11:08 | 0.25 | 8011.804 | 16.8 | 1.2089 | 1208.9495 | Lectura monitoreo. |  | 2918
2019-07-09 17:08 | 0.25 | 8011.338 | 16.8 | 1.2096 | 1209.573 | Lectura monitoreo. |  | 2918
2019-07-09 23:08 | 0.25 | 8011.674 | 16.8 | 1.2091 | 1209.1235 | Lectura monitoreo. |  | 2918
2019-07-10 05:08 | 0.25 | 8011.614 | 16.8 | 1.2092 | 1209.2037 | Lectura monitoreo. |  | 2918
2019-07-10 11:08 | 0.25 | 8011.309 | 16.8 | 1.2096 | 1209.6118 | Lectura monitoreo. |  | 2918
2019-07-10 17:08 | 0.25 | 8011.644 | 16.8 | 1.2092 | 1209.1636 | Lectura monitoreo. |  | 2918
2019-07-10 23:08 | 0.25 | 8011.222 | 16.8 | 1.2097 | 1209.7282 | Lectura monitoreo. |  | 2918
2019-07-11 05:08 | 0.25 | 8011.701 | 16.8 | 1.2091 | 1209.0873 | Lectura monitoreo. |  | 2918
2019-07-11 11:08 | 0.25 | 8011.048 | 16.8 | 1.21 | 1209.9611 | Lectura monitoreo. |  | 2918
2019-07-11 17:08 | 0.25 | 8011.876 | 16.8 | 1.2089 | 1208.8532 | Lectura monitoreo. |  | 2918
2019-07-11 23:08 | 0.25 | 8011.368 | 16.8 | 1.2095 | 1209.5329 | Lectura monitoreo. |  | 2918
2019-07-12 05:08 | 0.25 | 8011.587 | 16.8 | 1.2092 | 1209.2399 | Lectura monitoreo. |  | 2918
2019-07-12 11:08 | 0.25 | 8011.512 | 16.8 | 1.2093 | 1209.3402 | Lectura monitoreo. |  | 2918
2019-07-12 17:08 | 0.25 | 8011.947 | 16.8 | 1.2088 | 1208.7582 | Lectura monitoreo. |  | 2918
2019-07-12 23:08 | 0.25 | 8010.612 | 16.8 | 1.2105 | 1210.5444 | Lectura monitoreo. |  | 2918
2019-07-13 05:08 | 0.25 | 8011.265 | 16.8 | 1.2097 | 1209.6707 | Lectura monitoreo. |  | 2918
2019-07-13 11:08 | 0.25 | 8011.294 | 16.8 | 1.2096 | 1209.6319 | Lectura monitoreo. |  | 2918
2019-07-13 17:08 | 0.25 | 8010.947 | 16.8 | 1.2101 | 1210.0962 | Lectura monitoreo. |  | 2918
2019-07-13 23:08 | 0.25 | 8011.079 | 16.8 | 1.2099 | 1209.9196 | Lectura monitoreo. |  | 2918
2019-07-14 05:08 | 0.25 | 8011.004 | 16.8 | 1.21 | 1210.0199 | Lectura monitoreo. |  | 2918
2019-07-14 11:08 | 0.25 | 8010.874 | 16.8 | 1.2102 | 1210.1939 | Lectura monitoreo. |  | 2918
2019-07-14 17:08 | 0.25 | 8011.15 | 16.8 | 1.2098 | 1209.8246 | Lectura monitoreo. |  | 2918
2019-07-14 23:08 | 0.25 | 8011.178 | 16.8 | 1.2098 | 1209.7871 | Lectura monitoreo. |  | 2918
2019-07-15 05:08 | 0.25 | 8010.568 | 16.8 | 1.2106 | 1210.6033 | Lectura monitoreo. |  | 2918
2019-07-15 11:08 | 0.25 | 8010.7 | 16.8 | 1.2104 | 1210.4267 | Lectura monitoreo. |  | 2918
2019-07-15 17:08 | 0.25 | 8011.294 | 16.8 | 1.2096 | 1209.6319 | Lectura monitoreo. |  | 2918
2019-07-15 23:08 | 0.25 | 8010.817 | 16.8 | 1.2103 | 1210.2701 | Lectura monitoreo. |  | 2918
2019-07-16 05:08 | 0.25 | 8010.612 | 16.8 | 1.2105 | 1210.5444 | Lectura monitoreo. |  | 2918
2019-07-16 11:08 | 0.25 | 8010.441 | 16.8 | 1.2108 | 1210.7732 | Lectura monitoreo. |  | 2918
2019-07-16 17:08 | 0.25 | 8010.643 | 16.8 | 1.2105 | 1210.5029 | Lectura monitoreo. |  | 2918
2019-07-16 23:08 | 0.25 | 8010.512 | 16.8 | 1.2107 | 1210.6782 | Lectura monitoreo. |  | 2918
2019-07-17 05:08 | 0.25 | 8010.991 | 16.8 | 1.21 | 1210.0373 | Lectura monitoreo. |  | 2918
2019-07-17 11:08 | 0.25 | 8010.585 | 16.8 | 1.2106 | 1210.5806 | Lectura monitoreo. |  | 2918
2019-07-17 17:08 | 0.25 | 8010.192 | 16.8 | 1.2111 | 1211.1064 | Lectura monitoreo. |  | 2918
2019-07-17 23:08 | 0.25 | 8010.628 | 16.8 | 1.2105 | 1210.523 | Lectura monitoreo. |  | 2918
2019-07-18 05:08 | 0.25 | 8010.86 | 16.8 | 1.2102 | 1210.2126 | Lectura monitoreo. |  | 2918
2019-07-18 11:08 | 0.25 | 8010.223 | 16.8 | 1.2111 | 1211.0649 | Lectura monitoreo. |  | 2918
2019-07-18 17:08 | 0.25 | 8010.742 | 16.8 | 1.2104 | 1210.3705 | Lectura monitoreo. |  | 2918
2019-07-18 23:08 | 0.25 | 8010.643 | 16.8 | 1.2105 | 1210.5029 | Lectura monitoreo. |  | 2918
2019-07-19 05:08 | 0.25 | 8010.397 | 16.8 | 1.2108 | 1210.8321 | Lectura monitoreo. |  | 2918
2019-07-19 11:08 | 0.25 | 8009.917 | 16.8 | 1.2115 | 1211.4743 | Lectura monitoreo. |  | 2918
2019-07-19 17:08 | 0.25 | 8010.568 | 16.8 | 1.2106 | 1210.6033 | Lectura monitoreo. |  | 2918
2019-07-19 23:08 | 0.25 | 8010.337 | 16.8 | 1.2109 | 1210.9124 | Lectura monitoreo. |  | 2918
2019-07-20 05:08 | 0.25 | 8010.484 | 16.8 | 1.2107 | 1210.7157 | Lectura monitoreo. |  | 2918
2019-07-20 11:08 | 0.25 | 8010.223 | 16.8 | 1.2111 | 1211.0649 | Lectura monitoreo. |  | 2918
2019-07-20 17:08 | 0.25 | 8011.208 | 16.8 | 1.2097 | 1209.747 | Lectura monitoreo. |  | 2918
2019-07-20 23:08 | 0.25 | 8009.887 | 16.8 | 1.2115 | 1211.5145 | Lectura monitoreo. |  | 2918
2019-07-21 05:08 | 0.25 | 8010.672 | 16.8 | 1.2105 | 1210.4641 | Lectura monitoreo. |  | 2918
2019-07-21 11:08 | 0.25 | 8010.382 | 16.8 | 1.2109 | 1210.8522 | Lectura monitoreo. |  | 2918
2019-07-21 17:08 | 0.25 | 8010.512 | 16.8 | 1.2107 | 1210.6782 | Lectura monitoreo. |  | 2918
2019-07-21 23:08 | 0.25 | 8010.411 | 16.8 | 1.2108 | 1210.8134 | Lectura monitoreo. |  | 2918
2019-07-22 05:08 | 0.25 | 8009.714 | 16.8 | 1.2117 | 1211.7459 | Lectura monitoreo. |  | 2918
2019-07-22 11:08 | 0.25 | 8009.902 | 16.8 | 1.2115 | 1211.4944 | Lectura monitoreo. |  | 2918
2019-07-22 17:08 | 0.25 | 8011.252 | 16.8 | 1.2097 | 1209.6881 | Lectura monitoreo. |  | 2918
2019-07-22 23:08 | 0.25 | 8009.887 | 16.8 | 1.2115 | 1211.5145 | Lectura monitoreo. |  | 2918
2019-07-23 05:08 | 0.25 | 8009.366 | 16.8 | 1.2122 | 1212.2116 | Lectura monitoreo. |  | 2918
2019-07-23 11:08 | 0.25 | 8009.671 | 16.8 | 1.2118 | 1211.8035 | Lectura monitoreo. |  | 2918
2019-07-23 17:08 | 0.25 | 8010.498 | 16.8 | 1.2107 | 1210.697 | Lectura monitoreo. |  | 2918
2019-07-23 23:08 | 0.25 | 8009.974 | 16.8 | 1.2114 | 1211.3981 | Lectura monitoreo. |  | 2918
2019-07-24 05:08 | 0.25 | 8010.411 | 16.8 | 1.2108 | 1210.8134 | Lectura monitoreo. |  | 2918
2019-07-24 11:08 | 0.25 | 8009.887 | 16.8 | 1.2115 | 1211.5145 | Lectura monitoreo. |  | 2918
2019-07-24 17:08 | 0.25 | 8010.441 | 16.8 | 1.2108 | 1210.7732 | Lectura monitoreo. |  | 2918
2019-07-24 23:08 | 0.25 | 8009.815 | 16.8 | 1.2116 | 1211.6108 | Lectura monitoreo. |  | 2918
2019-07-25 05:08 | 0.25 | 8009.541 | 16.8 | 1.212 | 1211.9774 | Lectura monitoreo. |  | 2918
2019-07-25 11:08 | 0.25 | 8009.423 | 16.8 | 1.2121 | 1212.1353 | Lectura monitoreo. |  | 2918
2019-07-25 17:08 | 0.25 | 8009.831 | 16.8 | 1.2116 | 1211.5894 | Lectura monitoreo. |  | 2918
2019-07-25 23:08 | 0.25 | 8009.875 | 16.8 | 1.2115 | 1211.5305 | Lectura monitoreo. |  | 2918
2019-07-26 05:08 | 0.25 | 8009.875 | 16.8 | 1.2115 | 1211.5305 | Lectura monitoreo. |  | 2918
2019-07-26 11:08 | 0.25 | 8009.293 | 16.8 | 1.2123 | 1212.3092 | Lectura monitoreo. |  | 2918
2019-07-26 17:08 | 0.25 | 8010.076 | 16.8 | 1.2113 | 1211.2616 | Lectura monitoreo. |  | 2918
2019-07-26 23:08 | 0.25 | 8009.974 | 16.8 | 1.2114 | 1211.3981 | Lectura monitoreo. |  | 2918
2019-07-27 05:08 | 0.25 | 8010.208 | 16.8 | 1.2111 | 1211.085 | Lectura monitoreo. |  | 2918
2019-07-27 11:08 | 0.25 | 8009.554 | 16.8 | 1.212 | 1211.96 | Lectura monitoreo. |  | 2918
2019-07-27 17:08 | 0.25 | 8010.136 | 16.8 | 1.2112 | 1211.1813 | Lectura monitoreo. |  | 2918
2019-07-27 23:08 | 0.25 | 8010.049 | 16.8 | 1.2113 | 1211.2977 | Lectura monitoreo. |  | 2918
2019-07-28 05:08 | 0.25 | 8009.917 | 16.8 | 1.2115 | 1211.4743 | Lectura monitoreo. |  | 2918
2019-07-28 11:08 | 0.25 | 8010.164 | 16.8 | 1.2111 | 1211.1438 | Lectura monitoreo. |  | 2918
2019-07-28 17:08 | 0.25 | 8010.279 | 16.8 | 1.211 | 1210.99 | Lectura monitoreo. |  | 2918
2019-07-28 23:08 | 0.25 | 8009.7 | 16.8 | 1.2118 | 1211.7647 | Lectura monitoreo. |  | 2918
2019-07-29 05:08 | 0.25 | 8009.945 | 16.8 | 1.2114 | 1211.4369 | Lectura monitoreo. |  | 2918
2019-07-29 11:08 | 0.25 | 8009.353 | 16.8 | 1.2122 | 1212.229 | Lectura monitoreo. |  | 2918
2019-07-29 17:08 | 0.25 | 8009.875 | 16.8 | 1.2115 | 1211.5305 | Lectura monitoreo. |  | 2918
2019-07-29 23:08 | 0.25 | 8009.279 | 16.8 | 1.2123 | 1212.328 | Lectura monitoreo. |  | 2918
2019-07-30 05:08 | 0.25 | 8009.279 | 16.8 | 1.2123 | 1212.328 | Lectura monitoreo. |  | 2918
2019-07-30 11:08 | 0.25 | 8008.859 | 16.8 | 1.2129 | 1212.8899 | Lectura monitoreo. |  | 2918
2019-07-30 17:08 | 0.25 | 8010.049 | 16.8 | 1.2113 | 1211.2977 | Lectura monitoreo. |  | 2918
2019-07-30 23:08 | 0.25 | 8008.699 | 16.8 | 1.2131 | 1213.104 | Lectura monitoreo. |  | 2918
2019-07-31 05:08 | 0.25 | 8009.149 | 16.8 | 1.2125 | 1212.5019 | Lectura monitoreo. |  | 2918
2019-07-31 11:08 | 0.25 | 8008.975 | 16.8 | 1.2127 | 1212.7347 | Lectura monitoreo. |  | 2918
2019-07-31 17:08 | 0.25 | 8009.018 | 16.8 | 1.2127 | 1212.6772 | Lectura monitoreo. |  | 2918
2019-07-31 23:08 | 0.25 | 8008.873 | 16.8 | 1.2129 | 1212.8712 | Lectura monitoreo. |  | 2918
2019-08-01 05:08 | 0.25 | 8009.091 | 16.8 | 1.2126 | 1212.5795 | Lectura monitoreo. |  | 2918
2019-08-01 11:08 | 0.25 | 8008.685 | 16.8 | 1.2131 | 1213.1227 | Lectura monitoreo. |  | 2918
2019-08-01 17:08 | 0.25 | 8009.41 | 16.8 | 1.2122 | 1212.1527 | Lectura monitoreo. |  | 2918
2019-08-01 23:08 | 0.25 | 8008.22 | 16.8 | 1.2137 | 1213.7449 | Lectura monitoreo. |  | 2918
2019-08-02 05:08 | 0.25 | 8007.046 | 16.8 | 1.2153 | 1215.3157 | Lectura monitoreo. |  | 2918
2019-08-02 11:08 | 0.25 | 8007.017 | 16.8 | 1.2154 | 1215.3545 | Lectura monitoreo. |  | 2918
2019-08-02 17:08 | 0.25 | 8006.511 | 16.8 | 1.216 | 1216.0316 | Lectura monitoreo. |  | 2918
2019-08-02 23:08 | 0.25 | 8005.972 | 16.8 | 1.2168 | 1216.7527 | Lectura monitoreo. |  | 2918
2019-08-03 05:08 | 0.25 | 8004.394 | 16.8 | 1.2189 | 1218.8641 | Lectura monitoreo. |  | 2918
2019-08-03 11:08 | 0.25 | 8004.437 | 16.8 | 1.2188 | 1218.8066 | Lectura monitoreo. |  | 2918
2019-08-03 17:08 | 0.25 | 8004.25 | 16.8 | 1.2191 | 1219.0568 | Lectura monitoreo. |  | 2918
2019-08-03 23:08 | 0.25 | 8003.075 | 16.8 | 1.2206 | 1220.6289 | Lectura monitoreo. |  | 2918
2019-08-04 05:08 | 0.25 | 8001.526 | 16.8 | 1.2227 | 1222.7015 | Lectura monitoreo. |  | 2918
2019-08-04 11:08 | 0.25 | 8000.107 | 16.8 | 1.2246 | 1224.6001 | Lectura monitoreo. |  | 2918
2019-08-04 17:08 | 0.25 | 7999.065 | 16.8 | 1.226 | 1225.9943 | Lectura monitoreo. |  | 2918
2019-08-04 23:08 | 0.25 | 7997.762 | 16.8 | 1.2277 | 1227.7377 | Lectura monitoreo. |  | 2925.805
2019-08-05 05:08 | 0.25 | 7995.578 | 16.8 | 1.2307 | 1230.6599 | Lectura monitoreo. |  | 2925.805
2019-08-05 11:08 | 0.25 | 7993.77 | 16.8 | 1.2331 | 1233.079 | Lectura monitoreo. |  | 2925.805
2019-08-05 17:08 | 0.25 | 7991.327 | 16.8 | 1.2363 | 1236.3478 | Lectura monitoreo. |  | 2925.805
2019-08-05 23:08 | 0.25 | 7989.359 | 16.8 | 1.239 | 1238.9809 | Lectura monitoreo. |  | 2925.805
2019-08-06 05:08 | 0.25 | 7986.618 | 16.8 | 1.2426 | 1242.6484 | Lectura monitoreo. |  | 2925.805
2019-08-06 11:08 | 0.25 | 7984.769 | 16.8 | 1.2451 | 1245.1224 | Lectura monitoreo. |  | 2925.805
2019-08-06 17:08 | 0.25 | 7982.282 | 16.8 | 1.2484 | 1248.45 | Lectura monitoreo. |  | 2925.805
2019-08-06 23:08 | 0.25 | 7979.326 | 16.8 | 1.2524 | 1252.4051 | Lectura monitoreo. |  | 2925.805
2019-08-07 05:08 | 0.25 | 7977.93 | 16.8 | 1.2543 | 1254.2729 | Lectura monitoreo. |  | 2925.805
2019-08-07 11:08 | 0.25 | 7978.74 | 16.8 | 1.2532 | 1253.1892 | Lectura monitoreo. |  | 2925.805
2019-08-07 17:08 | 0.25 | 7979.606 | 16.8 | 1.252 | 1252.0305 | Lectura monitoreo. |  | 2925.805
2019-08-07 23:08 | 0.25 | 7980.812 | 16.8 | 1.2504 | 1250.4168 | Lectura monitoreo. |  | 2925.805
2019-08-08 05:08 | 0.25 | 7982.679 | 16.8 | 1.2479 | 1247.9188 | Lectura monitoreo. |  | 2925.805
2019-08-08 11:08 | 0.25 | 7984.238 | 16.8 | 1.2458 | 1245.8328 | Lectura monitoreo. |  | 2925.805
2019-08-08 17:08 | 0.25 | 7985.254 | 16.8 | 1.2445 | 1244.4734 | Lectura monitoreo. |  | 2925.805
2019-08-08 23:08 | 0.25 | 7985.179 | 16.8 | 1.2446 | 1244.5738 | Lectura monitoreo. |  | 2925.805
2019-08-09 05:08 | 0.25 | 7985.828 | 16.8 | 1.2437 | 1243.7054 | Lectura monitoreo. |  | 2925.805
2019-08-09 11:08 | 0.25 | 7985.623 | 16.8 | 1.244 | 1243.9797 | Lectura monitoreo. |  | 2925.805
2019-08-09 17:08 | 0.25 | 7985.417 | 16.8 | 1.2443 | 1244.2553 | Lectura monitoreo. |  | 2925.805
2019-08-09 23:08 | 0.25 | 7985.372 | 16.8 | 1.2443 | 1244.3155 | Lectura monitoreo. |  | 2925.805
2019-08-10 05:08 | 0.25 | 7984.899 | 16.8 | 1.2449 | 1244.9484 | Lectura monitoreo. |  | 2925.805
2019-08-10 11:08 | 0.25 | 7985.21 | 16.8 | 1.2445 | 1244.5323 | Lectura monitoreo. |  | 2925.805
2019-08-10 17:08 | 0.25 | 7985.15 | 16.8 | 1.2446 | 1244.6126 | Lectura monitoreo. |  | 2925.805
2019-08-10 23:08 | 0.25 | 7984.946 | 16.8 | 1.2449 | 1244.8855 | Lectura monitoreo. |  | 2925.805
2019-08-11 05:08 | 0.25 | 7984.827 | 16.8 | 1.245 | 1245.0448 | Lectura monitoreo. |  | 2925.805
2019-08-11 11:08 | 0.25 | 7984.238 | 16.8 | 1.2458 | 1245.8328 | Lectura monitoreo. |  | 2925.805
2019-08-11 17:08 | 0.25 | 7983.929 | 16.8 | 1.2462 | 1246.2463 | Lectura monitoreo. |  | 2925.805
2019-08-11 23:08 | 0.25 | 7983.886 | 16.8 | 1.2463 | 1246.3038 | Lectura monitoreo. |  | 2925.805
2019-08-12 05:08 | 0.25 | 7983.87 | 16.8 | 1.2463 | 1246.3252 | Lectura monitoreo. |  | 2925.805
2019-08-12 11:08 | 0.25 | 7984.048 | 16.8 | 1.2461 | 1246.0871 | Lectura monitoreo. |  | 2925.805
2019-08-12 17:08 | 0.25 | 7983.915 | 16.8 | 1.2463 | 1246.265 | Lectura monitoreo. |  | 2925.805
2019-08-12 23:08 | 0.25 | 7983.929 | 16.8 | 1.2462 | 1246.2463 | Lectura monitoreo. |  | 2925.805
2019-08-13 05:08 | 0.25 | 7983.71 | 16.8 | 1.2465 | 1246.5393 | Lectura monitoreo. |  | 2925.805
2019-08-13 11:08 | 0.25 | 7983.077 | 16.8 | 1.2474 | 1247.3863 | Lectura monitoreo. |  | 2925.805
2019-08-13 17:08 | 0.25 | 7983.062 | 16.8 | 1.2474 | 1247.4063 | Lectura monitoreo. |  | 2925.805
2019-08-13 23:08 | 0.25 | 7983.768 | 16.8 | 1.2465 | 1246.4617 | Lectura monitoreo. |  | 2925.805
2019-08-14 05:08 | 0.25 | 7983.563 | 16.8 | 1.2467 | 1246.736 | Lectura monitoreo. |  | 2925.805
2019-08-14 11:08 | 0.25 | 7983.798 | 16.8 | 1.2464 | 1246.4216 | Lectura monitoreo. |  | 2925.805
2019-08-14 17:08 | 0.25 | 7983.71 | 16.8 | 1.2465 | 1246.5393 | Lectura monitoreo. |  | 2925.805
2019-08-14 23:08 | 0.25 | 7983.092 | 16.8 | 1.2474 | 1247.3662 | Lectura monitoreo. |  | 2925.805
2019-08-15 05:08 | 0.25 | 7982.988 | 16.8 | 1.2475 | 1247.5053 | Lectura monitoreo. |  | 2925.805
2019-08-15 11:08 | 0.25 | 7983.313 | 16.8 | 1.2471 | 1247.0705 | Lectura monitoreo. |  | 2925.805
2019-08-15 17:08 | 0.25 | 7983.225 | 16.8 | 1.2472 | 1247.1882 | Lectura monitoreo. |  | 2925.805
2019-08-15 23:08 | 0.25 | 7982.533 | 16.8 | 1.2481 | 1248.1141 | Lectura monitoreo. |  | 2925.805
2019-08-16 05:08 | 0.25 | 7982.916 | 16.8 | 1.2476 | 1247.6017 | Lectura monitoreo. |  | 2925.805
2019-08-16 11:08 | 0.25 | 7981.99 | 16.8 | 1.2488 | 1248.8407 | Lectura monitoreo. |  | 2925.805
2019-08-16 17:08 | 0.25 | 7982.313 | 16.8 | 1.2484 | 1248.4085 | Lectura monitoreo. |  | 2925.805
2019-08-16 23:08 | 0.25 | 7981.973 | 16.8 | 1.2489 | 1248.8634 | Lectura monitoreo. |  | 2925.805
2019-08-17 05:08 | 0.25 | 7981.841 | 16.8 | 1.249 | 1249.04 | Lectura monitoreo. |  | 2925.805
2019-08-17 11:08 | 0.25 | 7982.269 | 16.8 | 1.2485 | 1248.4674 | Lectura monitoreo. |  | 2925.805
2019-08-17 17:08 | 0.25 | 7981.798 | 16.8 | 1.2491 | 1249.0976 | Lectura monitoreo. |  | 2925.805
2019-08-17 23:08 | 0.25 | 7982.341 | 16.8 | 1.2484 | 1248.371 | Lectura monitoreo. |  | 2925.805
2019-08-18 05:08 | 0.25 | 7982.591 | 16.8 | 1.248 | 1248.0365 | Lectura monitoreo. |  | 2925.805
2019-08-18 11:08 | 0.25 | 7981.886 | 16.8 | 1.249 | 1248.9798 | Lectura monitoreo. |  | 2925.805
2019-08-18 17:08 | 0.25 | 7982.59 | 16.8 | 1.248 | 1248.0379 | Lectura monitoreo. |  | 2925.805
2019-08-18 23:08 | 0.25 | 7982.282 | 16.8 | 1.2484 | 1248.45 | Lectura monitoreo. |  | 2925.805
2019-08-19 05:08 | 0.25 | 7982.296 | 16.8 | 1.2484 | 1248.4312 | Lectura monitoreo. |  | 2925.805
2019-08-19 11:08 | 0.25 | 7981.827 | 16.8 | 1.2491 | 1249.0588 | Lectura monitoreo. |  | 2925.805
2019-08-19 17:08 | 0.25 | 7982.253 | 16.8 | 1.2485 | 1248.4888 | Lectura monitoreo. |  | 2925.805
2019-08-19 23:08 | 0.25 | 7981.857 | 16.8 | 1.249 | 1249.0186 | Lectura monitoreo. |  | 2925.805
2019-08-20 05:08 | 0.25 | 7982.047 | 16.8 | 1.2488 | 1248.7644 | Lectura monitoreo. |  | 2925.805
2019-08-20 11:08 | 0.25 | 7982.783 | 16.8 | 1.2478 | 1247.7796 | Lectura monitoreo. |  | 2925.805
2019-08-20 17:08 | 0.25 | 7982.694 | 16.8 | 1.2479 | 1247.8987 | Lectura monitoreo. |  | 2925.805
2019-08-20 23:08 | 0.25 | 7982.694 | 16.8 | 1.2479 | 1247.8987 | Lectura monitoreo. |  | 2925.805
2019-08-21 05:08 | 0.25 | 7982.313 | 16.8 | 1.2484 | 1248.4085 | Lectura monitoreo. |  | 2925.805
2019-08-21 11:08 | 0.25 | 7982.032 | 16.8 | 1.2488 | 1248.7845 | Lectura monitoreo. |  | 2925.805
2019-08-21 17:08 | 0.25 | 7982.384 | 16.8 | 1.2483 | 1248.3135 | Lectura monitoreo. |  | 2925.805
2019-08-21 23:08 | 0.25 | 7982.296 | 16.8 | 1.2484 | 1248.4312 | Lectura monitoreo. |  | 2925.805
2019-08-22 05:08 | 0.25 | 7982.313 | 16.8 | 1.2484 | 1248.4085 | Lectura monitoreo. |  | 2925.805
2019-08-22 11:08 | 0.25 | 7982.282 | 16.8 | 1.2484 | 1248.45 | Lectura monitoreo. |  | 2925.805
2019-08-22 17:08 | 0.25 | 7982.253 | 16.8 | 1.2485 | 1248.4888 | Lectura monitoreo. |  | 2925.805
2019-08-22 23:08 | 0.25 | 7982.032 | 16.8 | 1.2488 | 1248.7845 | Lectura monitoreo. |  | 2925.805
2019-08-23 05:08 | 0.25 | 7982.105 | 16.8 | 1.2487 | 1248.6868 | Lectura monitoreo. |  | 2925.805
2019-08-23 11:08 | 0.25 | 7982.078 | 16.8 | 1.2487 | 1248.7229 | Lectura monitoreo. |  | 2925.805
2019-08-23 17:08 | 0.25 | 7982.002 | 16.8 | 1.2488 | 1248.8246 | Lectura monitoreo. |  | 2925.805
2019-08-23 23:08 | 0.25 | 7981.811 | 16.8 | 1.2491 | 1249.0802 | Lectura monitoreo. |  | 2925.805
2019-08-24 05:08 | 0.25 | 7982.165 | 16.8 | 1.2486 | 1248.6065 | Lectura monitoreo. |  | 2925.805
2019-08-24 11:08 | 0.25 | 7982.384 | 16.8 | 1.2483 | 1248.3135 | Lectura monitoreo. |  | 2925.805
2019-08-24 17:08 | 0.25 | 7982.488 | 16.8 | 1.2482 | 1248.1743 | Lectura monitoreo. |  | 2925.805
2019-08-24 23:08 | 0.25 | 7982.694 | 16.8 | 1.2479 | 1247.8987 | Lectura monitoreo. |  | 2925.805
2019-08-25 05:08 | 0.25 | 7982.547 | 16.8 | 1.2481 | 1248.0954 | Lectura monitoreo. |  | 2925.805
2019-08-25 11:08 | 0.25 | 7982.488 | 16.8 | 1.2482 | 1248.1743 | Lectura monitoreo. |  | 2925.805
2019-08-25 17:08 | 0.25 | 7982.431 | 16.8 | 1.2483 | 1248.2506 | Lectura monitoreo. |  | 2925.805
2019-08-25 23:08 | 0.25 | 7982.384 | 16.8 | 1.2483 | 1248.3135 | Lectura monitoreo. |  | 2925.805
2019-08-26 05:08 | 0.25 | 7982.002 | 16.8 | 1.2488 | 1248.8246 | Lectura monitoreo. |  | 2925.805
2019-08-26 11:08 | 0.25 | 7981.944 | 16.8 | 1.2489 | 1248.9022 | Lectura monitoreo. |  | 2925.805
2019-08-26 17:08 | 0.25 | 7982.296 | 16.8 | 1.2484 | 1248.4312 | Lectura monitoreo. |  | 2925.805
2019-08-26 23:08 | 0.25 | 7982.474 | 16.8 | 1.2482 | 1248.1931 | Lectura monitoreo. |  | 2925.805
2019-08-27 05:08 | 0.25 | 7982.121 | 16.8 | 1.2487 | 1248.6654 | Lectura monitoreo. |  | 2925.805
2019-08-27 11:08 | 0.25 | 7982.563 | 16.8 | 1.2481 | 1248.074 | Lectura monitoreo. |  | 2925.805
2019-08-27 17:08 | 0.25 | 7982.694 | 16.8 | 1.2479 | 1247.8987 | Lectura monitoreo. |  | 2925.805
2019-08-27 23:08 | 0.25 | 7982.032 | 16.8 | 1.2488 | 1248.7845 | Lectura monitoreo. |  | 2925.805
2019-08-28 05:08 | 0.25 | 7982.282 | 16.8 | 1.2484 | 1248.45 | Lectura monitoreo. |  | 2925.805
2019-08-28 11:08 | 0.25 | 7982.223 | 16.8 | 1.2485 | 1248.5289 | Lectura monitoreo. |  | 2925.805
2019-08-28 17:08 | 0.25 | 7982.576 | 16.8 | 1.2481 | 1248.0566 | Lectura monitoreo. |  | 2925.805
2019-08-28 23:08 | 0.25 | 7983.107 | 16.8 | 1.2473 | 1247.3461 | Lectura monitoreo. |  | 2925.805
2019-08-29 05:08 | 0.25 | 7983.519 | 16.8 | 1.2468 | 1246.7949 | Lectura monitoreo. |  | 2925.805
2019-08-29 11:08 | 0.25 | 7982.783 | 16.8 | 1.2478 | 1247.7796 | Lectura monitoreo. |  | 2925.805
2019-08-29 17:08 | 0.25 | 7983.856 | 16.8 | 1.2463 | 1246.344 | Lectura monitoreo. |  | 2925.805
2019-08-29 23:08 | 0.25 | 7983.252 | 16.8 | 1.2472 | 1247.1521 | Lectura monitoreo. |  | 2925.805
2019-08-30 05:08 | 0.25 | 7983.71 | 16.8 | 1.2465 | 1246.5393 | Lectura monitoreo. |  | 2925.805
2019-08-30 11:08 | 0.25 | 7983.842 | 16.8 | 1.2464 | 1246.3627 | Lectura monitoreo. |  | 2925.805
2019-08-30 17:08 | 0.25 | 7983.87 | 16.8 | 1.2463 | 1246.3252 | Lectura monitoreo. |  | 2925.805
2019-08-30 23:08 | 0.25 | 7984.15 | 16.8 | 1.246 | 1245.9506 | Lectura monitoreo. |  | 2925.805
2019-08-31 05:08 | 0.25 | 7983.812 | 16.8 | 1.2464 | 1246.4028 | Lectura monitoreo. |  | 2925.805
2019-08-31 11:08 | 0.25 | 7984.225 | 16.8 | 1.2459 | 1245.8502 | Lectura monitoreo. |  | 2925.805
2019-08-31 17:08 | 0.25 | 7984.415 | 16.8 | 1.2456 | 1245.596 | Lectura monitoreo. |  | 2925.805
2019-08-31 23:08 | 0.25 | 7984.253 | 16.8 | 1.2458 | 1245.8128 | Lectura monitoreo. |  | 2925.805
2019-09-01 05:08 | 0.25 | 7984.827 | 16.8 | 1.245 | 1245.0448 | Lectura monitoreo. |  | 2925.805
2019-09-01 11:08 | 0.25 | 7984.386 | 16.8 | 1.2456 | 1245.6348 | Lectura monitoreo. |  | 2925.805
2019-09-01 17:08 | 0.25 | 7984.048 | 16.8 | 1.2461 | 1246.0871 | Lectura monitoreo. |  | 2925.805
2019-09-01 23:08 | 0.25 | 7984.43 | 16.8 | 1.2456 | 1245.5759 | Lectura monitoreo. |  | 2925.805
2019-09-02 05:08 | 0.25 | 7984.769 | 16.8 | 1.2451 | 1245.1224 | Lectura monitoreo. |  | 2925.805
2019-09-02 11:08 | 0.25 | 7984.298 | 16.8 | 1.2458 | 1245.7526 | Lectura monitoreo. |  | 2925.805
2019-09-02 17:08 | 0.25 | 7984.769 | 16.8 | 1.2451 | 1245.1224 | Lectura monitoreo. |  | 2925.805
2019-09-02 23:08 | 0.25 | 7984.741 | 16.8 | 1.2452 | 1245.1598 | Lectura monitoreo. |  | 2925.805
2019-09-03 05:08 | 0.25 | 7985.21 | 16.8 | 1.2445 | 1244.5323 | Lectura monitoreo. |  | 2925.805
2019-09-03 11:08 | 0.25 | 7985.048 | 16.8 | 1.2447 | 1244.7491 | Lectura monitoreo. |  | 2925.805
2019-09-03 17:08 | 0.25 | 7985.475 | 16.8 | 1.2442 | 1244.1777 | Lectura monitoreo. |  | 2925.805
2019-09-03 23:08 | 0.25 | 7985.814 | 16.8 | 1.2437 | 1243.7241 | Lectura monitoreo. |  | 2925.805
2019-09-04 05:08 | 0.25 | 7984.931 | 16.8 | 1.2449 | 1244.9056 | Lectura monitoreo. |  | 2925.805
2019-09-04 11:08 | 0.25 | 7985.313 | 16.8 | 1.2444 | 1244.3945 | Lectura monitoreo. |  | 2925.805
2019-09-04 17:08 | 0.25 | 7986.142 | 16.8 | 1.2433 | 1243.2853 | Lectura monitoreo. |  | 2925.805
2019-09-04 23:08 | 0.25 | 7985.254 | 16.8 | 1.2445 | 1244.4734 | Lectura monitoreo. |  | 2925.805
2019-09-05 05:08 | 0.25 | 7985.842 | 16.8 | 1.2437 | 1243.6867 | Lectura monitoreo. |  | 2925.805
2019-09-05 11:08 | 0.25 | 7985.386 | 16.8 | 1.2443 | 1244.2968 | Lectura monitoreo. |  | 2925.805
2019-09-05 17:08 | 0.25 | 7986.224 | 16.8 | 1.2432 | 1243.1756 | Lectura monitoreo. |  | 2925.805
2019-09-05 23:08 | 0.25 | 7985.417 | 16.8 | 1.2443 | 1244.2553 | Lectura monitoreo. |  | 2925.805
2019-09-06 05:08 | 0.25 | 7985.375 | 16.8 | 1.2443 | 1244.3115 | Lectura monitoreo. |  | 2925.805
2019-09-06 11:08 | 0.25 | 7985.284 | 16.8 | 1.2444 | 1244.4333 | Lectura monitoreo. |  | 2925.805
2019-09-06 17:08 | 0.25 | 7985.446 | 16.8 | 1.2442 | 1244.2165 | Lectura monitoreo. |  | 2925.805
2019-09-06 23:08 | 0.25 | 7985.432 | 16.8 | 1.2442 | 1244.2353 | Lectura monitoreo. |  | 2925.805
2019-09-07 05:08 | 0.25 | 7985.779 | 16.8 | 1.2438 | 1243.771 | Lectura monitoreo. |  | 2925.805
2019-09-07 11:08 | 0.25 | 7985.623 | 16.8 | 1.244 | 1243.9797 | Lectura monitoreo. |  | 2925.805
2019-09-07 17:08 | 0.25 | 7985.548 | 16.8 | 1.2441 | 1244.0801 | Lectura monitoreo. |  | 2925.805
2019-09-07 23:08 | 0.25 | 7985.43 | 16.8 | 1.2442 | 1244.2379 | Lectura monitoreo. |  | 2925.805
2019-09-08 05:08 | 0.25 | 7986.155 | 16.8 | 1.2433 | 1243.2679 | Lectura monitoreo. |  | 2925.805
2019-09-08 11:08 | 0.25 | 7985.667 | 16.8 | 1.2439 | 1243.9208 | Lectura monitoreo. |  | 2925.805
2019-09-08 17:08 | 0.25 | 7985.828 | 16.8 | 1.2437 | 1243.7054 | Lectura monitoreo. |  | 2925.805
2019-09-08 23:08 | 0.25 | 7985.579 | 16.8 | 1.244 | 1244.0386 | Lectura monitoreo. |  | 2925.805
2019-09-09 05:08 | 0.25 | 7986.093 | 16.8 | 1.2434 | 1243.3508 | Lectura monitoreo. |  | 2925.805
2019-09-09 11:08 | 0.25 | 7986.358 | 16.8 | 1.243 | 1242.9963 | Lectura monitoreo. |  | 2925.805
2019-09-09 17:08 | 0.25 | 7986.431 | 16.8 | 1.2429 | 1242.8986 | Lectura monitoreo. |  | 2925.805
2019-09-09 23:08 | 0.25 | 7986.108 | 16.8 | 1.2433 | 1243.3308 | Lectura monitoreo. |  | 2925.805
2019-09-10 05:08 | 0.25 | 7986.565 | 16.8 | 1.2427 | 1242.7193 | Lectura monitoreo. |  | 2925.805
2019-09-10 11:08 | 0.25 | 7985.975 | 16.8 | 1.2435 | 1243.5087 | Lectura monitoreo. |  | 2925.805
2019-09-10 17:08 | 0.25 | 7986.696 | 16.8 | 1.2425 | 1242.544 | Lectura monitoreo. |  | 2925.805
2019-09-10 23:08 | 0.25 | 7986.373 | 16.8 | 1.243 | 1242.9762 | Lectura monitoreo. |  | 2925.805
2019-09-11 05:08 | 0.25 | 7986.574 | 16.8 | 1.2427 | 1242.7073 | Lectura monitoreo. |  | 2925.805
2019-09-11 11:08 | 0.25 | 7987.167 | 16.8 | 1.2419 | 1241.9138 | Lectura monitoreo. |  | 2925.805
2019-09-11 17:08 | 0.25 | 7986.798 | 16.8 | 1.2424 | 1242.4076 | Lectura monitoreo. |  | 2925.805
2019-09-11 23:08 | 0.25 | 7986.565 | 16.8 | 1.2427 | 1242.7193 | Lectura monitoreo. |  | 2925.805
2019-09-12 05:08 | 0.25 | 7986.224 | 16.8 | 1.2432 | 1243.1756 | Lectura monitoreo. |  | 2925.805
2019-09-12 11:08 | 0.25 | 7987.021 | 16.8 | 1.2421 | 1242.1092 | Lectura monitoreo. |  | 2925.805
2019-09-12 17:08 | 0.25 | 7987.417 | 16.8 | 1.2416 | 1241.5793 | Lectura monitoreo. |  | 2925.805
2019-09-12 23:08 | 0.25 | 7987.388 | 16.8 | 1.2416 | 1241.6181 | Lectura monitoreo. |  | 2925.805
2019-09-13 05:08 | 0.25 | 7987.195 | 16.8 | 1.2419 | 1241.8764 | Lectura monitoreo. |  | 2925.805
2019-09-13 11:08 | 0.25 | 7987.31 | 16.8 | 1.2417 | 1241.7225 | Lectura monitoreo. |  | 2925.805
2019-09-13 17:08 | 0.25 | 7987.21 | 16.8 | 1.2419 | 1241.8563 | Lectura monitoreo. |  | 2925.805
2019-09-13 23:08 | 0.25 | 7987.108 | 16.8 | 1.242 | 1241.9928 | Lectura monitoreo. |  | 2925.805
2019-09-14 05:08 | 0.25 | 7987.535 | 16.8 | 1.2414 | 1241.4215 | Lectura monitoreo. |  | 2925.805
2019-09-14 11:08 | 0.25 | 7987.542 | 16.8 | 1.2414 | 1241.4121 | Lectura monitoreo. |  | 2925.805
2019-09-14 17:08 | 0.25 | 7987.728 | 16.8 | 1.2412 | 1241.1632 | Lectura monitoreo. |  | 2925.805
2019-09-14 23:08 | 0.25 | 7987.594 | 16.8 | 1.2413 | 1241.3425 | Lectura monitoreo. |  | 2925.805
2019-09-15 05:08 | 0.25 | 7987.021 | 16.8 | 1.2421 | 1242.1092 | Lectura monitoreo. |  | 2925.805
2019-09-15 11:08 | 0.25 | 7986.653 | 16.8 | 1.2426 | 1242.6016 | Lectura monitoreo. |  | 2925.805
2019-09-15 17:08 | 0.25 | 7987.667 | 16.8 | 1.2412 | 1241.2448 | Lectura monitoreo. |  | 2925.805
2019-09-15 23:08 | 0.25 | 7987.167 | 16.8 | 1.2419 | 1241.9138 | Lectura monitoreo. |  | 2925.805
2019-09-16 05:08 | 0.25 | 7987.064 | 16.8 | 1.2421 | 1242.0516 | Lectura monitoreo. |  | 2925.805
2019-09-16 11:08 | 0.25 | 7987.7 | 16.8 | 1.2412 | 1241.2007 | Lectura monitoreo. |  | 2925.805
2019-09-16 17:08 | 0.25 | 7987.564 | 16.8 | 1.2414 | 1241.3826 | Lectura monitoreo. |  | 2925.805
2019-09-16 23:08 | 0.25 | 7987.933 | 16.8 | 1.2409 | 1240.8889 | Lectura monitoreo. |  | 2925.805
2019-09-17 05:08 | 0.25 | 7988.08 | 16.8 | 1.2407 | 1240.6922 | Lectura monitoreo. |  | 2925.805
2019-09-17 11:08 | 0.25 | 7987.785 | 16.8 | 1.2411 | 1241.087 | Lectura monitoreo. |  | 2925.805
2019-09-17 17:08 | 0.25 | 7988.403 | 16.8 | 1.2403 | 1240.2601 | Lectura monitoreo. |  | 2925.805
2019-09-17 23:08 | 0.25 | 7988.302 | 16.8 | 1.2404 | 1240.3952 | Lectura monitoreo. |  | 2925.805
2019-09-18 05:08 | 0.25 | 7987.511 | 16.8 | 1.2415 | 1241.4536 | Lectura monitoreo. |  | 2925.805
2019-09-18 11:08 | 0.25 | 7988.003 | 16.8 | 1.2408 | 1240.7953 | Lectura monitoreo. |  | 2925.805
2019-09-18 17:08 | 0.25 | 7988.773 | 16.8 | 1.2398 | 1239.765 | Lectura monitoreo. |  | 2925.805
2019-09-18 23:08 | 0.25 | 7988.163 | 16.8 | 1.2406 | 1240.5812 | Lectura monitoreo. |  | 2925.805
2019-09-19 05:08 | 0.25 | 7988.021 | 16.8 | 1.2408 | 1240.7712 | Lectura monitoreo. |  | 2925.805
2019-09-19 11:08 | 0.25 | 7988.552 | 16.8 | 1.2401 | 1240.0607 | Lectura monitoreo. |  | 2925.805
2019-09-19 17:08 | 0.25 | 7988.668 | 16.8 | 1.2399 | 1239.9055 | Lectura monitoreo. |  | 2925.805
2019-09-19 23:08 | 0.25 | 7988.509 | 16.8 | 1.2401 | 1240.1182 | Lectura monitoreo. |  | 2925.805
2019-09-20 05:08 | 0.25 | 7988.193 | 16.8 | 1.2405 | 1240.541 | Lectura monitoreo. |  | 2925.805
2019-09-20 11:08 | 0.25 | 7988.451 | 16.8 | 1.2402 | 1240.1958 | Lectura monitoreo. |  | 2925.805
2019-09-20 17:08 | 0.25 | 7988.403 | 16.8 | 1.2403 | 1240.2601 | Lectura monitoreo. |  | 2925.805
2019-09-20 23:08 | 0.25 | 7988.306 | 16.8 | 1.2404 | 1240.3899 | Lectura monitoreo. |  | 2925.805
2019-09-21 05:08 | 0.25 | 7988.639 | 16.8 | 1.2399 | 1239.9443 | Lectura monitoreo. |  | 2925.805
2019-09-21 11:08 | 0.25 | 7988.345 | 16.8 | 1.2403 | 1240.3377 | Lectura monitoreo. |  | 2925.805
2019-09-21 17:08 | 0.25 | 7988.567 | 16.8 | 1.24 | 1240.0406 | Lectura monitoreo. |  | 2925.805
2019-09-21 23:08 | 0.25 | 7988.581 | 16.8 | 1.24 | 1240.0219 | Lectura monitoreo. |  | 2925.805
2019-09-22 05:08 | 0.25 | 7988.713 | 16.8 | 1.2398 | 1239.8453 | Lectura monitoreo. |  | 2925.805
2019-09-22 11:08 | 0.25 | 7988.434 | 16.8 | 1.2402 | 1240.2186 | Lectura monitoreo. |  | 2925.805
2019-09-22 17:08 | 0.25 | 7989.029 | 16.8 | 1.2394 | 1239.4225 | Lectura monitoreo. |  | 2925.805
2019-09-22 23:08 | 0.25 | 7988.828 | 16.8 | 1.2397 | 1239.6914 | Lectura monitoreo. |  | 2925.805
2019-09-23 05:08 | 0.25 | 7988.942 | 16.8 | 1.2395 | 1239.5389 | Lectura monitoreo. |  | 2925.805
2019-09-23 11:08 | 0.25 | 7988.914 | 16.8 | 1.2396 | 1239.5763 | Lectura monitoreo. |  | 2925.805
2019-09-23 17:08 | 0.25 | 7989.291 | 16.8 | 1.2391 | 1239.0719 | Lectura monitoreo. |  | 2925.805
2019-09-23 23:08 | 0.25 | 7988.857 | 16.8 | 1.2397 | 1239.6526 | Lectura monitoreo. |  | 2925.805
2019-09-24 05:08 | 0.25 | 7989.188 | 16.8 | 1.2392 | 1239.2097 | Lectura monitoreo. |  | 2925.805
2019-09-24 11:08 | 0.25 | 7988.799 | 16.8 | 1.2397 | 1239.7302 | Lectura monitoreo. |  | 2925.805
2019-09-24 17:08 | 0.25 | 7989.116 | 16.8 | 1.2393 | 1239.3061 | Lectura monitoreo. |  | 2925.805
2019-09-24 23:08 | 0.25 | 7988.408 | 16.8 | 1.2403 | 1240.2534 | Lectura monitoreo. |  | 2925.805
2019-09-25 05:08 | 0.25 | 7989.146 | 16.8 | 1.2393 | 1239.2659 | Lectura monitoreo. |  | 2925.805
2019-09-25 11:08 | 0.25 | 7988.422 | 16.8 | 1.2402 | 1240.2346 | Lectura monitoreo. |  | 2925.805
2019-09-25 17:08 | 0.25 | 7989.067 | 16.8 | 1.2394 | 1239.3716 | Lectura monitoreo. |  | 2925.805
2019-09-25 23:08 | 0.25 | 7988.942 | 16.8 | 1.2395 | 1239.5389 | Lectura monitoreo. |  | 2925.805
2019-09-26 05:08 | 0.25 | 7989.059 | 16.8 | 1.2394 | 1239.3823 | Lectura monitoreo. |  | 2925.805
2019-09-26 11:08 | 0.25 | 7989.081 | 16.8 | 1.2394 | 1239.3529 | Lectura monitoreo. |  | 2925.805
2019-09-26 17:08 | 0.25 | 7989.173 | 16.8 | 1.2392 | 1239.2298 | Lectura monitoreo. |  | 2925.805
2019-09-26 23:08 | 0.25 | 7989.641 | 16.8 | 1.2386 | 1238.6036 | Lectura monitoreo. |  | 2925.805
2019-09-27 05:08 | 0.25 | 7989.436 | 16.8 | 1.2389 | 1238.8779 | Lectura monitoreo. |  | 2925.805
2019-09-27 11:08 | 0.25 | 7989.271 | 16.8 | 1.2391 | 1239.0987 | Lectura monitoreo. |  | 2925.805
2019-09-27 17:08 | 0.25 | 7989.086 | 16.8 | 1.2393 | 1239.3462 | Lectura monitoreo. |  | 2925.805
2019-09-27 23:08 | 0.25 | 7989.291 | 16.8 | 1.2391 | 1239.0719 | Lectura monitoreo. |  | 2925.805
2019-09-28 05:08 | 0.25 | 7989.173 | 16.8 | 1.2392 | 1239.2298 | Lectura monitoreo. |  | 2925.805
2019-09-28 11:08 | 0.25 | 7989.347 | 16.8 | 1.239 | 1238.997 | Lectura monitoreo. |  | 2925.805
2019-09-28 17:08 | 0.25 | 7989.862 | 16.8 | 1.2383 | 1238.3079 | Lectura monitoreo. |  | 2925.805
2019-09-28 23:08 | 0.25 | 7989.536 | 16.8 | 1.2387 | 1238.7441 | Lectura monitoreo. |  | 2925.805
2019-09-29 05:08 | 0.25 | 7989.768 | 16.8 | 1.2384 | 1238.4337 | Lectura monitoreo. |  | 2925.805
2019-09-29 11:08 | 0.25 | 7989.359 | 16.8 | 1.239 | 1238.9809 | Lectura monitoreo. |  | 2925.805
2019-09-29 17:08 | 0.25 | 7990.214 | 16.8 | 1.2378 | 1237.8369 | Lectura monitoreo. |  | 2925.805
2019-09-29 23:08 | 0.25 | 7989.724 | 16.8 | 1.2385 | 1238.4926 | Lectura monitoreo. |  | 2925.805
2019-09-30 05:08 | 0.25 | 7989.406 | 16.8 | 1.2389 | 1238.9181 | Lectura monitoreo. |  | 2925.805
2019-09-30 11:08 | 0.25 | 7989.333 | 16.8 | 1.239 | 1239.0157 | Lectura monitoreo. |  | 2925.805
2019-09-30 17:08 | 0.25 | 7990.07 | 16.8 | 1.238 | 1238.0296 | Lectura monitoreo. |  | 2925.805
2019-09-30 23:08 | 0.25 | 7989.16 | 16.8 | 1.2392 | 1239.2472 | Lectura monitoreo. |  | 2925.805
2019-10-01 05:08 | 0.25 | 7990.156 | 16.8 | 1.2379 | 1237.9146 | Lectura monitoreo. |  | 2925.805
2019-10-01 11:08 | 0.25 | 7989.758 | 16.8 | 1.2384 | 1238.4471 | Lectura monitoreo. |  | 2925.805
2019-10-01 17:08 | 0.25 | 7989.852 | 16.8 | 1.2383 | 1238.3213 | Lectura monitoreo. |  | 2925.805
2019-10-01 23:08 | 0.25 | 7989.795 | 16.8 | 1.2384 | 1238.3976 | Lectura monitoreo. |  | 2925.805
2019-10-02 05:08 | 0.25 | 7990.171 | 16.8 | 1.2379 | 1237.8945 | Lectura monitoreo. |  | 2925.805
2019-10-02 11:08 | 0.25 | 7990.142 | 16.8 | 1.2379 | 1237.9333 | Lectura monitoreo. |  | 2925.805
2019-10-02 17:08 | 0.25 | 7990.819 | 16.8 | 1.237 | 1237.0275 | Lectura monitoreo. |  | 2925.805
2019-10-02 23:08 | 0.25 | 7990.156 | 16.8 | 1.2379 | 1237.9146 | Lectura monitoreo. |  | 2925.805
2019-10-03 05:08 | 0.25 | 7989.955 | 16.8 | 1.2382 | 1238.1835 | Lectura monitoreo. |  | 2925.805
2019-10-03 11:08 | 0.25 | 7989.997 | 16.8 | 1.2381 | 1238.1273 | Lectura monitoreo. |  | 2925.805
2019-10-03 17:08 | 0.25 | 7990.648 | 16.8 | 1.2373 | 1237.2563 | Lectura monitoreo. |  | 2925.805
2019-10-03 23:08 | 0.25 | 7990.347 | 16.8 | 1.2377 | 1237.659 | Lectura monitoreo. |  | 2925.805
2019-10-04 05:08 | 0.25 | 7990.387 | 16.8 | 1.2376 | 1237.6055 | Lectura monitoreo. |  | 2925.805
2019-10-04 11:08 | 0.25 | 7990.618 | 16.8 | 1.2373 | 1237.2964 | Lectura monitoreo. |  | 2925.805
2019-10-04 17:08 | 0.25 | 7990.671 | 16.8 | 1.2372 | 1237.2255 | Lectura monitoreo. |  | 2925.805
2019-10-04 23:08 | 0.25 | 7990.025 | 16.8 | 1.2381 | 1238.0898 | Lectura monitoreo. |  | 2925.805
2019-10-05 05:08 | 0.25 | 7990.604 | 16.8 | 1.2373 | 1237.3151 | Lectura monitoreo. |  | 2925.805
2019-10-05 11:08 | 0.25 | 7990.574 | 16.8 | 1.2374 | 1237.3553 | Lectura monitoreo. |  | 2925.805
2019-10-05 17:08 | 0.25 | 7990.764 | 16.8 | 1.2371 | 1237.101 | Lectura monitoreo. |  | 2925.805
2019-10-05 23:08 | 0.25 | 7990.417 | 16.8 | 1.2376 | 1237.5653 | Lectura monitoreo. |  | 2925.805
2019-10-06 05:08 | 0.25 | 7990.59 | 16.8 | 1.2373 | 1237.3339 | Lectura monitoreo. |  | 2925.805
2019-10-06 11:08 | 0.25 | 7990.272 | 16.8 | 1.2378 | 1237.7593 | Lectura monitoreo. |  | 2925.805
2019-10-06 17:08 | 0.25 | 7991.125 | 16.8 | 1.2366 | 1236.618 | Lectura monitoreo. |  | 2925.805
2019-10-06 23:08 | 0.25 | 7990.214 | 16.8 | 1.2378 | 1237.8369 | Lectura monitoreo. |  | 2925.805
2019-10-07 05:08 | 0.25 | 7991.039 | 16.8 | 1.2367 | 1236.7331 | Lectura monitoreo. |  | 2925.805
2019-10-07 11:08 | 0.25 | 7990.258 | 16.8 | 1.2378 | 1237.7781 | Lectura monitoreo. |  | 2925.805
2019-10-07 17:08 | 0.25 | 7990.764 | 16.8 | 1.2371 | 1237.101 | Lectura monitoreo. |  | 2925.805
2019-10-07 23:08 | 0.25 | 7990.185 | 16.8 | 1.2379 | 1237.8757 | Lectura monitoreo. |  | 2925.805
2019-10-08 05:08 | 0.25 | 7990.661 | 16.8 | 1.2372 | 1237.2389 | Lectura monitoreo. |  | 2925.805
2019-10-08 11:08 | 0.25 | 7991.096 | 16.8 | 1.2367 | 1236.6568 | Lectura monitoreo. |  | 2925.805
2019-10-08 17:08 | 0.25 | 7990.345 | 16.8 | 1.2377 | 1237.6617 | Lectura monitoreo. |  | 2925.805
2019-10-08 23:08 | 0.25 | 7990.496 | 16.8 | 1.2375 | 1237.4596 | Lectura monitoreo. |  | 2925.805
2019-10-09 05:08 | 0.25 | 7990.982 | 16.8 | 1.2368 | 1236.8094 | Lectura monitoreo. |  | 2925.805
2019-10-09 11:08 | 0.25 | 7990.54 | 16.8 | 1.2374 | 1237.4008 | Lectura monitoreo. |  | 2925.805
2019-10-09 17:08 | 0.25 | 7990.764 | 16.8 | 1.2371 | 1237.101 | Lectura monitoreo. |  | 2925.805
2019-10-09 23:08 | 0.25 | 7990.451 | 16.8 | 1.2375 | 1237.5198 | Lectura monitoreo. |  | 2925.805
2019-10-10 05:08 | 0.25 | 7990.553 | 16.8 | 1.2374 | 1237.3834 | Lectura monitoreo. |  | 2925.805
2019-10-10 11:08 | 0.25 | 7990.363 | 16.8 | 1.2376 | 1237.6376 | Lectura monitoreo. |  | 2925.805
2019-10-10 17:08 | 0.25 | 7991.211 | 16.8 | 1.2365 | 1236.503 | Lectura monitoreo. |  | 2925.805
2019-10-10 23:08 | 0.25 | 7990.775 | 16.8 | 1.2371 | 1237.0863 | Lectura monitoreo. |  | 2925.805
2019-10-11 05:08 | 0.25 | 7991.025 | 16.8 | 1.2368 | 1236.7518 | Lectura monitoreo. |  | 2925.805
2019-10-11 11:08 | 0.25 | 7989.852 | 16.8 | 1.2383 | 1238.3213 | Lectura monitoreo. |  | 2925.805
2019-10-11 17:08 | 0.25 | 7991.025 | 16.8 | 1.2368 | 1236.7518 | Lectura monitoreo. |  | 2925.805
2019-10-11 23:08 | 0.25 | 7989.838 | 16.8 | 1.2383 | 1238.34 | Lectura monitoreo. |  | 2925.805
2019-10-12 05:08 | 0.25 | 7990.29 | 16.8 | 1.2377 | 1237.7353 | Lectura monitoreo. |  | 2925.805
2019-10-12 11:08 | 0.25 | 7990.026 | 16.8 | 1.2381 | 1238.0885 | Lectura monitoreo. |  | 2925.805
2019-10-12 17:08 | 0.25 | 7990.546 | 16.8 | 1.2374 | 1237.3927 | Lectura monitoreo. |  | 2925.805
2019-10-12 23:08 | 0.25 | 7990.318 | 16.8 | 1.2377 | 1237.6978 | Lectura monitoreo. |  | 2925.805
2019-10-13 05:08 | 0.25 | 7990.421 | 16.8 | 1.2376 | 1237.56 | Lectura monitoreo. |  | 2925.805
2019-10-13 11:08 | 0.25 | 7989.612 | 16.8 | 1.2386 | 1238.6424 | Lectura monitoreo. |  | 2925.805
2019-10-13 17:08 | 0.25 | 7990.156 | 16.8 | 1.2379 | 1237.9146 | Lectura monitoreo. |  | 2925.805
2019-10-13 23:08 | 0.25 | 7989.906 | 16.8 | 1.2382 | 1238.2491 | Lectura monitoreo. |  | 2925.805
2019-10-14 05:08 | 0.25 | 7990.33 | 16.8 | 1.2377 | 1237.6817 | Lectura monitoreo. |  | 2925.805
2019-10-14 11:08 | 0.25 | 7989.641 | 16.8 | 1.2386 | 1238.6036 | Lectura monitoreo. |  | 2925.805
2019-10-14 17:08 | 0.25 | 7990.171 | 16.8 | 1.2379 | 1237.8945 | Lectura monitoreo. |  | 2925.805
2019-10-14 23:08 | 0.25 | 7989.656 | 16.8 | 1.2386 | 1238.5836 | Lectura monitoreo. |  | 2925.805
2019-10-15 05:08 | 0.25 | 7989.67 | 16.8 | 1.2386 | 1238.5648 | Lectura monitoreo. |  | 2925.805
2019-10-15 11:08 | 0.25 | 7989.641 | 16.8 | 1.2386 | 1238.6036 | Lectura monitoreo. |  | 2925.805
2019-10-15 17:08 | 0.25 | 7990.745 | 16.8 | 1.2371 | 1237.1265 | Lectura monitoreo. |  | 2925.805
2019-10-15 23:08 | 0.25 | 7990.715 | 16.8 | 1.2372 | 1237.1666 | Lectura monitoreo. |  | 2925.805
2019-10-16 05:08 | 0.25 | 7990.833 | 16.8 | 1.237 | 1237.0087 | Lectura monitoreo. |  | 2925.805
2019-10-16 11:08 | 0.25 | 7990.599 | 16.8 | 1.2373 | 1237.3218 | Lectura monitoreo. |  | 2925.805
2019-10-16 17:08 | 0.25 | 7990.803 | 16.8 | 1.237 | 1237.0489 | Lectura monitoreo. |  | 2925.805
2019-10-16 23:08 | 0.25 | 7990.877 | 16.8 | 1.2369 | 1236.9499 | Lectura monitoreo. |  | 2925.805
2019-10-17 05:08 | 0.25 | 7991.125 | 16.8 | 1.2366 | 1236.618 | Lectura monitoreo. |  | 2925.805
2019-10-17 11:08 | 0.25 | 7990.821 | 16.8 | 1.237 | 1237.0248 | Lectura monitoreo. |  | 2925.805
2019-10-17 17:08 | 0.25 | 7991.298 | 16.8 | 1.2364 | 1236.3866 | Lectura monitoreo. |  | 2925.805
2019-10-17 23:08 | 0.25 | 7990.618 | 16.8 | 1.2373 | 1237.2964 | Lectura monitoreo. |  | 2925.805
2019-10-18 05:08 | 0.25 | 7990.705 | 16.8 | 1.2372 | 1237.18 | Lectura monitoreo. |  | 2925.805
2019-10-18 11:08 | 0.25 | 7990.481 | 16.8 | 1.2375 | 1237.4797 | Lectura monitoreo. |  | 2925.805
2019-10-18 17:08 | 0.25 | 7991.399 | 16.8 | 1.2363 | 1236.2514 | Lectura monitoreo. |  | 2925.805
2019-10-18 23:08 | 0.25 | 7990.72 | 16.8 | 1.2372 | 1237.1599 | Lectura monitoreo. |  | 2925.805
2019-10-19 05:08 | 0.25 | 7990.937 | 16.8 | 1.2369 | 1236.8696 | Lectura monitoreo. |  | 2925.805
2019-10-19 11:08 | 0.25 | 7990.937 | 16.8 | 1.2369 | 1236.8696 | Lectura monitoreo. |  | 2925.805
2019-10-19 17:08 | 0.25 | 7990.553 | 16.8 | 1.2374 | 1237.3834 | Lectura monitoreo. |  | 2925.805
2019-10-19 23:08 | 0.25 | 7990.59 | 16.8 | 1.2373 | 1237.3339 | Lectura monitoreo. |  | 2925.805
2019-10-20 05:08 | 0.25 | 7990.821 | 16.8 | 1.237 | 1237.0248 | Lectura monitoreo. |  | 2925.805
2019-10-20 11:08 | 0.25 | 7990.07 | 16.8 | 1.238 | 1238.0296 | Lectura monitoreo. |  | 2925.805
2019-10-20 17:08 | 0.25 | 7990.808 | 16.8 | 1.237 | 1237.0422 | Lectura monitoreo. |  | 2925.805
2019-10-20 23:08 | 0.25 | 7990.715 | 16.8 | 1.2372 | 1237.1666 | Lectura monitoreo. |  | 2925.805
2019-10-21 05:08 | 0.25 | 7990.376 | 16.8 | 1.2376 | 1237.6202 | Lectura monitoreo. |  | 2925.805
2019-10-21 11:08 | 0.25 | 7990.421 | 16.8 | 1.2376 | 1237.56 | Lectura monitoreo. |  | 2925.805
2019-10-21 17:08 | 0.25 | 7990.877 | 16.8 | 1.2369 | 1236.9499 | Lectura monitoreo. |  | 2925.805
2019-10-21 23:08 | 0.25 | 7990.503 | 16.8 | 1.2375 | 1237.4503 | Lectura monitoreo. |  | 2925.805
2019-10-22 05:08 | 0.25 | 7990.083 | 16.8 | 1.238 | 1238.0122 | Lectura monitoreo. |  | 2925.805
2019-10-22 11:08 | 0.25 | 7990.113 | 16.8 | 1.238 | 1237.9721 | Lectura monitoreo. |  | 2925.805
2019-10-22 17:08 | 0.25 | 7990.76 | 16.8 | 1.2371 | 1237.1064 | Lectura monitoreo. |  | 2925.805
2019-10-22 23:08 | 0.25 | 7990.258 | 16.8 | 1.2378 | 1237.7781 | Lectura monitoreo. |  | 2925.805
2019-10-23 05:08 | 0.25 | 7989.921 | 16.8 | 1.2382 | 1238.229 | Lectura monitoreo. |  | 2925.805
2019-10-23 11:08 | 0.25 | 7990.318 | 16.8 | 1.2377 | 1237.6978 | Lectura monitoreo. |  | 2925.805
2019-10-23 17:08 | 0.25 | 7990.532 | 16.8 | 1.2374 | 1237.4115 | Lectura monitoreo. |  | 2925.805
2019-10-23 23:08 | 0.25 | 7990.2 | 16.8 | 1.2379 | 1237.8557 | Lectura monitoreo. |  | 2925.805
2019-10-24 05:08 | 0.25 | 7990.259 | 16.8 | 1.2378 | 1237.7767 | Lectura monitoreo. |  | 2925.805
2019-10-24 11:08 | 0.25 | 7990.496 | 16.8 | 1.2375 | 1237.4596 | Lectura monitoreo. |  | 2925.805
2019-10-24 17:08 | 0.25 | 7990.657 | 16.8 | 1.2372 | 1237.2442 | Lectura monitoreo. |  | 2925.805
2019-10-24 23:08 | 0.25 | 7990.243 | 16.8 | 1.2378 | 1237.7981 | Lectura monitoreo. |  | 2925.805
2019-10-25 05:08 | 0.25 | 7990.363 | 16.8 | 1.2376 | 1237.6376 | Lectura monitoreo. |  | 2925.805
2019-10-25 11:08 | 0.25 | 7989.579 | 16.8 | 1.2387 | 1238.6866 | Lectura monitoreo. |  | 2925.805
2019-10-25 17:08 | 0.25 | 7990.937 | 16.8 | 1.2369 | 1236.8696 | Lectura monitoreo. |  | 2925.805
2019-10-25 23:08 | 0.25 | 7989.838 | 16.8 | 1.2383 | 1238.34 | Lectura monitoreo. |  | 2925.805
2019-10-26 05:08 | 0.25 | 7990.612 | 16.8 | 1.2373 | 1237.3044 | Lectura monitoreo. |  | 2925.805
2019-10-26 11:08 | 0.25 | 7990.54 | 16.8 | 1.2374 | 1237.4008 | Lectura monitoreo. |  | 2925.805
2019-10-26 17:08 | 0.25 | 7990.937 | 16.8 | 1.2369 | 1236.8696 | Lectura monitoreo. |  | 2925.805
2019-10-26 23:08 | 0.25 | 7990.475 | 16.8 | 1.2375 | 1237.4877 | Lectura monitoreo. |  | 2925.805
2019-10-27 05:08 | 0.25 | 7990.407 | 16.8 | 1.2376 | 1237.5787 | Lectura monitoreo. |  | 2925.805
2019-10-27 11:08 | 0.25 | 7990.2 | 16.8 | 1.2379 | 1237.8557 | Lectura monitoreo. |  | 2925.805
2019-10-27 17:08 | 0.25 | 7991.039 | 16.8 | 1.2367 | 1236.7331 | Lectura monitoreo. |  | 2925.805
2019-10-27 23:08 | 0.25 | 7990.29 | 16.8 | 1.2377 | 1237.7353 | Lectura monitoreo. |  | 2925.805
2019-10-28 05:08 | 0.25 | 7990.347 | 16.8 | 1.2377 | 1237.659 | Lectura monitoreo. |  | 2925.805
2019-10-28 11:08 | 0.25 | 7990.229 | 16.8 | 1.2378 | 1237.8169 | Lectura monitoreo. |  | 2925.805
2019-10-28 17:08 | 0.25 | 7990.185 | 16.8 | 1.2379 | 1237.8757 | Lectura monitoreo. |  | 2925.805
2019-10-28 23:08 | 0.25 | 7990.407 | 16.8 | 1.2376 | 1237.5787 | Lectura monitoreo. |  | 2925.805
2019-10-29 05:08 | 0.25 | 7990.715 | 16.8 | 1.2372 | 1237.1666 | Lectura monitoreo. |  | 2925.805
2019-10-29 11:08 | 0.25 | 7990.201 | 16.8 | 1.2379 | 1237.8543 | Lectura monitoreo. |  | 2925.805
2019-10-29 17:08 | 0.25 | 7990.648 | 16.8 | 1.2373 | 1237.2563 | Lectura monitoreo. |  | 2925.805
2019-10-29 23:08 | 0.25 | 7989.867 | 16.8 | 1.2383 | 1238.3012 | Lectura monitoreo. |  | 2925.805
2019-10-30 05:08 | 0.25 | 7990.57 | 16.8 | 1.2374 | 1237.3606 | Lectura monitoreo. |  | 2925.805
2019-10-30 11:08 | 0.25 | 7989.729 | 16.8 | 1.2385 | 1238.4859 | Lectura monitoreo. |  | 2925.805
2019-10-30 17:08 | 0.25 | 7990.185 | 16.8 | 1.2379 | 1237.8757 | Lectura monitoreo. |  | 2925.805
2019-10-30 23:08 | 0.25 | 7989.522 | 16.8 | 1.2388 | 1238.7628 | Lectura monitoreo. |  | 2925.805
2019-10-31 05:08 | 0.25 | 7989.42 | 16.8 | 1.2389 | 1238.8993 | Lectura monitoreo. |  | 2925.805
2019-10-31 11:08 | 0.25 | 7989.896 | 16.8 | 1.2383 | 1238.2624 | Lectura monitoreo. |  | 2925.805
2019-10-31 17:08 | 0.25 | 7990.691 | 16.8 | 1.2372 | 1237.1987 | Lectura monitoreo. |  | 2925.805
2019-10-31 23:08 | 0.25 | 7990.481 | 16.8 | 1.2375 | 1237.4797 | Lectura monitoreo. |  | 2925.805
2019-11-01 05:08 | 0.25 | 7990.952 | 16.8 | 1.2368 | 1236.8495 | Lectura monitoreo. |  | 2925.805
2019-11-01 11:08 | 0.25 | 7990.113 | 16.8 | 1.238 | 1237.9721 | Lectura monitoreo. |  | 2925.805
2019-11-01 17:08 | 0.25 | 7990.503 | 16.8 | 1.2375 | 1237.4503 | Lectura monitoreo. |  | 2925.805
2019-11-01 23:08 | 0.25 | 7990.376 | 16.8 | 1.2376 | 1237.6202 | Lectura monitoreo. |  | 2925.805
2019-11-02 05:08 | 0.25 | 7990.995 | 16.8 | 1.2368 | 1236.792 | Lectura monitoreo. |  | 2925.805
2019-11-02 11:08 | 0.25 | 7989.78 | 16.8 | 1.2384 | 1238.4176 | Lectura monitoreo. |  | 2925.805
2019-11-02 17:08 | 0.25 | 7991.127 | 16.8 | 1.2366 | 1236.6154 | Lectura monitoreo. |  | 2925.805
2019-11-02 23:08 | 0.25 | 7990.715 | 16.8 | 1.2372 | 1237.1666 | Lectura monitoreo. |  | 2925.805
2019-11-03 05:08 | 0.25 | 7991.24 | 16.8 | 1.2365 | 1236.4642 | Lectura monitoreo. |  | 2925.805
2019-11-03 11:08 | 0.25 | 7991.313 | 16.8 | 1.2364 | 1236.3665 | Lectura monitoreo. |  | 2925.805
2019-11-03 17:08 | 0.25 | 7991.833 | 16.8 | 1.2357 | 1235.6707 | Lectura monitoreo. |  | 2925.805
2019-11-03 23:08 | 0.25 | 7991.415 | 16.8 | 1.2362 | 1236.23 | Lectura monitoreo. |  | 2925.805
2019-11-04 05:08 | 0.25 | 7991.486 | 16.8 | 1.2361 | 1236.135 | Lectura monitoreo. |  | 2925.805
2019-11-04 11:08 | 0.25 | 7991.211 | 16.8 | 1.2365 | 1236.503 | Lectura monitoreo. |  | 2925.805
2019-11-04 17:08 | 0.25 | 7991.399 | 16.8 | 1.2363 | 1236.2514 | Lectura monitoreo. |  | 2925.805
2019-11-04 23:08 | 0.25 | 7991.211 | 16.8 | 1.2365 | 1236.503 | Lectura monitoreo. |  | 2925.805
2019-11-05 05:08 | 0.25 | 7991.659 | 16.8 | 1.2359 | 1235.9035 | Lectura monitoreo. |  | 2925.805
2019-11-05 11:08 | 0.25 | 7991.459 | 16.8 | 1.2362 | 1236.1711 | Lectura monitoreo. |  | 2925.805
2019-11-05 17:08 | 0.25 | 7991.226 | 16.8 | 1.2365 | 1236.4829 | Lectura monitoreo. |  | 2925.805
2019-11-05 23:08 | 0.25 | 7992.15 | 16.8 | 1.2352 | 1235.2466 | Lectura monitoreo. |  | 2925.805
2019-11-06 05:08 | 0.25 | 7991.068 | 16.8 | 1.2367 | 1236.6943 | Lectura monitoreo. |  | 2925.805
2019-11-06 11:08 | 0.25 | 7991.154 | 16.8 | 1.2366 | 1236.5792 | Lectura monitoreo. |  | 2925.805
2019-11-06 17:08 | 0.25 | 7990.895 | 16.8 | 1.2369 | 1236.9258 | Lectura monitoreo. |  | 2925.805
2019-11-06 23:08 | 0.25 | 7991.384 | 16.8 | 1.2363 | 1236.2715 | Lectura monitoreo. |  | 2925.805
2019-11-07 05:08 | 0.25 | 7991.313 | 16.8 | 1.2364 | 1236.3665 | Lectura monitoreo. |  | 2925.805
2019-11-07 11:08 | 0.25 | 7991.762 | 16.8 | 1.2358 | 1235.7657 | Lectura monitoreo. |  | 2925.805
2019-11-07 17:08 | 0.25 | 7990.735 | 16.8 | 1.2371 | 1237.1399 | Lectura monitoreo. |  | 2925.805
2019-11-07 23:08 | 0.25 | 7990.821 | 16.8 | 1.237 | 1237.0248 | Lectura monitoreo. |  | 2925.805
2019-11-08 05:08 | 0.25 | 7991.514 | 16.8 | 1.2361 | 1236.0975 | Lectura monitoreo. |  | 2925.805
2019-11-08 11:08 | 0.25 | 7991.355 | 16.8 | 1.2363 | 1236.3103 | Lectura monitoreo. |  | 2925.805
2019-11-08 17:08 | 0.25 | 7991.024 | 16.8 | 1.2368 | 1236.7532 | Lectura monitoreo. |  | 2925.805
2019-11-08 23:08 | 0.25 | 7990.895 | 16.8 | 1.2369 | 1236.9258 | Lectura monitoreo. |  | 2925.805
2019-11-09 05:08 | 0.25 | 7990.877 | 16.8 | 1.2369 | 1236.9499 | Lectura monitoreo. |  | 2925.805
2019-11-09 11:08 | 0.25 | 7991.097 | 16.8 | 1.2367 | 1236.6555 | Lectura monitoreo. |  | 2925.805
2019-11-09 17:08 | 0.25 | 7991.572 | 16.8 | 1.236 | 1236.0199 | Lectura monitoreo. |  | 2925.805
2019-11-09 23:08 | 0.25 | 7991.069 | 16.8 | 1.2367 | 1236.693 | Lectura monitoreo. |  | 2925.805
2019-11-10 05:08 | 0.25 | 7990.908 | 16.8 | 1.2369 | 1236.9084 | Lectura monitoreo. |  | 2925.805
2019-11-10 11:08 | 0.25 | 7990.503 | 16.8 | 1.2375 | 1237.4503 | Lectura monitoreo. |  | 2925.805
2019-11-10 17:08 | 0.25 | 7990.72 | 16.8 | 1.2372 | 1237.1599 | Lectura monitoreo. |  | 2925.805
2019-11-10 23:08 | 0.25 | 7991.039 | 16.8 | 1.2367 | 1236.7331 | Lectura monitoreo. |  | 2925.805
2019-11-11 05:08 | 0.25 | 7991.173 | 16.8 | 1.2366 | 1236.5538 | Lectura monitoreo. |  | 2925.805
2019-11-11 11:08 | 0.25 | 7991.226 | 16.8 | 1.2365 | 1236.4829 | Lectura monitoreo. |  | 2925.805
2019-11-11 17:08 | 0.25 | 7991.154 | 16.8 | 1.2366 | 1236.5792 | Lectura monitoreo. |  | 2925.805
2019-11-11 23:08 | 0.25 | 7990.835 | 16.8 | 1.237 | 1237.0061 | Lectura monitoreo. |  | 2925.805
2019-11-12 05:08 | 0.25 | 7991.269 | 16.8 | 1.2364 | 1236.4254 | Lectura monitoreo. |  | 2925.805
2019-11-12 11:08 | 0.25 | 7991.051 | 16.8 | 1.2367 | 1236.717 | Lectura monitoreo. |  | 2925.805
2019-11-12 17:08 | 0.25 | 7991.009 | 16.8 | 1.2368 | 1236.7732 | Lectura monitoreo. |  | 2925.805
2019-11-12 23:08 | 0.25 | 7990.895 | 16.8 | 1.2369 | 1236.9258 | Lectura monitoreo. |  | 2925.805
2019-11-13 05:08 | 0.25 | 7990.808 | 16.8 | 1.237 | 1237.0422 | Lectura monitoreo. |  | 2925.805
2019-11-13 11:08 | 0.25 | 7991.341 | 16.8 | 1.2363 | 1236.329 | Lectura monitoreo. |  | 2925.805
2019-11-13 17:08 | 0.25 | 7990.908 | 16.8 | 1.2369 | 1236.9084 | Lectura monitoreo. |  | 2925.805
2019-11-13 23:08 | 0.25 | 7991.246 | 16.8 | 1.2365 | 1236.4561 | Lectura monitoreo. |  | 2925.805
2019-11-14 05:08 | 0.25 | 7990.922 | 16.8 | 1.2369 | 1236.8896 | Lectura monitoreo. |  | 2925.805
2019-11-14 11:08 | 0.25 | 7991.054 | 16.8 | 1.2367 | 1236.713 | Lectura monitoreo. |  | 2925.805
2019-11-14 17:08 | 0.25 | 7990.715 | 16.8 | 1.2372 | 1237.1666 | Lectura monitoreo. |  | 2925.805
2019-11-14 23:08 | 0.25 | 7990.303 | 16.8 | 1.2377 | 1237.7179 | Lectura monitoreo. |  | 2925.805
2019-11-15 05:08 | 0.25 | 7990.85 | 16.8 | 1.237 | 1236.986 | Lectura monitoreo. |  | 2925.805
2019-11-15 11:08 | 0.25 | 7990.648 | 16.8 | 1.2373 | 1237.2563 | Lectura monitoreo. |  | 2925.805
2019-11-15 17:08 | 0.25 | 7990.85 | 16.8 | 1.237 | 1236.986 | Lectura monitoreo. |  | 2925.805
2019-11-15 23:08 | 0.25 | 7991.127 | 16.8 | 1.2366 | 1236.6154 | Lectura monitoreo. |  | 2925.805
2019-11-16 05:08 | 0.25 | 7990.687 | 16.8 | 1.2372 | 1237.2041 | Lectura monitoreo. |  | 2925.805
2019-11-16 11:08 | 0.25 | 7990.657 | 16.8 | 1.2372 | 1237.2442 | Lectura monitoreo. |  | 2925.805
2019-11-16 17:08 | 0.25 | 7990.865 | 16.8 | 1.237 | 1236.9659 | Lectura monitoreo. |  | 2925.805
2019-11-16 23:08 | 0.25 | 7991.24 | 16.8 | 1.2365 | 1236.4642 | Lectura monitoreo. |  | 2925.805
2019-11-17 05:08 | 0.25 | 7990.922 | 16.8 | 1.2369 | 1236.8896 | Lectura monitoreo. |  | 2925.805
2019-11-17 11:08 | 0.25 | 7990.833 | 16.8 | 1.237 | 1237.0087 | Lectura monitoreo. |  | 2925.805
2019-11-17 17:08 | 0.25 | 7990.877 | 16.8 | 1.2369 | 1236.9499 | Lectura monitoreo. |  | 2925.805
2019-11-17 23:08 | 0.25 | 7991.025 | 16.8 | 1.2368 | 1236.7518 | Lectura monitoreo. |  | 2925.805
2019-11-18 05:08 | 0.25 | 7991.263 | 16.8 | 1.2364 | 1236.4334 | Lectura monitoreo. |  | 2925.805
2019-11-18 11:08 | 0.25 | 7990.982 | 16.8 | 1.2368 | 1236.8094 | Lectura monitoreo. |  | 2925.805
2019-11-18 17:08 | 0.25 | 7991.111 | 16.8 | 1.2366 | 1236.6368 | Lectura monitoreo. |  | 2925.805
2019-11-18 23:08 | 0.25 | 7990.922 | 16.8 | 1.2369 | 1236.8896 | Lectura monitoreo. |  | 2925.805
2019-11-19 05:08 | 0.25 | 7991.173 | 16.8 | 1.2366 | 1236.5538 | Lectura monitoreo. |  | 2925.805
2019-11-19 11:08 | 0.25 | 7990.128 | 16.8 | 1.238 | 1237.952 | Lectura monitoreo. |  | 2925.805
2019-11-19 17:08 | 0.25 | 7990.995 | 16.8 | 1.2368 | 1236.792 | Lectura monitoreo. |  | 2925.805
2019-11-19 23:08 | 0.25 | 7991.138 | 16.8 | 1.2366 | 1236.6006 | Lectura monitoreo. |  | 2925.805
2019-11-20 05:08 | 0.25 | 7991.275 | 16.8 | 1.2364 | 1236.4173 | Lectura monitoreo. |  | 2925.805
2019-11-20 11:08 | 0.25 | 7990.604 | 16.8 | 1.2373 | 1237.3151 | Lectura monitoreo. |  | 2925.805
2019-11-20 17:08 | 0.25 | 7991.399 | 16.8 | 1.2363 | 1236.2514 | Lectura monitoreo. |  | 2925.805
2019-11-20 23:08 | 0.25 | 7991.154 | 16.8 | 1.2366 | 1236.5792 | Lectura monitoreo. |  | 2925.805
2019-11-21 05:08 | 0.25 | 7991.127 | 16.8 | 1.2366 | 1236.6154 | Lectura monitoreo. |  | 2925.805
2019-11-21 11:08 | 0.25 | 7991.138 | 16.8 | 1.2366 | 1236.6006 | Lectura monitoreo. |  | 2925.805
2019-11-21 17:08 | 0.25 | 7990.892 | 16.8 | 1.2369 | 1236.9298 | Lectura monitoreo. |  | 2925.805
2019-11-21 23:08 | 0.25 | 7990.677 | 16.8 | 1.2372 | 1237.2175 | Lectura monitoreo. |  | 2925.805
2019-11-22 05:08 | 0.25 | 7990.2 | 16.8 | 1.2379 | 1237.8557 | Lectura monitoreo. |  | 2925.805
2019-11-22 11:08 | 0.25 | 7990.503 | 16.8 | 1.2375 | 1237.4503 | Lectura monitoreo. |  | 2925.805
2019-11-22 17:08 | 0.25 | 7990.821 | 16.8 | 1.237 | 1237.0248 | Lectura monitoreo. |  | 2925.805
2019-11-22 23:08 | 0.25 | 7990.691 | 16.8 | 1.2372 | 1237.1987 | Lectura monitoreo. |  | 2925.805
2019-11-23 05:08 | 0.25 | 7990.435 | 16.8 | 1.2375 | 1237.5412 | Lectura monitoreo. |  | 2925.805
2019-11-23 11:08 | 0.25 | 7990.052 | 16.8 | 1.2381 | 1238.0537 | Lectura monitoreo. |  | 2925.805
2019-11-23 17:08 | 0.25 | 7990.127 | 16.8 | 1.238 | 1237.9534 | Lectura monitoreo. |  | 2925.805
2019-11-23 23:08 | 0.25 | 7989.362 | 16.8 | 1.239 | 1238.9769 | Lectura monitoreo. |  | 2925.805
2019-11-24 05:08 | 0.25 | 7989 | 16.8 | 1.2395 | 1239.4613 | Lectura monitoreo. |  | 2925.805
2019-11-24 11:08 | 0.25 | 7989.65 | 16.8 | 1.2386 | 1238.5916 | Lectura monitoreo. |  | 2925.805
2019-11-24 17:08 | 0.25 | 7989.751 | 16.8 | 1.2385 | 1238.4564 | Lectura monitoreo. |  | 2925.805
2019-11-24 23:08 | 0.25 | 7989.833 | 16.8 | 1.2383 | 1238.3467 | Lectura monitoreo. |  | 2925.805
2019-11-25 05:08 | 0.25 | 7989.478 | 16.8 | 1.2388 | 1238.8217 | Lectura monitoreo. |  | 2925.805
2019-11-25 11:08 | 0.25 | 7989.288 | 16.8 | 1.2391 | 1239.0759 | Lectura monitoreo. |  | 2925.805
2019-11-25 17:08 | 0.25 | 7990.039 | 16.8 | 1.2381 | 1238.0711 | Lectura monitoreo. |  | 2925.805
2019-11-25 23:08 | 0.25 | 7990.201 | 16.8 | 1.2379 | 1237.8543 | Lectura monitoreo. |  | 2925.805
2019-11-26 05:08 | 0.25 | 7989.563 | 16.8 | 1.2387 | 1238.708 | Lectura monitoreo. |  | 2925.805
2019-11-26 11:08 | 0.25 | 7989.347 | 16.8 | 1.239 | 1238.997 | Lectura monitoreo. |  | 2925.805
2019-11-26 17:08 | 0.25 | 7989.685 | 16.8 | 1.2385 | 1238.5448 | Lectura monitoreo. |  | 2925.805
2019-11-26 23:08 | 0.25 | 7989.579 | 16.8 | 1.2387 | 1238.6866 | Lectura monitoreo. |  | 2925.805
2019-11-27 05:08 | 0.25 | 7989.14 | 16.8 | 1.2393 | 1239.274 | Lectura monitoreo. |  | 2925.805
2019-11-27 11:08 | 0.25 | 7989.038 | 16.8 | 1.2394 | 1239.4104 | Lectura monitoreo. |  | 2925.805
2019-11-27 17:08 | 0.25 | 7989.074 | 16.8 | 1.2394 | 1239.3623 | Lectura monitoreo. |  | 2925.805
2019-11-27 23:08 | 0.25 | 7989.39 | 16.8 | 1.2389 | 1238.9395 | Lectura monitoreo. |  | 2925.805
2019-11-28 05:08 | 0.25 | 7988.86 | 16.8 | 1.2396 | 1239.6486 | Lectura monitoreo. |  | 2925.805
2019-11-28 11:08 | 0.25 | 7988.712 | 16.8 | 1.2398 | 1239.8466 | Lectura monitoreo. |  | 2925.805
2019-11-28 17:08 | 0.25 | 7989.199 | 16.8 | 1.2392 | 1239.195 | Lectura monitoreo. |  | 2925.805
2019-11-28 23:08 | 0.25 | 7988.889 | 16.8 | 1.2396 | 1239.6098 | Lectura monitoreo. |  | 2925.805
2019-11-29 05:08 | 0.25 | 7988.581 | 16.8 | 1.24 | 1240.0219 | Lectura monitoreo. |  | 2925.805
2019-11-29 11:08 | 0.25 | 7988.434 | 16.8 | 1.2402 | 1240.2186 | Lectura monitoreo. |  | 2925.805
2019-11-29 17:08 | 0.25 | 7989.007 | 16.8 | 1.2395 | 1239.4519 | Lectura monitoreo. |  | 2925.805
2019-11-29 23:08 | 0.25 | 7988.61 | 16.8 | 1.24 | 1239.9831 | Lectura monitoreo. |  | 2925.805
2019-11-30 05:08 | 0.25 | 7988.871 | 16.8 | 1.2396 | 1239.6339 | Lectura monitoreo. |  | 2925.805
2019-11-30 11:08 | 0.25 | 7988.277 | 16.8 | 1.2404 | 1240.4287 | Lectura monitoreo. |  | 2925.805
2019-11-30 17:08 | 0.25 | 7988.118 | 16.8 | 1.2406 | 1240.6414 | Lectura monitoreo. |  | 2925.805
2019-11-30 23:08 | 0.25 | 7987.55 | 16.8 | 1.2414 | 1241.4014 | Lectura monitoreo. |  | 2925.805
2019-12-01 05:08 | 0.25 | 7988.285 | 16.8 | 1.2404 | 1240.418 | Lectura monitoreo. |  | 2925.805
2019-12-01 11:08 | 0.25 | 7987.977 | 16.8 | 1.2408 | 1240.8301 | Lectura monitoreo. |  | 2925.805
2019-12-01 17:08 | 0.25 | 7988.36 | 16.8 | 1.2403 | 1240.3176 | Lectura monitoreo. |  | 2925.805
2019-12-01 23:08 | 0.25 | 7988.065 | 16.8 | 1.2407 | 1240.7123 | Lectura monitoreo. |  | 2925.805
2019-12-02 05:08 | 0.25 | 7987.728 | 16.8 | 1.2412 | 1241.1632 | Lectura monitoreo. |  | 2925.805
2019-12-02 11:08 | 0.25 | 7987.74 | 16.8 | 1.2411 | 1241.1472 | Lectura monitoreo. |  | 2925.805
2019-12-02 17:08 | 0.25 | 7987.31 | 16.8 | 1.2417 | 1241.7225 | Lectura monitoreo. |  | 2925.805
2019-12-02 23:08 | 0.25 | 7987.613 | 16.8 | 1.2413 | 1241.3171 | Lectura monitoreo. |  | 2925.805
2019-12-03 05:08 | 0.25 | 7987.491 | 16.8 | 1.2415 | 1241.4803 | Lectura monitoreo. |  | 2925.805
2019-12-03 11:08 | 0.25 | 7987.47 | 16.8 | 1.2415 | 1241.5084 | Lectura monitoreo. |  | 2925.805
2019-12-03 17:08 | 0.25 | 7987.772 | 16.8 | 1.2411 | 1241.1043 | Lectura monitoreo. |  | 2925.805
2019-12-03 23:08 | 0.25 | 7987.285 | 16.8 | 1.2418 | 1241.756 | Lectura monitoreo. |  | 2925.805
2019-12-04 05:08 | 0.25 | 7987.181 | 16.8 | 1.2419 | 1241.8951 | Lectura monitoreo. |  | 2925.805
2019-12-04 11:08 | 0.25 | 7986.932 | 16.8 | 1.2422 | 1242.2283 | Lectura monitoreo. |  | 2925.805
2019-12-04 17:08 | 0.25 | 7987.873 | 16.8 | 1.241 | 1240.9692 | Lectura monitoreo. |  | 2925.805
2019-12-04 23:08 | 0.25 | 7986.976 | 16.8 | 1.2422 | 1242.1694 | Lectura monitoreo. |  | 2925.805
2019-12-05 05:08 | 0.25 | 7987.064 | 16.8 | 1.2421 | 1242.0516 | Lectura monitoreo. |  | 2925.805
2019-12-05 11:08 | 0.25 | 7987.035 | 16.8 | 1.2421 | 1242.0905 | Lectura monitoreo. |  | 2925.805
2019-12-05 17:08 | 0.25 | 7987.078 | 16.8 | 1.242 | 1242.0329 | Lectura monitoreo. |  | 2925.805
2019-12-05 23:08 | 0.25 | 7986.814 | 16.8 | 1.2424 | 1242.3861 | Lectura monitoreo. |  | 2925.805
2019-12-06 05:08 | 0.25 | 7987.47 | 16.8 | 1.2415 | 1241.5084 | Lectura monitoreo. |  | 2925.805
2019-12-06 11:08 | 0.25 | 7987.266 | 16.8 | 1.2418 | 1241.7814 | Lectura monitoreo. |  | 2925.805
2019-12-06 17:08 | 0.25 | 7987.253 | 16.8 | 1.2418 | 1241.7988 | Lectura monitoreo. |  | 2925.805
2019-12-06 23:08 | 0.25 | 7986.798 | 16.8 | 1.2424 | 1242.4076 | Lectura monitoreo. |  | 2925.805
2019-12-07 05:08 | 0.25 | 7986.845 | 16.8 | 1.2423 | 1242.3447 | Lectura monitoreo. |  | 2925.805
2019-12-07 11:08 | 0.25 | 7987.21 | 16.8 | 1.2419 | 1241.8563 | Lectura monitoreo. |  | 2925.805
2019-12-07 17:08 | 0.25 | 7986.829 | 16.8 | 1.2424 | 1242.3661 | Lectura monitoreo. |  | 2925.805
2019-12-07 23:08 | 0.25 | 7987.241 | 16.8 | 1.2418 | 1241.8148 | Lectura monitoreo. |  | 2925.805
2019-12-08 05:08 | 0.25 | 7987.579 | 16.8 | 1.2414 | 1241.3626 | Lectura monitoreo. |  | 2925.805
2019-12-08 11:08 | 0.25 | 7987.477 | 16.8 | 1.2415 | 1241.4991 | Lectura monitoreo. |  | 2925.805
2019-12-08 17:08 | 0.25 | 7987.992 | 16.8 | 1.2408 | 1240.81 | Lectura monitoreo. |  | 2925.805
2019-12-08 23:08 | 0.25 | 7987.27 | 16.8 | 1.2418 | 1241.776 | Lectura monitoreo. |  | 2925.805
2019-12-09 05:08 | 0.25 | 7987.372 | 16.8 | 1.2416 | 1241.6395 | Lectura monitoreo. |  | 2925.805
2019-12-09 11:08 | 0.25 | 7987.446 | 16.8 | 1.2415 | 1241.5405 | Lectura monitoreo. |  | 2925.805
2019-12-09 17:08 | 0.25 | 7986.829 | 16.8 | 1.2424 | 1242.3661 | Lectura monitoreo. |  | 2925.805
2019-12-09 23:08 | 0.25 | 7986.859 | 16.8 | 1.2423 | 1242.3259 | Lectura monitoreo. |  | 2925.805
2019-12-10 05:08 | 0.25 | 7986.932 | 16.8 | 1.2422 | 1242.2283 | Lectura monitoreo. |  | 2925.805
2019-12-10 11:08 | 0.25 | 7987.197 | 16.8 | 1.2419 | 1241.8737 | Lectura monitoreo. |  | 2925.805
2019-12-10 17:08 | 0.25 | 7987.388 | 16.8 | 1.2416 | 1241.6181 | Lectura monitoreo. |  | 2925.805
2019-12-10 23:08 | 0.25 | 7986.903 | 16.8 | 1.2423 | 1242.2671 | Lectura monitoreo. |  | 2925.805
2019-12-11 05:08 | 0.25 | 7986.653 | 16.8 | 1.2426 | 1242.6016 | Lectura monitoreo. |  | 2925.805
2019-12-11 11:08 | 0.25 | 7986.242 | 16.8 | 1.2432 | 1243.1515 | Lectura monitoreo. |  | 2925.805
2019-12-11 17:08 | 0.25 | 7987.078 | 16.8 | 1.242 | 1242.0329 | Lectura monitoreo. |  | 2925.805
2019-12-11 23:08 | 0.25 | 7986.675 | 16.8 | 1.2426 | 1242.5721 | Lectura monitoreo. |  | 2925.805
2019-12-12 05:08 | 0.25 | 7986.829 | 16.8 | 1.2424 | 1242.3661 | Lectura monitoreo. |  | 2925.805
2019-12-12 11:08 | 0.25 | 7986.532 | 16.8 | 1.2428 | 1242.7635 | Lectura monitoreo. |  | 2925.805
2019-12-12 17:08 | 0.25 | 7986.905 | 16.8 | 1.2423 | 1242.2644 | Lectura monitoreo. |  | 2925.805
2019-12-12 23:08 | 0.25 | 7986.755 | 16.8 | 1.2425 | 1242.4651 | Lectura monitoreo. |  | 2925.805
2019-12-13 05:08 | 0.25 | 7986.727 | 16.8 | 1.2425 | 1242.5026 | Lectura monitoreo. |  | 2925.805
2019-12-13 11:08 | 0.25 | 7986.903 | 16.8 | 1.2423 | 1242.2671 | Lectura monitoreo. |  | 2925.805
2019-12-13 17:08 | 0.25 | 7987.05 | 16.8 | 1.2421 | 1242.0704 | Lectura monitoreo. |  | 2925.805
2019-12-13 23:08 | 0.25 | 7986.623 | 16.8 | 1.2426 | 1242.6417 | Lectura monitoreo. |  | 2925.805
2019-12-14 05:08 | 0.25 | 7986.903 | 16.8 | 1.2423 | 1242.2671 | Lectura monitoreo. |  | 2925.805
2019-12-14 11:08 | 0.25 | 7986.903 | 16.8 | 1.2423 | 1242.2671 | Lectura monitoreo. |  | 2925.805
2019-12-14 17:08 | 0.25 | 7986.877 | 16.8 | 1.2423 | 1242.3019 | Lectura monitoreo. |  | 2925.805
2019-12-14 23:08 | 0.25 | 7986.74 | 16.8 | 1.2425 | 1242.4852 | Lectura monitoreo. |  | 2925.805
2019-12-15 05:08 | 0.25 | 7986.992 | 16.8 | 1.2421 | 1242.148 | Lectura monitoreo. |  | 2925.805
2019-12-15 11:08 | 0.25 | 7986.21 | 16.8 | 1.2432 | 1243.1943 | Lectura monitoreo. |  | 2925.805
2019-12-15 17:08 | 0.25 | 7986.921 | 16.8 | 1.2422 | 1242.243 | Lectura monitoreo. |  | 2925.805
2019-12-15 23:08 | 0.25 | 7986.814 | 16.8 | 1.2424 | 1242.3861 | Lectura monitoreo. |  | 2925.805
2019-12-16 05:08 | 0.25 | 7986.798 | 16.8 | 1.2424 | 1242.4076 | Lectura monitoreo. |  | 2925.805
2019-12-16 11:08 | 0.25 | 7986.727 | 16.8 | 1.2425 | 1242.5026 | Lectura monitoreo. |  | 2925.805
2019-12-16 17:08 | 0.25 | 7987.228 | 16.8 | 1.2418 | 1241.8322 | Lectura monitoreo. |  | 2925.805
2019-12-16 23:08 | 0.25 | 7986.166 | 16.8 | 1.2433 | 1243.2532 | Lectura monitoreo. |  | 2925.805
2019-12-17 05:08 | 0.25 | 7987.197 | 16.8 | 1.2419 | 1241.8737 | Lectura monitoreo. |  | 2925.805
2019-12-17 11:08 | 0.25 | 7986.892 | 16.8 | 1.2423 | 1242.2818 | Lectura monitoreo. |  | 2925.805
2019-12-17 17:08 | 0.25 | 7986.859 | 16.8 | 1.2423 | 1242.3259 | Lectura monitoreo. |  | 2925.805
2019-12-17 23:08 | 0.25 | 7986.935 | 16.8 | 1.2422 | 1242.2242 | Lectura monitoreo. |  | 2925.805
2019-12-18 05:08 | 0.25 | 7986.859 | 16.8 | 1.2423 | 1242.3259 | Lectura monitoreo. |  | 2925.805
2019-12-18 11:08 | 0.25 | 7986.504 | 16.8 | 1.2428 | 1242.8009 | Lectura monitoreo. |  | 2925.805
2019-12-18 17:08 | 0.25 | 7986.903 | 16.8 | 1.2423 | 1242.2671 | Lectura monitoreo. |  | 2925.805
2019-12-18 23:08 | 0.25 | 7986.271 | 16.8 | 1.2431 | 1243.1127 | Lectura monitoreo. |  | 2925.805
2019-12-19 05:08 | 0.25 | 7986.947 | 16.8 | 1.2422 | 1242.2082 | Lectura monitoreo. |  | 2925.805
2019-12-19 11:08 | 0.25 | 7987.021 | 16.8 | 1.2421 | 1242.1092 | Lectura monitoreo. |  | 2925.805
2019-12-19 17:08 | 0.25 | 7986.798 | 16.8 | 1.2424 | 1242.4076 | Lectura monitoreo. |  | 2925.805
2019-12-19 23:08 | 0.25 | 7986.636 | 16.8 | 1.2426 | 1242.6243 | Lectura monitoreo. |  | 2925.805
2019-12-20 05:08 | 0.25 | 7986.859 | 16.8 | 1.2423 | 1242.3259 | Lectura monitoreo. |  | 2925.805
2019-12-20 11:08 | 0.25 | 7986.314 | 16.8 | 1.2431 | 1243.0551 | Lectura monitoreo. |  | 2925.805
2019-12-20 17:08 | 0.25 | 7986.845 | 16.8 | 1.2423 | 1242.3447 | Lectura monitoreo. |  | 2925.805
2019-12-20 23:08 | 0.25 | 7986.224 | 16.8 | 1.2432 | 1243.1756 | Lectura monitoreo. |  | 2925.805
2019-12-21 05:08 | 0.25 | 7986.947 | 16.8 | 1.2422 | 1242.2082 | Lectura monitoreo. |  | 2925.805
2019-12-21 11:08 | 0.25 | 7985.828 | 16.8 | 1.2437 | 1243.7054 | Lectura monitoreo. |  | 2925.805
2019-12-21 17:08 | 0.25 | 7987.181 | 16.8 | 1.2419 | 1241.8951 | Lectura monitoreo. |  | 2925.805
2019-12-21 23:08 | 0.25 | 7986.727 | 16.8 | 1.2425 | 1242.5026 | Lectura monitoreo. |  | 2925.805
2019-12-22 05:08 | 0.25 | 7986.534 | 16.8 | 1.2428 | 1242.7608 | Lectura monitoreo. |  | 2925.805
2019-12-22 11:08 | 0.25 | 7986.565 | 16.8 | 1.2427 | 1242.7193 | Lectura monitoreo. |  | 2925.805
2019-12-22 17:08 | 0.25 | 7986.976 | 16.8 | 1.2422 | 1242.1694 | Lectura monitoreo. |  | 2925.805
2019-12-22 23:08 | 0.25 | 7986.24 | 16.8 | 1.2432 | 1243.1542 | Lectura monitoreo. |  | 2925.805
2019-12-23 05:08 | 0.25 | 7986.755 | 16.8 | 1.2425 | 1242.4651 | Lectura monitoreo. |  | 2925.805
2019-12-23 11:08 | 0.25 | 7986.667 | 16.8 | 1.2426 | 1242.5828 | Lectura monitoreo. |  | 2925.805
2019-12-23 17:08 | 0.25 | 7986.579 | 16.8 | 1.2427 | 1242.7006 | Lectura monitoreo. |  | 2925.805
2019-12-23 23:08 | 0.25 | 7986.387 | 16.8 | 1.243 | 1242.9575 | Lectura monitoreo. |  | 2925.805
2019-12-24 05:08 | 0.25 | 7986.976 | 16.8 | 1.2422 | 1242.1694 | Lectura monitoreo. |  | 2925.805
2019-12-24 11:08 | 0.25 | 7986.461 | 16.8 | 1.2429 | 1242.8585 | Lectura monitoreo. |  | 2925.805
2019-12-24 17:08 | 0.25 | 7986.859 | 16.8 | 1.2423 | 1242.3259 | Lectura monitoreo. |  | 2925.805
2019-12-24 23:08 | 0.25 | 7986.534 | 16.8 | 1.2428 | 1242.7608 | Lectura monitoreo. |  | 2925.805
2019-12-25 05:08 | 0.25 | 7985.769 | 16.8 | 1.2438 | 1243.7844 | Lectura monitoreo. |  | 2925.805
2019-12-25 11:08 | 0.25 | 7985.475 | 16.8 | 1.2442 | 1244.1777 | Lectura monitoreo. |  | 2925.805
2019-12-25 17:08 | 0.25 | 7986.228 | 16.8 | 1.2432 | 1243.1702 | Lectura monitoreo. |  | 2925.805
2019-12-25 23:08 | 0.25 | 7985.96 | 16.8 | 1.2435 | 1243.5288 | Lectura monitoreo. |  | 2925.805
2019-12-26 05:08 | 0.25 | 7986.079 | 16.8 | 1.2434 | 1243.3696 | Lectura monitoreo. |  | 2925.805
2019-12-26 11:08 | 0.25 | 7986.21 | 16.8 | 1.2432 | 1243.1943 | Lectura monitoreo. |  | 2925.805
2019-12-26 17:08 | 0.25 | 7985.991 | 16.8 | 1.2435 | 1243.4873 | Lectura monitoreo. |  | 2925.805
2019-12-26 23:08 | 0.25 | 7986.342 | 16.8 | 1.243 | 1243.0177 | Lectura monitoreo. |  | 2925.805
2019-12-27 05:08 | 0.25 | 7985.902 | 16.8 | 1.2436 | 1243.6064 | Lectura monitoreo. |  | 2925.805
2019-12-27 11:08 | 0.25 | 7985.93 | 16.8 | 1.2436 | 1243.5689 | Lectura monitoreo. |  | 2925.805
2019-12-27 17:08 | 0.25 | 7985.991 | 16.8 | 1.2435 | 1243.4873 | Lectura monitoreo. |  | 2925.805
2019-12-27 23:08 | 0.25 | 7985.24 | 16.8 | 1.2445 | 1244.4922 | Lectura monitoreo. |  | 2925.805
2019-12-28 05:08 | 0.25 | 7986.004 | 16.8 | 1.2435 | 1243.4699 | Lectura monitoreo. |  | 2925.805
2019-12-28 11:08 | 0.25 | 7985.386 | 16.8 | 1.2443 | 1244.2968 | Lectura monitoreo. |  | 2925.805
2019-12-28 17:08 | 0.25 | 7985.651 | 16.8 | 1.2439 | 1243.9422 | Lectura monitoreo. |  | 2925.805
2019-12-28 23:08 | 0.25 | 7985.592 | 16.8 | 1.244 | 1244.0212 | Lectura monitoreo. |  | 2925.805
2019-12-29 05:08 | 0.25 | 7985.459 | 16.8 | 1.2442 | 1244.1991 | Lectura monitoreo. |  | 2925.805
2019-12-29 11:08 | 0.25 | 7985.667 | 16.8 | 1.2439 | 1243.9208 | Lectura monitoreo. |  | 2925.805
2019-12-29 17:08 | 0.25 | 7985.505 | 16.8 | 1.2441 | 1244.1376 | Lectura monitoreo. |  | 2925.805
2019-12-29 23:08 | 0.25 | 7985.519 | 16.8 | 1.2441 | 1244.1189 | Lectura monitoreo. |  | 2925.805
2019-12-30 05:08 | 0.25 | 7985.579 | 16.8 | 1.244 | 1244.0386 | Lectura monitoreo. |  | 2925.805
2019-12-30 11:08 | 0.25 | 7985.21 | 16.8 | 1.2445 | 1244.5323 | Lectura monitoreo. |  | 2925.805
2019-12-30 17:08 | 0.25 | 7984.916 | 16.8 | 1.2449 | 1244.9257 | Lectura monitoreo. |  | 2925.805
2019-12-30 23:08 | 0.25 | 7984.901 | 16.8 | 1.2449 | 1244.9457 | Lectura monitoreo. |  | 2925.805
2019-12-31 05:08 | 0.25 | 7985.225 | 16.8 | 1.2445 | 1244.5122 | Lectura monitoreo. |  | 2925.805
2019-12-31 11:08 | 0.25 | 7985.356 | 16.8 | 1.2443 | 1244.337 | Lectura monitoreo. |  | 2925.805
2019-12-31 17:08 | 0.25 | 7985.579 | 16.8 | 1.244 | 1244.0386 | Lectura monitoreo. |  | 2925.805
2019-12-31 23:08 | 0.25 | 7984.797 | 16.8 | 1.2451 | 1245.0849 | Lectura monitoreo. |  | 2925.805
2020-01-01 05:08 | 0.25 | 7985.034 | 16.8 | 1.2448 | 1244.7678 | Lectura monitoreo. |  | 2925.805
2020-01-01 11:08 | 0.25 | 7984.71 | 16.8 | 1.2452 | 1245.2013 | Lectura monitoreo. |  | 2925.805
2020-01-01 17:08 | 0.25 | 7985.137 | 16.8 | 1.2446 | 1244.63 | Lectura monitoreo. |  | 2925.805
2020-01-01 23:08 | 0.25 | 7984.96 | 16.8 | 1.2449 | 1244.8668 | Lectura monitoreo. |  | 2925.805
2020-01-02 05:08 | 0.25 | 7985.21 | 16.8 | 1.2445 | 1244.5323 | Lectura monitoreo. |  | 2925.805
2020-01-02 11:08 | 0.25 | 7984.885 | 16.8 | 1.245 | 1244.9672 | Lectura monitoreo. |  | 2925.805
2020-01-02 17:08 | 0.25 | 7985.106 | 16.8 | 1.2447 | 1244.6715 | Lectura monitoreo. |  | 2925.805
2020-01-02 23:08 | 0.25 | 7984.754 | 16.8 | 1.2451 | 1245.1424 | Lectura monitoreo. |  | 2925.805
2020-01-03 05:08 | 0.25 | 7985.21 | 16.8 | 1.2445 | 1244.5323 | Lectura monitoreo. |  | 2925.805
2020-01-03 11:08 | 0.25 | 7985.254 | 16.8 | 1.2445 | 1244.4734 | Lectura monitoreo. |  | 2925.805
2020-01-03 17:08 | 0.25 | 7985.356 | 16.8 | 1.2443 | 1244.337 | Lectura monitoreo. |  | 2925.805
2020-01-03 23:08 | 0.25 | 7985.018 | 16.8 | 1.2448 | 1244.7892 | Lectura monitoreo. |  | 2925.805
2020-01-04 05:08 | 0.25 | 7984.636 | 16.8 | 1.2453 | 1245.3003 | Lectura monitoreo. |  | 2925.805
2020-01-04 11:08 | 0.25 | 7984.622 | 16.8 | 1.2453 | 1245.319 | Lectura monitoreo. |  | 2925.805
2020-01-04 17:08 | 0.25 | 7985.284 | 16.8 | 1.2444 | 1244.4333 | Lectura monitoreo. |  | 2925.805
2020-01-04 23:08 | 0.25 | 7984.946 | 16.8 | 1.2449 | 1244.8855 | Lectura monitoreo. |  | 2925.805
2020-01-05 05:08 | 0.25 | 7984.741 | 16.8 | 1.2452 | 1245.1598 | Lectura monitoreo. |  | 2925.805
2020-01-05 11:08 | 0.25 | 7984.856 | 16.8 | 1.245 | 1245.006 | Lectura monitoreo. |  | 2925.805
2020-01-05 17:08 | 0.25 | 7984.856 | 16.8 | 1.245 | 1245.006 | Lectura monitoreo. |  | 2925.805
2020-01-05 23:08 | 0.25 | 7985.225 | 16.8 | 1.2445 | 1244.5122 | Lectura monitoreo. |  | 2925.805
2020-01-06 05:08 | 0.25 | 7985.004 | 16.8 | 1.2448 | 1244.8079 | Lectura monitoreo. |  | 2925.805
2020-01-06 11:08 | 0.25 | 7985.651 | 16.8 | 1.2439 | 1243.9422 | Lectura monitoreo. |  | 2925.805
2020-01-06 17:08 | 0.25 | 7985.562 | 16.8 | 1.2441 | 1244.0613 | Lectura monitoreo. |  | 2925.805
2020-01-06 23:08 | 0.25 | 7985.268 | 16.8 | 1.2445 | 1244.4547 | Lectura monitoreo. |  | 2925.805
2020-01-07 05:08 | 0.25 | 7985.123 | 16.8 | 1.2446 | 1244.6487 | Lectura monitoreo. |  | 2925.805
2020-01-07 11:08 | 0.25 | 7985.225 | 16.8 | 1.2445 | 1244.5122 | Lectura monitoreo. |  | 2925.805
2020-01-07 17:08 | 0.25 | 7985.329 | 16.8 | 1.2444 | 1244.3731 | Lectura monitoreo. |  | 2925.805
2020-01-07 23:08 | 0.25 | 7985.179 | 16.8 | 1.2446 | 1244.5738 | Lectura monitoreo. |  | 2925.805
2020-01-08 05:08 | 0.25 | 7985.166 | 16.8 | 1.2446 | 1244.5912 | Lectura monitoreo. |  | 2925.805
2020-01-08 11:08 | 0.25 | 7985.562 | 16.8 | 1.2441 | 1244.0613 | Lectura monitoreo. |  | 2925.805
2020-01-08 17:08 | 0.25 | 7985.93 | 16.8 | 1.2436 | 1243.5689 | Lectura monitoreo. |  | 2925.805
2020-01-08 23:08 | 0.25 | 7985.417 | 16.8 | 1.2443 | 1244.2553 | Lectura monitoreo. |  | 2925.805
2020-01-09 05:08 | 0.25 | 7985.401 | 16.8 | 1.2443 | 1244.2767 | Lectura monitoreo. |  | 2925.805
2020-01-09 11:08 | 0.25 | 7985.313 | 16.8 | 1.2444 | 1244.3945 | Lectura monitoreo. |  | 2925.805
2020-01-09 17:08 | 0.25 | 7985.814 | 16.8 | 1.2437 | 1243.7241 | Lectura monitoreo. |  | 2925.805
2020-01-09 23:08 | 0.25 | 7985.329 | 16.8 | 1.2444 | 1244.3731 | Lectura monitoreo. |  | 2925.805
2020-01-10 05:08 | 0.25 | 7985.417 | 16.8 | 1.2443 | 1244.2553 | Lectura monitoreo. |  | 2925.805
2020-01-10 11:08 | 0.25 | 7985.356 | 16.8 | 1.2443 | 1244.337 | Lectura monitoreo. |  | 2925.805
2020-01-10 17:08 | 0.25 | 7985.842 | 16.8 | 1.2437 | 1243.6867 | Lectura monitoreo. |  | 2925.805
2020-01-10 23:08 | 0.25 | 7985.917 | 16.8 | 1.2436 | 1243.5863 | Lectura monitoreo. |  | 2925.805
2020-01-11 05:08 | 0.25 | 7985.93 | 16.8 | 1.2436 | 1243.5689 | Lectura monitoreo. |  | 2925.805
2020-01-11 11:08 | 0.25 | 7985.799 | 16.8 | 1.2437 | 1243.7442 | Lectura monitoreo. |  | 2925.805
2020-01-11 17:08 | 0.25 | 7985.735 | 16.8 | 1.2438 | 1243.8299 | Lectura monitoreo. |  | 2925.805
2020-01-11 23:08 | 0.25 | 7985.356 | 16.8 | 1.2443 | 1244.337 | Lectura monitoreo. |  | 2925.805
2020-01-12 05:08 | 0.25 | 7985.96 | 16.8 | 1.2435 | 1243.5288 | Lectura monitoreo. |  | 2925.805
2020-01-12 11:08 | 0.25 | 7985.505 | 16.8 | 1.2441 | 1244.1376 | Lectura monitoreo. |  | 2925.805
2020-01-12 17:08 | 0.25 | 7986.093 | 16.8 | 1.2434 | 1243.3508 | Lectura monitoreo. |  | 2925.805
2020-01-12 23:08 | 0.25 | 7985.667 | 16.8 | 1.2439 | 1243.9208 | Lectura monitoreo. |  | 2925.805
2020-01-13 05:08 | 0.25 | 7985.93 | 16.8 | 1.2436 | 1243.5689 | Lectura monitoreo. |  | 2925.805
2020-01-13 11:08 | 0.25 | 7985.534 | 16.8 | 1.2441 | 1244.0988 | Lectura monitoreo. |  | 2925.805
2020-01-13 17:08 | 0.25 | 7986.224 | 16.8 | 1.2432 | 1243.1756 | Lectura monitoreo. |  | 2925.805
2020-01-13 23:08 | 0.25 | 7986.136 | 16.8 | 1.2433 | 1243.2933 | Lectura monitoreo. |  | 2925.805
2020-01-14 05:08 | 0.25 | 7985.872 | 16.8 | 1.2436 | 1243.6465 | Lectura monitoreo. |  | 2925.805
2020-01-14 11:08 | 0.25 | 7985.799 | 16.8 | 1.2437 | 1243.7442 | Lectura monitoreo. |  | 2925.805
2020-01-14 17:08 | 0.25 | 7986.136 | 16.8 | 1.2433 | 1243.2933 | Lectura monitoreo. |  | 2925.805
2020-01-14 23:08 | 0.25 | 7986.196 | 16.8 | 1.2432 | 1243.213 | Lectura monitoreo. |  | 2925.805
2020-01-15 05:08 | 0.25 | 7986.285 | 16.8 | 1.2431 | 1243.094 | Lectura monitoreo. |  | 2925.805
2020-01-15 11:08 | 0.25 | 7985.766 | 16.8 | 1.2438 | 1243.7884 | Lectura monitoreo. |  | 2925.805
2020-01-15 17:08 | 0.25 | 7985.887 | 16.8 | 1.2436 | 1243.6265 | Lectura monitoreo. |  | 2925.805
2020-01-15 23:08 | 0.25 | 7986.181 | 16.8 | 1.2432 | 1243.2331 | Lectura monitoreo. |  | 2925.805
2020-01-16 05:08 | 0.25 | 7986.461 | 16.8 | 1.2429 | 1242.8585 | Lectura monitoreo. |  | 2925.805
2020-01-16 11:08 | 0.25 | 7985.739 | 16.8 | 1.2438 | 1243.8245 | Lectura monitoreo. |  | 2925.805
2020-01-16 17:08 | 0.25 | 7986.358 | 16.8 | 1.243 | 1242.9963 | Lectura monitoreo. |  | 2925.805
2020-01-16 23:08 | 0.25 | 7986.122 | 16.8 | 1.2433 | 1243.312 | Lectura monitoreo. |  | 2925.805
2020-01-17 05:08 | 0.25 | 7986.548 | 16.8 | 1.2427 | 1242.7421 | Lectura monitoreo. |  | 2925.805
2020-01-17 11:08 | 0.25 | 7985.769 | 16.8 | 1.2438 | 1243.7844 | Lectura monitoreo. |  | 2925.805
2020-01-17 17:08 | 0.25 | 7987.078 | 16.8 | 1.242 | 1242.0329 | Lectura monitoreo. |  | 2925.805
2020-01-17 23:08 | 0.25 | 7986.342 | 16.8 | 1.243 | 1243.0177 | Lectura monitoreo. |  | 2925.805
2020-01-18 05:08 | 0.25 | 7986.579 | 16.8 | 1.2427 | 1242.7006 | Lectura monitoreo. |  | 2925.805
2020-01-18 11:08 | 0.25 | 7986.025 | 16.8 | 1.2434 | 1243.4418 | Lectura monitoreo. |  | 2925.805
2020-01-18 17:08 | 0.25 | 7986.402 | 16.8 | 1.2429 | 1242.9374 | Lectura monitoreo. |  | 2925.805
2020-01-18 23:08 | 0.25 | 7986.198 | 16.8 | 1.2432 | 1243.2104 | Lectura monitoreo. |  | 2925.805
2020-01-19 05:08 | 0.25 | 7986.534 | 16.8 | 1.2428 | 1242.7608 | Lectura monitoreo. |  | 2925.805
2020-01-19 11:08 | 0.25 | 7986.565 | 16.8 | 1.2427 | 1242.7193 | Lectura monitoreo. |  | 2925.805
2020-01-19 17:08 | 0.25 | 7986.579 | 16.8 | 1.2427 | 1242.7006 | Lectura monitoreo. |  | 2925.805
2020-01-19 23:08 | 0.25 | 7986.534 | 16.8 | 1.2428 | 1242.7608 | Lectura monitoreo. |  | 2925.805
2020-01-20 05:08 | 0.25 | 7986.461 | 16.8 | 1.2429 | 1242.8585 | Lectura monitoreo. |  | 2925.805
2020-01-20 11:08 | 0.25 | 7986.74 | 16.8 | 1.2425 | 1242.4852 | Lectura monitoreo. |  | 2925.805
2020-01-20 17:08 | 0.25 | 7986.877 | 16.8 | 1.2423 | 1242.3019 | Lectura monitoreo. |  | 2925.805
2020-01-20 23:08 | 0.25 | 7986.623 | 16.8 | 1.2426 | 1242.6417 | Lectura monitoreo. |  | 2925.805
2020-01-21 05:08 | 0.25 | 7986.358 | 16.8 | 1.243 | 1242.9963 | Lectura monitoreo. |  | 2925.805
2020-01-21 11:08 | 0.25 | 7985.93 | 16.8 | 1.2436 | 1243.5689 | Lectura monitoreo. |  | 2925.805
2020-01-21 17:08 | 0.25 | 7986.903 | 16.8 | 1.2423 | 1242.2671 | Lectura monitoreo. |  | 2925.805
2020-01-21 23:08 | 0.25 | 7986.24 | 16.8 | 1.2432 | 1243.1542 | Lectura monitoreo. |  | 2925.805
2020-01-22 05:08 | 0.25 | 7986.224 | 16.8 | 1.2432 | 1243.1756 | Lectura monitoreo. |  | 2925.805
2020-01-22 11:08 | 0.25 | 7986.579 | 16.8 | 1.2427 | 1242.7006 | Lectura monitoreo. |  | 2925.805
2020-01-22 17:08 | 0.25 | 7986.696 | 16.8 | 1.2425 | 1242.544 | Lectura monitoreo. |  | 2925.805
2020-01-22 23:08 | 0.25 | 7986.623 | 16.8 | 1.2426 | 1242.6417 | Lectura monitoreo. |  | 2925.805
2020-01-23 05:08 | 0.25 | 7986.52 | 16.8 | 1.2428 | 1242.7795 | Lectura monitoreo. |  | 2925.805
2020-01-23 11:08 | 0.25 | 7986.636 | 16.8 | 1.2426 | 1242.6243 | Lectura monitoreo. |  | 2925.805
2020-01-23 17:08 | 0.25 | 7987.037 | 16.8 | 1.2421 | 1242.0878 | Lectura monitoreo. |  | 2925.805
2020-01-23 23:08 | 0.25 | 7986.755 | 16.8 | 1.2425 | 1242.4651 | Lectura monitoreo. |  | 2925.805
2020-01-24 05:08 | 0.25 | 7986.979 | 16.8 | 1.2422 | 1242.1654 | Lectura monitoreo. |  | 2925.805
2020-01-24 11:08 | 0.25 | 7986.111 | 16.8 | 1.2433 | 1243.3268 | Lectura monitoreo. |  | 2925.805
2020-01-24 17:08 | 0.25 | 7987.167 | 16.8 | 1.2419 | 1241.9138 | Lectura monitoreo. |  | 2925.805
2020-01-24 23:08 | 0.25 | 7986.755 | 16.8 | 1.2425 | 1242.4651 | Lectura monitoreo. |  | 2925.805
2020-01-25 05:08 | 0.25 | 7986.285 | 16.8 | 1.2431 | 1243.094 | Lectura monitoreo. |  | 2925.805
2020-01-25 11:08 | 0.25 | 7986.3 | 16.8 | 1.2431 | 1243.0739 | Lectura monitoreo. |  | 2925.805
2020-01-25 17:08 | 0.25 | 7986.798 | 16.8 | 1.2424 | 1242.4076 | Lectura monitoreo. |  | 2925.805
2020-01-25 23:08 | 0.25 | 7986.285 | 16.8 | 1.2431 | 1243.094 | Lectura monitoreo. |  | 2925.805
2020-01-26 05:08 | 0.25 | 7986.298 | 16.8 | 1.2431 | 1243.0766 | Lectura monitoreo. |  | 2925.805
2020-01-26 11:08 | 0.25 | 7986.461 | 16.8 | 1.2429 | 1242.8585 | Lectura monitoreo. |  | 2925.805
2020-01-26 17:08 | 0.25 | 7986.064 | 16.8 | 1.2434 | 1243.3896 | Lectura monitoreo. |  | 2925.805
2020-01-26 23:08 | 0.25 | 7986.285 | 16.8 | 1.2431 | 1243.094 | Lectura monitoreo. |  | 2925.805
2020-01-27 05:08 | 0.25 | 7986.152 | 16.8 | 1.2433 | 1243.2719 | Lectura monitoreo. |  | 2925.805
2020-01-27 11:08 | 0.25 | 7986.285 | 16.8 | 1.2431 | 1243.094 | Lectura monitoreo. |  | 2925.805
2020-01-27 17:08 | 0.25 | 7986.477 | 16.8 | 1.2428 | 1242.8371 | Lectura monitoreo. |  | 2925.805
2020-01-27 23:08 | 0.25 | 7985.799 | 16.8 | 1.2437 | 1243.7442 | Lectura monitoreo. |  | 2925.805
2020-01-28 05:08 | 0.25 | 7986.548 | 16.8 | 1.2427 | 1242.7421 | Lectura monitoreo. |  | 2925.805
2020-01-28 11:08 | 0.25 | 7985.548 | 16.8 | 1.2441 | 1244.0801 | Lectura monitoreo. |  | 2925.805
2020-01-28 17:08 | 0.25 | 7986.196 | 16.8 | 1.2432 | 1243.213 | Lectura monitoreo. |  | 2925.805
2020-01-28 23:08 | 0.25 | 7986.224 | 16.8 | 1.2432 | 1243.1756 | Lectura monitoreo. |  | 2925.805
2020-01-29 05:08 | 0.25 | 7986.093 | 16.8 | 1.2434 | 1243.3508 | Lectura monitoreo. |  | 2925.805
2020-01-29 11:08 | 0.25 | 7986.327 | 16.8 | 1.243 | 1243.0378 | Lectura monitoreo. |  | 2925.805
2020-01-29 17:08 | 0.25 | 7986.327 | 16.8 | 1.243 | 1243.0378 | Lectura monitoreo. |  | 2925.805
2020-01-29 23:08 | 0.25 | 7985.902 | 16.8 | 1.2436 | 1243.6064 | Lectura monitoreo. |  | 2925.805
2020-01-30 05:08 | 0.25 | 7986.136 | 16.8 | 1.2433 | 1243.2933 | Lectura monitoreo. |  | 2925.805
2020-01-30 11:08 | 0.25 | 7986.373 | 16.8 | 1.243 | 1242.9762 | Lectura monitoreo. |  | 2925.805
2020-01-30 17:08 | 0.25 | 7986.565 | 16.8 | 1.2427 | 1242.7193 | Lectura monitoreo. |  | 2925.805
2020-01-30 23:08 | 0.25 | 7985.592 | 16.8 | 1.244 | 1244.0212 | Lectura monitoreo. |  | 2925.805
2020-01-31 05:08 | 0.25 | 7986.431 | 16.8 | 1.2429 | 1242.8986 | Lectura monitoreo. |  | 2925.805
2020-01-31 11:08 | 0.25 | 7986.166 | 16.8 | 1.2433 | 1243.2532 | Lectura monitoreo. |  | 2925.805
2020-01-31 17:08 | 0.25 | 7986.256 | 16.8 | 1.2431 | 1243.1328 | Lectura monitoreo. |  | 2925.805
2020-01-31 23:08 | 0.25 | 7986.314 | 16.8 | 1.2431 | 1243.0551 | Lectura monitoreo. |  | 2925.805
2020-02-01 05:08 | 0.25 | 7986.588 | 16.8 | 1.2427 | 1242.6885 | Lectura monitoreo. |  | 2925.805
2020-02-01 11:08 | 0.25 | 7986.033 | 16.8 | 1.2434 | 1243.4311 | Lectura monitoreo. |  | 2925.805
2020-02-01 17:08 | 0.25 | 7986.565 | 16.8 | 1.2427 | 1242.7193 | Lectura monitoreo. |  | 2925.805
2020-02-01 23:08 | 0.25 | 7986.049 | 16.8 | 1.2434 | 1243.4097 | Lectura monitoreo. |  | 2925.805
2020-02-02 05:08 | 0.25 | 7986.706 | 16.8 | 1.2425 | 1242.5307 | Lectura monitoreo. |  | 2925.805
2020-02-02 11:08 | 0.25 | 7986.254 | 16.8 | 1.2431 | 1243.1354 | Lectura monitoreo. |  | 2925.805
2020-02-02 17:08 | 0.25 | 7986.402 | 16.8 | 1.2429 | 1242.9374 | Lectura monitoreo. |  | 2925.805
2020-02-02 23:08 | 0.25 | 7986.254 | 16.8 | 1.2431 | 1243.1354 | Lectura monitoreo. |  | 2925.805
2020-02-03 05:08 | 0.25 | 7986.501 | 16.8 | 1.2428 | 1242.8049 | Lectura monitoreo. |  | 2925.805
2020-02-03 11:08 | 0.25 | 7986.387 | 16.8 | 1.243 | 1242.9575 | Lectura monitoreo. |  | 2925.805
2020-02-03 17:08 | 0.25 | 7986.771 | 16.8 | 1.2424 | 1242.4437 | Lectura monitoreo. |  | 2925.805
2020-02-03 23:08 | 0.25 | 7986.298 | 16.8 | 1.2431 | 1243.0766 | Lectura monitoreo. |  | 2925.805
2020-02-04 05:08 | 0.25 | 7986.415 | 16.8 | 1.2429 | 1242.92 | Lectura monitoreo. |  | 2925.805
2020-02-04 11:08 | 0.25 | 7986.56 | 16.8 | 1.2427 | 1242.726 | Lectura monitoreo. |  | 2925.805
2020-02-04 17:08 | 0.25 | 7985.991 | 16.8 | 1.2435 | 1243.4873 | Lectura monitoreo. |  | 2925.805
2020-02-04 23:08 | 0.25 | 7986.166 | 16.8 | 1.2433 | 1243.2532 | Lectura monitoreo. |  | 2925.805
2020-02-05 05:08 | 0.25 | 7986.327 | 16.8 | 1.243 | 1243.0378 | Lectura monitoreo. |  | 2925.805
2020-02-05 11:08 | 0.25 | 7986.445 | 16.8 | 1.2429 | 1242.8799 | Lectura monitoreo. |  | 2925.805
2020-02-05 17:08 | 0.25 | 7986.755 | 16.8 | 1.2425 | 1242.4651 | Lectura monitoreo. |  | 2925.805
2020-02-05 23:08 | 0.25 | 7986.431 | 16.8 | 1.2429 | 1242.8986 | Lectura monitoreo. |  | 2925.805
2020-02-06 05:08 | 0.25 | 7986.402 | 16.8 | 1.2429 | 1242.9374 | Lectura monitoreo. |  | 2925.805
2020-02-06 11:08 | 0.25 | 7986.755 | 16.8 | 1.2425 | 1242.4651 | Lectura monitoreo. |  | 2925.805
2020-02-06 17:08 | 0.25 | 7986.636 | 16.8 | 1.2426 | 1242.6243 | Lectura monitoreo. |  | 2925.805
2020-02-06 23:08 | 0.25 | 7986.373 | 16.8 | 1.243 | 1242.9762 | Lectura monitoreo. |  | 2925.805
2020-02-07 05:08 | 0.25 | 7986.373 | 16.8 | 1.243 | 1242.9762 | Lectura monitoreo. |  | 2925.805
2020-02-07 11:08 | 0.25 | 7985.842 | 16.8 | 1.2437 | 1243.6867 | Lectura monitoreo. |  | 2925.805
2020-02-07 17:08 | 0.25 | 7986.373 | 16.8 | 1.243 | 1242.9762 | Lectura monitoreo. |  | 2925.805
2020-02-07 23:08 | 0.25 | 7986.358 | 16.8 | 1.243 | 1242.9963 | Lectura monitoreo. |  | 2925.805
2020-02-08 05:08 | 0.25 | 7986.358 | 16.8 | 1.243 | 1242.9963 | Lectura monitoreo. |  | 2925.805
2020-02-08 11:08 | 0.25 | 7986.285 | 16.8 | 1.2431 | 1243.094 | Lectura monitoreo. |  | 2925.805
2020-02-08 17:08 | 0.25 | 7985.828 | 16.8 | 1.2437 | 1243.7054 | Lectura monitoreo. |  | 2925.805
2020-02-08 23:08 | 0.25 | 7986.327 | 16.8 | 1.243 | 1243.0378 | Lectura monitoreo. |  | 2925.805
2020-02-09 05:08 | 0.25 | 7986.136 | 16.8 | 1.2433 | 1243.2933 | Lectura monitoreo. |  | 2925.805
2020-02-09 11:08 | 0.25 | 7986.342 | 16.8 | 1.243 | 1243.0177 | Lectura monitoreo. |  | 2925.805
2020-02-09 17:08 | 0.25 | 7986.489 | 16.8 | 1.2428 | 1242.821 | Lectura monitoreo. |  | 2925.805
2020-02-09 23:08 | 0.25 | 7985.799 | 16.8 | 1.2437 | 1243.7442 | Lectura monitoreo. |  | 2925.805
2020-02-10 05:08 | 0.25 | 7985.93 | 16.8 | 1.2436 | 1243.5689 | Lectura monitoreo. |  | 2925.805
2020-02-10 11:08 | 0.25 | 7986.122 | 16.8 | 1.2433 | 1243.312 | Lectura monitoreo. |  | 2925.805
2020-02-10 17:08 | 0.25 | 7986.3 | 16.8 | 1.2431 | 1243.0739 | Lectura monitoreo. |  | 2925.805
2020-02-10 23:08 | 0.25 | 7985.887 | 16.8 | 1.2436 | 1243.6265 | Lectura monitoreo. |  | 2925.805
2020-02-11 05:08 | 0.25 | 7986.653 | 16.8 | 1.2426 | 1242.6016 | Lectura monitoreo. |  | 2925.805
2020-02-11 11:08 | 0.25 | 7986.049 | 16.8 | 1.2434 | 1243.4097 | Lectura monitoreo. |  | 2925.805
2020-02-11 17:08 | 0.25 | 7986.747 | 16.8 | 1.2425 | 1242.4758 | Lectura monitoreo. |  | 2925.805
2020-02-11 23:08 | 0.25 | 7986.416 | 16.8 | 1.2429 | 1242.9187 | Lectura monitoreo. |  | 2925.805
2020-02-12 05:08 | 0.25 | 7986.136 | 16.8 | 1.2433 | 1243.2933 | Lectura monitoreo. |  | 2925.805
2020-02-12 11:08 | 0.25 | 7985.519 | 16.8 | 1.2441 | 1244.1189 | Lectura monitoreo. |  | 2925.805
2020-02-12 17:08 | 0.25 | 7986.477 | 16.8 | 1.2428 | 1242.8371 | Lectura monitoreo. |  | 2925.805
2020-02-12 23:08 | 0.25 | 7985.752 | 16.8 | 1.2438 | 1243.8071 | Lectura monitoreo. |  | 2925.805
2020-02-13 05:08 | 0.25 | 7986.646 | 16.8 | 1.2426 | 1242.6109 | Lectura monitoreo. |  | 2925.805
2020-02-13 11:08 | 0.25 | 7985.769 | 16.8 | 1.2438 | 1243.7844 | Lectura monitoreo. |  | 2925.805
2020-02-13 17:08 | 0.25 | 7986.588 | 16.8 | 1.2427 | 1242.6885 | Lectura monitoreo. |  | 2925.805
2020-02-13 23:08 | 0.25 | 7986.093 | 16.8 | 1.2434 | 1243.3508 | Lectura monitoreo. |  | 2925.805
2020-02-14 05:08 | 0.25 | 7986.108 | 16.8 | 1.2433 | 1243.3308 | Lectura monitoreo. |  | 2925.805
2020-02-14 11:08 | 0.25 | 7986.755 | 16.8 | 1.2425 | 1242.4651 | Lectura monitoreo. |  | 2925.805
2020-02-14 17:08 | 0.25 | 7986.431 | 16.8 | 1.2429 | 1242.8986 | Lectura monitoreo. |  | 2925.805
2020-02-14 23:08 | 0.25 | 7986.446 | 16.8 | 1.2429 | 1242.8785 | Lectura monitoreo. |  | 2925.805
2020-02-15 05:08 | 0.25 | 7985.592 | 16.8 | 1.244 | 1244.0212 | Lectura monitoreo. |  | 2925.805
2020-02-15 11:08 | 0.25 | 7986.461 | 16.8 | 1.2429 | 1242.8585 | Lectura monitoreo. |  | 2925.805
2020-02-15 17:08 | 0.25 | 7986.402 | 16.8 | 1.2429 | 1242.9374 | Lectura monitoreo. |  | 2925.805
2020-02-15 23:08 | 0.25 | 7986.004 | 16.8 | 1.2435 | 1243.4699 | Lectura monitoreo. |  | 2925.805
2020-02-16 05:08 | 0.25 | 7986.534 | 16.8 | 1.2428 | 1242.7608 | Lectura monitoreo. |  | 2925.805
2020-02-16 11:08 | 0.25 | 7986.136 | 16.8 | 1.2433 | 1243.2933 | Lectura monitoreo. |  | 2925.805
2020-02-16 17:08 | 0.25 | 7986.517 | 16.8 | 1.2428 | 1242.7835 | Lectura monitoreo. |  | 2925.805
2020-02-16 23:08 | 0.25 | 7986.814 | 16.8 | 1.2424 | 1242.3861 | Lectura monitoreo. |  | 2925.805
2020-02-17 05:08 | 0.25 | 7985.882 | 16.8 | 1.2436 | 1243.6332 | Lectura monitoreo. |  | 2925.805
2020-02-17 11:08 | 0.25 | 7986.791 | 16.8 | 1.2424 | 1242.4169 | Lectura monitoreo. |  | 2925.805
2020-02-17 17:08 | 0.25 | 7986.675 | 16.8 | 1.2426 | 1242.5721 | Lectura monitoreo. |  | 2925.805
2020-02-17 23:08 | 0.25 | 7987.021 | 16.8 | 1.2421 | 1242.1092 | Lectura monitoreo. |  | 2925.805
2020-02-18 05:08 | 0.25 | 7986.602 | 16.8 | 1.2427 | 1242.6698 | Lectura monitoreo. |  | 2925.805
2020-02-18 11:08 | 0.25 | 7986.358 | 16.8 | 1.243 | 1242.9963 | Lectura monitoreo. |  | 2925.805
2020-02-18 17:08 | 0.25 | 7986.315 | 16.8 | 1.2431 | 1243.0538 | Lectura monitoreo. |  | 2925.805
2020-02-18 23:08 | 0.25 | 7986.829 | 16.8 | 1.2424 | 1242.3661 | Lectura monitoreo. |  | 2925.805
2020-02-19 05:08 | 0.25 | 7986.272 | 16.8 | 1.2431 | 1243.1113 | Lectura monitoreo. |  | 2925.805
2020-02-19 11:08 | 0.25 | 7986.285 | 16.8 | 1.2431 | 1243.094 | Lectura monitoreo. |  | 2925.805
2020-02-19 17:08 | 0.25 | 7986.416 | 16.8 | 1.2429 | 1242.9187 | Lectura monitoreo. |  | 2925.805
2020-02-19 23:08 | 0.25 | 7986.224 | 16.8 | 1.2432 | 1243.1756 | Lectura monitoreo. |  | 2925.805
2020-02-20 05:08 | 0.25 | 7986.136 | 16.8 | 1.2433 | 1243.2933 | Lectura monitoreo. |  | 2925.805
2020-02-20 11:08 | 0.25 | 7986.254 | 16.8 | 1.2431 | 1243.1354 | Lectura monitoreo. |  | 2925.805
2020-02-20 17:08 | 0.25 | 7987.021 | 16.8 | 1.2421 | 1242.1092 | Lectura monitoreo. |  | 2925.805
2020-02-20 23:08 | 0.25 | 7986.298 | 16.8 | 1.2431 | 1243.0766 | Lectura monitoreo. |  | 2925.805
2020-02-21 05:08 | 0.25 | 7986.24 | 16.8 | 1.2432 | 1243.1542 | Lectura monitoreo. |  | 2925.805
2020-02-21 11:08 | 0.25 | 7986.472 | 16.8 | 1.2428 | 1242.8437 | Lectura monitoreo. |  | 2925.805
2020-02-21 17:08 | 0.25 | 7986.798 | 16.8 | 1.2424 | 1242.4076 | Lectura monitoreo. |  | 2925.805
2020-02-21 23:08 | 0.25 | 7986.935 | 16.8 | 1.2422 | 1242.2242 | Lectura monitoreo. |  | 2925.805
2020-02-22 05:08 | 0.25 | 7986.579 | 16.8 | 1.2427 | 1242.7006 | Lectura monitoreo. |  | 2925.805
2020-02-22 11:08 | 0.25 | 7986.446 | 16.8 | 1.2429 | 1242.8785 | Lectura monitoreo. |  | 2925.805
2020-02-22 17:08 | 0.25 | 7986.327 | 16.8 | 1.243 | 1243.0378 | Lectura monitoreo. |  | 2925.805
2020-02-22 23:08 | 0.25 | 7986.489 | 16.8 | 1.2428 | 1242.821 | Lectura monitoreo. |  | 2925.805
2020-02-23 05:08 | 0.25 | 7986.166 | 16.8 | 1.2433 | 1243.2532 | Lectura monitoreo. |  | 2925.805
2020-02-23 11:08 | 0.25 | 7986.667 | 16.8 | 1.2426 | 1242.5828 | Lectura monitoreo. |  | 2925.805
2020-02-23 17:08 | 0.25 | 7986.033 | 16.8 | 1.2434 | 1243.4311 | Lectura monitoreo. |  | 2925.805
2020-02-23 23:08 | 0.25 | 7986.607 | 16.8 | 1.2427 | 1242.6631 | Lectura monitoreo. |  | 2925.805
2020-02-24 05:08 | 0.25 | 7986.653 | 16.8 | 1.2426 | 1242.6016 | Lectura monitoreo. |  | 2925.805
2020-02-24 11:08 | 0.25027 | 7986.416 | 16.8 | 1.2429 | 1242.9187 | Lectura monitoreo. |  | 2925.805
2020-02-24 17:08 | 0.25 | 7986.947 | 16.8 | 1.2422 | 1242.2082 | Lectura monitoreo. |  | 2925.805
2020-02-24 23:08 | 0.25 | 7986.445 | 16.8 | 1.2429 | 1242.8799 | Lectura monitoreo. |  | 2925.805
2020-02-25 05:08 | 0.25 | 7986.358 | 16.8 | 1.243 | 1242.9963 | Lectura monitoreo. |  | 2925.805
2020-02-25 11:08 | 0.25 | 7986.155 | 16.8 | 1.2433 | 1243.2679 | Lectura monitoreo. |  | 2925.805
2020-02-25 17:08 | 0.25 | 7986.49 | 16.8 | 1.2428 | 1242.8197 | Lectura monitoreo. |  | 2925.805
2020-02-25 23:08 | 0.25 | 7986.254 | 16.8 | 1.2431 | 1243.1354 | Lectura monitoreo. |  | 2925.805
2020-02-26 05:08 | 0.25 | 7986.136 | 16.8 | 1.2433 | 1243.2933 | Lectura monitoreo. |  | 2925.805
2020-02-26 11:08 | 0.25 | 7986.093 | 16.8 | 1.2434 | 1243.3508 | Lectura monitoreo. |  | 2925.805
2020-02-26 17:08 | 0.25 | 7986.431 | 16.8 | 1.2429 | 1242.8986 | Lectura monitoreo. |  | 2925.805
2020-02-26 23:08 | 0.25 | 7986.21 | 16.8 | 1.2432 | 1243.1943 | Lectura monitoreo. |  | 2925.805
2020-02-27 05:08 | 0.25 | 7986.108 | 16.8 | 1.2433 | 1243.3308 | Lectura monitoreo. |  | 2925.805
2020-02-27 11:08 | 0.25 | 7986.272 | 16.8 | 1.2431 | 1243.1113 | Lectura monitoreo. |  | 2925.805
2020-02-27 17:08 | 0.25 | 7986.314 | 16.8 | 1.2431 | 1243.0551 | Lectura monitoreo. |  | 2925.805
2020-02-27 23:08 | 0.25 | 7986.082 | 16.8 | 1.2434 | 1243.3656 | Lectura monitoreo. |  | 2925.805
2020-02-28 05:08 | 0.25 | 7986.285 | 16.8 | 1.2431 | 1243.094 | Lectura monitoreo. |  | 2925.805
2020-02-28 11:08 | 0.25 | 7985.329 | 16.8 | 1.2444 | 1244.3731 | Lectura monitoreo. |  | 2925.805
2020-02-28 17:08 | 0.25 | 7986.327 | 16.8 | 1.243 | 1243.0378 | Lectura monitoreo. |  | 2925.805
2020-02-28 23:08 | 0.25 | 7985.799 | 16.8 | 1.2437 | 1243.7442 | Lectura monitoreo. |  | 2925.805
2020-02-29 05:08 | 0.25 | 7985.188 | 16.8 | 1.2446 | 1244.5617 | Lectura monitoreo. |  | 2925.805
2020-02-29 11:08 | 0.25 | 7985.769 | 16.8 | 1.2438 | 1243.7844 | Lectura monitoreo. |  | 2925.805
2020-02-29 17:08 | 0.25 | 7985.924 | 16.8 | 1.2436 | 1243.577 | Lectura monitoreo. |  | 2925.805
2020-02-29 23:08 | 0.25 | 7985.137 | 16.8 | 1.2446 | 1244.63 | Lectura monitoreo. |  | 2925.805
2020-03-01 05:08 | 0.25 | 7985.506 | 16.8 | 1.2441 | 1244.1363 | Lectura monitoreo. |  | 2925.805
2020-03-01 11:08 | 0.25 | 7985.592 | 16.8 | 1.244 | 1244.0212 | Lectura monitoreo. |  | 2925.805
2020-03-01 17:08 | 0.25 | 7985.814 | 16.8 | 1.2437 | 1243.7241 | Lectura monitoreo. |  | 2925.805
2020-03-01 23:08 | 0.25 | 7984.563 | 16.8 | 1.2454 | 1245.398 | Lectura monitoreo. |  | 2925.805
2020-03-02 05:08 | 0.25 | 7985.254 | 16.8 | 1.2445 | 1244.4734 | Lectura monitoreo. |  | 2925.805
2020-03-02 11:08 | 0.25 | 7985.24 | 16.8 | 1.2445 | 1244.4922 | Lectura monitoreo. |  | 2925.805
2020-03-02 17:08 | 0.25 | 7985.636 | 16.8 | 1.244 | 1243.9623 | Lectura monitoreo. |  | 2925.805
2020-03-02 23:08 | 0.25 | 7985.475 | 16.8 | 1.2442 | 1244.1777 | Lectura monitoreo. |  | 2925.805
2020-03-03 05:08 | 0.25 | 7985.196 | 16.8 | 1.2446 | 1244.551 | Lectura monitoreo. |  | 2925.805
2020-03-03 11:08 | 0.25 | 7984.885 | 16.8 | 1.245 | 1244.9672 | Lectura monitoreo. |  | 2925.805
2020-03-03 17:08 | 0.25 | 7985.372 | 16.8 | 1.2443 | 1244.3155 | Lectura monitoreo. |  | 2925.805
2020-03-03 23:08 | 0.25 | 7985.636 | 16.8 | 1.244 | 1243.9623 | Lectura monitoreo. |  | 2925.805
2020-03-04 05:08 | 0.25 | 7985.225 | 16.8 | 1.2445 | 1244.5122 | Lectura monitoreo. |  | 2925.805
2020-03-04 11:08 | 0.25 | 7985.123 | 16.8 | 1.2446 | 1244.6487 | Lectura monitoreo. |  | 2925.805
2020-03-04 17:08 | 0.25 | 7985.24 | 16.8 | 1.2445 | 1244.4922 | Lectura monitoreo. |  | 2925.805
2020-03-04 23:08 | 0.25 | 7985.356 | 16.8 | 1.2443 | 1244.337 | Lectura monitoreo. |  | 2925.805
2020-03-05 05:08 | 0.25 | 7985.43 | 16.8 | 1.2442 | 1244.2379 | Lectura monitoreo. |  | 2925.805
2020-03-05 11:08 | 0.25 | 7984.872 | 16.8 | 1.245 | 1244.9845 | Lectura monitoreo. |  | 2925.805
2020-03-05 17:08 | 0.25 | 7985.254 | 16.8 | 1.2445 | 1244.4734 | Lectura monitoreo. |  | 2925.805
2020-03-05 23:08 | 0.25 | 7985.077 | 16.8 | 1.2447 | 1244.7103 | Lectura monitoreo. |  | 2925.805
2020-03-06 05:08 | 0.25 | 7985.342 | 16.8 | 1.2444 | 1244.3557 | Lectura monitoreo. |  | 2925.805
2020-03-06 11:08 | 0.25 | 7985.697 | 16.8 | 1.2439 | 1243.8807 | Lectura monitoreo. |  | 2925.805
2020-03-06 17:08 | 0.25 | 7985.401 | 16.8 | 1.2443 | 1244.2767 | Lectura monitoreo. |  | 2925.805
2020-03-06 23:08 | 0.25 | 7984.916 | 16.8 | 1.2449 | 1244.9257 | Lectura monitoreo. |  | 2925.805
2020-03-07 05:08 | 0.25 | 7985.24 | 16.8 | 1.2445 | 1244.4922 | Lectura monitoreo. |  | 2925.805
2020-03-07 11:08 | 0.25 | 7985.799 | 16.8 | 1.2437 | 1243.7442 | Lectura monitoreo. |  | 2925.805
2020-03-07 17:08 | 0.25 | 7985.254 | 16.8 | 1.2445 | 1244.4734 | Lectura monitoreo. |  | 2925.805
2020-03-07 23:08 | 0.25 | 7985.608 | 16.8 | 1.244 | 1243.9998 | Lectura monitoreo. |  | 2925.805
2020-03-08 05:08 | 0.25 | 7985.608 | 16.8 | 1.244 | 1243.9998 | Lectura monitoreo. |  | 2925.805
2020-03-08 11:08 | 0.25 | 7985.68 | 16.8 | 1.2439 | 1243.9034 | Lectura monitoreo. |  | 2925.805
2020-03-08 17:08 | 0.25 | 7985.753 | 16.8 | 1.2438 | 1243.8058 | Lectura monitoreo. |  | 2925.805
2020-03-08 23:08 | 0.25 | 7985.505 | 16.8 | 1.2441 | 1244.1376 | Lectura monitoreo. |  | 2925.805
2020-03-09 05:08 | 0.25 | 7985.651 | 16.8 | 1.2439 | 1243.9422 | Lectura monitoreo. |  | 2925.805
2020-03-09 11:08 | 0.25 | 7985.608 | 16.8 | 1.244 | 1243.9998 | Lectura monitoreo. |  | 2925.805
2020-03-09 17:08 | 0.25 | 7985.887 | 16.8 | 1.2436 | 1243.6265 | Lectura monitoreo. |  | 2925.805
2020-03-09 23:08 | 0.25 | 7985.329 | 16.8 | 1.2444 | 1244.3731 | Lectura monitoreo. |  | 2925.805
2020-03-10 05:08 | 0.25 | 7985.858 | 16.8 | 1.2437 | 1243.6653 | Lectura monitoreo. |  | 2925.805
2020-03-10 11:08 | 0.25 | 7985.475 | 16.8 | 1.2442 | 1244.1777 | Lectura monitoreo. |  | 2925.805
2020-03-10 17:08 | 0.25 | 7985.254 | 16.8 | 1.2445 | 1244.4734 | Lectura monitoreo. |  | 2925.805
2020-03-10 23:08 | 0.25 | 7985.196 | 16.8 | 1.2446 | 1244.551 | Lectura monitoreo. |  | 2925.805
2020-03-11 05:08 | 0.25 | 7985.459 | 16.8 | 1.2442 | 1244.1991 | Lectura monitoreo. |  | 2925.805
2020-03-11 11:08 | 0.25 | 7985.519 | 16.8 | 1.2441 | 1244.1189 | Lectura monitoreo. |  | 2925.805
2020-03-11 17:08 | 0.25 | 7985.842 | 16.8 | 1.2437 | 1243.6867 | Lectura monitoreo. |  | 2925.805
2020-03-11 23:08 | 0.25 | 7985.419 | 16.8 | 1.2443 | 1244.2527 | Lectura monitoreo. |  | 2925.805
2020-03-12 05:08 | 0.25 | 7985.739 | 16.8 | 1.2438 | 1243.8245 | Lectura monitoreo. |  | 2925.805
2020-03-12 11:08 | 0.25 | 7985.651 | 16.8 | 1.2439 | 1243.9422 | Lectura monitoreo. |  | 2925.805
2020-03-12 17:08 | 0.25 | 7985.562 | 16.8 | 1.2441 | 1244.0613 | Lectura monitoreo. |  | 2925.805
2020-03-12 23:08 | 0.25 | 7986.196 | 16.8 | 1.2432 | 1243.213 | Lectura monitoreo. |  | 2925.805
2020-03-13 05:08 | 0.25 | 7986.079 | 16.8 | 1.2434 | 1243.3696 | Lectura monitoreo. |  | 2925.805
2020-03-13 11:08 | 0.25 | 7986.079 | 16.8 | 1.2434 | 1243.3696 | Lectura monitoreo. |  | 2925.805
2020-03-13 17:08 | 0.25 | 7986.24 | 16.8 | 1.2432 | 1243.1542 | Lectura monitoreo. |  | 2925.805
2020-03-13 23:08 | 0.25 | 7986.446 | 16.8 | 1.2429 | 1242.8785 | Lectura monitoreo. |  | 2925.805
2020-03-14 05:08 | 0.25 | 7986.181 | 16.8 | 1.2432 | 1243.2331 | Lectura monitoreo. |  | 2925.805
2020-03-14 11:08 | 0.25 | 7985.519 | 16.8 | 1.2441 | 1244.1189 | Lectura monitoreo. |  | 2925.805
2020-03-14 17:08 | 0.25 | 7985.769 | 16.8 | 1.2438 | 1243.7844 | Lectura monitoreo. |  | 2925.805
2020-03-14 23:08 | 0.25 | 7985.828 | 16.8 | 1.2437 | 1243.7054 | Lectura monitoreo. |  | 2925.805
2020-03-15 05:08 | 0.25 | 7986.136 | 16.8 | 1.2433 | 1243.2933 | Lectura monitoreo. |  | 2925.805
2020-03-15 11:08 | 0.25 | 7985.887 | 16.8 | 1.2436 | 1243.6265 | Lectura monitoreo. |  | 2925.805
2020-03-15 17:08 | 0.25 | 7986.033 | 16.8 | 1.2434 | 1243.4311 | Lectura monitoreo. |  | 2925.805
2020-03-15 23:08 | 0.25 | 7985.697 | 16.8 | 1.2439 | 1243.8807 | Lectura monitoreo. |  | 2925.805
2020-03-16 05:08 | 0.25 | 7986.271 | 16.8 | 1.2431 | 1243.1127 | Lectura monitoreo. |  | 2925.805
2020-03-16 11:08 | 0.25 | 7986.285 | 16.8 | 1.2431 | 1243.094 | Lectura monitoreo. |  | 2925.805
2020-03-16 17:08 | 0.25 | 7986.342 | 16.8 | 1.243 | 1243.0177 | Lectura monitoreo. |  | 2925.805
2020-03-16 23:08 | 0.25 | 7986.327 | 16.8 | 1.243 | 1243.0378 | Lectura monitoreo. |  | 2925.805
2020-03-17 05:08 | 0.25 | 7986.446 | 16.8 | 1.2429 | 1242.8785 | Lectura monitoreo. |  | 2925.805
2020-03-17 11:08 | 0.25 | 7986.342 | 16.8 | 1.243 | 1243.0177 | Lectura monitoreo. |  | 2925.805
2020-03-17 17:08 | 0.25 | 7986.416 | 16.8 | 1.2429 | 1242.9187 | Lectura monitoreo. |  | 2925.805
2020-03-17 23:08 | 0.25 | 7986.504 | 16.8 | 1.2428 | 1242.8009 | Lectura monitoreo. |  | 2925.805
2020-03-18 05:08 | 0.25 | 7986.152 | 16.8 | 1.2433 | 1243.2719 | Lectura monitoreo. |  | 2925.805
2020-03-18 11:08 | 0.25 | 7986.52 | 16.8 | 1.2428 | 1242.7795 | Lectura monitoreo. |  | 2925.805
2020-03-18 17:08 | 0.25 | 7986.653 | 16.8 | 1.2426 | 1242.6016 | Lectura monitoreo. |  | 2925.805
2020-03-18 23:08 | 0.25 | 7986.675 | 16.8 | 1.2426 | 1242.5721 | Lectura monitoreo. |  | 2925.805
2020-03-19 05:08 | 0.25 | 7986.534 | 16.8 | 1.2428 | 1242.7608 | Lectura monitoreo. |  | 2925.805
2020-03-19 11:08 | 0.25 | 7985.997 | 16.8 | 1.2435 | 1243.4793 | Lectura monitoreo. |  | 2925.805
2020-03-19 17:08 | 0.25 | 7987.005 | 16.8 | 1.2421 | 1242.1306 | Lectura monitoreo. |  | 2925.805
2020-03-19 23:08 | 0.25 | 7986.579 | 16.8 | 1.2427 | 1242.7006 | Lectura monitoreo. |  | 2925.805
2020-03-20 05:08 | 0.25 | 7986.24 | 16.8 | 1.2432 | 1243.1542 | Lectura monitoreo. |  | 2925.805
2020-03-20 11:08 | 0.25 | 7986.607 | 16.8 | 1.2427 | 1242.6631 | Lectura monitoreo. |  | 2925.805
2020-03-20 17:08 | 0.25 | 7987.372 | 16.8 | 1.2416 | 1241.6395 | Lectura monitoreo. |  | 2925.805
2020-03-20 23:08 | 0.25 | 7987.08 | 16.8 | 1.242 | 1242.0302 | Lectura monitoreo. |  | 2925.805
2020-03-21 05:08 | 0.25 | 7987.037 | 16.8 | 1.2421 | 1242.0878 | Lectura monitoreo. |  | 2925.805
2020-03-21 11:08 | 0.25 | 7987.388 | 16.8 | 1.2416 | 1241.6181 | Lectura monitoreo. |  | 2925.805
2020-03-21 17:08 | 0.25 | 7987.55 | 16.8 | 1.2414 | 1241.4014 | Lectura monitoreo. |  | 2925.805
2020-03-21 23:08 | 0.25 | 7987.433 | 16.8 | 1.2416 | 1241.5579 | Lectura monitoreo. |  | 2925.805
2020-03-22 05:08 | 0.25 | 7987.33 | 16.8 | 1.2417 | 1241.6957 | Lectura monitoreo. |  | 2925.805
2020-03-22 11:08 | 0.25 | 7987.698 | 16.8 | 1.2412 | 1241.2034 | Lectura monitoreo. |  | 2925.805
2020-03-22 17:08 | 0.25 | 7987.266 | 16.8 | 1.2418 | 1241.7814 | Lectura monitoreo. |  | 2925.805
2020-03-22 23:08 | 0.25 | 7987.417 | 16.8 | 1.2416 | 1241.5793 | Lectura monitoreo. |  | 2925.805
2020-03-23 05:08 | 0.25 | 7987.564 | 16.8 | 1.2414 | 1241.3826 | Lectura monitoreo. |  | 2925.805
2020-03-23 11:08 | 0.25 | 7986.947 | 16.8 | 1.2422 | 1242.2082 | Lectura monitoreo. |  | 2925.805
2020-03-23 17:08 | 0.25 | 7987.353 | 16.8 | 1.2417 | 1241.665 | Lectura monitoreo. |  | 2925.805
2020-03-23 23:08 | 0.25 | 7987.426 | 16.8 | 1.2416 | 1241.5673 | Lectura monitoreo. |  | 2925.805
2020-03-24 05:08 | 0.25 | 7987.526 | 16.8 | 1.2414 | 1241.4335 | Lectura monitoreo. |  | 2925.805
2020-03-24 11:08 | 0.25 | 7988.163 | 16.8 | 1.2406 | 1240.5812 | Lectura monitoreo. |  | 2925.805
2020-03-24 17:08 | 0.25 | 7988.683 | 16.8 | 1.2399 | 1239.8854 | Lectura monitoreo. |  | 2925.805
2020-03-24 23:08 | 0.25 | 7988.051 | 16.8 | 1.2407 | 1240.731 | Lectura monitoreo. |  | 2925.805
2020-03-25 05:08 | 0.25 | 7987.992 | 16.8 | 1.2408 | 1240.81 | Lectura monitoreo. |  | 2925.805
2020-03-25 11:08 | 0.25 | 7987.873 | 16.8 | 1.241 | 1240.9692 | Lectura monitoreo. |  | 2925.805
2020-03-25 17:08 | 0.25 | 7988.11 | 16.8 | 1.2407 | 1240.6521 | Lectura monitoreo. |  | 2925.805
2020-03-25 23:08 | 0.25 | 7987.933 | 16.8 | 1.2409 | 1240.8889 | Lectura monitoreo. |  | 2925.805
2020-03-26 05:08 | 0.25 | 7987.933 | 16.8 | 1.2409 | 1240.8889 | Lectura monitoreo. |  | 2925.805
2020-03-26 11:08 | 0.25 | 7987.499 | 16.8 | 1.2415 | 1241.4696 | Lectura monitoreo. |  | 2925.805
2020-03-26 17:08 | 0.25 | 7988.935 | 16.8 | 1.2395 | 1239.5482 | Lectura monitoreo. |  | 2925.805
2020-03-26 23:08 | 0.25 | 7988.379 | 16.8 | 1.2403 | 1240.2922 | Lectura monitoreo. |  | 2925.805
2020-03-27 05:08 | 0.25 | 7988.492 | 16.8 | 1.2401 | 1240.141 | Lectura monitoreo. |  | 2925.805
2020-03-27 11:08 | 0.25 | 7988.713 | 16.8 | 1.2398 | 1239.8453 | Lectura monitoreo. |  | 2925.805
2020-03-27 17:08 | 0.25 | 7988.958 | 16.8 | 1.2395 | 1239.5175 | Lectura monitoreo. |  | 2925.805
2020-03-27 23:08 | 0.25 | 7988.464 | 16.8 | 1.2402 | 1240.1784 | Lectura monitoreo. |  | 2925.805
2020-03-28 05:08 | 0.25 | 7988.212 | 16.8 | 1.2405 | 1240.5156 | Lectura monitoreo. |  | 2925.805
2020-03-28 11:08 | 0.25 | 7987.873 | 16.8 | 1.241 | 1240.9692 | Lectura monitoreo. |  | 2925.805
2020-03-28 17:08 | 0.25 | 7988.478 | 16.8 | 1.2402 | 1240.1597 | Lectura monitoreo. |  | 2925.805
2020-03-28 23:08 | 0.25 | 7987.713 | 16.8 | 1.2412 | 1241.1833 | Lectura monitoreo. |  | 2925.805
2020-03-29 05:08 | 0.25 | 7988.314 | 16.8 | 1.2404 | 1240.3791 | Lectura monitoreo. |  | 2925.805
2020-03-29 11:08 | 0.25 | 7988.389 | 16.8 | 1.2403 | 1240.2788 | Lectura monitoreo. |  | 2925.805
2020-03-29 17:08 | 0.25 | 7988.197 | 16.8 | 1.2405 | 1240.5357 | Lectura monitoreo. |  | 2925.805
2020-03-29 23:08 | 0.25 | 7988.047 | 16.8 | 1.2407 | 1240.7364 | Lectura monitoreo. |  | 2925.805
2020-03-30 05:08 | 0.25 | 7988.314 | 16.8 | 1.2404 | 1240.3791 | Lectura monitoreo. |  | 2925.805
2020-03-30 11:08 | 0.25 | 7988.552 | 16.8 | 1.2401 | 1240.0607 | Lectura monitoreo. |  | 2925.805
2020-03-30 17:08 | 0.25 | 7988.184 | 16.8 | 1.2406 | 1240.5531 | Lectura monitoreo. |  | 2925.805
2020-03-30 23:08 | 0.25 | 7987.902 | 16.8 | 1.2409 | 1240.9304 | Lectura monitoreo. |  | 2925.805
2020-03-31 05:08 | 0.25 | 7988.272 | 16.8 | 1.2404 | 1240.4353 | Lectura monitoreo. |  | 2925.805
2020-03-31 11:08 | 0.25 | 7988.034 | 16.8 | 1.2408 | 1240.7538 | Lectura monitoreo. |  | 2925.805
2020-03-31 17:08 | 0.25 | 7989.051 | 16.8 | 1.2394 | 1239.393 | Lectura monitoreo. |  | 2925.805
2020-03-31 23:08 | 0.25 | 7988.464 | 16.8 | 1.2402 | 1240.1784 | Lectura monitoreo. |  | 2925.805
2020-04-01 05:08 | 0.25 | 7988.345 | 16.8 | 1.2403 | 1240.3377 | Lectura monitoreo. |  | 2925.805
2020-04-01 11:08 | 0.25 | 7988.403 | 16.8 | 1.2403 | 1240.2601 | Lectura monitoreo. |  | 2925.805
2020-04-01 17:08 | 0.25 | 7988.389 | 16.8 | 1.2403 | 1240.2788 | Lectura monitoreo. |  | 2925.805
2020-04-01 23:08 | 0.25 | 7988.389 | 16.8 | 1.2403 | 1240.2788 | Lectura monitoreo. |  | 2925.805
2020-04-02 05:08 | 0.25 | 7988.095 | 16.8 | 1.2407 | 1240.6722 | Lectura monitoreo. |  | 2925.805
2020-04-02 11:08 | 0.25 | 7988.241 | 16.8 | 1.2405 | 1240.4768 | Lectura monitoreo. |  | 2925.805
2020-04-02 17:08 | 0.25 | 7988.697 | 16.8 | 1.2399 | 1239.8667 | Lectura monitoreo. |  | 2925.805
2020-04-02 23:08 | 0.25 | 7988.434 | 16.8 | 1.2402 | 1240.2186 | Lectura monitoreo. |  | 2925.805
2020-04-03 05:08 | 0.25 | 7988.914 | 16.8 | 1.2396 | 1239.5763 | Lectura monitoreo. |  | 2925.805
2020-04-03 11:08 | 0.25 | 7988.625 | 16.8 | 1.24 | 1239.963 | Lectura monitoreo. |  | 2925.805
2020-04-03 17:08 | 0.25 | 7989.551 | 16.8 | 1.2387 | 1238.724 | Lectura monitoreo. |  | 2925.805
2020-04-03 23:08 | 0.25 | 7988.697 | 16.8 | 1.2399 | 1239.8667 | Lectura monitoreo. |  | 2925.805
2020-04-04 05:08 | 0.25 | 7989.109 | 16.8 | 1.2393 | 1239.3154 | Lectura monitoreo. |  | 2925.805
2020-04-04 11:08 | 0.25 | 7988.713 | 16.8 | 1.2398 | 1239.8453 | Lectura monitoreo. |  | 2925.805
2020-04-04 17:08 | 0.25 | 7989.347 | 16.8 | 1.239 | 1238.997 | Lectura monitoreo. |  | 2925.805
2020-04-04 23:08 | 0.25 | 7989.156 | 16.8 | 1.2393 | 1239.2526 | Lectura monitoreo. |  | 2925.805
2020-04-05 05:08 | 0.25 | 7989.271 | 16.8 | 1.2391 | 1239.0987 | Lectura monitoreo. |  | 2925.805
2020-04-05 11:08 | 0.25 | 7988.697 | 16.8 | 1.2399 | 1239.8667 | Lectura monitoreo. |  | 2925.805
2020-04-05 17:08 | 0.25 | 7989.188 | 16.8 | 1.2392 | 1239.2097 | Lectura monitoreo. |  | 2925.805
2020-04-05 23:08 | 0.25 | 7988.828 | 16.8 | 1.2397 | 1239.6914 | Lectura monitoreo. |  | 2925.805
2020-04-06 05:08 | 0.25 | 7988.9 | 16.8 | 1.2396 | 1239.5951 | Lectura monitoreo. |  | 2925.805
2020-04-06 11:08 | 0.25 | 7989 | 16.8 | 1.2395 | 1239.4613 | Lectura monitoreo. |  | 2925.805
2020-04-06 17:08 | 0.25 | 7989.406 | 16.8 | 1.2389 | 1238.9181 | Lectura monitoreo. |  | 2925.805
2020-04-06 23:08 | 0.25 | 7988.813 | 16.8 | 1.2397 | 1239.7115 | Lectura monitoreo. |  | 2925.805
2020-04-07 05:08 | 0.25 | 7988.846 | 16.8 | 1.2397 | 1239.6673 | Lectura monitoreo. |  | 2925.805
2020-04-07 11:08 | 0.25 | 7988.712 | 16.8 | 1.2398 | 1239.8466 | Lectura monitoreo. |  | 2925.805
2020-04-07 17:08 | 0.25 | 7988.964 | 16.8 | 1.2395 | 1239.5094 | Lectura monitoreo. |  | 2925.805
2020-04-07 23:08 | 0.25 | 7989 | 16.8 | 1.2395 | 1239.4613 | Lectura monitoreo. |  | 2925.805
2020-04-08 05:08 | 0.25 | 7988.757 | 16.8 | 1.2398 | 1239.7864 | Lectura monitoreo. |  | 2925.805
2020-04-08 11:08 | 0.25 | 7989.204 | 16.8 | 1.2392 | 1239.1883 | Lectura monitoreo. |  | 2925.805
2020-04-08 17:08 | 0.25 | 7989.819 | 16.8 | 1.2384 | 1238.3655 | Lectura monitoreo. |  | 2925.805
2020-04-08 23:08 | 0.25 | 7989.043 | 16.8 | 1.2394 | 1239.4037 | Lectura monitoreo. |  | 2925.805
2020-04-09 05:08 | 0.25 | 7988.728 | 16.8 | 1.2398 | 1239.8252 | Lectura monitoreo. |  | 2925.805
2020-04-09 11:08 | 0.25 | 7988.857 | 16.8 | 1.2397 | 1239.6526 | Lectura monitoreo. |  | 2925.805
2020-04-09 17:08 | 0.25 | 7988.86 | 16.8 | 1.2396 | 1239.6486 | Lectura monitoreo. |  | 2925.805
2020-04-09 23:08 | 0.25 | 7988.784 | 16.8 | 1.2398 | 1239.7503 | Lectura monitoreo. |  | 2925.805
2020-04-10 05:08 | 0.25 | 7989.051 | 16.8 | 1.2394 | 1239.393 | Lectura monitoreo. |  | 2925.805
2020-04-10 11:08 | 0.25 | 7989.188 | 16.8 | 1.2392 | 1239.2097 | Lectura monitoreo. |  | 2925.805
2020-04-10 17:08 | 0.25 | 7989.173 | 16.8 | 1.2392 | 1239.2298 | Lectura monitoreo. |  | 2925.805
2020-04-10 23:08 | 0.25 | 7988.942 | 16.8 | 1.2395 | 1239.5389 | Lectura monitoreo. |  | 2925.805
2020-04-11 05:08 | 0.25 | 7989.204 | 16.8 | 1.2392 | 1239.1883 | Lectura monitoreo. |  | 2925.805
2020-04-11 11:08 | 0.25 | 7988.9 | 16.8 | 1.2396 | 1239.5951 | Lectura monitoreo. |  | 2925.805
2020-04-11 17:08 | 0.25 | 7988.914 | 16.8 | 1.2396 | 1239.5763 | Lectura monitoreo. |  | 2925.805
2020-04-11 23:08 | 0.25 | 7988.669 | 16.8 | 1.2399 | 1239.9042 | Lectura monitoreo. |  | 2925.805
2020-04-12 05:08 | 0.25 | 7988.784 | 16.8 | 1.2398 | 1239.7503 | Lectura monitoreo. |  | 2925.805
2020-04-12 11:08 | 0.25 | 7988.697 | 16.8 | 1.2399 | 1239.8667 | Lectura monitoreo. |  | 2925.805
2020-04-12 17:08 | 0.25 | 7988.9 | 16.8 | 1.2396 | 1239.5951 | Lectura monitoreo. |  | 2925.805
2020-04-12 23:08 | 0.25 | 7988.506 | 16.8 | 1.2401 | 1240.1223 | Lectura monitoreo. |  | 2925.805
2020-04-13 05:08 | 0.25 | 7988.608 | 16.8 | 1.24 | 1239.9858 | Lectura monitoreo. |  | 2925.805
2020-04-13 11:08 | 0.25 | 7988.785 | 16.8 | 1.2397 | 1239.749 | Lectura monitoreo. |  | 2925.805
2020-04-13 17:08 | 0.25 | 7988.9 | 16.8 | 1.2396 | 1239.5951 | Lectura monitoreo. |  | 2925.805
2020-04-13 23:08 | 0.25 | 7988.992 | 16.8 | 1.2395 | 1239.472 | Lectura monitoreo. |  | 2925.805
2020-04-14 05:08 | 0.25 | 7988.168 | 16.8 | 1.2406 | 1240.5745 | Lectura monitoreo. |  | 2925.805
2020-04-14 11:08 | 0.25 | 7989.169 | 16.8 | 1.2392 | 1239.2352 | Lectura monitoreo. |  | 2925.805
2020-04-14 17:08 | 0.25 | 7989.199 | 16.8 | 1.2392 | 1239.195 | Lectura monitoreo. |  | 2925.805
2020-04-14 23:08 | 0.25 | 7989.42 | 16.8 | 1.2389 | 1238.8993 | Lectura monitoreo. |  | 2925.805
2020-04-15 05:08 | 0.25 | 7988.654 | 16.8 | 1.2399 | 1239.9242 | Lectura monitoreo. |  | 2925.805
2020-04-15 11:08 | 0.25 | 7988.685 | 16.8 | 1.2399 | 1239.8827 | Lectura monitoreo. |  | 2925.805
2020-04-15 17:08 | 0.25 | 7989.051 | 16.8 | 1.2394 | 1239.393 | Lectura monitoreo. |  | 2925.805
2020-04-15 23:08 | 0.25 | 7988.785 | 16.8 | 1.2397 | 1239.749 | Lectura monitoreo. |  | 2925.805
2020-04-16 05:08 | 0.25 | 7988.964 | 16.8 | 1.2395 | 1239.5094 | Lectura monitoreo. |  | 2925.805
2020-04-16 11:08 | 0.25 | 7988.992 | 16.8 | 1.2395 | 1239.472 | Lectura monitoreo. |  | 2925.805
2020-04-16 17:08 | 0.25 | 7988.524 | 16.8 | 1.2401 | 1240.0982 | Lectura monitoreo. |  | 2925.805
2020-04-16 23:08 | 0.25 | 7988.608 | 16.8 | 1.24 | 1239.9858 | Lectura monitoreo. |  | 2925.805
2020-04-17 05:08 | 0.25 | 7989.216 | 16.8 | 1.2392 | 1239.1723 | Lectura monitoreo. |  | 2925.805
2020-04-17 11:08 | 0.25 | 7989.188 | 16.8 | 1.2392 | 1239.2097 | Lectura monitoreo. |  | 2925.805
2020-04-17 17:08 | 0.25 | 7988.77 | 16.8 | 1.2398 | 1239.769 | Lectura monitoreo. |  | 2925.805
2020-04-17 23:08 | 0.25 | 7988.524 | 16.8 | 1.2401 | 1240.0982 | Lectura monitoreo. |  | 2925.805
2020-04-18 05:08 | 0.25 | 7988.942 | 16.8 | 1.2395 | 1239.5389 | Lectura monitoreo. |  | 2925.805
2020-04-18 11:08 | 0.25 | 7988.509 | 16.8 | 1.2401 | 1240.1182 | Lectura monitoreo. |  | 2925.805
2020-04-18 17:08 | 0.25 | 7988.422 | 16.8 | 1.2402 | 1240.2346 | Lectura monitoreo. |  | 2925.805
2020-04-18 23:08 | 0.25 | 7988.971 | 16.8 | 1.2395 | 1239.5001 | Lectura monitoreo. |  | 2925.805
2020-04-19 05:08 | 0.25 | 7988.496 | 16.8 | 1.2401 | 1240.1356 | Lectura monitoreo. |  | 2925.805
2020-04-19 11:08 | 0.25 | 7988.958 | 16.8 | 1.2395 | 1239.5175 | Lectura monitoreo. |  | 2925.805
2020-04-19 17:08 | 0.25 | 7989.406 | 16.8 | 1.2389 | 1238.9181 | Lectura monitoreo. |  | 2925.805
2020-04-19 23:08 | 0.25 | 7988.668 | 16.8 | 1.2399 | 1239.9055 | Lectura monitoreo. |  | 2925.805
2020-04-20 05:08 | 0.25 | 7989.016 | 16.8 | 1.2394 | 1239.4399 | Lectura monitoreo. |  | 2925.805
2020-04-20 11:08 | 0.25 | 7988.958 | 16.8 | 1.2395 | 1239.5175 | Lectura monitoreo. |  | 2925.805
2020-04-20 17:08 | 0.25 | 7988.942 | 16.8 | 1.2395 | 1239.5389 | Lectura monitoreo. |  | 2925.805
2020-04-20 23:08 | 0.25 | 7988.654 | 16.8 | 1.2399 | 1239.9242 | Lectura monitoreo. |  | 2925.805
2020-04-21 05:08 | 0.25 | 7988.466 | 16.8 | 1.2402 | 1240.1758 | Lectura monitoreo. |  | 2925.805
2020-04-21 11:08 | 0.25 | 7988.942 | 16.8 | 1.2395 | 1239.5389 | Lectura monitoreo. |  | 2925.805
2020-04-21 17:08 | 0.25 | 7988.919 | 16.8 | 1.2396 | 1239.5697 | Lectura monitoreo. |  | 2925.805
2020-04-21 23:08 | 0.25 | 7989.043 | 16.8 | 1.2394 | 1239.4037 | Lectura monitoreo. |  | 2925.805
2020-04-22 05:08 | 0.25 | 7989.214 | 16.8 | 1.2392 | 1239.1749 | Lectura monitoreo. |  | 2925.805
2020-04-22 11:08 | 0.25 | 7988.871 | 16.8 | 1.2396 | 1239.6339 | Lectura monitoreo. |  | 2925.805
2020-04-22 17:08 | 0.25 | 7989.229 | 16.8 | 1.2392 | 1239.1549 | Lectura monitoreo. |  | 2925.805
2020-04-22 23:08 | 0.25 | 7989.199 | 16.8 | 1.2392 | 1239.195 | Lectura monitoreo. |  | 2925.805
2020-04-23 05:08 | 0.25 | 7989.406 | 16.8 | 1.2389 | 1238.9181 | Lectura monitoreo. |  | 2925.805
2020-04-23 11:08 | 0.25 | 7989.14 | 16.8 | 1.2393 | 1239.274 | Lectura monitoreo. |  | 2925.805
2020-04-23 17:08 | 0.25 | 7989.492 | 16.8 | 1.2388 | 1238.803 | Lectura monitoreo. |  | 2925.805
2020-04-23 23:08 | 0.25 | 7989.067 | 16.8 | 1.2394 | 1239.3716 | Lectura monitoreo. |  | 2925.805
2020-04-24 05:08 | 0.25 | 7989.291 | 16.8 | 1.2391 | 1239.0719 | Lectura monitoreo. |  | 2925.805
2020-04-24 11:08 | 0.25 | 7989.55 | 16.8 | 1.2387 | 1238.7254 | Lectura monitoreo. |  | 2925.805
2020-04-24 17:08 | 0.25 | 7989.406 | 16.8 | 1.2389 | 1238.9181 | Lectura monitoreo. |  | 2925.805
2020-04-24 23:08 | 0.25 | 7989.232 | 16.8 | 1.2392 | 1239.1509 | Lectura monitoreo. |  | 2925.805
2020-04-25 05:08 | 0.25 | 7989.347 | 16.8 | 1.239 | 1238.997 | Lectura monitoreo. |  | 2925.805
2020-04-25 11:08 | 0.25 | 7989.594 | 16.8 | 1.2387 | 1238.6665 | Lectura monitoreo. |  | 2925.805
2020-04-25 17:08 | 0.25 | 7989.347 | 16.8 | 1.239 | 1238.997 | Lectura monitoreo. |  | 2925.805
2020-04-25 23:08 | 0.25 | 7989.464 | 16.8 | 1.2388 | 1238.8404 | Lectura monitoreo. |  | 2925.805
2020-04-26 05:08 | 0.25 | 7989.78 | 16.8 | 1.2384 | 1238.4176 | Lectura monitoreo. |  | 2925.805
2020-04-26 11:08 | 0.25 | 7989.319 | 16.8 | 1.239 | 1239.0345 | Lectura monitoreo. |  | 2925.805
2020-04-26 17:08 | 0.25 | 7989.724 | 16.8 | 1.2385 | 1238.4926 | Lectura monitoreo. |  | 2925.805
2020-04-26 23:08 | 0.25 | 7989.55 | 16.8 | 1.2387 | 1238.7254 | Lectura monitoreo. |  | 2925.805
2020-04-27 05:08 | 0.25 | 7989.291 | 16.8 | 1.2391 | 1239.0719 | Lectura monitoreo. |  | 2925.805
2020-04-27 11:08 | 0.25 | 7989.507 | 16.8 | 1.2388 | 1238.7829 | Lectura monitoreo. |  | 2925.805
2020-04-27 17:08 | 0.25 | 7989.594 | 16.8 | 1.2387 | 1238.6665 | Lectura monitoreo. |  | 2925.805
2020-04-27 23:08 | 0.25 | 7989.13 | 16.8 | 1.2393 | 1239.2873 | Lectura monitoreo. |  | 2925.805
2020-04-28 05:08 | 0.25 | 7988.712 | 16.8 | 1.2398 | 1239.8466 | Lectura monitoreo. |  | 2925.805
2020-04-28 11:08 | 0.25 | 7988.971 | 16.8 | 1.2395 | 1239.5001 | Lectura monitoreo. |  | 2925.805
2020-04-28 17:08 | 0.25 | 7989.665 | 16.8 | 1.2386 | 1238.5715 | Lectura monitoreo. |  | 2925.805
2020-04-28 23:08 | 0.25 | 7989.169 | 16.8 | 1.2392 | 1239.2352 | Lectura monitoreo. |  | 2925.805
2020-04-29 05:08 | 0.25 | 7988.929 | 16.8 | 1.2396 | 1239.5563 | Lectura monitoreo. |  | 2925.805
2020-04-29 11:08 | 0.25 | 7989.833 | 16.8 | 1.2383 | 1238.3467 | Lectura monitoreo. |  | 2925.805
2020-04-29 17:08 | 0.25 | 7989.55 | 16.8 | 1.2387 | 1238.7254 | Lectura monitoreo. |  | 2925.805
2020-04-29 23:08 | 0.25 | 7989.55 | 16.8 | 1.2387 | 1238.7254 | Lectura monitoreo. |  | 2925.805
2020-04-30 05:08 | 0.25 | 7989.42 | 16.8 | 1.2389 | 1238.8993 | Lectura monitoreo. |  | 2925.805
2020-04-30 11:08 | 0.25 | 7989.156 | 16.8 | 1.2393 | 1239.2526 | Lectura monitoreo. |  | 2925.805
2020-04-30 17:08 | 0.25 | 7989.42 | 16.8 | 1.2389 | 1238.8993 | Lectura monitoreo. |  | 2925.805
2020-04-30 23:08 | 0.25 | 7989.685 | 16.8 | 1.2385 | 1238.5448 | Lectura monitoreo. |  | 2925.805
2020-05-01 05:08 | 0.25 | 7989.579 | 16.8 | 1.2387 | 1238.6866 | Lectura monitoreo. |  | 2925.805
2020-05-01 11:08 | 0.25 | 7988.919 | 16.8 | 1.2396 | 1239.5697 | Lectura monitoreo. |  | 2925.805
2020-05-01 17:08 | 0.25 | 7989.594 | 16.8 | 1.2387 | 1238.6665 | Lectura monitoreo. |  | 2925.805
2020-05-01 23:08 | 0.25 | 7988.889 | 16.8 | 1.2396 | 1239.6098 | Lectura monitoreo. |  | 2925.805
2020-05-02 05:08 | 0.25 | 7989.406 | 16.8 | 1.2389 | 1238.9181 | Lectura monitoreo. |  | 2925.805
2020-05-02 11:08 | 0.25 | 7989.022 | 16.8 | 1.2394 | 1239.4318 | Lectura monitoreo. |  | 2925.805
2020-05-02 17:08 | 0.25 | 7989.332 | 16.8 | 1.239 | 1239.0171 | Lectura monitoreo. |  | 2925.805
2020-05-02 23:08 | 0.25 | 7989.359 | 16.8 | 1.239 | 1238.9809 | Lectura monitoreo. |  | 2925.805
2020-05-03 05:08 | 0.25 | 7989.406 | 16.8 | 1.2389 | 1238.9181 | Lectura monitoreo. |  | 2925.805
2020-05-03 11:08 | 0.25 | 7989.051 | 16.8 | 1.2394 | 1239.393 | Lectura monitoreo. |  | 2925.805
2020-05-03 17:08 | 0.25 | 7989.359 | 16.8 | 1.239 | 1238.9809 | Lectura monitoreo. |  | 2925.805
2020-05-03 23:08 | 0.25 | 7988.728 | 16.8 | 1.2398 | 1239.8252 | Lectura monitoreo. |  | 2925.805
2020-05-04 05:08 | 0.25 | 7989.051 | 16.8 | 1.2394 | 1239.393 | Lectura monitoreo. |  | 2925.805
2020-05-04 11:08 | 0.25 | 7988.773 | 16.8 | 1.2398 | 1239.765 | Lectura monitoreo. |  | 2925.805
2020-05-04 17:08 | 0.25 | 7988.757 | 16.8 | 1.2398 | 1239.7864 | Lectura monitoreo. |  | 2925.805
2020-05-04 23:08 | 0.25 | 7989.116 | 16.8 | 1.2393 | 1239.3061 | Lectura monitoreo. |  | 2925.805
2020-05-05 05:08 | 0.25 | 7988.813 | 16.8 | 1.2397 | 1239.7115 | Lectura monitoreo. |  | 2925.805
2020-05-05 11:08 | 0.25 | 7988.466 | 16.8 | 1.2402 | 1240.1758 | Lectura monitoreo. |  | 2925.805
2020-05-05 17:08 | 0.25 | 7989.26 | 16.8 | 1.2391 | 1239.1134 | Lectura monitoreo. |  | 2925.805
2020-05-05 23:08 | 0.25 | 7989.13 | 16.8 | 1.2393 | 1239.2873 | Lectura monitoreo. |  | 2925.805
2020-05-06 05:08 | 0.25 | 7988.755 | 16.8 | 1.2398 | 1239.7891 | Lectura monitoreo. |  | 2925.805
2020-05-06 11:08 | 0.25 | 7988.929 | 16.8 | 1.2396 | 1239.5563 | Lectura monitoreo. |  | 2925.805
2020-05-06 17:08 | 0.25 | 7989.059 | 16.8 | 1.2394 | 1239.3823 | Lectura monitoreo. |  | 2925.805
2020-05-06 23:08 | 0.25 | 7988.935 | 16.8 | 1.2395 | 1239.5482 | Lectura monitoreo. |  | 2925.805
2020-05-07 05:08 | 0.25 | 7989.333 | 16.8 | 1.239 | 1239.0157 | Lectura monitoreo. |  | 2925.805
2020-05-07 11:08 | 0.25 | 7988.403 | 16.8 | 1.2403 | 1240.2601 | Lectura monitoreo. |  | 2925.805
2020-05-07 17:08 | 0.25 | 7989.059 | 16.8 | 1.2394 | 1239.3823 | Lectura monitoreo. |  | 2925.805
2020-05-07 23:08 | 0.25 | 7988.581 | 16.8 | 1.24 | 1240.0219 | Lectura monitoreo. |  | 2925.805
2020-05-08 05:08 | 0.25 | 7988.815 | 16.8 | 1.2397 | 1239.7088 | Lectura monitoreo. |  | 2925.805
2020-05-08 11:08 | 0.25 | 7988.757 | 16.8 | 1.2398 | 1239.7864 | Lectura monitoreo. |  | 2925.805
2020-05-08 17:08 | 0.25 | 7988.608 | 16.8 | 1.24 | 1239.9858 | Lectura monitoreo. |  | 2925.805
2020-05-08 23:08 | 0.25 | 7988.375 | 16.8 | 1.2403 | 1240.2975 | Lectura monitoreo. |  | 2925.805
2020-05-09 05:08 | 0.25 | 7988.285 | 16.8 | 1.2404 | 1240.418 | Lectura monitoreo. |  | 2925.805
2020-05-09 11:08 | 0.25 | 7988.506 | 16.8 | 1.2401 | 1240.1223 | Lectura monitoreo. |  | 2925.805
2020-05-09 17:08 | 0.25 | 7989.109 | 16.8 | 1.2393 | 1239.3154 | Lectura monitoreo. |  | 2925.805
2020-05-09 23:08 | 0.25 | 7989.038 | 16.8 | 1.2394 | 1239.4104 | Lectura monitoreo. |  | 2925.805
2020-05-10 05:08 | 0.25 | 7988.153 | 16.8 | 1.2406 | 1240.5946 | Lectura monitoreo. |  | 2925.805
2020-05-10 11:08 | 0.25 | 7988.257 | 16.8 | 1.2405 | 1240.4554 | Lectura monitoreo. |  | 2925.805
2020-05-10 17:08 | 0.25 | 7988.948 | 16.8 | 1.2395 | 1239.5309 | Lectura monitoreo. |  | 2925.805
2020-05-10 23:08 | 0.25 | 7988.206 | 16.8 | 1.2405 | 1240.5237 | Lectura monitoreo. |  | 2925.805
2020-05-11 05:08 | 0.25 | 7988.021 | 16.8 | 1.2408 | 1240.7712 | Lectura monitoreo. |  | 2925.805
2020-05-11 11:08 | 0.25 | 7988.277 | 16.8 | 1.2404 | 1240.4287 | Lectura monitoreo. |  | 2925.805
2020-05-11 17:08 | 0.25 | 7988.306 | 16.8 | 1.2404 | 1240.3899 | Lectura monitoreo. |  | 2925.805
2020-05-11 23:08 | 0.25 | 7988.139 | 16.8 | 1.2406 | 1240.6133 | Lectura monitoreo. |  | 2925.805
2020-05-12 05:08 | 0.25 | 7988.277 | 16.8 | 1.2404 | 1240.4287 | Lectura monitoreo. |  | 2925.805
2020-05-12 11:08 | 0.25 | 7988.292 | 16.8 | 1.2404 | 1240.4086 | Lectura monitoreo. |  | 2925.805
2020-05-12 17:08 | 0.25 | 7988.321 | 16.8 | 1.2404 | 1240.3698 | Lectura monitoreo. |  | 2925.805
2020-05-12 23:08 | 0.25 | 7987.609 | 16.8 | 1.2413 | 1241.3224 | Lectura monitoreo. |  | 2925.805
2020-05-13 05:08 | 0.25 | 7987.815 | 16.8 | 1.241 | 1241.0468 | Lectura monitoreo. |  | 2925.805
2020-05-13 11:08 | 0.25 | 7987.844 | 16.8 | 1.241 | 1241.008 | Lectura monitoreo. |  | 2925.805
2020-05-13 17:08 | 0.25 | 7988.394 | 16.8 | 1.2403 | 1240.2721 | Lectura monitoreo. |  | 2925.805
2020-05-13 23:08 | 0.25 | 7987.698 | 16.8 | 1.2412 | 1241.2034 | Lectura monitoreo. |  | 2925.805
2020-05-14 05:08 | 0.25 | 7987.889 | 16.8 | 1.2409 | 1240.9478 | Lectura monitoreo. |  | 2925.805
2020-05-14 11:08 | 0.25 | 7987.933 | 16.8 | 1.2409 | 1240.8889 | Lectura monitoreo. |  | 2925.805
2020-05-14 17:08 | 0.25 | 7987.613 | 16.8 | 1.2413 | 1241.3171 | Lectura monitoreo. |  | 2925.805
2020-05-14 23:08 | 0.25 | 7987.903 | 16.8 | 1.2409 | 1240.9291 | Lectura monitoreo. |  | 2925.805
2020-05-15 05:08 | 0.25 | 7987.859 | 16.8 | 1.241 | 1240.9879 | Lectura monitoreo. |  | 2925.805
2020-05-15 11:08 | 0.25 | 7987.829 | 16.8 | 1.241 | 1241.0281 | Lectura monitoreo. |  | 2925.805
2020-05-15 17:08 | 0.25 | 7988.263 | 16.8 | 1.2404 | 1240.4474 | Lectura monitoreo. |  | 2925.805
2020-05-15 23:08 | 0.25 | 7987.92 | 16.8 | 1.2409 | 1240.9063 | Lectura monitoreo. |  | 2925.805
2020-05-16 05:08 | 0.25 | 7987.785 | 16.8 | 1.2411 | 1241.087 | Lectura monitoreo. |  | 2925.805
2020-05-16 11:08 | 0.25 | 7987.638 | 16.8 | 1.2413 | 1241.2836 | Lectura monitoreo. |  | 2925.805
2020-05-16 17:08 | 0.25 | 7987.977 | 16.8 | 1.2408 | 1240.8301 | Lectura monitoreo. |  | 2925.805
2020-05-16 23:08 | 0.25 | 7987.446 | 16.8 | 1.2415 | 1241.5405 | Lectura monitoreo. |  | 2925.805
2020-05-17 05:08 | 0.25 | 7987.594 | 16.8 | 1.2413 | 1241.3425 | Lectura monitoreo. |  | 2925.805
2020-05-17 11:08 | 0.25 | 7987.728 | 16.8 | 1.2412 | 1241.1632 | Lectura monitoreo. |  | 2925.805
2020-05-17 17:08 | 0.25 | 7987.873 | 16.8 | 1.241 | 1240.9692 | Lectura monitoreo. |  | 2925.805
2020-05-17 23:08 | 0.25 | 7987.801 | 16.8 | 1.2411 | 1241.0655 | Lectura monitoreo. |  | 2925.805
2020-05-18 05:08 | 0.25 | 7987.33 | 16.8 | 1.2417 | 1241.6957 | Lectura monitoreo. |  | 2925.805
2020-05-18 11:08 | 0.25 | 7987.873 | 16.8 | 1.241 | 1240.9692 | Lectura monitoreo. |  | 2925.805
2020-05-18 17:08 | 0.25 | 7988.08 | 16.8 | 1.2407 | 1240.6922 | Lectura monitoreo. |  | 2925.805
2020-05-18 23:08 | 0.25 | 7987.095 | 16.8 | 1.242 | 1242.0102 | Lectura monitoreo. |  | 2925.805
2020-05-19 05:08 | 0.25 | 7987.713 | 16.8 | 1.2412 | 1241.1833 | Lectura monitoreo. |  | 2925.805
2020-05-19 11:08 | 0.25 | 7987.903 | 16.8 | 1.2409 | 1240.9291 | Lectura monitoreo. |  | 2925.805
2020-05-19 17:08 | 0.25 | 7988.257 | 16.8 | 1.2405 | 1240.4554 | Lectura monitoreo. |  | 2925.805
2020-05-19 23:08 | 0.25 | 7988.221 | 16.8 | 1.2405 | 1240.5036 | Lectura monitoreo. |  | 2925.805
2020-05-20 05:08 | 0.25 | 7987.903 | 16.8 | 1.2409 | 1240.9291 | Lectura monitoreo. |  | 2925.805
2020-05-20 11:08 | 0.25 | 7987.845 | 16.8 | 1.241 | 1241.0067 | Lectura monitoreo. |  | 2925.805
2020-05-20 17:08 | 0.25 | 7987.579 | 16.8 | 1.2414 | 1241.3626 | Lectura monitoreo. |  | 2925.805
2020-05-20 23:08 | 0.25 | 7987.195 | 16.8 | 1.2419 | 1241.8764 | Lectura monitoreo. |  | 2925.805
2020-05-21 05:08 | 0.25 | 7987.638 | 16.8 | 1.2413 | 1241.2836 | Lectura monitoreo. |  | 2925.805
2020-05-21 11:08 | 0.25 | 7987.455 | 16.8 | 1.2415 | 1241.5285 | Lectura monitoreo. |  | 2925.805
2020-05-21 17:08 | 0.25 | 7987.716 | 16.8 | 1.2412 | 1241.1793 | Lectura monitoreo. |  | 2925.805
2020-05-21 23:08 | 0.25 | 7987.507 | 16.8 | 1.2415 | 1241.4589 | Lectura monitoreo. |  | 2925.805
2020-05-22 05:08 | 0.25 | 7987.482 | 16.8 | 1.2415 | 1241.4924 | Lectura monitoreo. |  | 2925.805
2020-05-22 11:08 | 0.25 | 7987.917 | 16.8 | 1.2409 | 1240.9103 | Lectura monitoreo. |  | 2925.805
2020-05-22 17:08 | 0.25 | 7987.412 | 16.8 | 1.2416 | 1241.586 | Lectura monitoreo. |  | 2925.805
2020-05-22 23:08 | 0.25 | 7987.609 | 16.8 | 1.2413 | 1241.3224 | Lectura monitoreo. |  | 2925.805
2020-05-23 05:08 | 0.25 | 7987.253 | 16.8 | 1.2418 | 1241.7988 | Lectura monitoreo. |  | 2925.805
2020-05-23 11:08 | 0.25 | 7987.46 | 16.8 | 1.2415 | 1241.5218 | Lectura monitoreo. |  | 2925.805
2020-05-23 17:08 | 0.25 | 7987.613 | 16.8 | 1.2413 | 1241.3171 | Lectura monitoreo. |  | 2925.805
2020-05-23 23:08 | 0.25 | 7987.55 | 16.8 | 1.2414 | 1241.4014 | Lectura monitoreo. |  | 2925.805
2020-05-24 05:08 | 0.25 | 7987.137 | 16.8 | 1.242 | 1241.954 | Lectura monitoreo. |  | 2925.805
2020-05-24 11:08 | 0.25 | 7986.784 | 16.8 | 1.2424 | 1242.4263 | Lectura monitoreo. |  | 2925.805
2020-05-24 17:08 | 0.25 | 7987.889 | 16.8 | 1.2409 | 1240.9478 | Lectura monitoreo. |  | 2925.805
2020-05-24 23:08 | 0.25 | 7987.27 | 16.8 | 1.2418 | 1241.776 | Lectura monitoreo. |  | 2925.805
2020-05-25 05:08 | 0.25 | 7986.74 | 16.8 | 1.2425 | 1242.4852 | Lectura monitoreo. |  | 2925.805
2020-05-25 11:08 | 0.25 | 7987.21 | 16.8 | 1.2419 | 1241.8563 | Lectura monitoreo. |  | 2925.805
2020-05-25 17:08 | 0.25 | 7986.873 | 16.8 | 1.2423 | 1242.3072 | Lectura monitoreo. |  | 2925.805
2020-05-25 23:08 | 0.25 | 7987.3 | 16.8 | 1.2417 | 1241.7359 | Lectura monitoreo. |  | 2925.805
2020-05-26 05:08 | 0.25 | 7987.55 | 16.8 | 1.2414 | 1241.4014 | Lectura monitoreo. |  | 2925.805
2020-05-26 11:08 | 0.25 | 7987.27 | 16.8 | 1.2418 | 1241.776 | Lectura monitoreo. |  | 2925.805
2020-05-26 17:08 | 0.25 | 7987.417 | 16.8 | 1.2416 | 1241.5793 | Lectura monitoreo. |  | 2925.805
2020-05-26 23:08 | 0.25 | 7986.74 | 16.8 | 1.2425 | 1242.4852 | Lectura monitoreo. |  | 2925.805
2020-05-27 05:08 | 0.25 | 7986.99 | 16.8 | 1.2422 | 1242.1507 | Lectura monitoreo. |  | 2925.805
2020-05-27 11:08 | 0.25 | 7987.139 | 16.8 | 1.242 | 1241.9513 | Lectura monitoreo. |  | 2925.805
2020-05-27 17:08 | 0.25 | 7987.108 | 16.8 | 1.242 | 1241.9928 | Lectura monitoreo. |  | 2925.805
2020-05-27 23:08 | 0.25 | 7987.315 | 16.8 | 1.2417 | 1241.7158 | Lectura monitoreo. |  | 2925.805
2020-05-28 05:08 | 0.25 | 7987.037 | 16.8 | 1.2421 | 1242.0878 | Lectura monitoreo. |  | 2925.805
2020-05-28 11:08 | 0.25 | 7986.415 | 16.8 | 1.2429 | 1242.92 | Lectura monitoreo. |  | 2925.805
2020-05-28 17:08 | 0.25 | 7987.005 | 16.8 | 1.2421 | 1242.1306 | Lectura monitoreo. |  | 2925.805
2020-05-28 23:08 | 0.25 | 7986.798 | 16.8 | 1.2424 | 1242.4076 | Lectura monitoreo. |  | 2925.805
2020-05-29 05:08 | 0.25 | 7987.296 | 16.8 | 1.2417 | 1241.7412 | Lectura monitoreo. |  | 2925.805
2020-05-29 11:08 | 0.25 | 7986.545 | 16.8 | 1.2427 | 1242.7461 | Lectura monitoreo. |  | 2925.805
2020-05-29 17:08 | 0.25 | 7986.877 | 16.8 | 1.2423 | 1242.3019 | Lectura monitoreo. |  | 2925.805
2020-05-29 23:08 | 0.25 | 7986.446 | 16.8 | 1.2429 | 1242.8785 | Lectura monitoreo. |  | 2925.805
2020-05-30 05:08 | 0.25 | 7986.696 | 16.8 | 1.2425 | 1242.544 | Lectura monitoreo. |  | 2925.805
2020-05-30 11:08 | 0.25 | 7986.653 | 16.8 | 1.2426 | 1242.6016 | Lectura monitoreo. |  | 2925.805
2020-05-30 17:08 | 0.25 | 7986.863 | 16.8 | 1.2423 | 1242.3206 | Lectura monitoreo. |  | 2925.805
2020-05-30 23:08 | 0.25 | 7987.33 | 16.8 | 1.2417 | 1241.6957 | Lectura monitoreo. |  | 2925.805
2020-05-31 05:08 | 0.25 | 7986.877 | 16.8 | 1.2423 | 1242.3019 | Lectura monitoreo. |  | 2925.805
2020-05-31 11:08 | 0.25 | 7986.771 | 16.8 | 1.2424 | 1242.4437 | Lectura monitoreo. |  | 2925.805
2020-05-31 17:08 | 0.25 | 7987.18 | 16.8 | 1.2419 | 1241.8964 | Lectura monitoreo. |  | 2925.805
2020-05-31 23:08 | 0.25 | 7986.446 | 16.8 | 1.2429 | 1242.8785 | Lectura monitoreo. |  | 2925.805
2020-06-01 05:08 | 0.25 | 7986.706 | 16.8 | 1.2425 | 1242.5307 | Lectura monitoreo. |  | 2925.805
2020-06-01 11:08 | 0.25 | 7986.711 | 16.8 | 1.2425 | 1242.524 | Lectura monitoreo. |  | 2925.805
2020-06-01 17:08 | 0.25 | 7987.167 | 16.8 | 1.2419 | 1241.9138 | Lectura monitoreo. |  | 2925.805
2020-06-01 23:08 | 0.25 | 7986.99 | 16.8 | 1.2422 | 1242.1507 | Lectura monitoreo. |  | 2925.805
2020-06-02 05:08 | 0.25 | 7986.358 | 16.8 | 1.243 | 1242.9963 | Lectura monitoreo. |  | 2925.805
2020-06-02 11:08 | 0.25 | 7986.254 | 16.8 | 1.2431 | 1243.1354 | Lectura monitoreo. |  | 2925.805
2020-06-02 17:08 | 0.25 | 7986.224 | 16.8 | 1.2432 | 1243.1756 | Lectura monitoreo. |  | 2925.805
2020-06-02 23:08 | 0.25 | 7986.126 | 16.8 | 1.2433 | 1243.3067 | Lectura monitoreo. |  | 2925.805
2020-06-03 05:08 | 0.25 | 7986.416 | 16.8 | 1.2429 | 1242.9187 | Lectura monitoreo. |  | 2925.805
2020-06-03 11:08 | 0.25 | 7986.21 | 16.8 | 1.2432 | 1243.1943 | Lectura monitoreo. |  | 2925.805
2020-06-03 17:08 | 0.25 | 7985.991 | 16.8 | 1.2435 | 1243.4873 | Lectura monitoreo. |  | 2925.805
2020-06-03 23:08 | 0.25 | 7985.945 | 16.8 | 1.2435 | 1243.5489 | Lectura monitoreo. |  | 2925.805
2020-06-04 05:08 | 0.25 | 7986.342 | 16.8 | 1.243 | 1243.0177 | Lectura monitoreo. |  | 2925.805
2020-06-04 11:08 | 0.25 | 7986.079 | 16.8 | 1.2434 | 1243.3696 | Lectura monitoreo. |  | 2925.805
2020-06-04 17:08 | 0.25 | 7986.049 | 16.8 | 1.2434 | 1243.4097 | Lectura monitoreo. |  | 2925.805
2020-06-04 23:08 | 0.25 | 7985.446 | 16.8 | 1.2442 | 1244.2165 | Lectura monitoreo. |  | 2925.805
2020-06-05 05:08 | 0.25 | 7986.166 | 16.8 | 1.2433 | 1243.2532 | Lectura monitoreo. |  | 2925.805
2020-06-05 11:08 | 0.25 | 7985.608 | 16.8 | 1.244 | 1243.9998 | Lectura monitoreo. |  | 2925.805
2020-06-05 17:08 | 0.25 | 7986.019 | 16.8 | 1.2434 | 1243.4499 | Lectura monitoreo. |  | 2925.805
2020-06-05 23:08 | 0.25 | 7986.402 | 16.8 | 1.2429 | 1242.9374 | Lectura monitoreo. |  | 2925.805
2020-06-06 05:08 | 0.25 | 7986.004 | 16.8 | 1.2435 | 1243.4699 | Lectura monitoreo. |  | 2925.805
2020-06-06 11:08 | 0.25 | 7985.43 | 16.8 | 1.2442 | 1244.2379 | Lectura monitoreo. |  | 2925.805
2020-06-06 17:08 | 0.25 | 7985.49 | 16.8 | 1.2442 | 1244.1577 | Lectura monitoreo. |  | 2925.805
2020-06-06 23:08 | 0.25 | 7985.43 | 16.8 | 1.2442 | 1244.2379 | Lectura monitoreo. |  | 2925.805
2020-06-07 05:08 | 0.25 | 7985.902 | 16.8 | 1.2436 | 1243.6064 | Lectura monitoreo. |  | 2925.805
2020-06-07 11:08 | 0.25 | 7985.505 | 16.8 | 1.2441 | 1244.1376 | Lectura monitoreo. |  | 2925.805
2020-06-07 17:08 | 0.25 | 7986.358 | 16.8 | 1.243 | 1242.9963 | Lectura monitoreo. |  | 2925.805
2020-06-07 23:08 | 0.25 | 7986.565 | 16.8 | 1.2427 | 1242.7193 | Lectura monitoreo. |  | 2925.805
2020-06-08 05:08 | 0.25 | 7985.534 | 16.8 | 1.2441 | 1244.0988 | Lectura monitoreo. |  | 2925.805
2020-06-08 11:08 | 0.25 | 7985.579 | 16.8 | 1.244 | 1244.0386 | Lectura monitoreo. |  | 2925.805
2020-06-08 17:08 | 0.25 | 7986.254 | 16.8 | 1.2431 | 1243.1354 | Lectura monitoreo. |  | 2925.805
2020-06-08 23:08 | 0.25 | 7985.651 | 16.8 | 1.2439 | 1243.9422 | Lectura monitoreo. |  | 2925.805
2020-06-09 05:08 | 0.25 | 7985.739 | 16.8 | 1.2438 | 1243.8245 | Lectura monitoreo. |  | 2925.805
2020-06-09 11:08 | 0.25 | 7985.667 | 16.8 | 1.2439 | 1243.9208 | Lectura monitoreo. |  | 2925.805
2020-06-09 17:08 | 0.25 | 7985.865 | 16.8 | 1.2437 | 1243.6559 | Lectura monitoreo. |  | 2925.805
2020-06-09 23:08 | 0.25 | 7985.945 | 16.8 | 1.2435 | 1243.5489 | Lectura monitoreo. |  | 2925.805
2020-06-10 05:08 | 0.25 | 7985.872 | 16.8 | 1.2436 | 1243.6465 | Lectura monitoreo. |  | 2925.805
2020-06-10 11:08 | 0.25 | 7985.667 | 16.8 | 1.2439 | 1243.9208 | Lectura monitoreo. |  | 2925.805
2020-06-10 17:08 | 0.25 | 7986.122 | 16.8 | 1.2433 | 1243.312 | Lectura monitoreo. |  | 2925.805
2020-06-10 23:08 | 0.25 | 7985.137 | 16.8 | 1.2446 | 1244.63 | Lectura monitoreo. |  | 2925.805
2020-06-11 05:08 | 0.25 | 7985.872 | 16.8 | 1.2436 | 1243.6465 | Lectura monitoreo. |  | 2925.805
2020-06-11 11:08 | 0.25 | 7985.313 | 16.8 | 1.2444 | 1244.3945 | Lectura monitoreo. |  | 2925.805
2020-06-11 17:08 | 0.25 | 7985.828 | 16.8 | 1.2437 | 1243.7054 | Lectura monitoreo. |  | 2925.805
2020-06-11 23:08 | 0.25 | 7985.313 | 16.8 | 1.2444 | 1244.3945 | Lectura monitoreo. |  | 2925.805
2020-06-12 05:08 | 0.25 | 7985.592 | 16.8 | 1.244 | 1244.0212 | Lectura monitoreo. |  | 2925.805
2020-06-12 11:08 | 0.25 | 7985.372 | 16.8 | 1.2443 | 1244.3155 | Lectura monitoreo. |  | 2925.805
2020-06-12 17:08 | 0.25 | 7985.505 | 16.8 | 1.2441 | 1244.1376 | Lectura monitoreo. |  | 2925.805
2020-06-12 23:08 | 0.25 | 7985.284 | 16.8 | 1.2444 | 1244.4333 | Lectura monitoreo. |  | 2925.805
2020-06-13 05:08 | 0.25 | 7985.092 | 16.8 | 1.2447 | 1244.6902 | Lectura monitoreo. |  | 2925.805
2020-06-13 11:08 | 0.25 | 7985.077 | 16.8 | 1.2447 | 1244.7103 | Lectura monitoreo. |  | 2925.805
2020-06-13 17:08 | 0.25 | 7985.753 | 16.8 | 1.2438 | 1243.8058 | Lectura monitoreo. |  | 2925.805
2020-06-13 23:08 | 0.25 | 7985.062 | 16.8 | 1.2447 | 1244.7303 | Lectura monitoreo. |  | 2925.805
2020-06-14 05:08 | 0.25 | 7985.004 | 16.8 | 1.2448 | 1244.8079 | Lectura monitoreo. |  | 2925.805
2020-06-14 11:08 | 0.25 | 7984.946 | 16.8 | 1.2449 | 1244.8855 | Lectura monitoreo. |  | 2925.805
2020-06-14 17:08 | 0.25 | 7984.769 | 16.8 | 1.2451 | 1245.1224 | Lectura monitoreo. |  | 2925.805
2020-06-14 23:08 | 0.25 | 7984.342 | 16.8 | 1.2457 | 1245.6937 | Lectura monitoreo. |  | 2925.805
2020-06-15 05:08 | 0.25 | 7984.253 | 16.8 | 1.2458 | 1245.8128 | Lectura monitoreo. |  | 2925.805
2020-06-15 11:08 | 0.25 | 7984.931 | 16.8 | 1.2449 | 1244.9056 | Lectura monitoreo. |  | 2925.805
2020-06-15 17:08 | 0.25 | 7984.946 | 16.8 | 1.2449 | 1244.8855 | Lectura monitoreo. |  | 2925.805
2020-06-15 23:08 | 0.25 | 7984.519 | 16.8 | 1.2455 | 1245.4569 | Lectura monitoreo. |  | 2925.805
2020-06-16 05:08 | 0.25 | 7984.503 | 16.8 | 1.2455 | 1245.4783 | Lectura monitoreo. |  | 2925.805
2020-06-16 11:08 | 0.25 | 7984.312 | 16.8 | 1.2457 | 1245.7338 | Lectura monitoreo. |  | 2925.805
2020-06-16 17:08 | 0.25 | 7985.034 | 16.8 | 1.2448 | 1244.7678 | Lectura monitoreo. |  | 2925.805
2020-06-16 23:08 | 0.25 | 7984.106 | 16.8 | 1.246 | 1246.0095 | Lectura monitoreo. |  | 2925.805
2020-06-17 05:08 | 0.25 | 7984.253 | 16.8 | 1.2458 | 1245.8128 | Lectura monitoreo. |  | 2925.805
2020-06-17 11:08 | 0.25 | 7983.929 | 16.8 | 1.2462 | 1246.2463 | Lectura monitoreo. |  | 2925.805
2020-06-17 17:08 | 0.25 | 7984.033 | 16.8 | 1.2461 | 1246.1071 | Lectura monitoreo. |  | 2925.805
2020-06-17 23:08 | 0.25 | 7983.842 | 16.8 | 1.2464 | 1246.3627 | Lectura monitoreo. |  | 2925.805
2020-06-18 05:08 | 0.25 | 7983.856 | 16.8 | 1.2463 | 1246.344 | Lectura monitoreo. |  | 2925.805
2020-06-18 11:08 | 0.25 | 7984.018 | 16.8 | 1.2461 | 1246.1272 | Lectura monitoreo. |  | 2925.805
2020-06-18 17:08 | 0.25 | 7984.15 | 16.8 | 1.246 | 1245.9506 | Lectura monitoreo. |  | 2925.805
2020-06-18 23:08 | 0.25 | 7984.209 | 16.8 | 1.2459 | 1245.8716 | Lectura monitoreo. |  | 2925.805
2020-06-19 05:08 | 0.25 | 7984.373 | 16.8 | 1.2457 | 1245.6522 | Lectura monitoreo. |  | 2925.805
2020-06-19 11:08 | 0.25 | 7984.004 | 16.8 | 1.2461 | 1246.1459 | Lectura monitoreo. |  | 2925.805
2020-06-19 17:08 | 0.25 | 7984.269 | 16.8 | 1.2458 | 1245.7914 | Lectura monitoreo. |  | 2925.805
2020-06-19 23:08 | 0.25 | 7983.798 | 16.8 | 1.2464 | 1246.4216 | Lectura monitoreo. |  | 2925.805
2020-06-20 05:08 | 0.25 | 7983.252 | 16.8 | 1.2472 | 1247.1521 | Lectura monitoreo. |  | 2925.805
2020-06-20 11:08 | 0.25 | 7983.635 | 16.8 | 1.2466 | 1246.6397 | Lectura monitoreo. |  | 2925.805
2020-06-20 17:08 | 0.25 | 7984.167 | 16.8 | 1.2459 | 1245.9278 | Lectura monitoreo. |  | 2925.805
2020-06-20 23:08 | 0.25 | 7984.225 | 16.8 | 1.2459 | 1245.8502 | Lectura monitoreo. |  | 2925.805
2020-06-21 05:08 | 0.25 | 7984.386 | 16.8 | 1.2456 | 1245.6348 | Lectura monitoreo. |  | 2925.805
2020-06-21 11:08 | 0.25 | 7983.062 | 16.8 | 1.2474 | 1247.4063 | Lectura monitoreo. |  | 2925.805
2020-06-21 17:08 | 0.25 | 7983.593 | 16.8 | 1.2467 | 1246.6958 | Lectura monitoreo. |  | 2925.805
2020-06-21 23:08 | 0.25 | 7984.12 | 16.8 | 1.246 | 1245.9907 | Lectura monitoreo. |  | 2925.805
2020-06-22 05:08 | 0.25 | 7983.856 | 16.8 | 1.2463 | 1246.344 | Lectura monitoreo. |  | 2925.805
2020-06-22 11:08 | 0.25 | 7983.842 | 16.8 | 1.2464 | 1246.3627 | Lectura monitoreo. |  | 2925.805
2020-06-22 17:08 | 0.25 | 7984.092 | 16.8 | 1.246 | 1246.0282 | Lectura monitoreo. |  | 2925.805
2020-06-22 23:08 | 0.25 | 7984.4 | 16.8 | 1.2456 | 1245.6161 | Lectura monitoreo. |  | 2925.805
2020-06-23 05:08 | 0.25 | 7984.253 | 16.8 | 1.2458 | 1245.8128 | Lectura monitoreo. |  | 2925.805
2020-06-23 11:08 | 0.25 | 7983.547 | 16.8 | 1.2468 | 1246.7574 | Lectura monitoreo. |  | 2925.805
2020-06-23 17:08 | 0.25 | 7984.225 | 16.8 | 1.2459 | 1245.8502 | Lectura monitoreo. |  | 2925.805
2020-06-23 23:08 | 0.25 | 7983.209 | 16.8 | 1.2472 | 1247.2096 | Lectura monitoreo. |  | 2925.805
2020-06-24 05:08 | 0.25 | 7983.798 | 16.8 | 1.2464 | 1246.4216 | Lectura monitoreo. |  | 2925.805
2020-06-24 11:08 | 0.25 | 7983.71 | 16.8 | 1.2465 | 1246.5393 | Lectura monitoreo. |  | 2925.805
2020-06-24 17:08 | 0.25 | 7984.106 | 16.8 | 1.246 | 1246.0095 | Lectura monitoreo. |  | 2925.805
2020-06-24 23:08 | 0.25 | 7982.988 | 16.8 | 1.2475 | 1247.5053 | Lectura monitoreo. |  | 2925.805
2020-06-25 05:08 | 0.25 | 7983.342 | 16.8 | 1.247 | 1247.0317 | Lectura monitoreo. |  | 2925.805
2020-06-25 11:08 | 0.25 | 7983.18 | 16.8 | 1.2472 | 1247.2484 | Lectura monitoreo. |  | 2925.805
2020-06-25 17:08 | 0.25 | 7983.812 | 16.8 | 1.2464 | 1246.4028 | Lectura monitoreo. |  | 2925.805
2020-06-25 23:08 | 0.25 | 7983.444 | 16.8 | 1.2469 | 1246.8952 | Lectura monitoreo. |  | 2925.805
2020-06-26 05:08 | 0.25 | 7983.299 | 16.8 | 1.2471 | 1247.0892 | Lectura monitoreo. |  | 2925.805
2020-06-26 11:08 | 0.25 | 7982.739 | 16.8 | 1.2478 | 1247.8385 | Lectura monitoreo. |  | 2925.805
2020-06-26 17:08 | 0.25 | 7982.988 | 16.8 | 1.2475 | 1247.5053 | Lectura monitoreo. |  | 2925.805
2020-06-26 23:08 | 0.25 | 7983.002 | 16.8 | 1.2475 | 1247.4866 | Lectura monitoreo. |  | 2925.805
2020-06-27 05:08 | 0.25 | 7983.401 | 16.8 | 1.247 | 1246.9527 | Lectura monitoreo. |  | 2925.805
2020-06-27 11:08 | 0.25 | 7983.194 | 16.8 | 1.2472 | 1247.2297 | Lectura monitoreo. |  | 2925.805
2020-06-27 17:08 | 0.25 | 7982.768 | 16.8 | 1.2478 | 1247.7997 | Lectura monitoreo. |  | 2925.805
2020-06-27 23:08 | 0.25 | 7983.092 | 16.8 | 1.2474 | 1247.3662 | Lectura monitoreo. |  | 2925.805
2020-06-28 05:08 | 0.25 | 7983.077 | 16.8 | 1.2474 | 1247.3863 | Lectura monitoreo. |  | 2925.805
2020-06-28 11:08 | 0.25 | 7983.18 | 16.8 | 1.2472 | 1247.2484 | Lectura monitoreo. |  | 2925.805
2020-06-28 17:08 | 0.25 | 7983.121 | 16.8 | 1.2473 | 1247.3274 | Lectura monitoreo. |  | 2925.805
2020-06-28 23:08 | 0.25 | 7982.946 | 16.8 | 1.2476 | 1247.5615 | Lectura monitoreo. |  | 2925.805
2020-06-29 05:08 | 0.25 | 7983.209 | 16.8 | 1.2472 | 1247.2096 | Lectura monitoreo. |  | 2925.805
2020-06-29 11:08 | 0.25 | 7982.459 | 16.8 | 1.2482 | 1248.2131 | Lectura monitoreo. |  | 2925.805
2020-06-29 17:08 | 0.25 | 7982.739 | 16.8 | 1.2478 | 1247.8385 | Lectura monitoreo. |  | 2925.805
2020-06-29 23:08 | 0.25 | 7982.946 | 16.8 | 1.2476 | 1247.5615 | Lectura monitoreo. |  | 2925.805
2020-06-30 05:08 | 0.25 | 7983.209 | 16.8 | 1.2472 | 1247.2096 | Lectura monitoreo. |  | 2925.805
2020-06-30 11:08 | 0.25 | 7982.637 | 16.8 | 1.248 | 1247.975 | Lectura monitoreo. |  | 2925.805
2020-06-30 17:08 | 0.25 | 7983.032 | 16.8 | 1.2474 | 1247.4465 | Lectura monitoreo. |  | 2925.805
2020-06-30 23:08 | 0.25 | 7982.856 | 16.8 | 1.2477 | 1247.682 | Lectura monitoreo. |  | 2925.805
2020-07-01 05:08 | 0.25 | 7982.356 | 16.8 | 1.2484 | 1248.351 | Lectura monitoreo. |  | 2925.805
2020-07-01 11:08 | 0.25 | 7982.768 | 16.8 | 1.2478 | 1247.7997 | Lectura monitoreo. |  | 2925.805
2020-07-01 17:08 | 0.25 | 7982.665 | 16.8 | 1.2479 | 1247.9375 | Lectura monitoreo. |  | 2925.805
2020-07-01 23:08 | 0.25 | 7982.9 | 16.8 | 1.2476 | 1247.6231 | Lectura monitoreo. |  | 2925.805
2020-07-02 05:08 | 0.25 | 7982.62 | 16.8 | 1.248 | 1247.9977 | Lectura monitoreo. |  | 2925.805
2020-07-02 11:08 | 0.25 | 7982.445 | 16.8 | 1.2482 | 1248.2319 | Lectura monitoreo. |  | 2925.805
2020-07-02 17:08 | 0.25 | 7982.253 | 16.8 | 1.2485 | 1248.4888 | Lectura monitoreo. |  | 2925.805
2020-07-02 23:08 | 0.25 | 7982.637 | 16.8 | 1.248 | 1247.975 | Lectura monitoreo. |  | 2925.805
2020-07-03 05:08 | 0.25 | 7982.488 | 16.8 | 1.2482 | 1248.1743 | Lectura monitoreo. |  | 2925.805
2020-07-03 11:08 | 0.25 | 7982.87 | 16.8 | 1.2477 | 1247.6632 | Lectura monitoreo. |  | 2925.805
2020-07-03 17:08 | 0.25 | 7982.431 | 16.8 | 1.2483 | 1248.2506 | Lectura monitoreo. |  | 2925.805
2020-07-03 23:08 | 0.25 | 7982.415 | 16.8 | 1.2483 | 1248.272 | Lectura monitoreo. |  | 2925.805
2020-07-04 05:08 | 0.25 | 7982.754 | 16.8 | 1.2478 | 1247.8184 | Lectura monitoreo. |  | 2925.805
2020-07-04 11:08 | 0.25 | 7981.871 | 16.8 | 1.249 | 1248.9999 | Lectura monitoreo. |  | 2925.805
2020-07-04 17:08 | 0.25 | 7983.046 | 16.8 | 1.2474 | 1247.4277 | Lectura monitoreo. |  | 2925.805
2020-07-04 23:08 | 0.25 | 7982.313 | 16.8 | 1.2484 | 1248.4085 | Lectura monitoreo. |  | 2925.805
2020-07-05 05:08 | 0.25 | 7982.151 | 16.8 | 1.2486 | 1248.6252 | Lectura monitoreo. |  | 2925.805
2020-07-05 11:08 | 0.25 | 7982.341 | 16.8 | 1.2484 | 1248.371 | Lectura monitoreo. |  | 2925.805
2020-07-05 17:08 | 0.25 | 7982.812 | 16.8 | 1.2477 | 1247.7408 | Lectura monitoreo. |  | 2925.805
2020-07-05 23:08 | 0.25 | 7982.415 | 16.8 | 1.2483 | 1248.272 | Lectura monitoreo. |  | 2925.805
2020-07-06 05:08 | 0.25 | 7982.431 | 16.8 | 1.2483 | 1248.2506 | Lectura monitoreo. |  | 2925.805
2020-07-06 11:08 | 0.25 | 7982.797 | 16.8 | 1.2478 | 1247.7609 | Lectura monitoreo. |  | 2925.805
2020-07-06 17:08 | 0.25 | 7982.372 | 16.8 | 1.2483 | 1248.3295 | Lectura monitoreo. |  | 2925.805
2020-07-06 23:08 | 0.25 | 7982.65 | 16.8 | 1.248 | 1247.9576 | Lectura monitoreo. |  | 2925.805
2020-07-07 05:08 | 0.25 | 7982.797 | 16.8 | 1.2478 | 1247.7609 | Lectura monitoreo. |  | 2925.805
2020-07-07 11:08 | 0.25 | 7982.87 | 16.8 | 1.2477 | 1247.6632 | Lectura monitoreo. |  | 2925.805
2020-07-07 17:08 | 0.25 | 7982.591 | 16.8 | 1.248 | 1248.0365 | Lectura monitoreo. |  | 2925.805
2020-07-07 23:08 | 0.25 | 7982.606 | 16.8 | 1.248 | 1248.0165 | Lectura monitoreo. |  | 2925.805
2020-07-08 05:08 | 0.25 | 7982.134 | 16.8 | 1.2486 | 1248.648 | Lectura monitoreo. |  | 2925.805
2020-07-08 11:08 | 0.25 | 7982.474 | 16.8 | 1.2482 | 1248.1931 | Lectura monitoreo. |  | 2925.805
2020-07-08 17:08 | 0.25 | 7981.696 | 16.8 | 1.2492 | 1249.234 | Lectura monitoreo. |  | 2925.805
2020-07-08 23:08 | 0.25 | 7981.959 | 16.8 | 1.2489 | 1248.8821 | Lectura monitoreo. |  | 2925.805
2020-07-09 05:08 | 0.25 | 7982.842 | 16.8 | 1.2477 | 1247.7007 | Lectura monitoreo. |  | 2925.805
2020-07-09 11:08 | 0.25 | 7982.209 | 16.8 | 1.2485 | 1248.5476 | Lectura monitoreo. |  | 2925.805
2020-07-09 17:08 | 0.25 | 7982.296 | 16.8 | 1.2484 | 1248.4312 | Lectura monitoreo. |  | 2925.805
2020-07-09 23:08 | 0.25 | 7982.488 | 16.8 | 1.2482 | 1248.1743 | Lectura monitoreo. |  | 2925.805
2020-07-10 05:08 | 0.25 | 7982.445 | 16.8 | 1.2482 | 1248.2319 | Lectura monitoreo. |  | 2925.805
2020-07-10 11:08 | 0.25 | 7981.62 | 16.8 | 1.2493 | 1249.3357 | Lectura monitoreo. |  | 2925.805
2020-07-10 17:08 | 0.25 | 7981.99 | 16.8 | 1.2488 | 1248.8407 | Lectura monitoreo. |  | 2925.805
2020-07-10 23:08 | 0.25 | 7982.269 | 16.8 | 1.2485 | 1248.4674 | Lectura monitoreo. |  | 2925.805
2020-07-11 05:08 | 0.25 | 7981.886 | 16.8 | 1.249 | 1248.9798 | Lectura monitoreo. |  | 2925.805
2020-07-11 11:08 | 0.25 | 7981.886 | 16.8 | 1.249 | 1248.9798 | Lectura monitoreo. |  | 2925.805
2020-07-11 17:08 | 0.25 | 7981.577 | 16.8 | 1.2494 | 1249.3933 | Lectura monitoreo. |  | 2925.805
2020-07-11 23:08 | 0.25 | 7981.019 | 16.8 | 1.2501 | 1250.1399 | Lectura monitoreo. |  | 2925.805
2020-07-12 05:08 | 0.25 | 7982.047 | 16.8 | 1.2488 | 1248.7644 | Lectura monitoreo. |  | 2925.805
2020-07-12 11:08 | 0.25 | 7981.341 | 16.8 | 1.2497 | 1249.709 | Lectura monitoreo. |  | 2925.805
2020-07-12 17:08 | 0.25 | 7981.708 | 16.8 | 1.2492 | 1249.218 | Lectura monitoreo. |  | 2925.805
2020-07-12 23:08 | 0.25 | 7981.916 | 16.8 | 1.2489 | 1248.9397 | Lectura monitoreo. |  | 2925.805
2020-07-13 05:08 | 0.25 | 7981.811 | 16.8 | 1.2491 | 1249.0802 | Lectura monitoreo. |  | 2925.805
2020-07-13 11:08 | 0.25 | 7981.857 | 16.8 | 1.249 | 1249.0186 | Lectura monitoreo. |  | 2925.805
2020-07-13 17:08 | 0.25 | 7982.356 | 16.8 | 1.2484 | 1248.351 | Lectura monitoreo. |  | 2925.805
2020-07-13 23:08 | 0.25 | 7982.134 | 16.8 | 1.2486 | 1248.648 | Lectura monitoreo. |  | 2925.805
2020-07-14 05:08 | 0.25 | 7981.416 | 16.8 | 1.2496 | 1249.6087 | Lectura monitoreo. |  | 2925.805
2020-07-14 11:08 | 0.25 | 7981.18 | 16.8 | 1.2499 | 1249.9244 | Lectura monitoreo. |  | 2925.805
2020-07-14 17:08 | 0.25 | 7981.708 | 16.8 | 1.2492 | 1249.218 | Lectura monitoreo. |  | 2925.805
2020-07-14 23:08 | 0.25 | 7981.445 | 16.8 | 1.2496 | 1249.5699 | Lectura monitoreo. |  | 2925.805
2020-07-15 05:08 | 0.25 | 7981.857 | 16.8 | 1.249 | 1249.0186 | Lectura monitoreo. |  | 2925.805
2020-07-15 11:08 | 0.25 | 7981.003 | 16.8 | 1.2502 | 1250.1613 | Lectura monitoreo. |  | 2925.805
2020-07-15 17:08 | 0.25 | 7981.355 | 16.8 | 1.2497 | 1249.6903 | Lectura monitoreo. |  | 2925.805
2020-07-15 23:08 | 0.25 | 7981.326 | 16.8 | 1.2497 | 1249.7291 | Lectura monitoreo. |  | 2925.805
2020-07-16 05:08 | 0.25 | 7981.372 | 16.8 | 1.2497 | 1249.6675 | Lectura monitoreo. |  | 2925.805
2020-07-16 11:08 | 0.25 | 7981.165 | 16.8 | 1.2499 | 1249.9445 | Lectura monitoreo. |  | 2925.805
2020-07-16 17:08 | 0.25 | 7981.091 | 16.8 | 1.25 | 1250.0435 | Lectura monitoreo. |  | 2925.805
2020-07-16 23:08 | 0.25 | 7981.416 | 16.8 | 1.2496 | 1249.6087 | Lectura monitoreo. |  | 2925.805
2020-07-17 05:08 | 0.25 | 7981.313 | 16.8 | 1.2497 | 1249.7465 | Lectura monitoreo. |  | 2925.805
2020-07-17 11:08 | 0.25 | 7980.679 | 16.8 | 1.2506 | 1250.5948 | Lectura monitoreo. |  | 2925.805
2020-07-17 17:08 | 0.25 | 7981.738 | 16.8 | 1.2492 | 1249.1778 | Lectura monitoreo. |  | 2925.805
2020-07-17 23:08 | 0.25 | 7980.856 | 16.8 | 1.2504 | 1250.358 | Lectura monitoreo. |  | 2925.805
2020-07-18 05:08 | 0.25 | 7981.679 | 16.8 | 1.2493 | 1249.2568 | Lectura monitoreo. |  | 2925.805
2020-07-18 11:08 | 0.25 | 7981.091 | 16.8 | 1.25 | 1250.0435 | Lectura monitoreo. |  | 2925.805
2020-07-18 17:08 | 0.25 | 7981.355 | 16.8 | 1.2497 | 1249.6903 | Lectura monitoreo. |  | 2925.805
2020-07-18 23:08 | 0.25 | 7981.489 | 16.8 | 1.2495 | 1249.511 | Lectura monitoreo. |  | 2925.805
2020-07-19 05:08 | 0.25 | 7981.517 | 16.8 | 1.2495 | 1249.4735 | Lectura monitoreo. |  | 2925.805
2020-07-19 11:08 | 0.25 | 7981.239 | 16.8 | 1.2498 | 1249.8455 | Lectura monitoreo. |  | 2925.805
2020-07-19 17:08 | 0.25 | 7981.666 | 16.8 | 1.2493 | 1249.2742 | Lectura monitoreo. |  | 2925.805
2020-07-19 23:08 | 0.25 | 7981.341 | 16.8 | 1.2497 | 1249.709 | Lectura monitoreo. |  | 2925.805
2020-07-20 05:08 | 0.25 | 7981.195 | 16.8 | 1.2499 | 1249.9044 | Lectura monitoreo. |  | 2925.805
2020-07-20 11:08 | 0.25 | 7981.944 | 16.8 | 1.2489 | 1248.9022 | Lectura monitoreo. |  | 2925.805
2020-07-20 17:08 | 0.25 | 7981.811 | 16.8 | 1.2491 | 1249.0802 | Lectura monitoreo. |  | 2925.805
2020-07-20 23:08 | 0.25 | 7981.768 | 16.8 | 1.2491 | 1249.1377 | Lectura monitoreo. |  | 2925.805
2020-07-21 05:08 | 0.25 | 7981.723 | 16.8 | 1.2492 | 1249.1979 | Lectura monitoreo. |  | 2925.805
2020-07-21 11:08 | 0.25 | 7981.679 | 16.8 | 1.2493 | 1249.2568 | Lectura monitoreo. |  | 2925.805
2020-07-21 17:08 | 0.25 | 7981.841 | 16.8 | 1.249 | 1249.04 | Lectura monitoreo. |  | 2925.805
2020-07-21 23:08 | 0.25 | 7981.416 | 16.8 | 1.2496 | 1249.6087 | Lectura monitoreo. |  | 2925.805
2020-07-22 05:08 | 0.25 | 7981.341 | 16.8 | 1.2497 | 1249.709 | Lectura monitoreo. |  | 2925.805
2020-07-22 11:08 | 0.25 | 7981.723 | 16.8 | 1.2492 | 1249.1979 | Lectura monitoreo. |  | 2925.805
2020-07-22 17:08 | 0.25 | 7982.282 | 16.8 | 1.2484 | 1248.45 | Lectura monitoreo. |  | 2925.805
2020-07-22 23:08 | 0.25 | 7981.929 | 16.8 | 1.2489 | 1248.9223 | Lectura monitoreo. |  | 2925.805
2020-07-23 05:08 | 0.25 | 7981.944 | 16.8 | 1.2489 | 1248.9022 | Lectura monitoreo. |  | 2925.805
2020-07-23 11:08 | 0.25 | 7981.723 | 16.8 | 1.2492 | 1249.1979 | Lectura monitoreo. |  | 2925.805
2020-07-23 17:08 | 0.25 | 7982.591 | 16.8 | 1.248 | 1248.0365 | Lectura monitoreo. |  | 2925.805
2020-07-23 23:08 | 0.25 | 7981.811 | 16.8 | 1.2491 | 1249.0802 | Lectura monitoreo. |  | 2925.805
2020-07-24 05:08 | 0.25 | 7981.696 | 16.8 | 1.2492 | 1249.234 | Lectura monitoreo. |  | 2925.805
2020-07-24 11:08 | 0.25 | 7981.62 | 16.8 | 1.2493 | 1249.3357 | Lectura monitoreo. |  | 2925.805
2020-07-24 17:08 | 0.25 | 7981.607 | 16.8 | 1.2494 | 1249.3531 | Lectura monitoreo. |  | 2925.805
2020-07-24 23:08 | 0.25 | 7981.297 | 16.8 | 1.2498 | 1249.7679 | Lectura monitoreo. |  | 2925.805
2020-07-25 05:08 | 0.25 | 7982.032 | 16.8 | 1.2488 | 1248.7845 | Lectura monitoreo. |  | 2925.805
2020-07-25 11:08 | 0.25 | 7981.458 | 16.8 | 1.2496 | 1249.5525 | Lectura monitoreo. |  | 2925.805
2020-07-25 17:08 | 0.25 | 7982.151 | 16.8 | 1.2486 | 1248.6252 | Lectura monitoreo. |  | 2925.805
2020-07-25 23:08 | 0.25 | 7981.768 | 16.8 | 1.2491 | 1249.1377 | Lectura monitoreo. |  | 2925.805
2020-07-26 05:08 | 0.25 | 7981.372 | 16.8 | 1.2497 | 1249.6675 | Lectura monitoreo. |  | 2925.805
2020-07-26 11:08 | 0.25 | 7981.562 | 16.8 | 1.2494 | 1249.4133 | Lectura monitoreo. |  | 2925.805
2020-07-26 17:08 | 0.25 | 7982.326 | 16.8 | 1.2484 | 1248.3911 | Lectura monitoreo. |  | 2925.805
2020-07-26 23:08 | 0.25 | 7981.679 | 16.8 | 1.2493 | 1249.2568 | Lectura monitoreo. |  | 2925.805
2020-07-27 05:08 | 0.25 | 7981.504 | 16.8 | 1.2495 | 1249.4909 | Lectura monitoreo. |  | 2925.805
2020-07-27 11:08 | 0.25 | 7981.9 | 16.8 | 1.249 | 1248.9611 | Lectura monitoreo. |  | 2925.805
2020-07-27 17:08 | 0.25 | 7982.209 | 16.8 | 1.2485 | 1248.5476 | Lectura monitoreo. |  | 2925.805
2020-07-27 23:08 | 0.25 | 7981.99 | 16.8 | 1.2488 | 1248.8407 | Lectura monitoreo. |  | 2925.805
2020-07-28 05:08 | 0.25 | 7982.181 | 16.8 | 1.2486 | 1248.5851 | Lectura monitoreo. |  | 2925.805
2020-07-28 11:08 | 0.25 | 7982.181 | 16.8 | 1.2486 | 1248.5851 | Lectura monitoreo. |  | 2925.805
2020-07-28 17:08 | 0.25 | 7982.181 | 16.8 | 1.2486 | 1248.5851 | Lectura monitoreo. |  | 2925.805
2020-07-28 23:08 | 0.25 | 7982.09 | 16.8 | 1.2487 | 1248.7069 | Lectura monitoreo. |  | 2925.805
2020-07-29 05:08 | 0.25 | 7981.385 | 16.8 | 1.2497 | 1249.6502 | Lectura monitoreo. |  | 2925.805
2020-07-29 11:08 | 0.25 | 7981.841 | 16.8 | 1.249 | 1249.04 | Lectura monitoreo. |  | 2925.805
2020-07-29 17:08 | 0.25 | 7982.194 | 16.8 | 1.2486 | 1248.5677 | Lectura monitoreo. |  | 2925.805
2020-07-29 23:08 | 0.25 | 7982.384 | 16.8 | 1.2483 | 1248.3135 | Lectura monitoreo. |  | 2925.805
2020-07-30 05:08 | 0.25 | 7982.078 | 16.8 | 1.2487 | 1248.7229 | Lectura monitoreo. |  | 2925.805
2020-07-30 11:08 | 0.25 | 7982.209 | 16.8 | 1.2485 | 1248.5476 | Lectura monitoreo. |  | 2925.805
2020-07-30 17:08 | 0.25 | 7982.797 | 16.8 | 1.2478 | 1247.7609 | Lectura monitoreo. |  | 2925.805
2020-07-30 23:08 | 0.25 | 7982.223 | 16.8 | 1.2485 | 1248.5289 | Lectura monitoreo. |  | 2925.805
2020-07-31 05:08 | 0.25 | 7982.134 | 16.8 | 1.2486 | 1248.648 | Lectura monitoreo. |  | 2925.805
2020-07-31 11:08 | 0.25 | 7982.282 | 16.8 | 1.2484 | 1248.45 | Lectura monitoreo. |  | 2925.805
2020-07-31 17:08 | 0.25 | 7982.415 | 16.8 | 1.2483 | 1248.272 | Lectura monitoreo. |  | 2925.805
2020-07-31 23:08 | 0.25 | 7982.296 | 16.8 | 1.2484 | 1248.4312 | Lectura monitoreo. |  | 2925.805
2020-08-01 05:08 | 0.25 | 7982.812 | 16.8 | 1.2477 | 1247.7408 | Lectura monitoreo. |  | 2925.805
2020-08-01 11:08 | 0.25 | 7982.372 | 16.8 | 1.2483 | 1248.3295 | Lectura monitoreo. |  | 2925.805
2020-08-01 17:08 | 0.25 | 7982.679 | 16.8 | 1.2479 | 1247.9188 | Lectura monitoreo. |  | 2925.805
2020-08-01 23:08 | 0.25 | 7982.341 | 16.8 | 1.2484 | 1248.371 | Lectura monitoreo. |  | 2925.805
2020-08-02 05:08 | 0.25 | 7982.223 | 16.8 | 1.2485 | 1248.5289 | Lectura monitoreo. |  | 2925.805
2020-08-02 11:08 | 0.25 | 7982.518 | 16.8 | 1.2481 | 1248.1342 | Lectura monitoreo. |  | 2925.805
2020-08-02 17:08 | 0.25 | 7981.944 | 16.8 | 1.2489 | 1248.9022 | Lectura monitoreo. |  | 2925.805
2020-08-02 23:08 | 0.25 | 7982.576 | 16.8 | 1.2481 | 1248.0566 | Lectura monitoreo. |  | 2925.805
2020-08-03 05:08 | 0.25 | 7982.93 | 16.8 | 1.2476 | 1247.5829 | Lectura monitoreo. |  | 2925.805
2020-08-03 11:08 | 0.25 | 7982.474 | 16.8 | 1.2482 | 1248.1931 | Lectura monitoreo. |  | 2925.805
2020-08-03 17:08 | 0.25 | 7982.384 | 16.8 | 1.2483 | 1248.3135 | Lectura monitoreo. |  | 2925.805
2020-08-03 23:08 | 0.25 | 7982.223 | 16.8 | 1.2485 | 1248.5289 | Lectura monitoreo. |  | 2925.805
2020-08-04 05:08 | 0.25 | 7982.576 | 16.8 | 1.2481 | 1248.0566 | Lectura monitoreo. |  | 2925.805
2020-08-04 11:08 | 0.25 | 7982.223 | 16.8 | 1.2485 | 1248.5289 | Lectura monitoreo. |  | 2925.805
2020-08-04 17:08 | 0.25 | 7982.488 | 16.8 | 1.2482 | 1248.1743 | Lectura monitoreo. |  | 2925.805
2020-08-04 23:08 | 0.25 | 7982.269 | 16.8 | 1.2485 | 1248.4674 | Lectura monitoreo. |  | 2925.805
2020-08-05 05:08 | 0.25 | 7982.946 | 16.8 | 1.2476 | 1247.5615 | Lectura monitoreo. |  | 2925.805
2020-08-05 11:08 | 0.25 | 7982.459 | 16.8 | 1.2482 | 1248.2131 | Lectura monitoreo. |  | 2925.805
2020-08-05 17:08 | 0.25 | 7982.134 | 16.8 | 1.2486 | 1248.648 | Lectura monitoreo. |  | 2925.805
2020-08-05 23:08 | 0.25 | 7982.576 | 16.8 | 1.2481 | 1248.0566 | Lectura monitoreo. |  | 2925.805
2020-08-06 05:08 | 0.25 | 7982.223 | 16.8 | 1.2485 | 1248.5289 | Lectura monitoreo. |  | 2925.805
2020-08-06 11:08 | 0.25 | 7982.194 | 16.8 | 1.2486 | 1248.5677 | Lectura monitoreo. |  | 2925.805
2020-08-06 17:08 | 0.25 | 7982.576 | 16.8 | 1.2481 | 1248.0566 | Lectura monitoreo. |  | 2925.805
2020-08-06 23:08 | 0.25 | 7982.708 | 16.8 | 1.2479 | 1247.88 | Lectura monitoreo. |  | 2925.805
2020-08-07 05:08 | 0.25 | 7982.563 | 16.8 | 1.2481 | 1248.074 | Lectura monitoreo. |  | 2925.805
2020-08-07 11:08 | 0.25 | 7982.253 | 16.8 | 1.2485 | 1248.4888 | Lectura monitoreo. |  | 2925.805
2020-08-07 17:08 | 0.25 | 7983.107 | 16.8 | 1.2473 | 1247.3461 | Lectura monitoreo. |  | 2925.805
2020-08-07 23:08 | 0.25 | 7982.313 | 16.8 | 1.2484 | 1248.4085 | Lectura monitoreo. |  | 2925.805
2020-08-08 05:08 | 0.25 | 7983.282 | 16.8 | 1.2471 | 1247.112 | Lectura monitoreo. |  | 2925.805
2020-08-08 11:08 | 0.25 | 7982.694 | 16.8 | 1.2479 | 1247.8987 | Lectura monitoreo. |  | 2925.805
2020-08-08 17:08 | 0.25 | 7982.754 | 16.8 | 1.2478 | 1247.8184 | Lectura monitoreo. |  | 2925.805
2020-08-08 23:08 | 0.25 | 7982.533 | 16.8 | 1.2481 | 1248.1141 | Lectura monitoreo. |  | 2925.805
2020-08-09 05:08 | 0.25 | 7982.679 | 16.8 | 1.2479 | 1247.9188 | Lectura monitoreo. |  | 2925.805
2020-08-09 11:08 | 0.25 | 7982.708 | 16.8 | 1.2479 | 1247.88 | Lectura monitoreo. |  | 2925.805
2020-08-09 17:08 | 0.25 | 7982.768 | 16.8 | 1.2478 | 1247.7997 | Lectura monitoreo. |  | 2925.805
2020-08-09 23:08 | 0.25 | 7982.063 | 16.8 | 1.2487 | 1248.743 | Lectura monitoreo. |  | 2925.805
2020-08-10 05:08 | 0.25 | 7983.238 | 16.8 | 1.2472 | 1247.1708 | Lectura monitoreo. |  | 2925.805
2020-08-10 11:08 | 0.25 | 7982.812 | 16.8 | 1.2477 | 1247.7408 | Lectura monitoreo. |  | 2925.805
2020-08-10 17:08 | 0.25 | 7983.401 | 16.8 | 1.247 | 1246.9527 | Lectura monitoreo. |  | 2925.805
2020-08-10 23:08 | 0.25 | 7982.488 | 16.8 | 1.2482 | 1248.1743 | Lectura monitoreo. |  | 2925.805
2020-08-11 05:08 | 0.25 | 7982.93 | 16.8 | 1.2476 | 1247.5829 | Lectura monitoreo. |  | 2925.805
2020-08-11 11:08 | 0.25 | 7982.842 | 16.8 | 1.2477 | 1247.7007 | Lectura monitoreo. |  | 2925.805
2020-08-11 17:08 | 0.25 | 7983.062 | 16.8 | 1.2474 | 1247.4063 | Lectura monitoreo. |  | 2925.805
2020-08-11 23:08 | 0.25 | 7982.503 | 16.8 | 1.2482 | 1248.1543 | Lectura monitoreo. |  | 2925.805
2020-08-12 05:08 | 0.25 | 7982.754 | 16.8 | 1.2478 | 1247.8184 | Lectura monitoreo. |  | 2925.805
2020-08-12 11:08 | 0.25 | 7982.958 | 16.8 | 1.2475 | 1247.5455 | Lectura monitoreo. |  | 2925.805
2020-08-12 17:08 | 0.25 | 7983.252 | 16.8 | 1.2472 | 1247.1521 | Lectura monitoreo. |  | 2925.805
2020-08-12 23:08 | 0.25 | 7983.15 | 16.8 | 1.2473 | 1247.2886 | Lectura monitoreo. |  | 2925.805
2020-08-13 05:08 | 0.25 | 7982.87 | 16.8 | 1.2477 | 1247.6632 | Lectura monitoreo. |  | 2925.805
2020-08-13 11:08 | 0.25 | 7983.355 | 16.8 | 1.247 | 1247.0143 | Lectura monitoreo. |  | 2925.805
2020-08-13 17:08 | 0.25 | 7983.665 | 16.8 | 1.2466 | 1246.5995 | Lectura monitoreo. |  | 2925.805
2020-08-13 23:08 | 0.25 | 7983.18 | 16.8 | 1.2472 | 1247.2484 | Lectura monitoreo. |  | 2925.805
2020-08-14 05:08 | 0.25 | 7983.504 | 16.8 | 1.2468 | 1246.8149 | Lectura monitoreo. |  | 2925.805
2020-08-14 11:08 | 0.25 | 7983.121 | 16.8 | 1.2473 | 1247.3274 | Lectura monitoreo. |  | 2925.805
2020-08-14 17:08 | 0.25 | 7983.415 | 16.8 | 1.2469 | 1246.934 | Lectura monitoreo. |  | 2925.805
2020-08-14 23:08 | 0.25 | 7983.9 | 16.8 | 1.2463 | 1246.2851 | Lectura monitoreo. |  | 2925.805
2020-08-15 05:08 | 0.25 | 7983.282 | 16.8 | 1.2471 | 1247.112 | Lectura monitoreo. |  | 2925.805
2020-08-15 11:08 | 0.25 | 7983.269 | 16.8 | 1.2471 | 1247.1294 | Lectura monitoreo. |  | 2925.805
2020-08-15 17:08 | 0.25 | 7983.71 | 16.8 | 1.2465 | 1246.5393 | Lectura monitoreo. |  | 2925.805
2020-08-15 23:08 | 0.25 | 7983.754 | 16.8 | 1.2465 | 1246.4804 | Lectura monitoreo. |  | 2925.805
2020-08-16 05:08 | 0.25 | 7984.15 | 16.8 | 1.246 | 1245.9506 | Lectura monitoreo. |  | 2925.805
2020-08-16 11:08 | 0.25 | 7983.68 | 16.8 | 1.2466 | 1246.5794 | Lectura monitoreo. |  | 2925.805
2020-08-16 17:08 | 0.25 | 7984.503 | 16.8 | 1.2455 | 1245.4783 | Lectura monitoreo. |  | 2925.805
2020-08-16 23:08 | 0.25 | 7983.9 | 16.8 | 1.2463 | 1246.2851 | Lectura monitoreo. |  | 2925.805
2020-08-17 05:08 | 0.25 | 7984.136 | 16.8 | 1.246 | 1245.9693 | Lectura monitoreo. |  | 2925.805
2020-08-17 11:08 | 0.25 | 7983.812 | 16.8 | 1.2464 | 1246.4028 | Lectura monitoreo. |  | 2925.805
2020-08-17 17:08 | 0.25 | 7984.106 | 16.8 | 1.246 | 1246.0095 | Lectura monitoreo. |  | 2925.805
2020-08-17 23:08 | 0.25 | 7984.004 | 16.8 | 1.2461 | 1246.1459 | Lectura monitoreo. |  | 2925.805
2020-08-18 05:08 | 0.25 | 7984.092 | 16.8 | 1.246 | 1246.0282 | Lectura monitoreo. |  | 2925.805
2020-08-18 11:08 | 0.25 | 7983.68 | 16.8 | 1.2466 | 1246.5794 | Lectura monitoreo. |  | 2925.805
2020-08-18 17:08 | 0.25 | 7984.901 | 16.8 | 1.2449 | 1244.9457 | Lectura monitoreo. |  | 2925.805
2020-08-18 23:08 | 0.25 | 7984.43 | 16.8 | 1.2456 | 1245.5759 | Lectura monitoreo. |  | 2925.805
2020-08-19 05:08 | 0.25 | 7984.15 | 16.8 | 1.246 | 1245.9506 | Lectura monitoreo. |  | 2925.805
2020-08-19 11:08 | 0.25 | 7984.225 | 16.8 | 1.2459 | 1245.8502 | Lectura monitoreo. |  | 2925.805
2020-08-19 17:08 | 0.25 | 7984.651 | 16.8 | 1.2453 | 1245.2802 | Lectura monitoreo. |  | 2925.805
2020-08-19 23:08 | 0.25 | 7984.856 | 16.8 | 1.245 | 1245.006 | Lectura monitoreo. |  | 2925.805
2020-08-20 05:08 | 0.25 | 7984.622 | 16.8 | 1.2453 | 1245.319 | Lectura monitoreo. |  | 2925.805
2020-08-20 11:08 | 0.25 | 7984.43 | 16.8 | 1.2456 | 1245.5759 | Lectura monitoreo. |  | 2925.805
2020-08-20 17:08 | 0.25 | 7984.872 | 16.8 | 1.245 | 1244.9845 | Lectura monitoreo. |  | 2925.805
2020-08-20 23:08 | 0.25 | 7984.769 | 16.8 | 1.2451 | 1245.1224 | Lectura monitoreo. |  | 2925.805
2020-08-21 05:08 | 0.25 | 7985.123 | 16.8 | 1.2446 | 1244.6487 | Lectura monitoreo. |  | 2925.805
2020-08-21 11:08 | 0.25 | 7984.872 | 16.8 | 1.245 | 1244.9845 | Lectura monitoreo. |  | 2925.805
2020-08-21 17:08 | 0.25 | 7984.96 | 16.8 | 1.2449 | 1244.8668 | Lectura monitoreo. |  | 2925.805
2020-08-21 23:08 | 0.25 | 7985.49 | 16.8 | 1.2442 | 1244.1577 | Lectura monitoreo. |  | 2925.805
2020-08-22 05:08 | 0.25 | 7985.137 | 16.8 | 1.2446 | 1244.63 | Lectura monitoreo. |  | 2925.805
2020-08-22 11:08 | 0.25 | 7985.356 | 16.8 | 1.2443 | 1244.337 | Lectura monitoreo. |  | 2925.805
2020-08-22 17:08 | 0.25 | 7985.24 | 16.8 | 1.2445 | 1244.4922 | Lectura monitoreo. |  | 2925.805
2020-08-22 23:08 | 0.25 | 7985.018 | 16.8 | 1.2448 | 1244.7892 | Lectura monitoreo. |  | 2925.805
2020-08-23 05:08 | 0.25 | 7985.548 | 16.8 | 1.2441 | 1244.0801 | Lectura monitoreo. |  | 2925.805
2020-08-23 11:08 | 0.25 | 7985.49 | 16.8 | 1.2442 | 1244.1577 | Lectura monitoreo. |  | 2925.805
2020-08-23 17:08 | 0.25 | 7985.945 | 16.8 | 1.2435 | 1243.5489 | Lectura monitoreo. |  | 2925.805
2020-08-23 23:08 | 0.25 | 7986.093 | 16.8 | 1.2434 | 1243.3508 | Lectura monitoreo. |  | 2925.805
2020-08-24 05:08 | 0.25 | 7985.459 | 16.8 | 1.2442 | 1244.1991 | Lectura monitoreo. |  | 2925.805
2020-08-24 11:08 | 0.25 | 7985.623 | 16.8 | 1.244 | 1243.9797 | Lectura monitoreo. |  | 2925.805
2020-08-24 17:08 | 0.25 | 7986.064 | 16.8 | 1.2434 | 1243.3896 | Lectura monitoreo. |  | 2925.805
2020-08-24 23:08 | 0.25 | 7986.136 | 16.8 | 1.2433 | 1243.2933 | Lectura monitoreo. |  | 2925.805
2020-08-25 05:08 | 0.25 | 7985.651 | 16.8 | 1.2439 | 1243.9422 | Lectura monitoreo. |  | 2925.805
2020-08-25 11:08 | 0.25 | 7985.96 | 16.8 | 1.2435 | 1243.5288 | Lectura monitoreo. |  | 2925.805
2020-08-25 17:08 | 0.25 | 7985.739 | 16.8 | 1.2438 | 1243.8245 | Lectura monitoreo. |  | 2925.805
2020-08-25 23:08 | 0.25 | 7985.887 | 16.8 | 1.2436 | 1243.6265 | Lectura monitoreo. |  | 2925.805
2020-08-26 05:08 | 0.25 | 7986.004 | 16.8 | 1.2435 | 1243.4699 | Lectura monitoreo. |  | 2925.805
2020-08-26 11:08 | 0.25 | 7986.298 | 16.8 | 1.2431 | 1243.0766 | Lectura monitoreo. |  | 2925.805
2020-08-26 17:08 | 0.25 | 7986.254 | 16.8 | 1.2431 | 1243.1354 | Lectura monitoreo. |  | 2925.805
2020-08-26 23:08 | 0.25 | 7986.373 | 16.8 | 1.243 | 1242.9762 | Lectura monitoreo. |  | 2925.805
2020-08-27 05:08 | 0.25 | 7986.152 | 16.8 | 1.2433 | 1243.2719 | Lectura monitoreo. |  | 2925.805
2020-08-27 11:08 | 0.25 | 7985.534 | 16.8 | 1.2441 | 1244.0988 | Lectura monitoreo. |  | 2925.805
2020-08-27 17:08 | 0.25 | 7986.285 | 16.8 | 1.2431 | 1243.094 | Lectura monitoreo. |  | 2925.805
2020-08-27 23:08 | 0.25 | 7986.52 | 16.8 | 1.2428 | 1242.7795 | Lectura monitoreo. |  | 2925.805
2020-08-28 05:08 | 0.25 | 7985.96 | 16.8 | 1.2435 | 1243.5288 | Lectura monitoreo. |  | 2925.805
2020-08-28 11:08 | 0.25 | 7986.461 | 16.8 | 1.2429 | 1242.8585 | Lectura monitoreo. |  | 2925.805
2020-08-28 17:08 | 0.25 | 7986.108 | 16.8 | 1.2433 | 1243.3308 | Lectura monitoreo. |  | 2925.805
2020-08-28 23:08 | 0.25 | 7986.093 | 16.8 | 1.2434 | 1243.3508 | Lectura monitoreo. |  | 2925.805
2020-08-29 05:08 | 0.25 | 7985.828 | 16.8 | 1.2437 | 1243.7054 | Lectura monitoreo. |  | 2925.805
2020-08-29 11:08 | 0.25 | 7986.064 | 16.8 | 1.2434 | 1243.3896 | Lectura monitoreo. |  | 2925.805
2020-08-29 17:08 | 0.25 | 7985.96 | 16.8 | 1.2435 | 1243.5288 | Lectura monitoreo. |  | 2925.805
2020-08-29 23:08 | 0.25 | 7985.446 | 16.8 | 1.2442 | 1244.2165 | Lectura monitoreo. |  | 2925.805
2020-08-30 05:08 | 0.25 | 7986.579 | 16.8 | 1.2427 | 1242.7006 | Lectura monitoreo. |  | 2925.805
2020-08-30 11:08 | 0.25 | 7986.155 | 16.8 | 1.2433 | 1243.2679 | Lectura monitoreo. |  | 2925.805
2020-08-30 17:08 | 0.25 | 7986.565 | 16.8 | 1.2427 | 1242.7193 | Lectura monitoreo. |  | 2925.805
2020-08-30 23:08 | 0.25 | 7986.402 | 16.8 | 1.2429 | 1242.9374 | Lectura monitoreo. |  | 2925.805
2020-08-31 05:08 | 0.25 | 7986.254 | 16.8 | 1.2431 | 1243.1354 | Lectura monitoreo. |  | 2925.805
2020-08-31 11:08 | 0.25 | 7986.285 | 16.8 | 1.2431 | 1243.094 | Lectura monitoreo. |  | 2925.805
2020-08-31 17:08 | 0.25 | 7986.653 | 16.8 | 1.2426 | 1242.6016 | Lectura monitoreo. |  | 2925.805
2020-08-31 23:08 | 0.25 | 7985.519 | 16.8 | 1.2441 | 1244.1189 | Lectura monitoreo. |  | 2925.805
2020-09-01 05:08 | 0.25 | 7986.122 | 16.8 | 1.2433 | 1243.312 | Lectura monitoreo. |  | 2925.805
2020-09-01 11:08 | 0.25 | 7986.314 | 16.8 | 1.2431 | 1243.0551 | Lectura monitoreo. |  | 2925.805
2020-09-01 17:08 | 0.25 | 7986.298 | 16.8 | 1.2431 | 1243.0766 | Lectura monitoreo. |  | 2925.805
2020-09-01 23:08 | 0.25 | 7986.446 | 16.8 | 1.2429 | 1242.8785 | Lectura monitoreo. |  | 2925.805
2020-09-02 05:08 | 0.25 | 7986.271 | 16.8 | 1.2431 | 1243.1127 | Lectura monitoreo. |  | 2925.805
2020-09-02 11:08 | 0.25 | 7986.019 | 16.8 | 1.2434 | 1243.4499 | Lectura monitoreo. |  | 2925.805
2020-09-02 17:08 | 0.25 | 7987.296 | 16.8 | 1.2417 | 1241.7412 | Lectura monitoreo. |  | 2925.805
2020-09-02 23:08 | 0.25 | 7986.755 | 16.8 | 1.2425 | 1242.4651 | Lectura monitoreo. |  | 2925.805
2020-09-03 05:08 | 0.25 | 7986.798 | 16.8 | 1.2424 | 1242.4076 | Lectura monitoreo. |  | 2925.805
2020-09-03 11:08 | 0.25 | 7987.27 | 16.8 | 1.2418 | 1241.776 | Lectura monitoreo. |  | 2925.805
2020-09-03 17:08 | 0.25 | 7987.282 | 16.8 | 1.2418 | 1241.76 | Lectura monitoreo. |  | 2925.805
2020-09-03 23:08 | 0.25 | 7986.771 | 16.8 | 1.2424 | 1242.4437 | Lectura monitoreo. |  | 2925.805
2020-09-04 05:08 | 0.25 | 7986.829 | 16.8 | 1.2424 | 1242.3661 | Lectura monitoreo. |  | 2925.805
2020-09-04 11:08 | 0.25 | 7986.548 | 16.8 | 1.2427 | 1242.7421 | Lectura monitoreo. |  | 2925.805
2020-09-04 17:08 | 0.25 | 7987.095 | 16.8 | 1.242 | 1242.0102 | Lectura monitoreo. |  | 2925.805
2020-09-04 23:08 | 0.25 | 7987.05 | 16.8 | 1.2421 | 1242.0704 | Lectura monitoreo. |  | 2925.805
2020-09-05 05:08 | 0.25 | 7986.696 | 16.8 | 1.2425 | 1242.544 | Lectura monitoreo. |  | 2925.805
2020-09-05 11:08 | 0.25 | 7986.504 | 16.8 | 1.2428 | 1242.8009 | Lectura monitoreo. |  | 2925.805
2020-09-05 17:08 | 0.25 | 7987.108 | 16.8 | 1.242 | 1241.9928 | Lectura monitoreo. |  | 2925.805
2020-09-05 23:08 | 0.25 | 7986.667 | 16.8 | 1.2426 | 1242.5828 | Lectura monitoreo. |  | 2925.805
2020-09-06 05:08 | 0.25 | 7987.167 | 16.8 | 1.2419 | 1241.9138 | Lectura monitoreo. |  | 2925.805
2020-09-06 11:08 | 0.25 | 7986.892 | 16.8 | 1.2423 | 1242.2818 | Lectura monitoreo. |  | 2925.805
2020-09-06 17:08 | 0.25 | 7987.241 | 16.8 | 1.2418 | 1241.8148 | Lectura monitoreo. |  | 2925.805
2020-09-06 23:08 | 0.25 | 7986.706 | 16.8 | 1.2425 | 1242.5307 | Lectura monitoreo. |  | 2925.805
2020-09-07 05:08 | 0.25 | 7987.491 | 16.8 | 1.2415 | 1241.4803 | Lectura monitoreo. |  | 2925.805
2020-09-07 11:08 | 0.25 | 7987.255 | 16.8 | 1.2418 | 1241.7961 | Lectura monitoreo. |  | 2925.805
2020-09-07 17:08 | 0.25 | 7987.889 | 16.8 | 1.2409 | 1240.9478 | Lectura monitoreo. |  | 2925.805
2020-09-07 23:08 | 0.25 | 7987.801 | 16.8 | 1.2411 | 1241.0655 | Lectura monitoreo. |  | 2925.805
2020-09-08 05:08 | 0.25 | 7987.402 | 16.8 | 1.2416 | 1241.5994 | Lectura monitoreo. |  | 2925.805
2020-09-08 11:08 | 0.25 | 7987.564 | 16.8 | 1.2414 | 1241.3826 | Lectura monitoreo. |  | 2925.805
2020-09-08 17:08 | 0.25 | 7987.151 | 16.8 | 1.2419 | 1241.9352 | Lectura monitoreo. |  | 2925.805
2020-09-08 23:08 | 0.25 | 7986.711 | 16.8 | 1.2425 | 1242.524 | Lectura monitoreo. |  | 2925.805
2020-09-09 05:08 | 0.25 | 7987.402 | 16.8 | 1.2416 | 1241.5994 | Lectura monitoreo. |  | 2925.805
2020-09-09 11:08 | 0.25 | 7987.402 | 16.8 | 1.2416 | 1241.5994 | Lectura monitoreo. |  | 2925.805
2020-09-09 17:08 | 0.25 | 7987.728 | 16.8 | 1.2412 | 1241.1632 | Lectura monitoreo. |  | 2925.805
2020-09-09 23:08 | 0.25 | 7986.976 | 16.8 | 1.2422 | 1242.1694 | Lectura monitoreo. |  | 2925.805
2020-09-10 05:08 | 0.25 | 7987.728 | 16.8 | 1.2412 | 1241.1632 | Lectura monitoreo. |  | 2925.805
2020-09-10 11:08 | 0.25 | 7987.344 | 16.8 | 1.2417 | 1241.677 | Lectura monitoreo. |  | 2925.805
2020-09-10 17:08 | 0.25 | 7987.369 | 16.8 | 1.2416 | 1241.6436 | Lectura monitoreo. |  | 2925.805
2020-09-10 23:08 | 0.25 | 7987.673 | 16.8 | 1.2412 | 1241.2368 | Lectura monitoreo. |  | 2925.805
2020-09-11 05:08 | 0.25 | 7987.7 | 16.8 | 1.2412 | 1241.2007 | Lectura monitoreo. |  | 2925.805
2020-09-11 11:08 | 0.25 | 7987.47 | 16.8 | 1.2415 | 1241.5084 | Lectura monitoreo. |  | 2925.805
2020-09-11 17:08 | 0.25 | 7987.756 | 16.8 | 1.2411 | 1241.1258 | Lectura monitoreo. |  | 2925.805
2020-09-11 23:08 | 0.25 | 7987.499 | 16.8 | 1.2415 | 1241.4696 | Lectura monitoreo. |  | 2925.805
2020-09-12 05:08 | 0.25 | 7987.46 | 16.8 | 1.2415 | 1241.5218 | Lectura monitoreo. |  | 2925.805
2020-09-12 11:08 | 0.25 | 7987.638 | 16.8 | 1.2413 | 1241.2836 | Lectura monitoreo. |  | 2925.805
2020-09-12 17:08 | 0.25 | 7988.095 | 16.8 | 1.2407 | 1240.6722 | Lectura monitoreo. |  | 2925.805
2020-09-12 23:08 | 0.25 | 7987.859 | 16.8 | 1.241 | 1240.9879 | Lectura monitoreo. |  | 2925.805
2020-09-13 05:08 | 0.25 | 7988.095 | 16.8 | 1.2407 | 1240.6722 | Lectura monitoreo. |  | 2925.805
2020-09-13 11:08 | 0.25 | 7987.197 | 16.8 | 1.2419 | 1241.8737 | Lectura monitoreo. |  | 2925.805
2020-09-13 17:08 | 0.25 | 7988.438 | 16.8 | 1.2402 | 1240.2132 | Lectura monitoreo. |  | 2925.805
2020-09-13 23:08 | 0.25 | 7987.771 | 16.8 | 1.2411 | 1241.1057 | Lectura monitoreo. |  | 2925.805
2020-09-14 05:08 | 0.25 | 7987.683 | 16.8 | 1.2412 | 1241.2234 | Lectura monitoreo. |  | 2925.805
2020-09-14 11:08 | 0.25 | 7987.92 | 16.8 | 1.2409 | 1240.9063 | Lectura monitoreo. |  | 2925.805
2020-09-14 17:08 | 0.25 | 7988.09 | 16.8 | 1.2407 | 1240.6789 | Lectura monitoreo. |  | 2925.805
2020-09-14 23:08 | 0.25 | 7988.375 | 16.8 | 1.2403 | 1240.2975 | Lectura monitoreo. |  | 2925.805
2020-09-15 05:08 | 0.25 | 7987.947 | 16.8 | 1.2409 | 1240.8702 | Lectura monitoreo. |  | 2925.805
2020-09-15 11:08 | 0.25 | 7987.698 | 16.8 | 1.2412 | 1241.2034 | Lectura monitoreo. |  | 2925.805
2020-09-15 17:08 | 0.25 | 7987.889 | 16.8 | 1.2409 | 1240.9478 | Lectura monitoreo. |  | 2925.805
2020-09-15 23:08 | 0.25 | 7988.206 | 16.8 | 1.2405 | 1240.5237 | Lectura monitoreo. |  | 2925.805
2020-09-16 05:08 | 0.25 | 7988.062 | 16.8 | 1.2407 | 1240.7163 | Lectura monitoreo. |  | 2925.805
2020-09-16 11:08 | 0.25 | 7988.206 | 16.8 | 1.2405 | 1240.5237 | Lectura monitoreo. |  | 2925.805
2020-09-16 17:08 | 0.25 | 7988.212 | 16.8 | 1.2405 | 1240.5156 | Lectura monitoreo. |  | 2925.805
2020-09-16 23:08 | 0.25 | 7987.96 | 16.8 | 1.2409 | 1240.8528 | Lectura monitoreo. |  | 2925.805
2020-09-17 05:08 | 0.25 | 7988.625 | 16.8 | 1.24 | 1239.963 | Lectura monitoreo. |  | 2925.805
2020-09-17 11:08 | 0.25 | 7988.553 | 16.8 | 1.2401 | 1240.0594 | Lectura monitoreo. |  | 2925.805
2020-09-17 17:08 | 0.25 | 7988.815 | 16.8 | 1.2397 | 1239.7088 | Lectura monitoreo. |  | 2925.805
2020-09-17 23:08 | 0.25 | 7988.496 | 16.8 | 1.2401 | 1240.1356 | Lectura monitoreo. |  | 2925.805
2020-09-18 05:08 | 0.25 | 7988.802 | 16.8 | 1.2397 | 1239.7262 | Lectura monitoreo. |  | 2925.805
2020-09-18 11:08 | 0.25 | 7988.25 | 16.8 | 1.2405 | 1240.4648 | Lectura monitoreo. |  | 2925.805
2020-09-18 17:08 | 0.25 | 7988.506 | 16.8 | 1.2401 | 1240.1223 | Lectura monitoreo. |  | 2925.805
2020-09-18 23:08 | 0.25 | 7988.314 | 16.8 | 1.2404 | 1240.3791 | Lectura monitoreo. |  | 2925.805
2020-09-19 05:08 | 0.25 | 7988.36 | 16.8 | 1.2403 | 1240.3176 | Lectura monitoreo. |  | 2925.805
2020-09-19 11:08 | 0.25 | 7988.314 | 16.8 | 1.2404 | 1240.3791 | Lectura monitoreo. |  | 2925.805
2020-09-19 17:08 | 0.25 | 7988.403 | 16.8 | 1.2403 | 1240.2601 | Lectura monitoreo. |  | 2925.805
2020-09-19 23:08 | 0.25 | 7988.742 | 16.8 | 1.2398 | 1239.8065 | Lectura monitoreo. |  | 2925.805
2020-09-20 05:08 | 0.25 | 7988.639 | 16.8 | 1.2399 | 1239.9443 | Lectura monitoreo. |  | 2925.805
2020-09-20 11:08 | 0.25 | 7988.153 | 16.8 | 1.2406 | 1240.5946 | Lectura monitoreo. |  | 2925.805
2020-09-20 17:08 | 0.25 | 7989.038 | 16.8 | 1.2394 | 1239.4104 | Lectura monitoreo. |  | 2925.805
2020-09-20 23:08 | 0.25 | 7988.581 | 16.8 | 1.24 | 1240.0219 | Lectura monitoreo. |  | 2925.805
2020-09-21 05:08 | 0.25 | 7988.713 | 16.8 | 1.2398 | 1239.8453 | Lectura monitoreo. |  | 2925.805
2020-09-21 11:08 | 0.25 | 7988.773 | 16.8 | 1.2398 | 1239.765 | Lectura monitoreo. |  | 2925.805
2020-09-21 17:08 | 0.25 | 7989.146 | 16.8 | 1.2393 | 1239.2659 | Lectura monitoreo. |  | 2925.805
2020-09-21 23:08 | 0.25 | 7988.492 | 16.8 | 1.2401 | 1240.141 | Lectura monitoreo. |  | 2925.805
2020-09-22 05:08 | 0.25 | 7988.608 | 16.8 | 1.24 | 1239.9858 | Lectura monitoreo. |  | 2925.805
2020-09-22 11:08 | 0.25 | 7988.581 | 16.8 | 1.24 | 1240.0219 | Lectura monitoreo. |  | 2925.805
2020-09-22 17:08 | 0.25 | 7988.581 | 16.8 | 1.24 | 1240.0219 | Lectura monitoreo. |  | 2925.805
2020-09-22 23:08 | 0.25 | 7988.595 | 16.8 | 1.24 | 1240.0032 | Lectura monitoreo. |  | 2925.805
2020-09-23 05:08 | 0.25 | 7988.757 | 16.8 | 1.2398 | 1239.7864 | Lectura monitoreo. |  | 2925.805
2020-09-23 11:08 | 0.25 | 7988.241 | 16.8 | 1.2405 | 1240.4768 | Lectura monitoreo. |  | 2925.805
2020-09-23 17:08 | 0.25 | 7988.831 | 16.8 | 1.2397 | 1239.6874 | Lectura monitoreo. |  | 2925.805
2020-09-23 23:08 | 0.25 | 7988.742 | 16.8 | 1.2398 | 1239.8065 | Lectura monitoreo. |  | 2925.805
2020-09-24 05:08 | 0.25 | 7988.478 | 16.8 | 1.2402 | 1240.1597 | Lectura monitoreo. |  | 2925.805
2020-09-24 11:08 | 0.25 | 7988.36 | 16.8 | 1.2403 | 1240.3176 | Lectura monitoreo. |  | 2925.805
2020-09-24 17:08 | 0.25 | 7988.36 | 16.8 | 1.2403 | 1240.3176 | Lectura monitoreo. |  | 2925.805
2020-09-24 23:08 | 0.25 | 7988.168 | 16.8 | 1.2406 | 1240.5745 | Lectura monitoreo. |  | 2925.805
2020-09-25 05:08 | 0.25 | 7988.212 | 16.8 | 1.2405 | 1240.5156 | Lectura monitoreo. |  | 2925.805
2020-09-25 11:08 | 0.25 | 7988.153 | 16.8 | 1.2406 | 1240.5946 | Lectura monitoreo. |  | 2925.805
2020-09-25 17:08 | 0.25 | 7988.713 | 16.8 | 1.2398 | 1239.8453 | Lectura monitoreo. |  | 2925.805
2020-09-25 23:08 | 0.25 | 7988.314 | 16.8 | 1.2404 | 1240.3791 | Lectura monitoreo. |  | 2925.805
2020-09-26 05:08 | 0.25 | 7988.581 | 16.8 | 1.24 | 1240.0219 | Lectura monitoreo. |  | 2925.805
2020-09-26 11:08 | 0.25 | 7988.153 | 16.8 | 1.2406 | 1240.5946 | Lectura monitoreo. |  | 2925.805
2020-09-26 17:08 | 0.25 | 7989.271 | 16.8 | 1.2391 | 1239.0987 | Lectura monitoreo. |  | 2925.805
2020-09-26 23:08 | 0.25 | 7988.639 | 16.8 | 1.2399 | 1239.9443 | Lectura monitoreo. |  | 2925.805
2020-09-27 05:08 | 0.25 | 7988.625 | 16.8 | 1.24 | 1239.963 | Lectura monitoreo. |  | 2925.805
2020-09-27 11:08 | 0.25 | 7989.169 | 16.8 | 1.2392 | 1239.2352 | Lectura monitoreo. |  | 2925.805
2020-09-27 17:08 | 0.25 | 7989.126 | 16.8 | 1.2393 | 1239.2927 | Lectura monitoreo. |  | 2925.805
2020-09-27 23:08 | 0.25 | 7988.608 | 16.8 | 1.24 | 1239.9858 | Lectura monitoreo. |  | 2925.805
2020-09-28 05:08 | 0.25 | 7989.169 | 16.8 | 1.2392 | 1239.2352 | Lectura monitoreo. |  | 2925.805
2020-09-28 11:08 | 0.25 | 7988.904 | 16.8 | 1.2396 | 1239.5897 | Lectura monitoreo. |  | 2925.805
2020-09-28 17:08 | 0.25 | 7989.043 | 16.8 | 1.2394 | 1239.4037 | Lectura monitoreo. |  | 2925.805
2020-09-28 23:08 | 0.25 | 7988.314 | 16.8 | 1.2404 | 1240.3791 | Lectura monitoreo. |  | 2925.805
2020-09-29 05:08 | 0.25 | 7988.685 | 16.8 | 1.2399 | 1239.8827 | Lectura monitoreo. |  | 2925.805
2020-09-29 11:08 | 0.25 | 7988.595 | 16.8 | 1.24 | 1240.0032 | Lectura monitoreo. |  | 2925.805
2020-09-29 17:08 | 0.25 | 7988.785 | 16.8 | 1.2397 | 1239.749 | Lectura monitoreo. |  | 2925.805
2020-09-29 23:08 | 0.25 | 7988.11 | 16.8 | 1.2407 | 1240.6521 | Lectura monitoreo. |  | 2925.805
2020-09-30 05:08 | 0.25 | 7988.302 | 16.8 | 1.2404 | 1240.3952 | Lectura monitoreo. |  | 2925.805
2020-09-30 11:08 | 0.25 | 7988.408 | 16.8 | 1.2403 | 1240.2534 | Lectura monitoreo. |  | 2925.805
2020-09-30 17:08 | 0.25 | 7988.654 | 16.8 | 1.2399 | 1239.9242 | Lectura monitoreo. |  | 2925.805
2020-09-30 23:08 | 0.25 | 7987.643 | 16.8 | 1.2413 | 1241.2769 | Lectura monitoreo. |  | 2925.805
2020-10-01 05:08 | 0.25 | 7988.153 | 16.8 | 1.2406 | 1240.5946 | Lectura monitoreo. |  | 2925.805
2020-10-01 11:08 | 0.25 | 7988.379 | 16.8 | 1.2403 | 1240.2922 | Lectura monitoreo. |  | 2925.805
2020-10-01 17:08 | 0.25 | 7988.742 | 16.8 | 1.2398 | 1239.8065 | Lectura monitoreo. |  | 2925.805
2020-10-01 23:08 | 0.25 | 7987.992 | 16.8 | 1.2408 | 1240.81 | Lectura monitoreo. |  | 2925.805
2020-10-02 05:08 | 0.25 | 7988.095 | 16.8 | 1.2407 | 1240.6722 | Lectura monitoreo. |  | 2925.805
2020-10-02 11:08 | 0.25 | 7988.051 | 16.8 | 1.2407 | 1240.731 | Lectura monitoreo. |  | 2925.805
2020-10-02 17:08 | 0.25 | 7988.773 | 16.8 | 1.2398 | 1239.765 | Lectura monitoreo. |  | 2925.805
2020-10-02 23:08 | 0.25 | 7988.434 | 16.8 | 1.2402 | 1240.2186 | Lectura monitoreo. |  | 2925.805
2020-10-03 05:08 | 0.25 | 7988.434 | 16.8 | 1.2402 | 1240.2186 | Lectura monitoreo. |  | 2925.805
2020-10-03 11:08 | 0.25 | 7987.992 | 16.8 | 1.2408 | 1240.81 | Lectura monitoreo. |  | 2925.805
2020-10-03 17:08 | 0.25 | 7989.214 | 16.8 | 1.2392 | 1239.1749 | Lectura monitoreo. |  | 2925.805
2020-10-03 23:08 | 0.25 | 7987.96 | 16.8 | 1.2409 | 1240.8528 | Lectura monitoreo. |  | 2925.805
2020-10-04 05:08 | 0.25 | 7988.051 | 16.8 | 1.2407 | 1240.731 | Lectura monitoreo. |  | 2925.805
2020-10-04 11:08 | 0.25 | 7988.051 | 16.8 | 1.2407 | 1240.731 | Lectura monitoreo. |  | 2925.805
2020-10-04 17:08 | 0.25 | 7988.742 | 16.8 | 1.2398 | 1239.8065 | Lectura monitoreo. |  | 2925.805
2020-10-04 23:08 | 0.25 | 7988.272 | 16.8 | 1.2404 | 1240.4353 | Lectura monitoreo. |  | 2925.805
2020-10-05 05:08 | 0.25 | 7987.74 | 16.8 | 1.2411 | 1241.1472 | Lectura monitoreo. |  | 2925.805
2020-10-05 11:08 | 0.25 | 7988.567 | 16.8 | 1.24 | 1240.0406 | Lectura monitoreo. |  | 2925.805
2020-10-05 17:08 | 0.25 | 7989.126 | 16.8 | 1.2393 | 1239.2927 | Lectura monitoreo. |  | 2925.805
2020-10-05 23:08 | 0.25 | 7988.697 | 16.8 | 1.2399 | 1239.8667 | Lectura monitoreo. |  | 2925.805
2020-10-06 05:08 | 0.25 | 7988.964 | 16.8 | 1.2395 | 1239.5094 | Lectura monitoreo. |  | 2925.805
2020-10-06 11:08 | 0.25 | 7988.535 | 16.8 | 1.2401 | 1240.0835 | Lectura monitoreo. |  | 2925.805
2020-10-06 17:08 | 0.25 | 7989.051 | 16.8 | 1.2394 | 1239.393 | Lectura monitoreo. |  | 2925.805
2020-10-06 23:08 | 0.25 | 7988.33 | 16.8 | 1.2404 | 1240.3577 | Lectura monitoreo. |  | 2925.805
2020-10-07 05:08 | 0.25 | 7988.375 | 16.8 | 1.2403 | 1240.2975 | Lectura monitoreo. |  | 2925.805
2020-10-07 11:08 | 0.25 | 7988.697 | 16.8 | 1.2399 | 1239.8667 | Lectura monitoreo. |  | 2925.805
2020-10-07 17:08 | 0.25 | 7988.596 | 16.8 | 1.24 | 1240.0018 | Lectura monitoreo. |  | 2925.805
2020-10-07 23:08 | 0.25 | 7988.33 | 16.8 | 1.2404 | 1240.3577 | Lectura monitoreo. |  | 2925.805
2020-10-08 05:08 | 0.25 | 7988.9 | 16.8 | 1.2396 | 1239.5951 | Lectura monitoreo. |  | 2925.805
2020-10-08 11:08 | 0.25 | 7988.987 | 16.8 | 1.2395 | 1239.4787 | Lectura monitoreo. |  | 2925.805
2020-10-08 17:08 | 0.25 | 7989.464 | 16.8 | 1.2388 | 1238.8404 | Lectura monitoreo. |  | 2925.805
2020-10-08 23:08 | 0.25 | 7988.639 | 16.8 | 1.2399 | 1239.9443 | Lectura monitoreo. |  | 2925.805
2020-10-09 05:08 | 0.25 | 7989.109 | 16.8 | 1.2393 | 1239.3154 | Lectura monitoreo. |  | 2925.805
2020-10-09 11:08 | 0.25 | 7988.799 | 16.8 | 1.2397 | 1239.7302 | Lectura monitoreo. |  | 2925.805
2020-10-09 17:08 | 0.25 | 7989.743 | 16.8 | 1.2385 | 1238.4671 | Lectura monitoreo. |  | 2925.805
2020-10-09 23:08 | 0.25 | 7988.61 | 16.8 | 1.24 | 1239.9831 | Lectura monitoreo. |  | 2925.805
2020-10-10 05:08 | 0.25 | 7989.156 | 16.8 | 1.2393 | 1239.2526 | Lectura monitoreo. |  | 2925.805
2020-10-10 11:08 | 0.25 | 7989.184 | 16.8 | 1.2392 | 1239.2151 | Lectura monitoreo. |  | 2925.805
2020-10-10 17:08 | 0.25 | 7989.126 | 16.8 | 1.2393 | 1239.2927 | Lectura monitoreo. |  | 2925.805
2020-10-10 23:08 | 0.25 | 7989.271 | 16.8 | 1.2391 | 1239.0987 | Lectura monitoreo. |  | 2925.805
2020-10-11 05:08 | 0.25 | 7990.039 | 16.8 | 1.2381 | 1238.0711 | Lectura monitoreo. |  | 2925.805
2020-10-11 11:08 | 0.25 | 7989.14 | 16.8 | 1.2393 | 1239.274 | Lectura monitoreo. |  | 2925.805
2020-10-11 17:08 | 0.25 | 7989.594 | 16.8 | 1.2387 | 1238.6665 | Lectura monitoreo. |  | 2925.805
2020-10-11 23:08 | 0.25 | 7989.627 | 16.8 | 1.2386 | 1238.6224 | Lectura monitoreo. |  | 2925.805
2020-10-12 05:08 | 0.25 | 7989.109 | 16.8 | 1.2393 | 1239.3154 | Lectura monitoreo. |  | 2925.805
2020-10-12 11:08 | 0.25 | 7989.067 | 16.8 | 1.2394 | 1239.3716 | Lectura monitoreo. |  | 2925.805
2020-10-12 17:08 | 0.25 | 7989.536 | 16.8 | 1.2387 | 1238.7441 | Lectura monitoreo. |  | 2925.805
2020-10-12 23:08 | 0.25 | 7988.608 | 16.8 | 1.24 | 1239.9858 | Lectura monitoreo. |  | 2925.805
2020-10-13 05:08 | 0.25 | 7989.007 | 16.8 | 1.2395 | 1239.4519 | Lectura monitoreo. |  | 2925.805
2020-10-13 11:08 | 0.25 | 7988.987 | 16.8 | 1.2395 | 1239.4787 | Lectura monitoreo. |  | 2925.805
2020-10-13 17:08 | 0.25 | 7989.199 | 16.8 | 1.2392 | 1239.195 | Lectura monitoreo. |  | 2925.805
2020-10-13 23:08 | 0.25 | 7988.539 | 16.8 | 1.2401 | 1240.0781 | Lectura monitoreo. |  | 2925.805
2020-10-14 05:08 | 0.25 | 7989.39 | 16.8 | 1.2389 | 1238.9395 | Lectura monitoreo. |  | 2925.805
2020-10-14 11:08 | 0.25 | 7989.508 | 16.8 | 1.2388 | 1238.7816 | Lectura monitoreo. |  | 2925.805
2020-10-14 17:08 | 0.25 | 7989.333 | 16.8 | 1.239 | 1239.0157 | Lectura monitoreo. |  | 2925.805
2020-10-14 23:08 | 0.25 | 7988.977 | 16.8 | 1.2395 | 1239.4921 | Lectura monitoreo. |  | 2925.805
2020-10-15 05:08 | 0.25 | 7988.964 | 16.8 | 1.2395 | 1239.5094 | Lectura monitoreo. |  | 2925.805
2020-10-15 11:08 | 0.25 | 7989.229 | 16.8 | 1.2392 | 1239.1549 | Lectura monitoreo. |  | 2925.805
2020-10-15 17:08 | 0.25 | 7989.13 | 16.8 | 1.2393 | 1239.2873 | Lectura monitoreo. |  | 2925.805
2020-10-15 23:08 | 0.25 | 7989.038 | 16.8 | 1.2394 | 1239.4104 | Lectura monitoreo. |  | 2925.805
2020-10-16 05:08 | 0.25 | 7989.376 | 16.8 | 1.239 | 1238.9582 | Lectura monitoreo. |  | 2925.805
2020-10-16 11:08 | 0.25 | 7988.86 | 16.8 | 1.2396 | 1239.6486 | Lectura monitoreo. |  | 2925.805
2020-10-16 17:08 | 0.25 | 7989.768 | 16.8 | 1.2384 | 1238.4337 | Lectura monitoreo. |  | 2925.805
2020-10-16 23:08 | 0.25 | 7988.685 | 16.8 | 1.2399 | 1239.8827 | Lectura monitoreo. |  | 2925.805
2020-10-17 05:08 | 0.25 | 7989.45 | 16.8 | 1.2389 | 1238.8592 | Lectura monitoreo. |  | 2925.805
2020-10-17 11:08 | 0.25 | 7989.199 | 16.8 | 1.2392 | 1239.195 | Lectura monitoreo. |  | 2925.805
2020-10-17 17:08 | 0.25 | 7988.831 | 16.8 | 1.2397 | 1239.6874 | Lectura monitoreo. |  | 2925.805
2020-10-17 23:08 | 0.25 | 7989.14 | 16.8 | 1.2393 | 1239.274 | Lectura monitoreo. |  | 2925.805
2020-10-18 05:08 | 0.25 | 7989.229 | 16.8 | 1.2392 | 1239.1549 | Lectura monitoreo. |  | 2925.805
2020-10-18 11:08 | 0.25 | 7989.214 | 16.8 | 1.2392 | 1239.1749 | Lectura monitoreo. |  | 2925.805
2020-10-18 17:08 | 0.25 | 7989.243 | 16.8 | 1.2391 | 1239.1361 | Lectura monitoreo. |  | 2925.805
2020-10-18 23:08 | 0.25 | 7989.7 | 16.8 | 1.2385 | 1238.5247 | Lectura monitoreo. |  | 2925.805
2020-10-19 05:08 | 0.25 | 7989.022 | 16.8 | 1.2394 | 1239.4318 | Lectura monitoreo. |  | 2925.805
2020-10-19 11:08 | 0.25 | 7989.551 | 16.8 | 1.2387 | 1238.724 | Lectura monitoreo. |  | 2925.805
2020-10-19 17:08 | 0.25 | 7989.594 | 16.8 | 1.2387 | 1238.6665 | Lectura monitoreo. |  | 2925.805
2020-10-19 23:08 | 0.25 | 7989.081 | 16.8 | 1.2394 | 1239.3529 | Lectura monitoreo. |  | 2925.805
2020-10-20 05:08 | 0.25 | 7988.992 | 16.8 | 1.2395 | 1239.472 | Lectura monitoreo. |  | 2925.805
2020-10-20 11:08 | 0.25 | 7989.508 | 16.8 | 1.2388 | 1238.7816 | Lectura monitoreo. |  | 2925.805
2020-10-20 17:08 | 0.25 | 7990.113 | 16.8 | 1.238 | 1237.9721 | Lectura monitoreo. |  | 2925.805
2020-10-20 23:08 | 0.25 | 7988.919 | 16.8 | 1.2396 | 1239.5697 | Lectura monitoreo. |  | 2925.805
2020-10-21 05:08 | 0.25 | 7989.007 | 16.8 | 1.2395 | 1239.4519 | Lectura monitoreo. |  | 2925.805
2020-10-21 11:08 | 0.25 | 7989.214 | 16.8 | 1.2392 | 1239.1749 | Lectura monitoreo. |  | 2925.805
2020-10-21 17:08 | 0.25 | 7989.563 | 16.8 | 1.2387 | 1238.708 | Lectura monitoreo. |  | 2925.805
2020-10-21 23:08 | 0.25 | 7989.007 | 16.8 | 1.2395 | 1239.4519 | Lectura monitoreo. |  | 2925.805
2020-10-22 05:08 | 0.25 | 7989.096 | 16.8 | 1.2393 | 1239.3328 | Lectura monitoreo. |  | 2925.805
2020-10-22 11:08 | 0.25 | 7989.347 | 16.8 | 1.239 | 1238.997 | Lectura monitoreo. |  | 2925.805
2020-10-22 17:08 | 0.25 | 7989.275 | 16.8 | 1.2391 | 1239.0933 | Lectura monitoreo. |  | 2925.805
2020-10-22 23:08 | 0.25 | 7988.773 | 16.8 | 1.2398 | 1239.765 | Lectura monitoreo. |  | 2925.805
2020-10-23 05:08 | 0.25 | 7988.929 | 16.8 | 1.2396 | 1239.5563 | Lectura monitoreo. |  | 2925.805
2020-10-23 11:08 | 0.25 | 7989.067 | 16.8 | 1.2394 | 1239.3716 | Lectura monitoreo. |  | 2925.805
2020-10-23 17:08 | 0.25 | 7989.714 | 16.8 | 1.2385 | 1238.5059 | Lectura monitoreo. |  | 2925.805
2020-10-23 23:08 | 0.25 | 7988.608 | 16.8 | 1.24 | 1239.9858 | Lectura monitoreo. |  | 2925.805
2020-10-24 05:08 | 0.25 | 7989.42 | 16.8 | 1.2389 | 1238.8993 | Lectura monitoreo. |  | 2925.805
2020-10-24 11:08 | 0.25 | 7989.582 | 16.8 | 1.2387 | 1238.6826 | Lectura monitoreo. |  | 2925.805
2020-10-24 17:08 | 0.25 | 7989.406 | 16.8 | 1.2389 | 1238.9181 | Lectura monitoreo. |  | 2925.805
2020-10-24 23:08 | 0.25 | 7989.051 | 16.8 | 1.2394 | 1239.393 | Lectura monitoreo. |  | 2925.805
2020-10-25 05:08 | 0.25 | 7989.492 | 16.8 | 1.2388 | 1238.803 | Lectura monitoreo. |  | 2925.805
2020-10-25 11:08 | 0.25 | 7989.376 | 16.8 | 1.239 | 1238.9582 | Lectura monitoreo. |  | 2925.805
2020-10-25 17:08 | 0.25 | 7989.204 | 16.8 | 1.2392 | 1239.1883 | Lectura monitoreo. |  | 2925.805
2020-10-25 23:08 | 0.25 | 7988.799 | 16.8 | 1.2397 | 1239.7302 | Lectura monitoreo. |  | 2925.805
2020-10-26 05:08 | 0.25 | 7989.333 | 16.8 | 1.239 | 1239.0157 | Lectura monitoreo. |  | 2925.805
2020-10-26 11:08 | 0.25 | 7989.232 | 16.8 | 1.2392 | 1239.1509 | Lectura monitoreo. |  | 2925.805
2020-10-26 17:08 | 0.25 | 7989.862 | 16.8 | 1.2383 | 1238.3079 | Lectura monitoreo. |  | 2925.805
2020-10-26 23:08 | 0.25 | 7989.188 | 16.8 | 1.2392 | 1239.2097 | Lectura monitoreo. |  | 2925.805
2020-10-27 05:08 | 0.25 | 7989.173 | 16.8 | 1.2392 | 1239.2298 | Lectura monitoreo. |  | 2925.805
2020-10-27 11:08 | 0.25 | 7989.95 | 16.8 | 1.2382 | 1238.1902 | Lectura monitoreo. |  | 2925.805
2020-10-27 17:08 | 0.25 | 7989.751 | 16.8 | 1.2385 | 1238.4564 | Lectura monitoreo. |  | 2925.805
2020-10-27 23:08 | 0.25 | 7989.789 | 16.8 | 1.2384 | 1238.4056 | Lectura monitoreo. |  | 2925.805
2020-10-28 05:08 | 0.25 | 7989.243 | 16.8 | 1.2391 | 1239.1361 | Lectura monitoreo. |  | 2925.805
2020-10-28 11:08 | 0.25 | 7989.449 | 16.8 | 1.2389 | 1238.8605 | Lectura monitoreo. |  | 2925.805
2020-10-28 17:08 | 0.25 | 7990.113 | 16.8 | 1.238 | 1237.9721 | Lectura monitoreo. |  | 2925.805
2020-10-28 23:08 | 0.25 | 7989.536 | 16.8 | 1.2387 | 1238.7441 | Lectura monitoreo. |  | 2925.805
2020-10-29 05:08 | 0.25 | 7989.78 | 16.8 | 1.2384 | 1238.4176 | Lectura monitoreo. |  | 2925.805
2020-10-29 11:08 | 0.25 | 7990.421 | 16.8 | 1.2376 | 1237.56 | Lectura monitoreo. |  | 2925.805
2020-10-29 17:08 | 0.25 | 7990.648 | 16.8 | 1.2373 | 1237.2563 | Lectura monitoreo. |  | 2925.805
2020-10-29 23:08 | 0.25 | 7990.098 | 16.8 | 1.238 | 1237.9922 | Lectura monitoreo. |  | 2925.805
2020-10-30 05:08 | 0.25 | 7990.922 | 16.8 | 1.2369 | 1236.8896 | Lectura monitoreo. |  | 2925.805
2020-10-30 11:08 | 0.25 | 7990.705 | 16.8 | 1.2372 | 1237.18 | Lectura monitoreo. |  | 2925.805
2020-10-30 17:08 | 0.25 | 7990.445 | 16.8 | 1.2375 | 1237.5279 | Lectura monitoreo. |  | 2925.805
2020-10-30 23:08 | 0.25 | 7990.258 | 16.8 | 1.2378 | 1237.7781 | Lectura monitoreo. |  | 2925.805
2020-10-31 05:08 | 0.25 | 7990.445 | 16.8 | 1.2375 | 1237.5279 | Lectura monitoreo. |  | 2925.805
2020-10-31 11:08 | 0.25 | 7990.229 | 16.8 | 1.2378 | 1237.8169 | Lectura monitoreo. |  | 2925.805
2020-10-31 17:08 | 0.25 | 7990.403 | 16.8 | 1.2376 | 1237.5841 | Lectura monitoreo. |  | 2925.805
2020-10-31 23:08 | 0.25 | 7990.562 | 16.8 | 1.2374 | 1237.3713 | Lectura monitoreo. |  | 2925.805
2020-11-01 05:08 | 0.25 | 7990.374 | 16.8 | 1.2376 | 1237.6229 | Lectura monitoreo. |  | 2925.805
2020-11-01 11:08 | 0.25 | 7990.922 | 16.8 | 1.2369 | 1236.8896 | Lectura monitoreo. |  | 2925.805
2020-11-01 17:08 | 0.25 | 7990.892 | 16.8 | 1.2369 | 1236.9298 | Lectura monitoreo. |  | 2925.805
2020-11-01 23:08 | 0.25 | 7990.574 | 16.8 | 1.2374 | 1237.3553 | Lectura monitoreo. |  | 2925.805
2020-11-02 05:08 | 0.25 | 7990.553 | 16.8 | 1.2374 | 1237.3834 | Lectura monitoreo. |  | 2925.805
2020-11-02 11:08 | 0.25 | 7990.966 | 16.8 | 1.2368 | 1236.8308 | Lectura monitoreo. |  | 2925.805
2020-11-02 17:08 | 0.25 | 7991.138 | 16.8 | 1.2366 | 1236.6006 | Lectura monitoreo. |  | 2925.805
2020-11-02 23:08 | 0.25 | 7990.451 | 16.8 | 1.2375 | 1237.5198 | Lectura monitoreo. |  | 2925.805
2020-11-03 05:08 | 0.25 | 7990.392 | 16.8 | 1.2376 | 1237.5988 | Lectura monitoreo. |  | 2925.805
2020-11-03 11:08 | 0.25 | 7990.618 | 16.8 | 1.2373 | 1237.2964 | Lectura monitoreo. |  | 2925.805
2020-11-03 17:08 | 0.25 | 7990.745 | 16.8 | 1.2371 | 1237.1265 | Lectura monitoreo. |  | 2925.805
2020-11-03 23:08 | 0.25 | 7990.604 | 16.8 | 1.2373 | 1237.3151 | Lectura monitoreo. |  | 2925.805
2020-11-04 05:08 | 0.25 | 7990.524 | 16.8 | 1.2374 | 1237.4222 | Lectura monitoreo. |  | 2925.805
2020-11-04 11:08 | 0.25 | 7990.435 | 16.8 | 1.2375 | 1237.5412 | Lectura monitoreo. |  | 2925.805
2020-11-04 17:08 | 0.25 | 7991.24 | 16.8 | 1.2365 | 1236.4642 | Lectura monitoreo. |  | 2925.805
2020-11-04 23:08 | 0.25 | 7990.981 | 16.8 | 1.2368 | 1236.8107 | Lectura monitoreo. |  | 2925.805
2020-11-05 05:08 | 0.25 | 7990.546 | 16.8 | 1.2374 | 1237.3927 | Lectura monitoreo. |  | 2925.805
2020-11-05 11:08 | 0.25 | 7990.403 | 16.8 | 1.2376 | 1237.5841 | Lectura monitoreo. |  | 2925.805
2020-11-05 17:08 | 0.25 | 7991.138 | 16.8 | 1.2366 | 1236.6006 | Lectura monitoreo. |  | 2925.805
2020-11-05 23:08 | 0.25 | 7991.415 | 16.8 | 1.2362 | 1236.23 | Lectura monitoreo. |  | 2925.805
2020-11-06 05:08 | 0.25 | 7990.661 | 16.8 | 1.2372 | 1237.2389 | Lectura monitoreo. |  | 2925.805
2020-11-06 11:08 | 0.25 | 7990.432 | 16.8 | 1.2375 | 1237.5453 | Lectura monitoreo. |  | 2925.805
2020-11-06 17:08 | 0.25 | 7991.572 | 16.8 | 1.236 | 1236.0199 | Lectura monitoreo. |  | 2925.805
2020-11-06 23:08 | 0.25 | 7990.562 | 16.8 | 1.2374 | 1237.3713 | Lectura monitoreo. |  | 2925.805
2020-11-07 05:08 | 0.25 | 7991.154 | 16.8 | 1.2366 | 1236.5792 | Lectura monitoreo. |  | 2925.805
2020-11-07 11:08 | 0.25 | 7990.518 | 16.8 | 1.2374 | 1237.4302 | Lectura monitoreo. |  | 2925.805
2020-11-07 17:08 | 0.25 | 7991.024 | 16.8 | 1.2368 | 1236.7532 | Lectura monitoreo. |  | 2925.805
2020-11-07 23:08 | 0.25 | 7990.892 | 16.8 | 1.2369 | 1236.9298 | Lectura monitoreo. |  | 2925.805
2020-11-08 05:08 | 0.25 | 7991.068 | 16.8 | 1.2367 | 1236.6943 | Lectura monitoreo. |  | 2925.805
2020-11-08 11:08 | 0.25 | 7990.821 | 16.8 | 1.237 | 1237.0248 | Lectura monitoreo. |  | 2925.805
2020-11-08 17:08 | 0.25 | 7991.355 | 16.8 | 1.2363 | 1236.3103 | Lectura monitoreo. |  | 2925.805
2020-11-08 23:08 | 0.25 | 7991.588 | 16.8 | 1.236 | 1235.9985 | Lectura monitoreo. |  | 2925.805
2020-11-09 05:08 | 0.25 | 7991.313 | 16.8 | 1.2364 | 1236.3665 | Lectura monitoreo. |  | 2925.805
2020-11-09 11:08 | 0.25 | 7991.127 | 16.8 | 1.2366 | 1236.6154 | Lectura monitoreo. |  | 2925.805
2020-11-09 17:08 | 0.25 | 7991.372 | 16.8 | 1.2363 | 1236.2875 | Lectura monitoreo. |  | 2925.805
2020-11-09 23:08 | 0.25 | 7991.616 | 16.8 | 1.236 | 1235.9611 | Lectura monitoreo. |  | 2925.805
2020-11-10 05:08 | 0.25 | 7990.865 | 16.8 | 1.237 | 1236.9659 | Lectura monitoreo. |  | 2925.805
2020-11-10 11:08 | 0.25 | 7991.009 | 16.8 | 1.2368 | 1236.7732 | Lectura monitoreo. |  | 2925.805
2020-11-10 17:08 | 0.25 | 7991.501 | 16.8 | 1.2361 | 1236.1149 | Lectura monitoreo. |  | 2925.805
2020-11-10 23:08 | 0.25 | 7991.226 | 16.8 | 1.2365 | 1236.4829 | Lectura monitoreo. |  | 2925.805
2020-11-11 05:08 | 0.25 | 7990.85 | 16.8 | 1.237 | 1236.986 | Lectura monitoreo. |  | 2925.805
2020-11-11 11:08 | 0.25 | 7992.744 | 16.8 | 1.2345 | 1234.4518 | Lectura monitoreo. |  | 2925.805
2020-11-11 17:08 | 0.25 | 7991.125 | 16.8 | 1.2366 | 1236.618 | Lectura monitoreo. |  | 2925.805
2020-11-11 23:08 | 0.25 | 7991.068 | 16.8 | 1.2367 | 1236.6943 | Lectura monitoreo. |  | 2925.805
2020-11-12 05:08 | 0.25 | 7991.269 | 16.8 | 1.2364 | 1236.4254 | Lectura monitoreo. |  | 2925.805
2020-11-12 11:08 | 0.25 | 7990.451 | 16.8 | 1.2375 | 1237.5198 | Lectura monitoreo. |  | 2925.805
2020-11-12 17:08 | 0.25 | 7991.24 | 16.8 | 1.2365 | 1236.4642 | Lectura monitoreo. |  | 2925.805
2020-11-12 23:08 | 0.25 | 7990.995 | 16.8 | 1.2368 | 1236.792 | Lectura monitoreo. |  | 2925.805
2020-11-13 05:08 | 0.25 | 7990.908 | 16.8 | 1.2369 | 1236.9084 | Lectura monitoreo. |  | 2925.805
2020-11-13 11:08 | 0.25 | 7991.025 | 16.8 | 1.2368 | 1236.7518 | Lectura monitoreo. |  | 2925.805
2020-11-13 17:08 | 0.25 | 7992.094 | 16.8 | 1.2353 | 1235.3215 | Lectura monitoreo. |  | 2925.805
2020-11-13 23:08 | 0.25 | 7991.526 | 16.8 | 1.2361 | 1236.0815 | Lectura monitoreo. |  | 2925.805
2020-11-14 05:08 | 0.25 | 7992.021 | 16.8 | 1.2354 | 1235.4192 | Lectura monitoreo. |  | 2925.805
2020-11-14 11:08 | 0.25 | 7991.805 | 16.8 | 1.2357 | 1235.7082 | Lectura monitoreo. |  | 2925.805
2020-11-14 17:08 | 0.25 | 7991.904 | 16.8 | 1.2356 | 1235.5757 | Lectura monitoreo. |  | 2925.805
2020-11-14 23:08 | 0.25 | 7991.384 | 16.8 | 1.2363 | 1236.2715 | Lectura monitoreo. |  | 2925.805
2020-11-15 05:08 | 0.25 | 7991.471 | 16.8 | 1.2362 | 1236.1551 | Lectura monitoreo. |  | 2925.805
2020-11-15 11:08 | 0.25 | 7991.746 | 16.8 | 1.2358 | 1235.7871 | Lectura monitoreo. |  | 2925.805
2020-11-15 17:08 | 0.25 | 7992.049 | 16.8 | 1.2354 | 1235.3817 | Lectura monitoreo. |  | 2925.805
2020-11-15 23:08 | 0.25 | 7992.106 | 16.8 | 1.2353 | 1235.3055 | Lectura monitoreo. |  | 2925.805
2020-11-16 05:08 | 0.25 | 7992.094 | 16.8 | 1.2353 | 1235.3215 | Lectura monitoreo. |  | 2925.805
2020-11-16 11:08 | 0.25 | 7991.501 | 16.8 | 1.2361 | 1236.1149 | Lectura monitoreo. |  | 2925.805
2020-11-16 17:08 | 0.25 | 7992.382 | 16.8 | 1.2349 | 1234.9362 | Lectura monitoreo. |  | 2925.805
2020-11-16 23:08 | 0.25 | 7991.544 | 16.8 | 1.2361 | 1236.0574 | Lectura monitoreo. |  | 2925.805
2020-11-17 05:08 | 0.25 | 7991.805 | 16.8 | 1.2357 | 1235.7082 | Lectura monitoreo. |  | 2925.805
2020-11-17 11:08 | 0.25 | 7991.833 | 16.8 | 1.2357 | 1235.6707 | Lectura monitoreo. |  | 2925.805
2020-11-17 17:08 | 0.25 | 7992.219 | 16.8 | 1.2352 | 1235.1543 | Lectura monitoreo. |  | 2925.805
2020-11-17 23:08 | 0.25 | 7992.065 | 16.8 | 1.2354 | 1235.3603 | Lectura monitoreo. |  | 2925.805
2020-11-18 05:08 | 0.25 | 7992.136 | 16.8 | 1.2353 | 1235.2653 | Lectura monitoreo. |  | 2925.805
2020-11-18 11:08 | 0.25 | 7991.645 | 16.8 | 1.2359 | 1235.9223 | Lectura monitoreo. |  | 2925.805
2020-11-18 23:08 | 0.5 | 7991.991 | 16.8 | 1.2355 | 1235.4593 | Lectura monitoreo. |  | 2925.805
2020-11-19 05:08 | 0.25 | 7991.616 | 16.8 | 1.236 | 1235.9611 | Lectura monitoreo. |  | 2925.805
2020-11-19 11:08 | 0.25 | 7991.762 | 16.8 | 1.2358 | 1235.7657 | Lectura monitoreo. |  | 2925.805
2020-11-19 23:08 | 0.5 | 7991.181 | 16.8 | 1.2365 | 1236.5431 | Lectura monitoreo. |  | 2925.805
2020-11-20 05:08 | 0.25 | 7991.703 | 16.8 | 1.2358 | 1235.8447 | Lectura monitoreo. |  | 2925.805
2020-11-20 11:08 | 0.25 | 7991.256 | 16.8 | 1.2364 | 1236.4428 | Lectura monitoreo. |  | 2925.805
2020-11-20 17:08 | 0.25 | 7991.645 | 16.8 | 1.2359 | 1235.9223 | Lectura monitoreo. |  | 2925.805
2020-11-20 23:08 | 0.25 | 7991.216 | 16.8 | 1.2365 | 1236.4963 | Lectura monitoreo. |  | 2925.805
2020-11-21 05:08 | 0.25 | 7991.558 | 16.8 | 1.236 | 1236.0387 | Lectura monitoreo. |  | 2925.805
2020-11-21 11:08 | 0.25 | 7991.688 | 16.8 | 1.2359 | 1235.8647 | Lectura monitoreo. |  | 2925.805
2020-11-21 17:08 | 0.25 | 7991.805 | 16.8 | 1.2357 | 1235.7082 | Lectura monitoreo. |  | 2925.805
2020-11-21 23:08 | 0.25 | 7991.111 | 16.8 | 1.2366 | 1236.6368 | Lectura monitoreo. |  | 2925.805
2020-11-22 05:08 | 0.25 | 7991.169 | 16.8 | 1.2366 | 1236.5592 | Lectura monitoreo. |  | 2925.805
2020-11-22 11:08 | 0.25 | 7991.615 | 16.8 | 1.236 | 1235.9624 | Lectura monitoreo. |  | 2925.805
2020-11-22 17:08 | 0.25 | 7991.313 | 16.8 | 1.2364 | 1236.3665 | Lectura monitoreo. |  | 2925.805
2020-11-22 23:08 | 0.25 | 7991.025 | 16.8 | 1.2368 | 1236.7518 | Lectura monitoreo. |  | 2925.805
2020-11-23 05:08 | 0.25 | 7991.486 | 16.8 | 1.2361 | 1236.135 | Lectura monitoreo. |  | 2925.805
2020-11-23 11:08 | 0.25 | 7990.982 | 16.8 | 1.2368 | 1236.8094 | Lectura monitoreo. |  | 2925.805
2020-11-23 17:08 | 0.25 | 7991.341 | 16.8 | 1.2363 | 1236.329 | Lectura monitoreo. |  | 2925.805
2020-11-23 23:08 | 0.25 | 7990.892 | 16.8 | 1.2369 | 1236.9298 | Lectura monitoreo. |  | 2925.805
2020-11-24 05:08 | 0.25 | 7990.745 | 16.8 | 1.2371 | 1237.1265 | Lectura monitoreo. |  | 2925.805
2020-11-24 11:08 | 0.25 | 7990.819 | 16.8 | 1.237 | 1237.0275 | Lectura monitoreo. |  | 2925.805
2020-11-24 17:08 | 0.25 | 7990.952 | 16.8 | 1.2368 | 1236.8495 | Lectura monitoreo. |  | 2925.805
2020-11-24 23:08 | 0.25 | 7990.995 | 16.8 | 1.2368 | 1236.792 | Lectura monitoreo. |  | 2925.805
2020-11-25 05:08 | 0.25 | 7990.922 | 16.8 | 1.2369 | 1236.8896 | Lectura monitoreo. |  | 2925.805
2020-11-25 11:08 | 0.25 | 7990.964 | 16.8 | 1.2368 | 1236.8334 | Lectura monitoreo. |  | 2925.805
2020-11-25 17:08 | 0.25 | 7991.415 | 16.8 | 1.2362 | 1236.23 | Lectura monitoreo. |  | 2925.805
2020-11-25 23:08 | 0.25 | 7991.79 | 16.8 | 1.2357 | 1235.7283 | Lectura monitoreo. |  | 2925.805
2020-11-26 05:08 | 0.25 | 7991.226 | 16.8 | 1.2365 | 1236.4829 | Lectura monitoreo. |  | 2925.805
2020-11-26 11:08 | 0.25 | 7991.514 | 16.8 | 1.2361 | 1236.0975 | Lectura monitoreo. |  | 2925.805
2020-11-26 17:08 | 0.25 | 7991.645 | 16.8 | 1.2359 | 1235.9223 | Lectura monitoreo. |  | 2925.805
2020-11-26 23:08 | 0.25 | 7991.501 | 16.8 | 1.2361 | 1236.1149 | Lectura monitoreo. |  | 2925.805
2020-11-27 05:08 | 0.25 | 7991.355 | 16.8 | 1.2363 | 1236.3103 | Lectura monitoreo. |  | 2925.805
2020-11-27 11:08 | 0.25 | 7991.138 | 16.8 | 1.2366 | 1236.6006 | Lectura monitoreo. |  | 2925.805
2020-11-27 17:08 | 0.25 | 7991.187 | 16.8 | 1.2365 | 1236.5351 | Lectura monitoreo. |  | 2925.805
2020-11-27 23:08 | 0.25 | 7991.256 | 16.8 | 1.2364 | 1236.4428 | Lectura monitoreo. |  | 2925.805
2020-11-28 05:08 | 0.25 | 7991.355 | 16.8 | 1.2363 | 1236.3103 | Lectura monitoreo. |  | 2925.805
2020-11-28 11:08 | 0.25 | 7991.341 | 16.8 | 1.2363 | 1236.329 | Lectura monitoreo. |  | 2925.805
2020-11-28 17:08 | 0.25 | 7991.542 | 16.8 | 1.2361 | 1236.0601 | Lectura monitoreo. |  | 2925.805
2020-11-28 23:08 | 0.25 | 7991.486 | 16.8 | 1.2361 | 1236.135 | Lectura monitoreo. |  | 2925.805
2020-11-29 05:08 | 0.25 | 7991.198 | 16.8 | 1.2365 | 1236.5204 | Lectura monitoreo. |  | 2925.805
2020-11-29 11:08 | 0.25 | 7991.341 | 16.8 | 1.2363 | 1236.329 | Lectura monitoreo. |  | 2925.805
2020-11-29 17:08 | 0.25 | 7991.454 | 16.8 | 1.2362 | 1236.1778 | Lectura monitoreo. |  | 2925.805
2020-11-29 23:08 | 0.25 | 7991.226 | 16.8 | 1.2365 | 1236.4829 | Lectura monitoreo. |  | 2925.805
2020-11-30 05:08 | 0.25 | 7990.964 | 16.8 | 1.2368 | 1236.8334 | Lectura monitoreo. |  | 2925.805
2020-11-30 11:08 | 0.25 | 7991.733 | 16.8 | 1.2358 | 1235.8045 | Lectura monitoreo. |  | 2925.805
2020-11-30 17:08 | 0.25 | 7991.514 | 16.8 | 1.2361 | 1236.0975 | Lectura monitoreo. |  | 2925.805
2020-11-30 23:08 | 0.25 | 7990.952 | 16.8 | 1.2368 | 1236.8495 | Lectura monitoreo. |  | 2925.805
2020-12-01 05:08 | 0.25 | 7991.341 | 16.8 | 1.2363 | 1236.329 | Lectura monitoreo. |  | 2925.805
2020-12-01 11:08 | 0.25 | 7990.803 | 16.8 | 1.237 | 1237.0489 | Lectura monitoreo. |  | 2925.805
2020-12-01 17:08 | 0.25 | 7990.803 | 16.8 | 1.237 | 1237.0489 | Lectura monitoreo. |  | 2925.805
2020-12-01 23:08 | 0.25 | 7990.546 | 16.8 | 1.2374 | 1237.3927 | Lectura monitoreo. |  | 2925.805
2020-12-02 05:08 | 0.25 | 7990.922 | 16.8 | 1.2369 | 1236.8896 | Lectura monitoreo. |  | 2925.805
2020-12-02 11:08 | 0.25 | 7990.33 | 16.8 | 1.2377 | 1237.6817 | Lectura monitoreo. |  | 2925.805
2020-12-02 17:08 | 0.25 | 7990.691 | 16.8 | 1.2372 | 1237.1987 | Lectura monitoreo. |  | 2925.805
2020-12-02 23:08 | 0.25 | 7990.691 | 16.8 | 1.2372 | 1237.1987 | Lectura monitoreo. |  | 2925.805
2020-12-03 05:08 | 0.25 | 7990.85 | 16.8 | 1.237 | 1236.986 | Lectura monitoreo. |  | 2925.805
2020-12-03 11:08 | 0.25 | 7990.475 | 16.8 | 1.2375 | 1237.4877 | Lectura monitoreo. |  | 2925.805
2020-12-03 17:08 | 0.25 | 7990.937 | 16.8 | 1.2369 | 1236.8696 | Lectura monitoreo. |  | 2925.805
2020-12-03 23:08 | 0.25 | 7990.503 | 16.8 | 1.2375 | 1237.4503 | Lectura monitoreo. |  | 2925.805
2020-12-04 05:08 | 0.25 | 7990.546 | 16.8 | 1.2374 | 1237.3927 | Lectura monitoreo. |  | 2925.805
2020-12-04 11:08 | 0.25 | 7990.33 | 16.8 | 1.2377 | 1237.6817 | Lectura monitoreo. |  | 2925.805
2020-12-04 17:08 | 0.25 | 7990.633 | 16.8 | 1.2373 | 1237.2763 | Lectura monitoreo. |  | 2925.805
2020-12-04 23:08 | 0.25 | 7990.376 | 16.8 | 1.2376 | 1237.6202 | Lectura monitoreo. |  | 2925.805
2020-12-05 05:08 | 0.25 | 7989.406 | 16.8 | 1.2389 | 1238.9181 | Lectura monitoreo. |  | 2925.805
2020-12-05 11:08 | 0.25 | 7989.681 | 16.8 | 1.2386 | 1238.5501 | Lectura monitoreo. |  | 2925.805
2020-12-05 17:08 | 0.25 | 7989.979 | 16.8 | 1.2382 | 1238.1514 | Lectura monitoreo. |  | 2925.805
2020-12-05 23:08 | 0.25 | 7990.055 | 16.8 | 1.238 | 1238.0497 | Lectura monitoreo. |  | 2925.805
2020-12-06 05:08 | 0.25 | 7989.492 | 16.8 | 1.2388 | 1238.803 | Lectura monitoreo. |  | 2925.805
2020-12-06 11:08 | 0.25 | 7989.563 | 16.8 | 1.2387 | 1238.708 | Lectura monitoreo. |  | 2925.805
2020-12-06 17:08 | 0.25 | 7990.29 | 16.8 | 1.2377 | 1237.7353 | Lectura monitoreo. |  | 2925.805
2020-12-06 23:08 | 0.25 | 7989.867 | 16.8 | 1.2383 | 1238.3012 | Lectura monitoreo. |  | 2925.805
2020-12-07 05:08 | 0.25 | 7989.768 | 16.8 | 1.2384 | 1238.4337 | Lectura monitoreo. |  | 2925.805
2020-12-07 11:08 | 0.25 | 7989.65 | 16.8 | 1.2386 | 1238.5916 | Lectura monitoreo. |  | 2925.805
2020-12-07 17:08 | 0.25 | 7989.693 | 16.8 | 1.2385 | 1238.534 | Lectura monitoreo. |  | 2925.805
2020-12-07 23:08 | 0.25 | 7989.243 | 16.8 | 1.2391 | 1239.1361 | Lectura monitoreo. |  | 2925.805
2020-12-08 05:08 | 0.25 | 7989.693 | 16.8 | 1.2385 | 1238.534 | Lectura monitoreo. |  | 2925.805
2020-12-08 11:08 | 0.25 | 7989.693 | 16.8 | 1.2385 | 1238.534 | Lectura monitoreo. |  | 2925.805
2020-12-08 17:08 | 0.25 | 7989.477 | 16.8 | 1.2388 | 1238.8231 | Lectura monitoreo. |  | 2925.805
2020-12-08 23:08 | 0.25 | 7989.536 | 16.8 | 1.2387 | 1238.7441 | Lectura monitoreo. |  | 2925.805
2020-12-09 05:08 | 0.25 | 7989.55 | 16.8 | 1.2387 | 1238.7254 | Lectura monitoreo. |  | 2925.805
2020-12-09 11:08 | 0.25 | 7989.681 | 16.8 | 1.2386 | 1238.5501 | Lectura monitoreo. |  | 2925.805
2020-12-09 17:08 | 0.25 | 7990.215 | 16.8 | 1.2378 | 1237.8356 | Lectura monitoreo. |  | 2925.805
2020-12-09 23:08 | 0.25 | 7989.867 | 16.8 | 1.2383 | 1238.3012 | Lectura monitoreo. |  | 2925.805
2020-12-10 05:08 | 0.25 | 7990.672 | 16.8 | 1.2372 | 1237.2241 | Lectura monitoreo. |  | 2925.805
2020-12-10 11:08 | 0.25 | 7989.729 | 16.8 | 1.2385 | 1238.4859 | Lectura monitoreo. |  | 2925.805
2020-12-10 17:08 | 0.25 | 7990.687 | 16.8 | 1.2372 | 1237.2041 | Lectura monitoreo. |  | 2925.805
2020-12-10 23:08 | 0.25 | 7990.358 | 16.8 | 1.2376 | 1237.6443 | Lectura monitoreo. |  | 2925.805
2020-12-11 05:08 | 0.25 | 7990.069 | 16.8 | 1.238 | 1238.031 | Lectura monitoreo. |  | 2925.805
2020-12-11 11:08 | 0.25 | 7990.657 | 16.8 | 1.2372 | 1237.2442 | Lectura monitoreo. |  | 2925.805
2020-12-11 17:08 | 0.25 | 7990.459 | 16.8 | 1.2375 | 1237.5091 | Lectura monitoreo. |  | 2925.805
2020-12-11 23:08 | 0.25 | 7990.451 | 16.8 | 1.2375 | 1237.5198 | Lectura monitoreo. |  | 2925.805
2020-12-12 05:08 | 0.25 | 7990.29 | 16.8 | 1.2377 | 1237.7353 | Lectura monitoreo. |  | 2925.805
2020-12-12 11:08 | 0.25 | 7989.582 | 16.8 | 1.2387 | 1238.6826 | Lectura monitoreo. |  | 2925.805
2020-12-12 17:08 | 0.25 | 7990.748 | 16.8 | 1.2371 | 1237.1225 | Lectura monitoreo. |  | 2925.805
2020-12-12 23:08 | 0.25 | 7990.098 | 16.8 | 1.238 | 1237.9922 | Lectura monitoreo. |  | 2925.805
2020-12-13 05:08 | 0.25 | 7990.435 | 16.8 | 1.2375 | 1237.5412 | Lectura monitoreo. |  | 2925.805
2020-12-13 11:08 | 0.25 | 7990.113 | 16.8 | 1.238 | 1237.9721 | Lectura monitoreo. |  | 2925.805
2020-12-13 17:08 | 0.25 | 7990.661 | 16.8 | 1.2372 | 1237.2389 | Lectura monitoreo. |  | 2925.805
2020-12-13 23:08 | 0.25 | 7989.862 | 16.8 | 1.2383 | 1238.3079 | Lectura monitoreo. |  | 2925.805
2020-12-14 05:08 | 0.25 | 7990.156 | 16.8 | 1.2379 | 1237.9146 | Lectura monitoreo. |  | 2925.805
2020-12-14 11:08 | 0.25 | 7989.906 | 16.8 | 1.2382 | 1238.2491 | Lectura monitoreo. |  | 2925.805
2020-12-14 17:08 | 0.25 | 7990.488 | 16.8 | 1.2375 | 1237.4703 | Lectura monitoreo. |  | 2925.805
2020-12-14 23:08 | 0.25 | 7990.052 | 16.8 | 1.2381 | 1238.0537 | Lectura monitoreo. |  | 2925.805
2020-12-15 05:08 | 0.25 | 7990.229 | 16.8 | 1.2378 | 1237.8169 | Lectura monitoreo. |  | 2925.805
2020-12-15 11:08 | 0.25 | 7990.156 | 16.8 | 1.2379 | 1237.9146 | Lectura monitoreo. |  | 2925.805
2020-12-15 17:08 | 0.25 | 7990.937 | 16.8 | 1.2369 | 1236.8696 | Lectura monitoreo. |  | 2925.805
2020-12-15 23:08 | 0.25 | 7990.274 | 16.8 | 1.2378 | 1237.7567 | Lectura monitoreo. |  | 2925.805
2020-12-16 05:08 | 0.25 | 7990.642 | 16.8 | 1.2373 | 1237.2643 | Lectura monitoreo. |  | 2925.805
2020-12-16 11:08 | 0.25 | 7989.833 | 16.8 | 1.2383 | 1238.3467 | Lectura monitoreo. |  | 2925.805
2020-12-16 17:08 | 0.25 | 7990.546 | 16.8 | 1.2374 | 1237.3927 | Lectura monitoreo. |  | 2925.805
2020-12-16 23:08 | 0.25 | 7990.376 | 16.8 | 1.2376 | 1237.6202 | Lectura monitoreo. |  | 2925.805
2020-12-17 05:08 | 0.25 | 7990.259 | 16.8 | 1.2378 | 1237.7767 | Lectura monitoreo. |  | 2925.805
2020-12-17 11:08 | 0.25 | 7989.921 | 16.8 | 1.2382 | 1238.229 | Lectura monitoreo. |  | 2925.805
2020-12-17 17:08 | 0.25 | 7990.488 | 16.8 | 1.2375 | 1237.4703 | Lectura monitoreo. |  | 2925.805
2020-12-17 23:08 | 0.25 | 7989.877 | 16.8 | 1.2383 | 1238.2879 | Lectura monitoreo. |  | 2925.805
2020-12-18 05:08 | 0.25 | 7990.229 | 16.8 | 1.2378 | 1237.8169 | Lectura monitoreo. |  | 2925.805
2020-12-18 11:08 | 0.25 | 7989.921 | 16.8 | 1.2382 | 1238.229 | Lectura monitoreo. |  | 2925.805
2020-12-18 17:08 | 0.25 | 7990.345 | 16.8 | 1.2377 | 1237.6617 | Lectura monitoreo. |  | 2925.805
2020-12-18 23:08 | 0.25 | 7990.407 | 16.8 | 1.2376 | 1237.5787 | Lectura monitoreo. |  | 2925.805
2020-12-19 05:08 | 0.25 | 7990.524 | 16.8 | 1.2374 | 1237.4222 | Lectura monitoreo. |  | 2925.805
2020-12-19 11:08 | 0.25 | 7989.838 | 16.8 | 1.2383 | 1238.34 | Lectura monitoreo. |  | 2925.805
2020-12-19 17:08 | 0.25 | 7990.764 | 16.8 | 1.2371 | 1237.101 | Lectura monitoreo. |  | 2925.805
2020-12-19 23:08 | 0.25 | 7990.532 | 16.8 | 1.2374 | 1237.4115 | Lectura monitoreo. |  | 2925.805
2020-12-20 05:08 | 0.25 | 7990.518 | 16.8 | 1.2374 | 1237.4302 | Lectura monitoreo. |  | 2925.805
2020-12-20 11:08 | 0.25 | 7990.376 | 16.8 | 1.2376 | 1237.6202 | Lectura monitoreo. |  | 2925.805
2020-12-20 17:08 | 0.25 | 7990.459 | 16.8 | 1.2375 | 1237.5091 | Lectura monitoreo. |  | 2925.805
2020-12-20 23:08 | 0.25 | 7989.979 | 16.8 | 1.2382 | 1238.1514 | Lectura monitoreo. |  | 2925.805
2020-12-21 05:08 | 0.25 | 7990.509 | 16.8 | 1.2374 | 1237.4422 | Lectura monitoreo. |  | 2925.805
2020-12-21 11:08 | 0.25 | 7989.789 | 16.8 | 1.2384 | 1238.4056 | Lectura monitoreo. |  | 2925.805
2020-12-21 17:08 | 0.25 | 7990.445 | 16.8 | 1.2375 | 1237.5279 | Lectura monitoreo. |  | 2925.805
2020-12-21 23:08 | 0.25 | 7990.052 | 16.8 | 1.2381 | 1238.0537 | Lectura monitoreo. |  | 2925.805
2020-12-22 05:08 | 0.25 | 7990.574 | 16.8 | 1.2374 | 1237.3553 | Lectura monitoreo. |  | 2925.805
2020-12-22 11:08 | 0.25 | 7989.979 | 16.8 | 1.2382 | 1238.1514 | Lectura monitoreo. |  | 2925.805
2020-12-22 17:08 | 0.25 | 7990.648 | 16.8 | 1.2373 | 1237.2563 | Lectura monitoreo. |  | 2925.805
2020-12-22 23:08 | 0.25 | 7989.743 | 16.8 | 1.2385 | 1238.4671 | Lectura monitoreo. |  | 2925.805
2020-12-23 05:08 | 0.25 | 7989.934 | 16.8 | 1.2382 | 1238.2116 | Lectura monitoreo. |  | 2925.805
2020-12-23 11:08 | 0.25 | 7990.039 | 16.8 | 1.2381 | 1238.0711 | Lectura monitoreo. |  | 2925.805
2020-12-23 17:08 | 0.25 | 7990.113 | 16.8 | 1.238 | 1237.9721 | Lectura monitoreo. |  | 2925.805
2020-12-23 23:08 | 0.25 | 7989.997 | 16.8 | 1.2381 | 1238.1273 | Lectura monitoreo. |  | 2925.805
2020-12-24 05:08 | 0.25 | 7990.475 | 16.8 | 1.2375 | 1237.4877 | Lectura monitoreo. |  | 2925.805
2020-12-24 11:08 | 0.25 | 7990.012 | 16.8 | 1.2381 | 1238.1072 | Lectura monitoreo. |  | 2925.805
2020-12-24 17:08 | 0.25 | 7990.333 | 16.8 | 1.2377 | 1237.6777 | Lectura monitoreo. |  | 2925.805
2020-12-24 23:08 | 0.25 | 7989.347 | 16.8 | 1.239 | 1238.997 | Lectura monitoreo. |  | 2925.805
2020-12-25 05:08 | 0.25 | 7989.42 | 16.8 | 1.2389 | 1238.8993 | Lectura monitoreo. |  | 2925.805
2020-12-25 11:08 | 0.25 | 7990.099 | 16.8 | 1.238 | 1237.9908 | Lectura monitoreo. |  | 2925.805
2020-12-25 17:08 | 0.25 | 7990.465 | 16.8 | 1.2375 | 1237.5011 | Lectura monitoreo. |  | 2925.805
2020-12-25 23:08 | 0.25 | 7989.507 | 16.8 | 1.2388 | 1238.7829 | Lectura monitoreo. |  | 2925.805
2020-12-26 05:08 | 0.25 | 7990.432 | 16.8 | 1.2375 | 1237.5453 | Lectura monitoreo. |  | 2925.805
2020-12-26 11:08 | 0.25 | 7990.009 | 16.8 | 1.2381 | 1238.1112 | Lectura monitoreo. |  | 2925.805
2020-12-26 17:08 | 0.25 | 7990.345 | 16.8 | 1.2377 | 1237.6617 | Lectura monitoreo. |  | 2925.805
2020-12-26 23:08 | 0.25 | 7990.583 | 16.8 | 1.2373 | 1237.3432 | Lectura monitoreo. |  | 2925.805
2020-12-27 05:08 | 0.25 | 7990.376 | 16.8 | 1.2376 | 1237.6202 | Lectura monitoreo. |  | 2925.805
2020-12-27 11:08 | 0.25 | 7989.637 | 16.8 | 1.2386 | 1238.609 | Lectura monitoreo. |  | 2925.805
2020-12-27 17:08 | 0.25 | 7989.846 | 16.8 | 1.2383 | 1238.3293 | Lectura monitoreo. |  | 2925.805
2020-12-27 23:08 | 0.25 | 7990.553 | 16.8 | 1.2374 | 1237.3834 | Lectura monitoreo. |  | 2925.805
2020-12-28 05:08 | 0.25 | 7989.934 | 16.8 | 1.2382 | 1238.2116 | Lectura monitoreo. |  | 2925.805
2020-12-28 11:08 | 0.25 | 7990.009 | 16.8 | 1.2381 | 1238.1112 | Lectura monitoreo. |  | 2925.805
2020-12-28 17:08 | 0.25 | 7990.59 | 16.8 | 1.2373 | 1237.3339 | Lectura monitoreo. |  | 2925.805
2020-12-28 23:08 | 0.25 | 7990.156 | 16.8 | 1.2379 | 1237.9146 | Lectura monitoreo. |  | 2925.805
2020-12-29 05:08 | 0.25 | 7990.432 | 16.8 | 1.2375 | 1237.5453 | Lectura monitoreo. |  | 2925.805
2020-12-29 11:08 | 0.25 | 7990.171 | 16.8 | 1.2379 | 1237.8945 | Lectura monitoreo. |  | 2925.805
2020-12-29 17:08 | 0.25 | 7991.039 | 16.8 | 1.2367 | 1236.7331 | Lectura monitoreo. |  | 2925.805
2020-12-29 23:08 | 0.25 | 7990.098 | 16.8 | 1.238 | 1237.9922 | Lectura monitoreo. |  | 2925.805
2020-12-30 05:08 | 0.25 | 7990.156 | 16.8 | 1.2379 | 1237.9146 | Lectura monitoreo. |  | 2925.805
2020-12-30 11:08 | 0.25 | 7990.229 | 16.8 | 1.2378 | 1237.8169 | Lectura monitoreo. |  | 2925.805
2020-12-30 17:08 | 0.25 | 7990.445 | 16.8 | 1.2375 | 1237.5279 | Lectura monitoreo. |  | 2925.805
2020-12-30 23:08 | 0.25 | 7990.083 | 16.8 | 1.238 | 1238.0122 | Lectura monitoreo. |  | 2925.805
2020-12-31 05:08 | 0.25 | 7990.156 | 16.8 | 1.2379 | 1237.9146 | Lectura monitoreo. |  | 2925.805
2020-12-31 11:08 | 0.25 | 7990.083 | 16.8 | 1.238 | 1238.0122 | Lectura monitoreo. |  | 2925.805
2020-12-31 17:08 | 0.25 | 7990.59 | 16.8 | 1.2373 | 1237.3339 | Lectura monitoreo. |  | 2925.805
2020-12-31 23:08 | 0.25 | 7990.59 | 16.8 | 1.2373 | 1237.3339 | Lectura monitoreo. |  | 2925.805
2021-01-01 05:08 | 0.25 | 7990.705 | 16.8 | 1.2372 | 1237.18 | Lectura monitoreo. |  | 2925.805
2021-01-01 11:08 | 0.25 | 7990.792 | 16.8 | 1.2371 | 1237.0636 | Lectura monitoreo. |  | 2925.805
2021-01-01 17:08 | 0.25 | 7990.864 | 16.8 | 1.237 | 1236.9672 | Lectura monitoreo. |  | 2925.805
2021-01-01 23:08 | 0.25 | 7990.562 | 16.8 | 1.2374 | 1237.3713 | Lectura monitoreo. |  | 2925.805
2021-01-02 05:08 | 0.25 | 7991.009 | 16.8 | 1.2368 | 1236.7732 | Lectura monitoreo. |  | 2925.805
2021-01-02 11:08 | 0.25 | 7991.125 | 16.8 | 1.2366 | 1236.618 | Lectura monitoreo. |  | 2925.805
2021-01-02 17:08 | 0.25 | 7991.083 | 16.8 | 1.2367 | 1236.6742 | Lectura monitoreo. |  | 2925.805
2021-01-02 23:08 | 0.25 | 7990.821 | 16.8 | 1.237 | 1237.0248 | Lectura monitoreo. |  | 2925.805
2021-01-03 05:08 | 0.25 | 7990.481 | 16.8 | 1.2375 | 1237.4797 | Lectura monitoreo. |  | 2925.805
2021-01-03 11:08 | 0.25 | 7990.833 | 16.8 | 1.237 | 1237.0087 | Lectura monitoreo. |  | 2925.805
2021-01-03 17:08 | 0.25 | 7990.691 | 16.8 | 1.2372 | 1237.1987 | Lectura monitoreo. |  | 2925.805
2021-01-03 23:08 | 0.25 | 7990.553 | 16.8 | 1.2374 | 1237.3834 | Lectura monitoreo. |  | 2925.805
2021-01-04 05:08 | 0.25 | 7990.864 | 16.8 | 1.237 | 1236.9672 | Lectura monitoreo. |  | 2925.805
2021-01-04 11:08 | 0.25 | 7990.819 | 16.8 | 1.237 | 1237.0275 | Lectura monitoreo. |  | 2925.805
2021-01-04 17:08 | 0.25 | 7990.835 | 16.8 | 1.237 | 1237.0061 | Lectura monitoreo. |  | 2925.805
2021-01-04 23:08 | 0.25 | 7990.657 | 16.8 | 1.2372 | 1237.2442 | Lectura monitoreo. |  | 2925.805
2021-01-05 05:08 | 0.25 | 7991.054 | 16.8 | 1.2367 | 1236.713 | Lectura monitoreo. |  | 2925.805
2021-01-05 11:08 | 0.25 | 7990.57 | 16.8 | 1.2374 | 1237.3606 | Lectura monitoreo. |  | 2925.805
2021-01-05 17:08 | 0.25 | 7991.009 | 16.8 | 1.2368 | 1236.7732 | Lectura monitoreo. |  | 2925.805
2021-01-05 23:08 | 0.25 | 7990.583 | 16.8 | 1.2373 | 1237.3432 | Lectura monitoreo. |  | 2925.805
2021-01-06 05:08 | 0.25 | 7990.731 | 16.8 | 1.2371 | 1237.1452 | Lectura monitoreo. |  | 2925.805
2021-01-06 11:08 | 0.25 | 7990.642 | 16.8 | 1.2373 | 1237.2643 | Lectura monitoreo. |  | 2925.805
2021-01-06 17:08 | 0.25 | 7991.372 | 16.8 | 1.2363 | 1236.2875 | Lectura monitoreo. |  | 2925.805
2021-01-06 23:08 | 0.25 | 7990.392 | 16.8 | 1.2376 | 1237.5988 | Lectura monitoreo. |  | 2925.805
2021-01-07 05:08 | 0.25 | 7990.85 | 16.8 | 1.237 | 1236.986 | Lectura monitoreo. |  | 2925.805
2021-01-07 11:08 | 0.25 | 7990.583 | 16.8 | 1.2373 | 1237.3432 | Lectura monitoreo. |  | 2925.805
2021-01-07 17:08 | 0.25 | 7991.181 | 16.8 | 1.2365 | 1236.5431 | Lectura monitoreo. |  | 2925.805
2021-01-07 23:08 | 0.25 | 7990.54 | 16.8 | 1.2374 | 1237.4008 | Lectura monitoreo. |  | 2925.805
2021-01-08 05:08 | 0.25 | 7991.096 | 16.8 | 1.2367 | 1236.6568 | Lectura monitoreo. |  | 2925.805
2021-01-08 11:08 | 0.25 | 7991.051 | 16.8 | 1.2367 | 1236.717 | Lectura monitoreo. |  | 2925.805
2021-01-08 17:08 | 0.25 | 7991.024 | 16.8 | 1.2368 | 1236.7532 | Lectura monitoreo. |  | 2925.805
2021-01-08 23:08 | 0.25 | 7990.475 | 16.8 | 1.2375 | 1237.4877 | Lectura monitoreo. |  | 2925.805
2021-01-09 05:08 | 0.25 | 7991.096 | 16.8 | 1.2367 | 1236.6568 | Lectura monitoreo. |  | 2925.805
2021-01-09 11:08 | 0.25 | 7990.604 | 16.8 | 1.2373 | 1237.3151 | Lectura monitoreo. |  | 2925.805
2021-01-09 17:08 | 0.25 | 7991.138 | 16.8 | 1.2366 | 1236.6006 | Lectura monitoreo. |  | 2925.805
2021-01-09 23:08 | 0.25 | 7990.604 | 16.8 | 1.2373 | 1237.3151 | Lectura monitoreo. |  | 2925.805
2021-01-10 05:08 | 0.25 | 7990.952 | 16.8 | 1.2368 | 1236.8495 | Lectura monitoreo. |  | 2925.805
2021-01-10 11:08 | 0.25 | 7991.125 | 16.8 | 1.2366 | 1236.618 | Lectura monitoreo. |  | 2925.805
2021-01-10 17:08 | 0.25 | 7990.808 | 16.8 | 1.237 | 1237.0422 | Lectura monitoreo. |  | 2925.805
2021-01-10 23:08 | 0.25 | 7991.341 | 16.8 | 1.2363 | 1236.329 | Lectura monitoreo. |  | 2925.805
2021-01-11 05:08 | 0.25 | 7991.459 | 16.8 | 1.2362 | 1236.1711 | Lectura monitoreo. |  | 2925.805
2021-01-11 11:08 | 0.25 | 7990.981 | 16.8 | 1.2368 | 1236.8107 | Lectura monitoreo. |  | 2925.805
2021-01-11 17:08 | 0.25 | 7991.501 | 16.8 | 1.2361 | 1236.1149 | Lectura monitoreo. |  | 2925.805
2021-01-11 23:08 | 0.25 | 7991.428 | 16.8 | 1.2362 | 1236.2126 | Lectura monitoreo. |  | 2925.805
2021-01-12 05:08 | 0.25 | 7991.438 | 16.8 | 1.2362 | 1236.1992 | Lectura monitoreo. |  | 2925.805
2021-01-12 11:08 | 0.25 | 7991.051 | 16.8 | 1.2367 | 1236.717 | Lectura monitoreo. |  | 2925.805
2021-01-12 17:08 | 0.25 | 7991.79 | 16.8 | 1.2357 | 1235.7283 | Lectura monitoreo. |  | 2925.805
2021-01-12 23:08 | 0.25 | 7991.465 | 16.8 | 1.2362 | 1236.1631 | Lectura monitoreo. |  | 2925.805
2021-01-13 05:08 | 0.25 | 7991.399 | 16.8 | 1.2363 | 1236.2514 | Lectura monitoreo. |  | 2925.805
2021-01-13 11:08 | 0.25 | 7991.428 | 16.8 | 1.2362 | 1236.2126 | Lectura monitoreo. |  | 2925.805
2021-01-13 17:08 | 0.25 | 7990.877 | 16.8 | 1.2369 | 1236.9499 | Lectura monitoreo. |  | 2925.805
2021-01-13 23:08 | 0.25 | 7991.181 | 16.8 | 1.2365 | 1236.5431 | Lectura monitoreo. |  | 2925.805
2021-01-14 05:08 | 0.25 | 7991.471 | 16.8 | 1.2362 | 1236.1551 | Lectura monitoreo. |  | 2925.805
2021-01-14 11:08 | 0.25 | 7991.285 | 16.8 | 1.2364 | 1236.404 | Lectura monitoreo. |  | 2925.805
2021-01-14 17:08 | 0.25 | 7991.529 | 16.8 | 1.2361 | 1236.0775 | Lectura monitoreo. |  | 2925.805
2021-01-14 23:08 | 0.25 | 7991.631 | 16.8 | 1.2359 | 1235.941 | Lectura monitoreo. |  | 2925.805
2021-01-15 05:08 | 0.25 | 7991.384 | 16.8 | 1.2363 | 1236.2715 | Lectura monitoreo. |  | 2925.805
2021-01-15 11:08 | 0.25 | 7991.496 | 16.8 | 1.2361 | 1236.1216 | Lectura monitoreo. |  | 2925.805
2021-01-15 17:08 | 0.25 | 7991.372 | 16.8 | 1.2363 | 1236.2875 | Lectura monitoreo. |  | 2925.805
2021-01-15 23:08 | 0.25 | 7991.068 | 16.8 | 1.2367 | 1236.6943 | Lectura monitoreo. |  | 2925.805
2021-01-16 05:08 | 0.25 | 7991.471 | 16.8 | 1.2362 | 1236.1551 | Lectura monitoreo. |  | 2925.805
2021-01-16 11:08 | 0.25 | 7991.544 | 16.8 | 1.2361 | 1236.0574 | Lectura monitoreo. |  | 2925.805
2021-01-16 17:08 | 0.25 | 7991.256 | 16.8 | 1.2364 | 1236.4428 | Lectura monitoreo. |  | 2925.805
2021-01-16 23:08 | 0.25 | 7991.486 | 16.8 | 1.2361 | 1236.135 | Lectura monitoreo. |  | 2925.805
2021-01-17 05:08 | 0.25 | 7990.995 | 16.8 | 1.2368 | 1236.792 | Lectura monitoreo. |  | 2925.805
2021-01-17 11:08 | 0.25 | 7991.154 | 16.8 | 1.2366 | 1236.5792 | Lectura monitoreo. |  | 2925.805
2021-01-17 17:08 | 0.25 | 7991.486 | 16.8 | 1.2361 | 1236.135 | Lectura monitoreo. |  | 2925.805
2021-01-17 23:08 | 0.25 | 7990.877 | 16.8 | 1.2369 | 1236.9499 | Lectura monitoreo. |  | 2925.805
2021-01-18 05:08 | 0.25 | 7991.415 | 16.8 | 1.2362 | 1236.23 | Lectura monitoreo. |  | 2925.805
2021-01-18 11:08 | 0.25 | 7991.068 | 16.8 | 1.2367 | 1236.6943 | Lectura monitoreo. |  | 2925.805
2021-01-18 17:08 | 0.25 | 7991.688 | 16.8 | 1.2359 | 1235.8647 | Lectura monitoreo. |  | 2925.805
2021-01-18 23:08 | 0.25 | 7991.169 | 16.8 | 1.2366 | 1236.5592 | Lectura monitoreo. |  | 2925.805
2021-01-19 05:08 | 0.25 | 7991.138 | 16.8 | 1.2366 | 1236.6006 | Lectura monitoreo. |  | 2925.805
2021-01-19 11:08 | 0.25 | 7990.272 | 16.8 | 1.2378 | 1237.7593 | Lectura monitoreo. |  | 2925.805
2021-01-19 17:08 | 0.25 | 7991.319 | 16.8 | 1.2364 | 1236.3585 | Lectura monitoreo. |  | 2925.805
2021-01-19 23:08 | 0.25 | 7990.981 | 16.8 | 1.2368 | 1236.8107 | Lectura monitoreo. |  | 2925.805
2021-01-20 05:08 | 0.25 | 7991.181 | 16.8 | 1.2365 | 1236.5431 | Lectura monitoreo. |  | 2925.805
2021-01-20 11:08 | 0.25 | 7990.995 | 16.8 | 1.2368 | 1236.792 | Lectura monitoreo. |  | 2925.805
2021-01-20 17:08 | 0.25 | 7991.169 | 16.8 | 1.2366 | 1236.5592 | Lectura monitoreo. |  | 2925.805
2021-01-20 23:08 | 0.25 | 7990.374 | 16.8 | 1.2376 | 1237.6229 | Lectura monitoreo. |  | 2925.805
2021-01-21 05:08 | 0.25 | 7989.708 | 16.8 | 1.2385 | 1238.514 | Lectura monitoreo. |  | 2925.805
2021-01-21 11:08 | 0.25 | 7989.493 | 16.8 | 1.2388 | 1238.8016 | Lectura monitoreo. |  | 2925.805
2021-01-21 17:08 | 0.25 | 7989.39 | 16.8 | 1.2389 | 1238.9395 | Lectura monitoreo. |  | 2925.805
2021-01-21 23:08 | 0.25 | 7989.795 | 16.8 | 1.2384 | 1238.3976 | Lectura monitoreo. |  | 2925.805
2021-01-22 05:08 | 0.25 | 7989.247 | 16.8 | 1.2391 | 1239.1308 | Lectura monitoreo. |  | 2925.805
2021-01-22 11:08 | 0.25 | 7989.42 | 16.8 | 1.2389 | 1238.8993 | Lectura monitoreo. |  | 2925.805
2021-01-22 17:08 | 0.25 | 7989.043 | 16.8 | 1.2394 | 1239.4037 | Lectura monitoreo. |  | 2925.805
2021-01-22 23:08 | 0.25 | 7989.173 | 16.8 | 1.2392 | 1239.2298 | Lectura monitoreo. |  | 2925.805
2021-01-23 05:08 | 0.25 | 7989 | 16.8 | 1.2395 | 1239.4613 | Lectura monitoreo. |  | 2925.805
2021-01-23 11:08 | 0.25 | 7988.977 | 16.8 | 1.2395 | 1239.4921 | Lectura monitoreo. |  | 2925.805
2021-01-23 17:08 | 0.25 | 7988.857 | 16.8 | 1.2397 | 1239.6526 | Lectura monitoreo. |  | 2925.805
2021-01-23 23:08 | 0.25 | 7988.403 | 16.8 | 1.2403 | 1240.2601 | Lectura monitoreo. |  | 2925.805
2021-01-24 05:08 | 0.25 | 7989.316 | 16.8 | 1.239 | 1239.0385 | Lectura monitoreo. |  | 2925.805
2021-01-24 11:08 | 0.25 | 7989.316 | 16.8 | 1.239 | 1239.0385 | Lectura monitoreo. |  | 2925.805
2021-01-24 17:08 | 0.25 | 7989.802 | 16.8 | 1.2384 | 1238.3882 | Lectura monitoreo. |  | 2925.805
2021-01-24 23:08 | 0.25 | 7989.288 | 16.8 | 1.2391 | 1239.0759 | Lectura monitoreo. |  | 2925.805
2021-01-25 05:08 | 0.25 | 7988.654 | 16.8 | 1.2399 | 1239.9242 | Lectura monitoreo. |  | 2925.805
2021-01-25 11:08 | 0.25 | 7988.257 | 16.8 | 1.2405 | 1240.4554 | Lectura monitoreo. |  | 2925.805
2021-01-25 17:08 | 0.25 | 7989.14 | 16.8 | 1.2393 | 1239.274 | Lectura monitoreo. |  | 2925.805
2021-01-25 23:08 | 0.25 | 7988.919 | 16.8 | 1.2396 | 1239.5697 | Lectura monitoreo. |  | 2925.805
2021-01-26 05:08 | 0.25 | 7988.846 | 16.8 | 1.2397 | 1239.6673 | Lectura monitoreo. |  | 2925.805
2021-01-26 11:08 | 0.25 | 7988.726 | 16.8 | 1.2398 | 1239.8279 | Lectura monitoreo. |  | 2925.805
2021-01-26 17:08 | 0.25 | 7989.258 | 16.8 | 1.2391 | 1239.1161 | Lectura monitoreo. |  | 2925.805
2021-01-26 23:08 | 0.25 | 7987.933 | 16.8 | 1.2409 | 1240.8889 | Lectura monitoreo. |  | 2925.805
2021-01-27 05:08 | 0.25 | 7988.813 | 16.8 | 1.2397 | 1239.7115 | Lectura monitoreo. |  | 2925.805
2021-01-27 11:08 | 0.25 | 7988.625 | 16.8 | 1.24 | 1239.963 | Lectura monitoreo. |  | 2925.805
2021-01-27 17:08 | 0.25 | 7989.52 | 16.8 | 1.2388 | 1238.7655 | Lectura monitoreo. |  | 2925.805
2021-01-27 23:08 | 0.25 | 7988.509 | 16.8 | 1.2401 | 1240.1182 | Lectura monitoreo. |  | 2925.805
2021-01-28 05:08 | 0.25 | 7988.726 | 16.8 | 1.2398 | 1239.8279 | Lectura monitoreo. |  | 2925.805
2021-01-28 11:08 | 0.25 | 7988.799 | 16.8 | 1.2397 | 1239.7302 | Lectura monitoreo. |  | 2925.805
2021-01-28 17:08 | 0.25 | 7989.243 | 16.8 | 1.2391 | 1239.1361 | Lectura monitoreo. |  | 2925.805
2021-01-28 23:08 | 0.25 | 7988.335 | 16.8 | 1.2404 | 1240.3511 | Lectura monitoreo. |  | 2925.805
2021-01-29 05:08 | 0.25 | 7988.335 | 16.8 | 1.2404 | 1240.3511 | Lectura monitoreo. |  | 2925.805
2021-01-29 11:08 | 0.25 | 7988.236 | 16.8 | 1.2405 | 1240.4835 | Lectura monitoreo. |  | 2925.805
2021-01-29 17:08 | 0.25 | 7988.302 | 16.8 | 1.2404 | 1240.3952 | Lectura monitoreo. |  | 2925.805
2021-01-29 23:08 | 0.25 | 7988.163 | 16.8 | 1.2406 | 1240.5812 | Lectura monitoreo. |  | 2925.805
2021-01-30 05:08 | 0.25 | 7988.193 | 16.8 | 1.2405 | 1240.541 | Lectura monitoreo. |  | 2925.805
2021-01-30 11:08 | 0.25 | 7988.139 | 16.8 | 1.2406 | 1240.6133 | Lectura monitoreo. |  | 2925.805
2021-01-30 17:08 | 0.25 | 7988.654 | 16.8 | 1.2399 | 1239.9242 | Lectura monitoreo. |  | 2925.805
2021-01-30 23:08 | 0.25 | 7987.92 | 16.8 | 1.2409 | 1240.9063 | Lectura monitoreo. |  | 2925.805
2021-01-31 05:08 | 0.25 | 7988.062 | 16.8 | 1.2407 | 1240.7163 | Lectura monitoreo. |  | 2925.805
2021-01-31 11:08 | 0.25 | 7988.36 | 16.8 | 1.2403 | 1240.3176 | Lectura monitoreo. |  | 2925.805
2021-01-31 17:08 | 0.25 | 7988.345 | 16.8 | 1.2403 | 1240.3377 | Lectura monitoreo. |  | 2925.805
2021-01-31 23:08 | 0.25 | 7988.464 | 16.8 | 1.2402 | 1240.1784 | Lectura monitoreo. |  | 2925.805
2021-02-01 05:08 | 0.25 | 7987.743 | 16.8 | 1.2411 | 1241.1431 | Lectura monitoreo. |  | 2925.805
2021-02-01 11:08 | 0.25 | 7988.134 | 16.8 | 1.2406 | 1240.62 | Lectura monitoreo. |  | 2925.805
2021-02-01 17:08 | 0.25 | 7988.958 | 16.8 | 1.2395 | 1239.5175 | Lectura monitoreo. |  | 2925.805
2021-02-01 23:08 | 0.25 | 7988.33 | 16.8 | 1.2404 | 1240.3577 | Lectura monitoreo. |  | 2925.805
2021-02-02 05:08 | 0.25 | 7989.096 | 16.8 | 1.2393 | 1239.3328 | Lectura monitoreo. |  | 2925.805
2021-02-02 11:08 | 0.25 | 7988.466 | 16.8 | 1.2402 | 1240.1758 | Lectura monitoreo. |  | 2925.805
2021-02-02 17:08 | 0.25 | 7988.272 | 16.8 | 1.2404 | 1240.4353 | Lectura monitoreo. |  | 2925.805
2021-02-02 23:08 | 0.25 | 7988.466 | 16.8 | 1.2402 | 1240.1758 | Lectura monitoreo. |  | 2925.805
2021-02-03 05:08 | 0.25 | 7988.051 | 16.8 | 1.2407 | 1240.731 | Lectura monitoreo. |  | 2925.805
2021-02-03 11:08 | 0.25 | 7988.669 | 16.8 | 1.2399 | 1239.9042 | Lectura monitoreo. |  | 2925.805
2021-02-03 17:08 | 0.25 | 7988.596 | 16.8 | 1.24 | 1240.0018 | Lectura monitoreo. |  | 2925.805
2021-02-03 23:08 | 0.25 | 7988.153 | 16.8 | 1.2406 | 1240.5946 | Lectura monitoreo. |  | 2925.805
2021-02-04 05:08 | 0.25 | 7988.227 | 16.8 | 1.2405 | 1240.4956 | Lectura monitoreo. |  | 2925.805
2021-02-04 11:08 | 0.25 | 7987.74 | 16.8 | 1.2411 | 1241.1472 | Lectura monitoreo. |  | 2925.805
2021-02-04 17:08 | 0.25 | 7988.047 | 16.8 | 1.2407 | 1240.7364 | Lectura monitoreo. |  | 2925.805
2021-02-04 23:08 | 0.25 | 7987.92 | 16.8 | 1.2409 | 1240.9063 | Lectura monitoreo. |  | 2925.805
2021-02-05 05:08 | 0.25 | 7987.667 | 16.8 | 1.2412 | 1241.2448 | Lectura monitoreo. |  | 2925.805
2021-02-05 11:08 | 0.25 | 7987.609 | 16.8 | 1.2413 | 1241.3224 | Lectura monitoreo. |  | 2925.805
2021-02-05 17:08 | 0.25 | 7987.629 | 16.8 | 1.2413 | 1241.2957 | Lectura monitoreo. |  | 2925.805
2021-02-05 23:08 | 0.25 | 7987.197 | 16.8 | 1.2419 | 1241.8737 | Lectura monitoreo. |  | 2925.805
2021-02-06 05:08 | 0.25 | 7987.609 | 16.8 | 1.2413 | 1241.3224 | Lectura monitoreo. |  | 2925.805
2021-02-06 11:08 | 0.25 | 7987.859 | 16.8 | 1.241 | 1240.9879 | Lectura monitoreo. |  | 2925.805
2021-02-06 17:08 | 0.25 | 7987.344 | 16.8 | 1.2417 | 1241.677 | Lectura monitoreo. |  | 2925.805
2021-02-06 23:08 | 0.25 | 7986.504 | 16.8 | 1.2428 | 1242.8009 | Lectura monitoreo. |  | 2925.805
2021-02-07 05:08 | 0.25 | 7986.579 | 16.8 | 1.2427 | 1242.7006 | Lectura monitoreo. |  | 2925.805
2021-02-07 11:08 | 0.25 | 7986.098 | 16.8 | 1.2433 | 1243.3442 | Lectura monitoreo. |  | 2925.805
2021-02-07 17:08 | 0.25 | 7987.005 | 16.8 | 1.2421 | 1242.1306 | Lectura monitoreo. |  | 2925.805
2021-02-07 23:08 | 0.25 | 7986.545 | 16.8 | 1.2427 | 1242.7461 | Lectura monitoreo. |  | 2925.805
2021-02-08 05:08 | 0.25 | 7986.064 | 16.8 | 1.2434 | 1243.3896 | Lectura monitoreo. |  | 2925.805
2021-02-08 11:08 | 0.25 | 7986.21 | 16.8 | 1.2432 | 1243.1943 | Lectura monitoreo. |  | 2925.805
2021-02-08 17:08 | 0.25 | 7986.327 | 16.8 | 1.243 | 1243.0378 | Lectura monitoreo. |  | 2925.805
2021-02-08 23:08 | 0.25 | 7986.618 | 16.8 | 1.2426 | 1242.6484 | Lectura monitoreo. |  | 2925.805
2021-02-09 05:08 | 0.25 | 7986.298 | 16.8 | 1.2431 | 1243.0766 | Lectura monitoreo. |  | 2925.805
2021-02-09 11:08 | 0.25 | 7986.477 | 16.8 | 1.2428 | 1242.8371 | Lectura monitoreo. |  | 2925.805
2021-02-09 17:08 | 0.25 | 7986.631 | 16.8 | 1.2426 | 1242.631 | Lectura monitoreo. |  | 2925.805
2021-02-09 23:08 | 0.25 | 7986.271 | 16.8 | 1.2431 | 1243.1127 | Lectura monitoreo. |  | 2925.805
2021-02-10 05:08 | 0.25 | 7986.342 | 16.8 | 1.243 | 1243.0177 | Lectura monitoreo. |  | 2925.805
2021-02-10 11:08 | 0.25 | 7986.592 | 16.8 | 1.2427 | 1242.6832 | Lectura monitoreo. |  | 2925.805
2021-02-10 17:08 | 0.25 | 7986.477 | 16.8 | 1.2428 | 1242.8371 | Lectura monitoreo. |  | 2925.805
2021-02-10 23:08 | 0.25 | 7986.653 | 16.8 | 1.2426 | 1242.6016 | Lectura monitoreo. |  | 2925.805
2021-02-11 05:08 | 0.25 | 7986.903 | 16.8 | 1.2423 | 1242.2671 | Lectura monitoreo. |  | 2925.805
2021-02-11 11:08 | 0.25 | 7986.636 | 16.8 | 1.2426 | 1242.6243 | Lectura monitoreo. |  | 2925.805
2021-02-11 17:08 | 0.25 | 7986.477 | 16.8 | 1.2428 | 1242.8371 | Lectura monitoreo. |  | 2925.805
2021-02-11 23:08 | 0.25 | 7986.653 | 16.8 | 1.2426 | 1242.6016 | Lectura monitoreo. |  | 2925.805
2021-02-12 05:08 | 0.25 | 7985.96 | 16.8 | 1.2435 | 1243.5288 | Lectura monitoreo. |  | 2925.805
2021-02-12 11:08 | 0.25 | 7986.314 | 16.8 | 1.2431 | 1243.0551 | Lectura monitoreo. |  | 2925.805
2021-02-12 17:08 | 0.25 | 7986.607 | 16.8 | 1.2427 | 1242.6631 | Lectura monitoreo. |  | 2925.805
2021-02-12 23:08 | 0.25 | 7986.579 | 16.8 | 1.2427 | 1242.7006 | Lectura monitoreo. |  | 2925.805
2021-02-13 05:08 | 0.25 | 7986.152 | 16.8 | 1.2433 | 1243.2719 | Lectura monitoreo. |  | 2925.805
2021-02-13 11:08 | 0.25 | 7986.033 | 16.8 | 1.2434 | 1243.4311 | Lectura monitoreo. |  | 2925.805
2021-02-13 17:08 | 0.25 | 7986.56 | 16.8 | 1.2427 | 1242.726 | Lectura monitoreo. |  | 2925.805
2021-02-13 23:08 | 0.25 | 7986.224 | 16.8 | 1.2432 | 1243.1756 | Lectura monitoreo. |  | 2925.805
2021-02-14 05:08 | 0.25 | 7985.842 | 16.8 | 1.2437 | 1243.6867 | Lectura monitoreo. |  | 2925.805
2021-02-14 11:08 | 0.25 | 7986.198 | 16.8 | 1.2432 | 1243.2104 | Lectura monitoreo. |  | 2925.805
2021-02-14 17:08 | 0.25 | 7985.769 | 16.8 | 1.2438 | 1243.7844 | Lectura monitoreo. |  | 2925.805
2021-02-14 23:08 | 0.25 | 7985.991 | 16.8 | 1.2435 | 1243.4873 | Lectura monitoreo. |  | 2925.805
2021-02-15 05:08 | 0.25 | 7986.372 | 16.8 | 1.243 | 1242.9775 | Lectura monitoreo. |  | 2925.805
2021-02-15 11:08 | 0.25 | 7986.004 | 16.8 | 1.2435 | 1243.4699 | Lectura monitoreo. |  | 2925.805
2021-02-15 17:08 | 0.25 | 7985.725 | 16.8 | 1.2438 | 1243.8432 | Lectura monitoreo. |  | 2925.805
2021-02-15 23:08 | 0.25 | 7985.21 | 16.8 | 1.2445 | 1244.5323 | Lectura monitoreo. |  | 2925.805
2021-02-16 05:08 | 0.25 | 7985.68 | 16.8 | 1.2439 | 1243.9034 | Lectura monitoreo. |  | 2925.805
2021-02-16 11:08 | 0.25 | 7985.93 | 16.8 | 1.2436 | 1243.5689 | Lectura monitoreo. |  | 2925.805
2021-02-16 17:08 | 0.25 | 7986.21 | 16.8 | 1.2432 | 1243.1943 | Lectura monitoreo. |  | 2925.805
2021-02-16 23:08 | 0.25 | 7986.873 | 16.8 | 1.2423 | 1242.3072 | Lectura monitoreo. |  | 2925.805
2021-02-17 05:08 | 0.25 | 7986.565 | 16.8 | 1.2427 | 1242.7193 | Lectura monitoreo. |  | 2925.805
2021-02-17 11:08 | 0.25 | 7986.108 | 16.8 | 1.2433 | 1243.3308 | Lectura monitoreo. |  | 2925.805
2021-02-17 17:08 | 0.25 | 7986.004 | 16.8 | 1.2435 | 1243.4699 | Lectura monitoreo. |  | 2925.805
2021-02-17 23:08 | 0.25 | 7986.431 | 16.8 | 1.2429 | 1242.8986 | Lectura monitoreo. |  | 2925.805
2021-02-18 05:08 | 0.25 | 7986.52 | 16.8 | 1.2428 | 1242.7795 | Lectura monitoreo. |  | 2925.805
2021-02-18 11:08 | 0.25 | 7985.43 | 16.8 | 1.2442 | 1244.2379 | Lectura monitoreo. |  | 2925.805
2021-02-18 17:08 | 0.25 | 7985.799 | 16.8 | 1.2437 | 1243.7442 | Lectura monitoreo. |  | 2925.805
2021-02-18 23:08 | 0.25 | 7985.766 | 16.8 | 1.2438 | 1243.7884 | Lectura monitoreo. |  | 2925.805
2021-02-19 05:08 | 0.25 | 7985.401 | 16.8 | 1.2443 | 1244.2767 | Lectura monitoreo. |  | 2925.805
2021-02-19 11:08 | 0.25 | 7986.254 | 16.8 | 1.2431 | 1243.1354 | Lectura monitoreo. |  | 2925.805
2021-02-19 17:08 | 0.25 | 7985.842 | 16.8 | 1.2437 | 1243.6867 | Lectura monitoreo. |  | 2925.805
2021-02-19 23:08 | 0.25 | 7985.96 | 16.8 | 1.2435 | 1243.5288 | Lectura monitoreo. |  | 2925.805
2021-02-20 05:08 | 0.25 | 7985.975 | 16.8 | 1.2435 | 1243.5087 | Lectura monitoreo. |  | 2925.805
2021-02-20 11:08 | 0.25 | 7986.342 | 16.8 | 1.243 | 1243.0177 | Lectura monitoreo. |  | 2925.805
2021-02-20 17:08 | 0.25 | 7986.136 | 16.8 | 1.2433 | 1243.2933 | Lectura monitoreo. |  | 2925.805
2021-02-20 23:08 | 0.25 | 7985.623 | 16.8 | 1.244 | 1243.9797 | Lectura monitoreo. |  | 2925.805
2021-02-21 05:08 | 0.25 | 7985.697 | 16.8 | 1.2439 | 1243.8807 | Lectura monitoreo. |  | 2925.805
2021-02-21 11:08 | 0.25 | 7986.108 | 16.8 | 1.2433 | 1243.3308 | Lectura monitoreo. |  | 2925.805
2021-02-21 17:08 | 0.25 | 7986.387 | 16.8 | 1.243 | 1242.9575 | Lectura monitoreo. |  | 2925.805
2021-02-21 23:08 | 0.25 | 7986.004 | 16.8 | 1.2435 | 1243.4699 | Lectura monitoreo. |  | 2925.805
2021-02-22 05:08 | 0.25 | 7987.167 | 16.8 | 1.2419 | 1241.9138 | Lectura monitoreo. |  | 2925.805
2021-02-22 11:08 | 0.25 | 7985.997 | 16.8 | 1.2435 | 1243.4793 | Lectura monitoreo. |  | 2925.805
2021-02-22 17:08 | 0.25 | 7986.579 | 16.8 | 1.2427 | 1242.7006 | Lectura monitoreo. |  | 2925.805
2021-02-22 23:08 | 0.25 | 7986.373 | 16.8 | 1.243 | 1242.9762 | Lectura monitoreo. |  | 2925.805
2021-02-23 05:08 | 0.25 | 7986.049 | 16.8 | 1.2434 | 1243.4097 | Lectura monitoreo. |  | 2925.805
2021-02-23 11:08 | 0.25 | 7986.152 | 16.8 | 1.2433 | 1243.2719 | Lectura monitoreo. |  | 2925.805
2021-02-23 17:08 | 0.25 | 7985.753 | 16.8 | 1.2438 | 1243.8058 | Lectura monitoreo. |  | 2925.805
2021-02-23 23:08 | 0.25 | 7985.579 | 16.8 | 1.244 | 1244.0386 | Lectura monitoreo. |  | 2925.805
2021-02-24 05:08 | 0.25 | 7986.271 | 16.8 | 1.2431 | 1243.1127 | Lectura monitoreo. |  | 2925.805
2021-02-24 11:08 | 0.25 | 7986.166 | 16.8 | 1.2433 | 1243.2532 | Lectura monitoreo. |  | 2925.805
2021-02-24 17:08 | 0.25 | 7986.082 | 16.8 | 1.2434 | 1243.3656 | Lectura monitoreo. |  | 2925.805
2021-02-24 23:08 | 0.25 | 7985.975 | 16.8 | 1.2435 | 1243.5087 | Lectura monitoreo. |  | 2925.805
2021-02-25 05:08 | 0.25 | 7985.68 | 16.8 | 1.2439 | 1243.9034 | Lectura monitoreo. |  | 2925.805
2021-02-25 11:08 | 0.25 | 7985.667 | 16.8 | 1.2439 | 1243.9208 | Lectura monitoreo. |  | 2925.805
2021-02-25 17:08 | 0.25 | 7986.152 | 16.8 | 1.2433 | 1243.2719 | Lectura monitoreo. |  | 2925.805
2021-02-25 23:08 | 0.25 | 7985.902 | 16.8 | 1.2436 | 1243.6064 | Lectura monitoreo. |  | 2925.805
2021-02-26 05:08 | 0.25 | 7985.693 | 16.8 | 1.2439 | 1243.886 | Lectura monitoreo. |  | 2925.805
2021-02-26 11:08 | 0.25 | 7985.799 | 16.8 | 1.2437 | 1243.7442 | Lectura monitoreo. |  | 2925.805
2021-02-26 17:08 | 0.25 | 7985.735 | 16.8 | 1.2438 | 1243.8299 | Lectura monitoreo. |  | 2925.805
2021-02-26 23:08 | 0.25 | 7985.723 | 16.8 | 1.2438 | 1243.8459 | Lectura monitoreo. |  | 2925.805
2021-02-27 05:08 | 0.25 | 7985.887 | 16.8 | 1.2436 | 1243.6265 | Lectura monitoreo. |  | 2925.805
2021-02-27 11:08 | 0.25 | 7985.505 | 16.8 | 1.2441 | 1244.1376 | Lectura monitoreo. |  | 2925.805
2021-02-27 17:08 | 0.25 | 7986.049 | 16.8 | 1.2434 | 1243.4097 | Lectura monitoreo. |  | 2925.805
2021-02-27 23:08 | 0.25 | 7985.092 | 16.8 | 1.2447 | 1244.6902 | Lectura monitoreo. |  | 2925.805
2021-02-28 05:08 | 0.25 | 7985.254 | 16.8 | 1.2445 | 1244.4734 | Lectura monitoreo. |  | 2925.805
2021-02-28 11:08 | 0.25 | 7985.697 | 16.8 | 1.2439 | 1243.8807 | Lectura monitoreo. |  | 2925.805
2021-02-28 17:08 | 0.25 | 7986.373 | 16.8 | 1.243 | 1242.9762 | Lectura monitoreo. |  | 2925.805
2021-02-28 23:08 | 0.25 | 7985.077 | 16.8 | 1.2447 | 1244.7103 | Lectura monitoreo. |  | 2925.805
2021-03-01 05:08 | 0.25 | 7985.196 | 16.8 | 1.2446 | 1244.551 | Lectura monitoreo. |  | 2925.805
2021-03-01 11:08 | 0.25 | 7984.827 | 16.8 | 1.245 | 1245.0448 | Lectura monitoreo. |  | 2925.805
2021-03-01 17:08 | 0.25 | 7985.753 | 16.8 | 1.2438 | 1243.8058 | Lectura monitoreo. |  | 2925.805
2021-03-01 23:08 | 0.25 | 7985.24 | 16.8 | 1.2445 | 1244.4922 | Lectura monitoreo. |  | 2925.805
2021-03-02 05:08 | 0.25 | 7985.608 | 16.8 | 1.244 | 1243.9998 | Lectura monitoreo. |  | 2925.805
2021-03-02 11:08 | 0.25 | 7985.092 | 16.8 | 1.2447 | 1244.6902 | Lectura monitoreo. |  | 2925.805
2021-03-02 17:08 | 0.25 | 7985.342 | 16.8 | 1.2444 | 1244.3557 | Lectura monitoreo. |  | 2925.805
2021-03-02 23:08 | 0.25 | 7985.606 | 16.8 | 1.244 | 1244.0025 | Lectura monitoreo. |  | 2925.805
2021-03-03 05:08 | 0.25 | 7984.797 | 16.8 | 1.2451 | 1245.0849 | Lectura monitoreo. |  | 2925.805
2021-03-03 11:08 | 0.25 | 7984.783 | 16.8 | 1.2451 | 1245.1036 | Lectura monitoreo. |  | 2925.805
2021-03-03 17:08 | 0.25 | 7985.077 | 16.8 | 1.2447 | 1244.7103 | Lectura monitoreo. |  | 2925.805
2021-03-03 23:08 | 0.25 | 7985.725 | 16.8 | 1.2438 | 1243.8432 | Lectura monitoreo. |  | 2925.805
2021-03-04 05:08 | 0.25 | 7986.21 | 16.8 | 1.2432 | 1243.1943 | Lectura monitoreo. |  | 2925.805
2021-03-04 11:08 | 0.25 | 7985.459 | 16.8 | 1.2442 | 1244.1991 | Lectura monitoreo. |  | 2925.805
2021-03-04 17:08 | 0.25 | 7985.769 | 16.8 | 1.2438 | 1243.7844 | Lectura monitoreo. |  | 2925.805
2021-03-04 23:08 | 0.25 | 7985.225 | 16.8 | 1.2445 | 1244.5122 | Lectura monitoreo. |  | 2925.805
2021-03-05 05:08 | 0.25 | 7985.725 | 16.8 | 1.2438 | 1243.8432 | Lectura monitoreo. |  | 2925.805
2021-03-05 11:08 | 0.25 | 7985.179 | 16.8 | 1.2446 | 1244.5738 | Lectura monitoreo. |  | 2925.805
2021-03-05 17:08 | 0.25 | 7985.268 | 16.8 | 1.2445 | 1244.4547 | Lectura monitoreo. |  | 2925.805
2021-03-05 23:08 | 0.25 | 7985.298 | 16.8 | 1.2444 | 1244.4146 | Lectura monitoreo. |  | 2925.805
2021-03-06 05:08 | 0.25 | 7985.697 | 16.8 | 1.2439 | 1243.8807 | Lectura monitoreo. |  | 2925.805
2021-03-06 11:08 | 0.25 | 7985.417 | 16.8 | 1.2443 | 1244.2553 | Lectura monitoreo. |  | 2925.805
2021-03-06 17:08 | 0.25 | 7985.784 | 16.8 | 1.2438 | 1243.7643 | Lectura monitoreo. |  | 2925.805
2021-03-06 23:08 | 0.25 | 7985.592 | 16.8 | 1.244 | 1244.0212 | Lectura monitoreo. |  | 2925.805
2021-03-07 05:08 | 0.25 | 7985.459 | 16.8 | 1.2442 | 1244.1991 | Lectura monitoreo. |  | 2925.805
2021-03-07 11:08 | 0.25 | 7985.842 | 16.8 | 1.2437 | 1243.6867 | Lectura monitoreo. |  | 2925.805
2021-03-07 17:08 | 0.25 | 7985.519 | 16.8 | 1.2441 | 1244.1189 | Lectura monitoreo. |  | 2925.805
2021-03-07 23:08 | 0.25 | 7985.667 | 16.8 | 1.2439 | 1243.9208 | Lectura monitoreo. |  | 2925.805
2021-03-08 05:08 | 0.25 | 7985.697 | 16.8 | 1.2439 | 1243.8807 | Lectura monitoreo. |  | 2925.805
2021-03-08 11:08 | 0.25 | 7985.872 | 16.8 | 1.2436 | 1243.6465 | Lectura monitoreo. |  | 2925.805
2021-03-08 17:08 | 0.25 | 7985.268 | 16.8 | 1.2445 | 1244.4547 | Lectura monitoreo. |  | 2925.805
2021-03-08 23:08 | 0.25 | 7985.784 | 16.8 | 1.2438 | 1243.7643 | Lectura monitoreo. |  | 2925.805
2021-03-09 05:08 | 0.25 | 7985.137 | 16.8 | 1.2446 | 1244.63 | Lectura monitoreo. |  | 2925.805
2021-03-09 11:08 | 0.25 | 7985.519 | 16.8 | 1.2441 | 1244.1189 | Lectura monitoreo. |  | 2925.805
2021-03-09 17:08 | 0.25 | 7985.872 | 16.8 | 1.2436 | 1243.6465 | Lectura monitoreo. |  | 2925.805
2021-03-09 23:08 | 0.25 | 7985.004 | 16.8 | 1.2448 | 1244.8079 | Lectura monitoreo. |  | 2925.805
2021-03-10 05:08 | 0.25 | 7984.827 | 16.8 | 1.245 | 1245.0448 | Lectura monitoreo. |  | 2925.805
2021-03-10 11:08 | 0.25 | 7984.503 | 16.8 | 1.2455 | 1245.4783 | Lectura monitoreo. |  | 2925.805
2021-03-10 17:08 | 0.25 | 7985.004 | 16.8 | 1.2448 | 1244.8079 | Lectura monitoreo. |  | 2925.805
2021-03-10 23:08 | 0.25 | 7984.694 | 16.8 | 1.2452 | 1245.2227 | Lectura monitoreo. |  | 2925.805
2021-03-11 05:08 | 0.25 | 7985.329 | 16.8 | 1.2444 | 1244.3731 | Lectura monitoreo. |  | 2925.805
2021-03-11 11:08 | 0.25 | 7985.004 | 16.8 | 1.2448 | 1244.8079 | Lectura monitoreo. |  | 2925.805
2021-03-11 17:08 | 0.25 | 7985.356 | 16.8 | 1.2443 | 1244.337 | Lectura monitoreo. |  | 2925.805
2021-03-11 23:08 | 0.25 | 7985.137 | 16.8 | 1.2446 | 1244.63 | Lectura monitoreo. |  | 2925.805
2021-03-12 05:08 | 0.25 | 7985.062 | 16.8 | 1.2447 | 1244.7303 | Lectura monitoreo. |  | 2925.805
2021-03-12 11:08 | 0.25 | 7984.724 | 16.8 | 1.2452 | 1245.1826 | Lectura monitoreo. |  | 2925.805
2021-03-12 17:08 | 0.25 | 7985.24 | 16.8 | 1.2445 | 1244.4922 | Lectura monitoreo. |  | 2925.805
2021-03-12 23:08 | 0.25 | 7984.974 | 16.8 | 1.2448 | 1244.8481 | Lectura monitoreo. |  | 2925.805
2021-03-13 05:08 | 0.25 | 7984.754 | 16.8 | 1.2451 | 1245.1424 | Lectura monitoreo. |  | 2925.805
2021-03-13 11:08 | 0.25 | 7984.592 | 16.8 | 1.2454 | 1245.3592 | Lectura monitoreo. |  | 2925.805
2021-03-13 17:08 | 0.25 | 7985.179 | 16.8 | 1.2446 | 1244.5738 | Lectura monitoreo. |  | 2925.805
2021-03-13 23:08 | 0.25 | 7985.268 | 16.8 | 1.2445 | 1244.4547 | Lectura monitoreo. |  | 2925.805
2021-03-14 05:08 | 0.25 | 7984.741 | 16.8 | 1.2452 | 1245.1598 | Lectura monitoreo. |  | 2925.805
2021-03-14 11:08 | 0.25 | 7985.417 | 16.8 | 1.2443 | 1244.2553 | Lectura monitoreo. |  | 2925.805
2021-03-14 17:08 | 0.25 | 7985.534 | 16.8 | 1.2441 | 1244.0988 | Lectura monitoreo. |  | 2925.805
2021-03-14 23:08 | 0.25 | 7984.605 | 16.8 | 1.2453 | 1245.3418 | Lectura monitoreo. |  | 2925.805
2021-03-15 05:08 | 0.25 | 7985.092 | 16.8 | 1.2447 | 1244.6902 | Lectura monitoreo. |  | 2925.805
2021-03-15 11:08 | 0.25 | 7984.46 | 16.8 | 1.2455 | 1245.5358 | Lectura monitoreo. |  | 2925.805
2021-03-15 17:08 | 0.25 | 7985.034 | 16.8 | 1.2448 | 1244.7678 | Lectura monitoreo. |  | 2925.805
2021-03-15 23:08 | 0.25 | 7985.225 | 16.8 | 1.2445 | 1244.5122 | Lectura monitoreo. |  | 2925.805
2021-03-16 05:08 | 0.25 | 7984.694 | 16.8 | 1.2452 | 1245.2227 | Lectura monitoreo. |  | 2925.805
2021-03-16 11:08 | 0.25 | 7984.415 | 16.8 | 1.2456 | 1245.596 | Lectura monitoreo. |  | 2925.805
2021-03-16 17:08 | 0.25 | 7984.916 | 16.8 | 1.2449 | 1244.9257 | Lectura monitoreo. |  | 2925.805
2021-03-16 23:08 | 0.25 | 7984.373 | 16.8 | 1.2457 | 1245.6522 | Lectura monitoreo. |  | 2925.805
2021-03-17 05:08 | 0.25 | 7985.077 | 16.8 | 1.2447 | 1244.7103 | Lectura monitoreo. |  | 2925.805
2021-03-17 11:08 | 0.25 | 7985.092 | 16.8 | 1.2447 | 1244.6902 | Lectura monitoreo. |  | 2925.805
2021-03-17 17:08 | 0.25 | 7984.563 | 16.8 | 1.2454 | 1245.398 | Lectura monitoreo. |  | 2925.805
2021-03-17 23:08 | 0.25 | 7984.605 | 16.8 | 1.2453 | 1245.3418 | Lectura monitoreo. |  | 2925.805
2021-03-18 05:08 | 0.25 | 7985.123 | 16.8 | 1.2446 | 1244.6487 | Lectura monitoreo. |  | 2925.805
2021-03-18 11:08 | 0.25 | 7985.166 | 16.8 | 1.2446 | 1244.5912 | Lectura monitoreo. |  | 2925.805
2021-03-18 17:08 | 0.25 | 7984.308 | 16.8 | 1.2457 | 1245.7392 | Lectura monitoreo. |  | 2925.805
2021-03-18 23:08 | 0.25 | 7984.062 | 16.8 | 1.2461 | 1246.0683 | Lectura monitoreo. |  | 2925.805
2021-03-19 05:08 | 0.25 | 7985.092 | 16.8 | 1.2447 | 1244.6902 | Lectura monitoreo. |  | 2925.805
2021-03-19 11:08 | 0.25 | 7984.592 | 16.8 | 1.2454 | 1245.3592 | Lectura monitoreo. |  | 2925.805
2021-03-19 17:08 | 0.25 | 7984.475 | 16.8 | 1.2455 | 1245.5157 | Lectura monitoreo. |  | 2925.805
2021-03-19 23:08 | 0.25 | 7984.694 | 16.8 | 1.2452 | 1245.2227 | Lectura monitoreo. |  | 2925.805
2021-03-20 05:08 | 0.25 | 7984.96 | 16.8 | 1.2449 | 1244.8668 | Lectura monitoreo. |  | 2925.805
2021-03-20 11:08 | 0.25 | 7983.96 | 16.8 | 1.2462 | 1246.2048 | Lectura monitoreo. |  | 2925.805
2021-03-20 17:08 | 0.25 | 7984.563 | 16.8 | 1.2454 | 1245.398 | Lectura monitoreo. |  | 2925.805
2021-03-20 23:08 | 0.25 | 7984.754 | 16.8 | 1.2451 | 1245.1424 | Lectura monitoreo. |  | 2925.805
2021-03-21 05:08 | 0.25 | 7985.268 | 16.8 | 1.2445 | 1244.4547 | Lectura monitoreo. |  | 2925.805
2021-03-21 11:08 | 0.25 | 7984.931 | 16.8 | 1.2449 | 1244.9056 | Lectura monitoreo. |  | 2925.805
2021-03-21 17:08 | 0.25 | 7984.18 | 16.8 | 1.2459 | 1245.9104 | Lectura monitoreo. |  | 2925.805
2021-03-21 23:08 | 0.25 | 7984.503 | 16.8 | 1.2455 | 1245.4783 | Lectura monitoreo. |  | 2925.805
2021-03-22 05:08 | 0.25 | 7984.843 | 16.8 | 1.245 | 1245.0233 | Lectura monitoreo. |  | 2925.805
2021-03-22 11:08 | 0.25 | 7984.68 | 16.8 | 1.2452 | 1245.2414 | Lectura monitoreo. |  | 2925.805
2021-03-22 17:08 | 0.25 | 7985.667 | 16.8 | 1.2439 | 1243.9208 | Lectura monitoreo. |  | 2925.805
2021-03-22 23:08 | 0.25 | 7985.15 | 16.8 | 1.2446 | 1244.6126 | Lectura monitoreo. |  | 2925.805
2021-03-23 05:08 | 0.25 | 7985.15 | 16.8 | 1.2446 | 1244.6126 | Lectura monitoreo. |  | 2925.805
2021-03-23 11:08 | 0.25 | 7984.622 | 16.8 | 1.2453 | 1245.319 | Lectura monitoreo. |  | 2925.805
2021-03-23 17:08 | 0.25 | 7984.312 | 16.8 | 1.2457 | 1245.7338 | Lectura monitoreo. |  | 2925.805
2021-03-23 23:08 | 0.25 | 7984.96 | 16.8 | 1.2449 | 1244.8668 | Lectura monitoreo. |  | 2925.805
2021-03-24 05:08 | 0.25 | 7985.534 | 16.8 | 1.2441 | 1244.0988 | Lectura monitoreo. |  | 2925.805
2021-03-24 11:08 | 0.25 | 7984.68 | 16.8 | 1.2452 | 1245.2414 | Lectura monitoreo. |  | 2925.805
2021-03-24 17:08 | 0.25 | 7984.475 | 16.8 | 1.2455 | 1245.5157 | Lectura monitoreo. |  | 2925.805
2021-03-24 23:08 | 0.25 | 7984.68 | 16.8 | 1.2452 | 1245.2414 | Lectura monitoreo. |  | 2925.805
2021-03-25 05:08 | 0.25 | 7984.667 | 16.8 | 1.2453 | 1245.2588 | Lectura monitoreo. |  | 2925.805
2021-03-25 11:08 | 0.25 | 7984.769 | 16.8 | 1.2451 | 1245.1224 | Lectura monitoreo. |  | 2925.805
2021-03-25 17:08 | 0.25 | 7985.96 | 16.8 | 1.2435 | 1243.5288 | Lectura monitoreo. |  | 2925.805
2021-03-25 23:08 | 0.25 | 7984.724 | 16.8 | 1.2452 | 1245.1826 | Lectura monitoreo. |  | 2925.805
2021-03-26 05:08 | 0.25 | 7985.062 | 16.8 | 1.2447 | 1244.7303 | Lectura monitoreo. |  | 2925.805
2021-03-26 11:08 | 0.25 | 7984.901 | 16.8 | 1.2449 | 1244.9457 | Lectura monitoreo. |  | 2925.805
2021-03-26 17:08 | 0.25 | 7985.284 | 16.8 | 1.2444 | 1244.4333 | Lectura monitoreo. |  | 2925.805
2021-03-26 23:08 | 0.25 | 7984.651 | 16.8 | 1.2453 | 1245.2802 | Lectura monitoreo. |  | 2925.805
2021-03-27 05:08 | 0.25 | 7984.885 | 16.8 | 1.245 | 1244.9672 | Lectura monitoreo. |  | 2925.805
2021-03-27 11:08 | 0.25 | 7984.373 | 16.8 | 1.2457 | 1245.6522 | Lectura monitoreo. |  | 2925.805
2021-03-27 17:08 | 0.25 | 7985.21 | 16.8 | 1.2445 | 1244.5323 | Lectura monitoreo. |  | 2925.805
2021-03-27 23:08 | 0.25 | 7984.931 | 16.8 | 1.2449 | 1244.9056 | Lectura monitoreo. |  | 2925.805
2021-03-28 05:08 | 0.25 | 7984.754 | 16.8 | 1.2451 | 1245.1424 | Lectura monitoreo. |  | 2925.805
2021-03-28 11:08 | 0.25 | 7983.651 | 16.8 | 1.2466 | 1246.6182 | Lectura monitoreo. |  | 2925.805
2021-03-28 17:08 | 0.25 | 7984.605 | 16.8 | 1.2453 | 1245.3418 | Lectura monitoreo. |  | 2925.805
2021-03-28 23:08 | 0.25 | 7984.68 | 16.8 | 1.2452 | 1245.2414 | Lectura monitoreo. |  | 2925.805
2021-03-29 05:08 | 0.25 | 7984.622 | 16.8 | 1.2453 | 1245.319 | Lectura monitoreo. |  | 2925.805
2021-03-29 11:08 | 0.25 | 7984.797 | 16.8 | 1.2451 | 1245.0849 | Lectura monitoreo. |  | 2925.805
2021-03-29 17:08 | 0.25 | 7984.769 | 16.8 | 1.2451 | 1245.1224 | Lectura monitoreo. |  | 2925.805
2021-03-29 23:08 | 0.25 | 7983.96 | 16.8 | 1.2462 | 1246.2048 | Lectura monitoreo. |  | 2925.805
2021-03-30 05:08 | 0.25 | 7984.4 | 16.8 | 1.2456 | 1245.6161 | Lectura monitoreo. |  | 2925.805
2021-03-30 11:08 | 0.25 | 7984.667 | 16.8 | 1.2453 | 1245.2588 | Lectura monitoreo. |  | 2925.805
2021-03-30 17:08 | 0.25 | 7985.018 | 16.8 | 1.2448 | 1244.7892 | Lectura monitoreo. |  | 2925.805
2021-03-30 23:08 | 0.25 | 7984.298 | 16.8 | 1.2458 | 1245.7526 | Lectura monitoreo. |  | 2925.805
2021-03-31 05:08 | 0.25 | 7984.931 | 16.8 | 1.2449 | 1244.9056 | Lectura monitoreo. |  | 2925.805
2021-03-31 11:08 | 0.25 | 7985.137 | 16.8 | 1.2446 | 1244.63 | Lectura monitoreo. |  | 2925.805
2021-03-31 17:08 | 0.25 | 7984.576 | 16.8 | 1.2454 | 1245.3806 | Lectura monitoreo. |  | 2925.805
2021-03-31 23:08 | 0.25 | 7984.856 | 16.8 | 1.245 | 1245.006 | Lectura monitoreo. |  | 2925.805
2021-04-01 05:08 | 0.25 | 7985.268 | 16.8 | 1.2445 | 1244.4547 | Lectura monitoreo. |  | 2925.805
2021-04-01 11:08 | 0.25 | 7984.444 | 16.8 | 1.2456 | 1245.5572 | Lectura monitoreo. |  | 2925.805
2021-04-01 17:08 | 0.25 | 7984.974 | 16.8 | 1.2448 | 1244.8481 | Lectura monitoreo. |  | 2925.805
2021-04-01 23:08 | 0.25 | 7984.004 | 16.8 | 1.2461 | 1246.1459 | Lectura monitoreo. |  | 2925.805
2021-04-02 05:08 | 0.25 | 7984.46 | 16.8 | 1.2455 | 1245.5358 | Lectura monitoreo. |  | 2925.805
2021-04-02 11:08 | 0.25 | 7983.989 | 16.8 | 1.2462 | 1246.166 | Lectura monitoreo. |  | 2925.805
2021-04-02 17:08 | 0.25 | 7984.46 | 16.8 | 1.2455 | 1245.5358 | Lectura monitoreo. |  | 2925.805
2021-04-02 23:08 | 0.25 | 7983.798 | 16.8 | 1.2464 | 1246.4216 | Lectura monitoreo. |  | 2925.805
2021-04-03 05:08 | 0.25 | 7984.373 | 16.8 | 1.2457 | 1245.6522 | Lectura monitoreo. |  | 2925.805
2021-04-03 11:08 | 0.25 | 7984.357 | 16.8 | 1.2457 | 1245.6736 | Lectura monitoreo. |  | 2925.805
2021-04-03 17:08 | 0.25 | 7984.549 | 16.8 | 1.2454 | 1245.4167 | Lectura monitoreo. |  | 2925.805
2021-04-03 23:08 | 0.25 | 7984.357 | 16.8 | 1.2457 | 1245.6736 | Lectura monitoreo. |  | 2925.805
2021-04-04 05:08 | 0.25 | 7984.622 | 16.8 | 1.2453 | 1245.319 | Lectura monitoreo. |  | 2925.805
2021-04-04 11:08 | 0.25 | 7984.843 | 16.8 | 1.245 | 1245.0233 | Lectura monitoreo. |  | 2925.805
2021-04-04 17:08 | 0.25 | 7985.137 | 16.8 | 1.2446 | 1244.63 | Lectura monitoreo. |  | 2925.805
2021-04-04 23:08 | 0.25 | 7984.813 | 16.8 | 1.2451 | 1245.0635 | Lectura monitoreo. |  | 2925.805
2021-04-05 05:08 | 0.25 | 7984.622 | 16.8 | 1.2453 | 1245.319 | Lectura monitoreo. |  | 2925.805
2021-04-05 11:08 | 0.25 | 7984.724 | 16.8 | 1.2452 | 1245.1826 | Lectura monitoreo. |  | 2925.805
2021-04-05 17:08 | 0.25 | 7985.329 | 16.8 | 1.2444 | 1244.3731 | Lectura monitoreo. |  | 2925.805
2021-04-05 23:08 | 0.25 | 7984.885 | 16.8 | 1.245 | 1244.9672 | Lectura monitoreo. |  | 2925.805
2021-04-06 05:08 | 0.25 | 7985.004 | 16.8 | 1.2448 | 1244.8079 | Lectura monitoreo. |  | 2925.805
2021-04-06 11:08 | 0.25 | 7984.592 | 16.8 | 1.2454 | 1245.3592 | Lectura monitoreo. |  | 2925.805
2021-04-06 17:08 | 0.25 | 7985.446 | 16.8 | 1.2442 | 1244.2165 | Lectura monitoreo. |  | 2925.805
2021-04-06 23:08 | 0.25 | 7985.062 | 16.8 | 1.2447 | 1244.7303 | Lectura monitoreo. |  | 2925.805
2021-04-07 05:08 | 0.25 | 7984.797 | 16.8 | 1.2451 | 1245.0849 | Lectura monitoreo. |  | 2925.805
2021-04-07 11:08 | 0.25 | 7984.694 | 16.8 | 1.2452 | 1245.2227 | Lectura monitoreo. |  | 2925.805
2021-04-07 17:08 | 0.25 | 7985.092 | 16.8 | 1.2447 | 1244.6902 | Lectura monitoreo. |  | 2925.805
2021-04-07 23:08 | 0.25 | 7984.946 | 16.8 | 1.2449 | 1244.8855 | Lectura monitoreo. |  | 2925.805
2021-04-08 05:08 | 0.25 | 7985.298 | 16.8 | 1.2444 | 1244.4146 | Lectura monitoreo. |  | 2925.805
2021-04-08 11:08 | 0.25 | 7985.018 | 16.8 | 1.2448 | 1244.7892 | Lectura monitoreo. |  | 2925.805
2021-04-08 17:08 | 0.25 | 7985.459 | 16.8 | 1.2442 | 1244.1991 | Lectura monitoreo. |  | 2925.805
2021-04-08 23:08 | 0.25 | 7985.21 | 16.8 | 1.2445 | 1244.5323 | Lectura monitoreo. |  | 2925.805
2021-04-09 05:08 | 0.25 | 7985.004 | 16.8 | 1.2448 | 1244.8079 | Lectura monitoreo. |  | 2925.805
2021-04-09 11:08 | 0.25 | 7985.166 | 16.8 | 1.2446 | 1244.5912 | Lectura monitoreo. |  | 2925.805
2021-04-09 17:08 | 0.25 | 7985.49 | 16.8 | 1.2442 | 1244.1577 | Lectura monitoreo. |  | 2925.805
2021-04-09 23:08 | 0.25 | 7985.417 | 16.8 | 1.2443 | 1244.2553 | Lectura monitoreo. |  | 2925.805
2021-04-10 05:08 | 0.25 | 7985.313 | 16.8 | 1.2444 | 1244.3945 | Lectura monitoreo. |  | 2925.805
2021-04-10 11:08 | 0.25 | 7985.417 | 16.8 | 1.2443 | 1244.2553 | Lectura monitoreo. |  | 2925.805
2021-04-10 17:08 | 0.25 | 7985.196 | 16.8 | 1.2446 | 1244.551 | Lectura monitoreo. |  | 2925.805
2021-04-10 23:08 | 0.25 | 7985.004 | 16.8 | 1.2448 | 1244.8079 | Lectura monitoreo. |  | 2925.805
2021-04-11 05:08 | 0.25 | 7984.974 | 16.8 | 1.2448 | 1244.8481 | Lectura monitoreo. |  | 2925.805
2021-04-11 11:08 | 0.25 | 7985.356 | 16.8 | 1.2443 | 1244.337 | Lectura monitoreo. |  | 2925.805
2021-04-11 17:08 | 0.25 | 7985.858 | 16.8 | 1.2437 | 1243.6653 | Lectura monitoreo. |  | 2925.805
2021-04-11 23:08 | 0.25 | 7985.166 | 16.8 | 1.2446 | 1244.5912 | Lectura monitoreo. |  | 2925.805
2021-04-12 05:08 | 0.25 | 7985.651 | 16.8 | 1.2439 | 1243.9422 | Lectura monitoreo. |  | 2925.805
2021-04-12 11:08 | 0.25 | 7984.622 | 16.8 | 1.2453 | 1245.319 | Lectura monitoreo. |  | 2925.805
2021-04-12 17:08 | 0.25 | 7985.68 | 16.8 | 1.2439 | 1243.9034 | Lectura monitoreo. |  | 2925.805
2021-04-12 23:08 | 0.25 | 7984.916 | 16.8 | 1.2449 | 1244.9257 | Lectura monitoreo. |  | 2925.805
2021-04-13 05:08 | 0.25 | 7985.534 | 16.8 | 1.2441 | 1244.0988 | Lectura monitoreo. |  | 2925.805
2021-04-13 11:08 | 0.25 | 7984.783 | 16.8 | 1.2451 | 1245.1036 | Lectura monitoreo. |  | 2925.805
2021-04-13 17:08 | 0.25 | 7985.254 | 16.8 | 1.2445 | 1244.4734 | Lectura monitoreo. |  | 2925.805
2021-04-13 23:08 | 0.25 | 7984.946 | 16.8 | 1.2449 | 1244.8855 | Lectura monitoreo. |  | 2925.805
2021-04-14 05:08 | 0.25 | 7984.872 | 16.8 | 1.245 | 1244.9845 | Lectura monitoreo. |  | 2925.805
2021-04-14 11:08 | 0.25 | 7985.417 | 16.8 | 1.2443 | 1244.2553 | Lectura monitoreo. |  | 2925.805
2021-04-14 17:08 | 0.25 | 7985.417 | 16.8 | 1.2443 | 1244.2553 | Lectura monitoreo. |  | 2925.805
2021-04-14 23:08 | 0.25 | 7985.43 | 16.8 | 1.2442 | 1244.2379 | Lectura monitoreo. |  | 2925.805
2021-04-15 05:08 | 0.25 | 7985.329 | 16.8 | 1.2444 | 1244.3731 | Lectura monitoreo. |  | 2925.805
2021-04-15 11:08 | 0.25 | 7985.975 | 16.8 | 1.2435 | 1243.5087 | Lectura monitoreo. |  | 2925.805
2021-04-15 17:08 | 0.25 | 7985.667 | 16.8 | 1.2439 | 1243.9208 | Lectura monitoreo. |  | 2925.805
2021-04-15 23:08 | 0.25 | 7985.725 | 16.8 | 1.2438 | 1243.8432 | Lectura monitoreo. |  | 2925.805
2021-04-16 05:08 | 0.25 | 7985.446 | 16.8 | 1.2442 | 1244.2165 | Lectura monitoreo. |  | 2925.805
2021-04-16 11:08 | 0.25 | 7985.313 | 16.8 | 1.2444 | 1244.3945 | Lectura monitoreo. |  | 2925.805
2021-04-16 17:08 | 0.25 | 7986.049 | 16.8 | 1.2434 | 1243.4097 | Lectura monitoreo. |  | 2925.805
2021-04-16 23:08 | 0.25 | 7985.145 | 16.8 | 1.2446 | 1244.6193 | Lectura monitoreo. |  | 2925.805
2021-04-17 05:08 | 0.25 | 7985.342 | 16.8 | 1.2444 | 1244.3557 | Lectura monitoreo. |  | 2925.805
2021-04-17 11:08 | 0.25 | 7985.092 | 16.8 | 1.2447 | 1244.6902 | Lectura monitoreo. |  | 2925.805
2021-04-17 17:08 | 0.25 | 7985.608 | 16.8 | 1.244 | 1243.9998 | Lectura monitoreo. |  | 2925.805
2021-04-17 23:08 | 0.25 | 7985.298 | 16.8 | 1.2444 | 1244.4146 | Lectura monitoreo. |  | 2925.805
2021-04-18 05:08 | 0.25 | 7984.989 | 16.8 | 1.2448 | 1244.828 | Lectura monitoreo. |  | 2925.805
2021-04-18 11:08 | 0.25 | 7984.989 | 16.8 | 1.2448 | 1244.828 | Lectura monitoreo. |  | 2925.805
2021-04-18 17:08 | 0.25 | 7984.549 | 16.8 | 1.2454 | 1245.4167 | Lectura monitoreo. |  | 2925.805
2021-04-18 23:08 | 0.25 | 7984.724 | 16.8 | 1.2452 | 1245.1826 | Lectura monitoreo. |  | 2925.805
2021-04-19 05:08 | 0.25 | 7985.123 | 16.8 | 1.2446 | 1244.6487 | Lectura monitoreo. |  | 2925.805
2021-04-19 11:08 | 0.25 | 7984.312 | 16.8 | 1.2457 | 1245.7338 | Lectura monitoreo. |  | 2925.805
2021-04-19 23:08 | 0.5 | 7985.018 | 16.8 | 1.2448 | 1244.7892 | Lectura monitoreo. |  | 2925.805
2021-04-20 05:08 | 0.25 | 7984.519 | 16.8 | 1.2455 | 1245.4569 | Lectura monitoreo. |  | 2925.805
2021-04-20 11:08 | 0.25 | 7985.179 | 16.8 | 1.2446 | 1244.5738 | Lectura monitoreo. |  | 2925.805
2021-04-20 23:08 | 0.5 | 7984.754 | 16.8 | 1.2451 | 1245.1424 | Lectura monitoreo. |  | 2925.805
2021-04-21 05:08 | 0.25 | 7984.741 | 16.8 | 1.2452 | 1245.1598 | Lectura monitoreo. |  | 2925.805
2021-04-21 11:08 | 0.25 | 7984.783 | 16.8 | 1.2451 | 1245.1036 | Lectura monitoreo. |  | 2925.805
2021-04-21 17:08 | 0.25 | 7985.254 | 16.8 | 1.2445 | 1244.4734 | Lectura monitoreo. |  | 2925.805
2021-04-21 23:08 | 0.25 | 7984.827 | 16.8 | 1.245 | 1245.0448 | Lectura monitoreo. |  | 2925.805
2021-04-22 05:08 | 0.25 | 7984.46 | 16.8 | 1.2455 | 1245.5358 | Lectura monitoreo. |  | 2925.805
2021-04-22 11:08 | 0.25 | 7984.797 | 16.8 | 1.2451 | 1245.0849 | Lectura monitoreo. |  | 2925.805
2021-04-22 17:08 | 0.25 | 7985.018 | 16.8 | 1.2448 | 1244.7892 | Lectura monitoreo. |  | 2925.805
2021-04-22 23:08 | 0.25 | 7984.549 | 16.8 | 1.2454 | 1245.4167 | Lectura monitoreo. |  | 2925.805
2021-04-23 05:08 | 0.25 | 7985.342 | 16.8 | 1.2444 | 1244.3557 | Lectura monitoreo. |  | 2925.805
2021-04-23 11:08 | 0.25 | 7984.741 | 16.8 | 1.2452 | 1245.1598 | Lectura monitoreo. |  | 2925.805
2021-04-23 17:08 | 0.25 | 7984.885 | 16.8 | 1.245 | 1244.9672 | Lectura monitoreo. |  | 2925.805
2021-04-23 23:08 | 0.25 | 7985.21 | 16.8 | 1.2445 | 1244.5323 | Lectura monitoreo. |  | 2925.805
2021-04-24 05:08 | 0.25 | 7984.549 | 16.8 | 1.2454 | 1245.4167 | Lectura monitoreo. |  | 2925.805
2021-04-24 11:08 | 0.25 | 7984.605 | 16.8 | 1.2453 | 1245.3418 | Lectura monitoreo. |  | 2925.805
2021-04-24 17:08 | 0.25 | 7985.062 | 16.8 | 1.2447 | 1244.7303 | Lectura monitoreo. |  | 2925.805
2021-04-24 23:08 | 0.25 | 7985.088 | 16.8 | 1.2447 | 1244.6955 | Lectura monitoreo. |  | 2925.805
2021-04-25 05:08 | 0.25 | 7984.872 | 16.8 | 1.245 | 1244.9845 | Lectura monitoreo. |  | 2925.805
2021-04-25 11:08 | 0.25 | 7985.092 | 16.8 | 1.2447 | 1244.6902 | Lectura monitoreo. |  | 2925.805
2021-04-25 17:08 | 0.25 | 7985.446 | 16.8 | 1.2442 | 1244.2165 | Lectura monitoreo. |  | 2925.805
2021-04-25 23:08 | 0.25 | 7984.754 | 16.8 | 1.2451 | 1245.1424 | Lectura monitoreo. |  | 2925.805
2021-04-26 05:08 | 0.25 | 7985.145 | 16.8 | 1.2446 | 1244.6193 | Lectura monitoreo. |  | 2925.805
2021-04-26 11:08 | 0.25 | 7985.24 | 16.8 | 1.2445 | 1244.4922 | Lectura monitoreo. |  | 2925.805
2021-04-26 17:08 | 0.25 | 7985.166 | 16.8 | 1.2446 | 1244.5912 | Lectura monitoreo. |  | 2925.805
2021-04-26 23:08 | 0.25 | 7985.018 | 16.8 | 1.2448 | 1244.7892 | Lectura monitoreo. |  | 2925.805
2021-04-27 05:08 | 0.25 | 7985.088 | 16.8 | 1.2447 | 1244.6955 | Lectura monitoreo. |  | 2925.805
2021-04-27 11:08 | 0.25 | 7984.843 | 16.8 | 1.245 | 1245.0233 | Lectura monitoreo. |  | 2925.805
2021-04-27 17:08 | 0.25 | 7984.885 | 16.8 | 1.245 | 1244.9672 | Lectura monitoreo. |  | 2925.805
2021-04-27 23:08 | 0.25 | 7985.15 | 16.8 | 1.2446 | 1244.6126 | Lectura monitoreo. |  | 2925.805
2021-04-28 05:08 | 0.25 | 7985.21 | 16.8 | 1.2445 | 1244.5323 | Lectura monitoreo. |  | 2925.805
2021-04-28 11:08 | 0.25 | 7984.901 | 16.8 | 1.2449 | 1244.9457 | Lectura monitoreo. |  | 2925.805
2021-04-28 17:08 | 0.25 | 7985.092 | 16.8 | 1.2447 | 1244.6902 | Lectura monitoreo. |  | 2925.805
2021-04-28 23:08 | 0.25 | 7984.605 | 16.8 | 1.2453 | 1245.3418 | Lectura monitoreo. |  | 2925.805
2021-04-29 05:08 | 0.25 | 7985.145 | 16.8 | 1.2446 | 1244.6193 | Lectura monitoreo. |  | 2925.805
2021-04-29 11:08 | 0.25 | 7984.989 | 16.8 | 1.2448 | 1244.828 | Lectura monitoreo. |  | 2925.805
2021-04-29 17:08 | 0.25 | 7985.459 | 16.8 | 1.2442 | 1244.1991 | Lectura monitoreo. |  | 2925.805
2021-04-29 23:08 | 0.25 | 7984.783 | 16.8 | 1.2451 | 1245.1036 | Lectura monitoreo. |  | 2925.805
2021-04-30 05:08 | 0.25 | 7985.313 | 16.8 | 1.2444 | 1244.3945 | Lectura monitoreo. |  | 2925.805
2021-04-30 11:08 | 0.25 | 7984.974 | 16.8 | 1.2448 | 1244.8481 | Lectura monitoreo. |  | 2925.805
2021-04-30 17:08 | 0.25 | 7985.284 | 16.8 | 1.2444 | 1244.4333 | Lectura monitoreo. |  | 2925.805
2021-04-30 23:08 | 0.25 | 7984.827 | 16.8 | 1.245 | 1245.0448 | Lectura monitoreo. |  | 2925.805
2021-05-01 05:08 | 0.25 | 7985.123 | 16.8 | 1.2446 | 1244.6487 | Lectura monitoreo. |  | 2925.805
2021-05-01 11:08 | 0.25 | 7984.225 | 16.8 | 1.2459 | 1245.8502 | Lectura monitoreo. |  | 2925.805
2021-05-01 17:08 | 0.25 | 7985.106 | 16.8 | 1.2447 | 1244.6715 | Lectura monitoreo. |  | 2925.805
2021-05-01 23:08 | 0.25 | 7984.843 | 16.8 | 1.245 | 1245.0233 | Lectura monitoreo. |  | 2925.805
2021-05-02 05:08 | 0.25 | 7984.68 | 16.8 | 1.2452 | 1245.2414 | Lectura monitoreo. |  | 2925.805
2021-05-02 11:08 | 0.25 | 7984.636 | 16.8 | 1.2453 | 1245.3003 | Lectura monitoreo. |  | 2925.805
2021-05-02 17:08 | 0.25 | 7985.814 | 16.8 | 1.2437 | 1243.7241 | Lectura monitoreo. |  | 2925.805
2021-05-02 23:08 | 0.25 | 7985.062 | 16.8 | 1.2447 | 1244.7303 | Lectura monitoreo. |  | 2925.805
2021-05-03 05:08 | 0.25 | 7984.018 | 16.8 | 1.2461 | 1246.1272 | Lectura monitoreo. |  | 2925.805
2021-05-03 11:08 | 0.25 | 7984.651 | 16.8 | 1.2453 | 1245.2802 | Lectura monitoreo. |  | 2925.805
2021-05-03 17:08 | 0.25 | 7984.769 | 16.8 | 1.2451 | 1245.1224 | Lectura monitoreo. |  | 2925.805
2021-05-03 23:08 | 0.25 | 7984.386 | 16.8 | 1.2456 | 1245.6348 | Lectura monitoreo. |  | 2925.805
2021-05-04 05:08 | 0.25 | 7984.827 | 16.8 | 1.245 | 1245.0448 | Lectura monitoreo. |  | 2925.805
2021-05-04 11:08 | 0.25 | 7983.87 | 16.8 | 1.2463 | 1246.3252 | Lectura monitoreo. |  | 2925.805
2021-05-04 17:08 | 0.25 | 7984.534 | 16.8 | 1.2454 | 1245.4368 | Lectura monitoreo. |  | 2925.805
2021-05-04 23:08 | 0.25 | 7985.579 | 16.8 | 1.244 | 1244.0386 | Lectura monitoreo. |  | 2925.805
2021-05-05 05:08 | 0.25 | 7984.373 | 16.8 | 1.2457 | 1245.6522 | Lectura monitoreo. |  | 2925.805
2021-05-05 11:08 | 0.25 | 7984.488 | 16.8 | 1.2455 | 1245.4983 | Lectura monitoreo. |  | 2925.805
2021-05-05 17:08 | 0.25 | 7984.946 | 16.8 | 1.2449 | 1244.8855 | Lectura monitoreo. |  | 2925.805
2021-05-05 23:08 | 0.25 | 7984.12 | 16.8 | 1.246 | 1245.9907 | Lectura monitoreo. |  | 2925.805
2021-05-06 05:08 | 0.25 | 7984.783 | 16.8 | 1.2451 | 1245.1036 | Lectura monitoreo. |  | 2925.805
2021-05-06 11:08 | 0.25 | 7985.101 | 16.8 | 1.2447 | 1244.6781 | Lectura monitoreo. |  | 2925.805
2021-05-06 17:08 | 0.25 | 7984.651 | 16.8 | 1.2453 | 1245.2802 | Lectura monitoreo. |  | 2925.805
2021-05-06 23:08 | 0.25 | 7984.033 | 16.8 | 1.2461 | 1246.1071 | Lectura monitoreo. |  | 2925.805
2021-05-07 05:08 | 0.25 | 7984.136 | 16.8 | 1.246 | 1245.9693 | Lectura monitoreo. |  | 2925.805
2021-05-07 11:08 | 0.25 | 7984.605 | 16.8 | 1.2453 | 1245.3418 | Lectura monitoreo. |  | 2925.805
2021-05-07 17:08 | 0.25 | 7984.534 | 16.8 | 1.2454 | 1245.4368 | Lectura monitoreo. |  | 2925.805
2021-05-07 23:08 | 0.25 | 7984.238 | 16.8 | 1.2458 | 1245.8328 | Lectura monitoreo. |  | 2925.805
2021-05-08 05:08 | 0.25 | 7984.342 | 16.8 | 1.2457 | 1245.6937 | Lectura monitoreo. |  | 2925.805
2021-05-08 11:08 | 0.25 | 7983.724 | 16.8 | 1.2465 | 1246.5206 | Lectura monitoreo. |  | 2925.805
2021-05-08 17:08 | 0.25 | 7984.843 | 16.8 | 1.245 | 1245.0233 | Lectura monitoreo. |  | 2925.805
2021-05-08 23:08 | 0.25 | 7984.167 | 16.8 | 1.2459 | 1245.9278 | Lectura monitoreo. |  | 2925.805
2021-05-09 05:08 | 0.25 | 7984.71 | 16.8 | 1.2452 | 1245.2013 | Lectura monitoreo. |  | 2925.805
2021-05-09 11:08 | 0.25 | 7984.167 | 16.8 | 1.2459 | 1245.9278 | Lectura monitoreo. |  | 2925.805
2021-05-09 17:08 | 0.25 | 7984.667 | 16.8 | 1.2453 | 1245.2588 | Lectura monitoreo. |  | 2925.805
2021-05-09 23:08 | 0.25 | 7984.503 | 16.8 | 1.2455 | 1245.4783 | Lectura monitoreo. |  | 2925.805
2021-05-10 05:08 | 0.25 | 7984.651 | 16.8 | 1.2453 | 1245.2802 | Lectura monitoreo. |  | 2925.805
2021-05-10 11:08 | 0.25 | 7985.034 | 16.8 | 1.2448 | 1244.7678 | Lectura monitoreo. |  | 2925.805
2021-05-10 17:08 | 0.25 | 7985.034 | 16.8 | 1.2448 | 1244.7678 | Lectura monitoreo. |  | 2925.805
2021-05-10 23:08 | 0.25 | 7984.856 | 16.8 | 1.245 | 1245.006 | Lectura monitoreo. |  | 2925.805
2021-05-11 05:08 | 0.25 | 7984.754 | 16.8 | 1.2451 | 1245.1424 | Lectura monitoreo. |  | 2925.805
2021-05-11 11:08 | 0.25 | 7984.651 | 16.8 | 1.2453 | 1245.2802 | Lectura monitoreo. |  | 2925.805
2021-05-11 17:08 | 0.25 | 7984.503 | 16.8 | 1.2455 | 1245.4783 | Lectura monitoreo. |  | 2925.805
2021-05-11 23:08 | 0.25 | 7984.475 | 16.8 | 1.2455 | 1245.5157 | Lectura monitoreo. |  | 2925.805
2021-05-12 05:08 | 0.25 | 7984.872 | 16.8 | 1.245 | 1244.9845 | Lectura monitoreo. |  | 2925.805
2021-05-12 11:08 | 0.25 | 7984.71 | 16.8 | 1.2452 | 1245.2013 | Lectura monitoreo. |  | 2925.805
2021-05-12 17:08 | 0.25 | 7984.43 | 16.8 | 1.2456 | 1245.5759 | Lectura monitoreo. |  | 2925.805
2021-05-12 23:08 | 0.25 | 7984.71 | 16.8 | 1.2452 | 1245.2013 | Lectura monitoreo. |  | 2925.805
2021-05-13 05:08 | 0.25 | 7984.519 | 16.8 | 1.2455 | 1245.4569 | Lectura monitoreo. |  | 2925.805
2021-05-13 11:08 | 0.25 | 7984.989 | 16.8 | 1.2448 | 1244.828 | Lectura monitoreo. |  | 2925.805
2021-05-13 17:08 | 0.25 | 7984.444 | 16.8 | 1.2456 | 1245.5572 | Lectura monitoreo. |  | 2925.805
2021-05-13 23:08 | 0.25 | 7984.68 | 16.8 | 1.2452 | 1245.2414 | Lectura monitoreo. |  | 2925.805
2021-05-14 05:08 | 0.25 | 7984.415 | 16.8 | 1.2456 | 1245.596 | Lectura monitoreo. |  | 2925.805
2021-05-14 11:08 | 0.25 | 7985.018 | 16.8 | 1.2448 | 1244.7892 | Lectura monitoreo. |  | 2925.805
2021-05-14 17:08 | 0.25 | 7985.21 | 16.8 | 1.2445 | 1244.5323 | Lectura monitoreo. |  | 2925.805
2021-05-14 23:08 | 0.25 | 7984.813 | 16.8 | 1.2451 | 1245.0635 | Lectura monitoreo. |  | 2925.805
2021-05-15 05:08 | 0.25 | 7984.503 | 16.8 | 1.2455 | 1245.4783 | Lectura monitoreo. |  | 2925.805
2021-05-15 11:08 | 0.25 | 7984.724 | 16.8 | 1.2452 | 1245.1826 | Lectura monitoreo. |  | 2925.805
2021-05-15 17:08 | 0.25 | 7984.651 | 16.8 | 1.2453 | 1245.2802 | Lectura monitoreo. |  | 2925.805
2021-05-15 23:08 | 0.25 | 7984.68 | 16.8 | 1.2452 | 1245.2414 | Lectura monitoreo. |  | 2925.805
2021-05-16 05:08 | 0.25 | 7984.754 | 16.8 | 1.2451 | 1245.1424 | Lectura monitoreo. |  | 2925.805
2021-05-16 11:08 | 0.25 | 7984.827 | 16.8 | 1.245 | 1245.0448 | Lectura monitoreo. |  | 2925.805
2021-05-16 17:08 | 0.25 | 7984.519 | 16.8 | 1.2455 | 1245.4569 | Lectura monitoreo. |  | 2925.805
2021-05-16 23:08 | 0.25 | 7984.769 | 16.8 | 1.2451 | 1245.1224 | Lectura monitoreo. |  | 2925.805
2021-05-17 05:08 | 0.25 | 7984.843 | 16.8 | 1.245 | 1245.0233 | Lectura monitoreo. |  | 2925.805
2021-05-17 11:08 | 0.25 | 7984.342 | 16.8 | 1.2457 | 1245.6937 | Lectura monitoreo. |  | 2925.805
2021-05-17 17:08 | 0.25 | 7984.605 | 16.8 | 1.2453 | 1245.3418 | Lectura monitoreo. |  | 2925.805
2021-05-17 23:08 | 0.25 | 7984.488 | 16.8 | 1.2455 | 1245.4983 | Lectura monitoreo. |  | 2925.805
2021-05-18 05:08 | 0.25 | 7984.534 | 16.8 | 1.2454 | 1245.4368 | Lectura monitoreo. |  | 2925.805
2021-05-18 11:08 | 0.25 | 7984.754 | 16.8 | 1.2451 | 1245.1424 | Lectura monitoreo. |  | 2925.805
2021-05-18 17:08 | 0.25 | 7984.551 | 16.8 | 1.2454 | 1245.414 | Lectura monitoreo. |  | 2925.805
2021-05-18 23:08 | 0.25 | 7984.373 | 16.8 | 1.2457 | 1245.6522 | Lectura monitoreo. |  | 2925.805
2021-05-19 05:08 | 0.25 | 7984.503 | 16.8 | 1.2455 | 1245.4783 | Lectura monitoreo. |  | 2925.805
2021-05-19 11:08 | 0.25 | 7984.769 | 16.8 | 1.2451 | 1245.1224 | Lectura monitoreo. |  | 2925.805
2021-05-19 17:08 | 0.25 | 7985.49 | 16.8 | 1.2442 | 1244.1577 | Lectura monitoreo. |  | 2925.805
2021-05-19 23:08 | 0.25 | 7984.68 | 16.8 | 1.2452 | 1245.2414 | Lectura monitoreo. |  | 2925.805
2021-05-20 05:08 | 0.25 | 7984.519 | 16.8 | 1.2455 | 1245.4569 | Lectura monitoreo. |  | 2925.805
2021-05-20 11:08 | 0.25 | 7984.636 | 16.8 | 1.2453 | 1245.3003 | Lectura monitoreo. |  | 2925.805
2021-05-20 17:08 | 0.25 | 7985.048 | 16.8 | 1.2447 | 1244.7491 | Lectura monitoreo. |  | 2925.805
2021-05-20 23:08 | 0.25 | 7985.077 | 16.8 | 1.2447 | 1244.7103 | Lectura monitoreo. |  | 2925.805
2021-05-21 05:08 | 0.25 | 7984.885 | 16.8 | 1.245 | 1244.9672 | Lectura monitoreo. |  | 2925.805
2021-05-21 11:08 | 0.25 | 7984.549 | 16.8 | 1.2454 | 1245.4167 | Lectura monitoreo. |  | 2925.805
2021-05-21 17:08 | 0.25 | 7985.15 | 16.8 | 1.2446 | 1244.6126 | Lectura monitoreo. |  | 2925.805
2021-05-21 23:08 | 0.25 | 7985.048 | 16.8 | 1.2447 | 1244.7491 | Lectura monitoreo. |  | 2925.805
2021-05-22 05:08 | 0.25 | 7985.092 | 16.8 | 1.2447 | 1244.6902 | Lectura monitoreo. |  | 2925.805
2021-05-22 11:08 | 0.25 | 7985.372 | 16.8 | 1.2443 | 1244.3155 | Lectura monitoreo. |  | 2925.805
2021-05-22 17:08 | 0.25 | 7985.092 | 16.8 | 1.2447 | 1244.6902 | Lectura monitoreo. |  | 2925.805
2021-05-22 23:08 | 0.25 | 7985.24 | 16.8 | 1.2445 | 1244.4922 | Lectura monitoreo. |  | 2925.805
2021-05-23 05:08 | 0.25 | 7984.636 | 16.8 | 1.2453 | 1245.3003 | Lectura monitoreo. |  | 2925.805
2021-05-23 11:08 | 0.25 | 7984.754 | 16.8 | 1.2451 | 1245.1424 | Lectura monitoreo. |  | 2925.805
2021-05-23 17:08 | 0.25 | 7985.15 | 16.8 | 1.2446 | 1244.6126 | Lectura monitoreo. |  | 2925.805
2021-05-23 23:08 | 0.25 | 7984.827 | 16.8 | 1.245 | 1245.0448 | Lectura monitoreo. |  | 2925.805
2021-05-24 05:08 | 0.25 | 7985.166 | 16.8 | 1.2446 | 1244.5912 | Lectura monitoreo. |  | 2925.805
2021-05-24 11:08 | 0.25 | 7984.43 | 16.8 | 1.2456 | 1245.5759 | Lectura monitoreo. |  | 2925.805
2021-05-24 17:08 | 0.25 | 7984.68 | 16.8 | 1.2452 | 1245.2414 | Lectura monitoreo. |  | 2925.805
2021-05-24 23:08 | 0.25 | 7984.843 | 16.8 | 1.245 | 1245.0233 | Lectura monitoreo. |  | 2925.805
2021-05-25 05:08 | 0.25 | 7985.018 | 16.8 | 1.2448 | 1244.7892 | Lectura monitoreo. |  | 2925.805
2021-05-25 11:08 | 0.25 | 7984.475 | 16.8 | 1.2455 | 1245.5157 | Lectura monitoreo. |  | 2925.805
2021-05-25 17:08 | 0.25 | 7984.622 | 16.8 | 1.2453 | 1245.319 | Lectura monitoreo. |  | 2925.805
2021-05-25 23:08 | 0.25 | 7984.576 | 16.8 | 1.2454 | 1245.3806 | Lectura monitoreo. |  | 2925.805
2021-05-26 05:08 | 0.25 | 7984.931 | 16.8 | 1.2449 | 1244.9056 | Lectura monitoreo. |  | 2925.805
2021-05-26 11:08 | 0.25 | 7984.651 | 16.8 | 1.2453 | 1245.2802 | Lectura monitoreo. |  | 2925.805
2021-05-26 17:08 | 0.25 | 7985.106 | 16.8 | 1.2447 | 1244.6715 | Lectura monitoreo. |  | 2925.805
2021-05-26 23:08 | 0.25 | 7984.622 | 16.8 | 1.2453 | 1245.319 | Lectura monitoreo. |  | 2925.805
2021-05-27 05:08 | 0.25 | 7984.327 | 16.8 | 1.2457 | 1245.7138 | Lectura monitoreo. |  | 2925.805
2021-05-27 11:08 | 0.25 | 7985.092 | 16.8 | 1.2447 | 1244.6902 | Lectura monitoreo. |  | 2925.805
2021-05-27 17:08 | 0.25 | 7984.592 | 16.8 | 1.2454 | 1245.3592 | Lectura monitoreo. |  | 2925.805
2021-05-27 23:08 | 0.25 | 7985.15 | 16.8 | 1.2446 | 1244.6126 | Lectura monitoreo. |  | 2925.805
2021-05-28 05:08 | 0.25 | 7984.519 | 16.8 | 1.2455 | 1245.4569 | Lectura monitoreo. |  | 2925.805
2021-05-28 11:08 | 0.25 | 7984.827 | 16.8 | 1.245 | 1245.0448 | Lectura monitoreo. |  | 2925.805
2021-05-28 17:08 | 0.25 | 7984.386 | 16.8 | 1.2456 | 1245.6348 | Lectura monitoreo. |  | 2925.805
2021-05-28 23:08 | 0.25 | 7985.018 | 16.8 | 1.2448 | 1244.7892 | Lectura monitoreo. |  | 2925.805
2021-05-29 05:08 | 0.25 | 7984.549 | 16.8 | 1.2454 | 1245.4167 | Lectura monitoreo. |  | 2925.805
2021-05-29 11:08 | 0.25 | 7985.062 | 16.8 | 1.2447 | 1244.7303 | Lectura monitoreo. |  | 2925.805
2021-05-29 17:08 | 0.25 | 7985.179 | 16.8 | 1.2446 | 1244.5738 | Lectura monitoreo. |  | 2925.805
2021-05-29 23:08 | 0.25 | 7984.813 | 16.8 | 1.2451 | 1245.0635 | Lectura monitoreo. |  | 2925.805
2021-05-30 05:08 | 0.25 | 7984.475 | 16.8 | 1.2455 | 1245.5157 | Lectura monitoreo. |  | 2925.805
2021-05-30 11:08 | 0.25 | 7984.724 | 16.8 | 1.2452 | 1245.1826 | Lectura monitoreo. |  | 2925.805
2021-05-30 17:08 | 0.25 | 7984.549 | 16.8 | 1.2454 | 1245.4167 | Lectura monitoreo. |  | 2925.805
2021-05-30 23:08 | 0.25 | 7984.931 | 16.8 | 1.2449 | 1244.9056 | Lectura monitoreo. |  | 2925.805
2021-05-31 05:08 | 0.25 | 7984.636 | 16.8 | 1.2453 | 1245.3003 | Lectura monitoreo. |  | 2925.805
2021-05-31 11:08 | 0.25 | 7984.549 | 16.8 | 1.2454 | 1245.4167 | Lectura monitoreo. |  | 2925.805
2021-05-31 17:08 | 0.25 | 7985.048 | 16.8 | 1.2447 | 1244.7491 | Lectura monitoreo. |  | 2925.805
2021-05-31 23:08 | 0.25 | 7984.71 | 16.8 | 1.2452 | 1245.2013 | Lectura monitoreo. |  | 2925.805
2021-06-01 05:08 | 0.25 | 7984.916 | 16.8 | 1.2449 | 1244.9257 | Lectura monitoreo. |  | 2925.805
2021-06-01 11:08 | 0.25 | 7984.549 | 16.8 | 1.2454 | 1245.4167 | Lectura monitoreo. |  | 2925.805
2021-06-01 17:08 | 0.25 | 7985.636 | 16.8 | 1.244 | 1243.9623 | Lectura monitoreo. |  | 2925.805
2021-06-01 23:08 | 0.25 | 7984.71 | 16.8 | 1.2452 | 1245.2013 | Lectura monitoreo. |  | 2925.805
2021-06-02 05:08 | 0.25 | 7984.622 | 16.8 | 1.2453 | 1245.319 | Lectura monitoreo. |  | 2925.805
2021-06-02 11:08 | 0.25 | 7985.24 | 16.8 | 1.2445 | 1244.4922 | Lectura monitoreo. |  | 2925.805
2021-06-02 17:08 | 0.25 | 7985.329 | 16.8 | 1.2444 | 1244.3731 | Lectura monitoreo. |  | 2925.805
2021-06-02 23:08 | 0.25 | 7984.916 | 16.8 | 1.2449 | 1244.9257 | Lectura monitoreo. |  | 2925.805
2021-06-03 05:08 | 0.25 | 7984.724 | 16.8 | 1.2452 | 1245.1826 | Lectura monitoreo. |  | 2925.805
2021-06-03 11:08 | 0.25 | 7984.651 | 16.8 | 1.2453 | 1245.2802 | Lectura monitoreo. |  | 2925.805
2021-06-03 17:08 | 0.25 | 7985.386 | 16.8 | 1.2443 | 1244.2968 | Lectura monitoreo. |  | 2925.805
2021-06-03 23:08 | 0.25 | 7984.46 | 16.8 | 1.2455 | 1245.5358 | Lectura monitoreo. |  | 2925.805
2021-06-04 05:08 | 0.25 | 7984.238 | 16.8 | 1.2458 | 1245.8328 | Lectura monitoreo. |  | 2925.805
2021-06-04 11:08 | 0.25 | 7984.827 | 16.8 | 1.245 | 1245.0448 | Lectura monitoreo. |  | 2925.805
2021-06-04 17:08 | 0.25 | 7985.048 | 16.8 | 1.2447 | 1244.7491 | Lectura monitoreo. |  | 2925.805
2021-06-04 23:08 | 0.25 | 7984.827 | 16.8 | 1.245 | 1245.0448 | Lectura monitoreo. |  | 2925.805
2021-06-05 05:08 | 0.25 | 7984.96 | 16.8 | 1.2449 | 1244.8668 | Lectura monitoreo. |  | 2925.805
2021-06-05 11:08 | 0.25 | 7984.813 | 16.8 | 1.2451 | 1245.0635 | Lectura monitoreo. |  | 2925.805
2021-06-05 17:08 | 0.25 | 7984.916 | 16.8 | 1.2449 | 1244.9257 | Lectura monitoreo. |  | 2925.805
2021-06-05 23:08 | 0.25 | 7984.974 | 16.8 | 1.2448 | 1244.8481 | Lectura monitoreo. |  | 2925.805
2021-06-06 05:08 | 0.25 | 7984.605 | 16.8 | 1.2453 | 1245.3418 | Lectura monitoreo. |  | 2925.805
2021-06-06 11:08 | 0.25 | 7984.769 | 16.8 | 1.2451 | 1245.1224 | Lectura monitoreo. |  | 2925.805
2021-06-06 17:08 | 0.25 | 7984.769 | 16.8 | 1.2451 | 1245.1224 | Lectura monitoreo. |  | 2925.805
2021-06-06 23:08 | 0.25 | 7984.46 | 16.8 | 1.2455 | 1245.5358 | Lectura monitoreo. |  | 2925.805
2021-06-07 05:08 | 0.25 | 7985.077 | 16.8 | 1.2447 | 1244.7103 | Lectura monitoreo. |  | 2925.805
2021-06-07 11:08 | 0.25 | 7984.931 | 16.8 | 1.2449 | 1244.9056 | Lectura monitoreo. |  | 2925.805
2021-06-07 17:08 | 0.25 | 7984.989 | 16.8 | 1.2448 | 1244.828 | Lectura monitoreo. |  | 2925.805
2021-06-07 23:08 | 0.25 | 7985.004 | 16.8 | 1.2448 | 1244.8079 | Lectura monitoreo. |  | 2925.805
2021-06-08 05:08 | 0.25 | 7984.96 | 16.8 | 1.2449 | 1244.8668 | Lectura monitoreo. |  | 2925.805
2021-06-08 11:08 | 0.25 | 7984.519 | 16.8 | 1.2455 | 1245.4569 | Lectura monitoreo. |  | 2925.805
2021-06-08 17:08 | 0.25 | 7984.636 | 16.8 | 1.2453 | 1245.3003 | Lectura monitoreo. |  | 2925.805
2021-06-08 23:08 | 0.25 | 7984.636 | 16.8 | 1.2453 | 1245.3003 | Lectura monitoreo. |  | 2925.805
2021-06-09 05:08 | 0.25 | 7984.71 | 16.8 | 1.2452 | 1245.2013 | Lectura monitoreo. |  | 2925.805
2021-06-09 11:08 | 0.25 | 7984.901 | 16.8 | 1.2449 | 1244.9457 | Lectura monitoreo. |  | 2925.805
2021-06-09 17:08 | 0.25 | 7985.284 | 16.8 | 1.2444 | 1244.4333 | Lectura monitoreo. |  | 2925.805
2021-06-09 23:08 | 0.25 | 7985.004 | 16.8 | 1.2448 | 1244.8079 | Lectura monitoreo. |  | 2925.805
2021-06-10 05:08 | 0.25 | 7984.519 | 16.8 | 1.2455 | 1245.4569 | Lectura monitoreo. |  | 2925.805
2021-06-10 11:08 | 0.25 | 7984.916 | 16.8 | 1.2449 | 1244.9257 | Lectura monitoreo. |  | 2925.805
2021-06-10 17:08 | 0.25 | 7985.092 | 16.8 | 1.2447 | 1244.6902 | Lectura monitoreo. |  | 2925.805
2021-06-10 23:08 | 0.25 | 7984.488 | 16.8 | 1.2455 | 1245.4983 | Lectura monitoreo. |  | 2925.805
2021-06-11 05:08 | 0.25 | 7984.856 | 16.8 | 1.245 | 1245.006 | Lectura monitoreo. |  | 2925.805
2021-06-11 11:08 | 0.25 | 7984.754 | 16.8 | 1.2451 | 1245.1424 | Lectura monitoreo. |  | 2925.805
2021-06-11 17:08 | 0.25 | 7984.549 | 16.8 | 1.2454 | 1245.4167 | Lectura monitoreo. |  | 2925.805
2021-06-11 23:08 | 0.25 | 7984.724 | 16.8 | 1.2452 | 1245.1826 | Lectura monitoreo. |  | 2925.805
2021-06-12 05:08 | 0.25 | 7984.96 | 16.8 | 1.2449 | 1244.8668 | Lectura monitoreo. |  | 2925.805
2021-06-12 11:08 | 0.25 | 7984.651 | 16.8 | 1.2453 | 1245.2802 | Lectura monitoreo. |  | 2925.805
2021-06-12 17:08 | 0.25 | 7984.974 | 16.8 | 1.2448 | 1244.8481 | Lectura monitoreo. |  | 2925.805
2021-06-12 23:08 | 0.25 | 7984.741 | 16.8 | 1.2452 | 1245.1598 | Lectura monitoreo. |  | 2925.805
2021-06-13 05:08 | 0.25 | 7984.843 | 16.8 | 1.245 | 1245.0233 | Lectura monitoreo. |  | 2925.805
2021-06-13 11:08 | 0.25 | 7984.488 | 16.8 | 1.2455 | 1245.4983 | Lectura monitoreo. |  | 2925.805
2021-06-13 17:08 | 0.25 | 7985.24 | 16.8 | 1.2445 | 1244.4922 | Lectura monitoreo. |  | 2925.805
2021-06-13 23:08 | 0.25 | 7983.915 | 16.8 | 1.2463 | 1246.265 | Lectura monitoreo. |  | 2925.805
2021-06-14 05:08 | 0.25 | 7984.43 | 16.8 | 1.2456 | 1245.5759 | Lectura monitoreo. |  | 2925.805
2021-06-14 11:08 | 0.25 | 7984.519 | 16.8 | 1.2455 | 1245.4569 | Lectura monitoreo. |  | 2925.805
2021-06-14 17:08 | 0.25 | 7985.667 | 16.8 | 1.2439 | 1243.9208 | Lectura monitoreo. |  | 2925.805
2021-06-14 23:08 | 0.25 | 7985.004 | 16.8 | 1.2448 | 1244.8079 | Lectura monitoreo. |  | 2925.805
2021-06-15 05:08 | 0.25 | 7984.694 | 16.8 | 1.2452 | 1245.2227 | Lectura monitoreo. |  | 2925.805
2021-06-15 11:08 | 0.25 | 7984.519 | 16.8 | 1.2455 | 1245.4569 | Lectura monitoreo. |  | 2925.805
2021-06-15 17:08 | 0.25 | 7984.488 | 16.8 | 1.2455 | 1245.4983 | Lectura monitoreo. |  | 2925.805
2021-06-15 23:08 | 0.25 | 7984.563 | 16.8 | 1.2454 | 1245.398 | Lectura monitoreo. |  | 2925.805
2021-06-16 05:08 | 0.25 | 7984.386 | 16.8 | 1.2456 | 1245.6348 | Lectura monitoreo. |  | 2925.805
2021-06-16 11:08 | 0.25 | 7984.534 | 16.8 | 1.2454 | 1245.4368 | Lectura monitoreo. |  | 2925.805
2021-06-16 17:08 | 0.25 | 7984.605 | 16.8 | 1.2453 | 1245.3418 | Lectura monitoreo. |  | 2925.805
2021-06-16 23:08 | 0.25 | 7984.724 | 16.8 | 1.2452 | 1245.1826 | Lectura monitoreo. |  | 2925.805
2021-06-17 05:08 | 0.25 | 7984.519 | 16.8 | 1.2455 | 1245.4569 | Lectura monitoreo. |  | 2925.805
2021-06-17 11:08 | 0.25 | 7984.769 | 16.8 | 1.2451 | 1245.1224 | Lectura monitoreo. |  | 2925.805
2021-06-17 17:08 | 0.25 | 7984.592 | 16.8 | 1.2454 | 1245.3592 | Lectura monitoreo. |  | 2925.805
2021-06-17 23:08 | 0.25 | 7983.929 | 16.8 | 1.2462 | 1246.2463 | Lectura monitoreo. |  | 2925.805
2021-06-18 05:08 | 0.25 | 7984.194 | 16.8 | 1.2459 | 1245.8917 | Lectura monitoreo. |  | 2925.805
2021-06-18 11:08 | 0.25 | 7984.549 | 16.8 | 1.2454 | 1245.4167 | Lectura monitoreo. |  | 2925.805
2021-06-18 17:08 | 0.25 | 7984.651 | 16.8 | 1.2453 | 1245.2802 | Lectura monitoreo. |  | 2925.805
2021-06-18 23:08 | 0.25 | 7984.253 | 16.8 | 1.2458 | 1245.8128 | Lectura monitoreo. |  | 2925.805
2021-06-19 05:08 | 0.25 | 7985.077 | 16.8 | 1.2447 | 1244.7103 | Lectura monitoreo. |  | 2925.805
2021-06-19 11:08 | 0.25 | 7984.4 | 16.8 | 1.2456 | 1245.6161 | Lectura monitoreo. |  | 2925.805
2021-06-19 17:08 | 0.25 | 7984.651 | 16.8 | 1.2453 | 1245.2802 | Lectura monitoreo. |  | 2925.805
2021-06-19 23:08 | 0.25 | 7983.96 | 16.8 | 1.2462 | 1246.2048 | Lectura monitoreo. |  | 2925.805
2021-06-20 05:08 | 0.25 | 7984.503 | 16.8 | 1.2455 | 1245.4783 | Lectura monitoreo. |  | 2925.805
2021-06-20 11:08 | 0.25 | 7983.975 | 16.8 | 1.2462 | 1246.1847 | Lectura monitoreo. |  | 2925.805
2021-06-20 17:08 | 0.25 | 7984.092 | 16.8 | 1.246 | 1246.0282 | Lectura monitoreo. |  | 2925.805
2021-06-20 23:08 | 0.25 | 7983.87 | 16.8 | 1.2463 | 1246.3252 | Lectura monitoreo. |  | 2925.805
2021-06-21 05:08 | 0.25 | 7983.96 | 16.8 | 1.2462 | 1246.2048 | Lectura monitoreo. |  | 2925.805
2021-06-21 11:08 | 0.25 | 7983.915 | 16.8 | 1.2463 | 1246.265 | Lectura monitoreo. |  | 2925.805
2021-06-21 17:08 | 0.25 | 7984.298 | 16.8 | 1.2458 | 1245.7526 | Lectura monitoreo. |  | 2925.805
2021-06-21 23:08 | 0.25 | 7983.71 | 16.8 | 1.2465 | 1246.5393 | Lectura monitoreo. |  | 2925.805
2021-06-22 05:08 | 0.25 | 7984.048 | 16.8 | 1.2461 | 1246.0871 | Lectura monitoreo. |  | 2925.805
2021-06-22 11:08 | 0.25 | 7983.915 | 16.8 | 1.2463 | 1246.265 | Lectura monitoreo. |  | 2925.805
2021-06-22 17:08 | 0.25 | 7983.812 | 16.8 | 1.2464 | 1246.4028 | Lectura monitoreo. |  | 2925.805
2021-06-22 23:08 | 0.25 | 7983.737 | 16.8 | 1.2465 | 1246.5032 | Lectura monitoreo. |  | 2925.805
2021-06-23 05:08 | 0.25 | 7983.737 | 16.8 | 1.2465 | 1246.5032 | Lectura monitoreo. |  | 2925.805
2021-06-23 11:08 | 0.25 | 7984.519 | 16.8 | 1.2455 | 1245.4569 | Lectura monitoreo. |  | 2925.805
2021-06-23 17:08 | 0.25 | 7983.975 | 16.8 | 1.2462 | 1246.1847 | Lectura monitoreo. |  | 2925.805
2021-06-23 23:08 | 0.25 | 7984.312 | 16.8 | 1.2457 | 1245.7338 | Lectura monitoreo. |  | 2925.805
2021-06-24 05:08 | 0.25 | 7984.4 | 16.8 | 1.2456 | 1245.6161 | Lectura monitoreo. |  | 2925.805
2021-06-24 11:08 | 0.25 | 7983.87 | 16.8 | 1.2463 | 1246.3252 | Lectura monitoreo. |  | 2925.805
2021-06-24 17:08 | 0.25 | 7984.4 | 16.8 | 1.2456 | 1245.6161 | Lectura monitoreo. |  | 2925.805
2021-06-24 23:08 | 0.25 | 7983.812 | 16.8 | 1.2464 | 1246.4028 | Lectura monitoreo. |  | 2925.805
2021-06-25 05:08 | 0.25 | 7984.062 | 16.8 | 1.2461 | 1246.0683 | Lectura monitoreo. |  | 2925.805
2021-06-25 11:08 | 0.25 | 7983.282 | 16.8 | 1.2471 | 1247.112 | Lectura monitoreo. |  | 2925.805
2021-06-25 17:08 | 0.25 | 7983.68 | 16.8 | 1.2466 | 1246.5794 | Lectura monitoreo. |  | 2925.805
2021-06-25 23:08 | 0.25 | 7982.812 | 16.8 | 1.2477 | 1247.7408 | Lectura monitoreo. |  | 2925.805
2021-06-26 05:08 | 0.25 | 7984.18 | 16.8 | 1.2459 | 1245.9104 | Lectura monitoreo. |  | 2925.805
2021-06-26 11:08 | 0.25 | 7983.915 | 16.8 | 1.2463 | 1246.265 | Lectura monitoreo. |  | 2925.805
2021-06-26 17:08 | 0.25 | 7983.842 | 16.8 | 1.2464 | 1246.3627 | Lectura monitoreo. |  | 2925.805
2021-06-26 23:08 | 0.25 | 7983.96 | 16.8 | 1.2462 | 1246.2048 | Lectura monitoreo. |  | 2925.805
2021-06-27 05:08 | 0.25 | 7983.9 | 16.8 | 1.2463 | 1246.2851 | Lectura monitoreo. |  | 2925.805
2021-06-27 11:08 | 0.25 | 7984.004 | 16.8 | 1.2461 | 1246.1459 | Lectura monitoreo. |  | 2925.805
2021-06-27 17:08 | 0.25 | 7983.43 | 16.8 | 1.2469 | 1246.9139 | Lectura monitoreo. |  | 2925.805
2021-06-27 23:08 | 0.25 | 7983.519 | 16.8 | 1.2468 | 1246.7949 | Lectura monitoreo. |  | 2925.805
2021-06-28 05:08 | 0.25 | 7983.856 | 16.8 | 1.2463 | 1246.344 | Lectura monitoreo. |  | 2925.805
2021-06-28 11:08 | 0.25 | 7983.724 | 16.8 | 1.2465 | 1246.5206 | Lectura monitoreo. |  | 2925.805
2021-06-28 17:08 | 0.25 | 7983.225 | 16.8 | 1.2472 | 1247.1882 | Lectura monitoreo. |  | 2925.805
2021-06-28 23:08 | 0.25 | 7983.401 | 16.8 | 1.247 | 1246.9527 | Lectura monitoreo. |  | 2925.805
2021-06-29 05:08 | 0.25 | 7983.282 | 16.8 | 1.2471 | 1247.112 | Lectura monitoreo. |  | 2925.805
2021-06-29 11:08 | 0.25 | 7982.563 | 16.8 | 1.2481 | 1248.074 | Lectura monitoreo. |  | 2925.805
2021-06-29 17:08 | 0.25 | 7982.739 | 16.8 | 1.2478 | 1247.8385 | Lectura monitoreo. |  | 2925.805
2021-06-29 23:08 | 0.25 | 7982.679 | 16.8 | 1.2479 | 1247.9188 | Lectura monitoreo. |  | 2925.805
2021-06-30 05:08 | 0.25 | 7983.313 | 16.8 | 1.2471 | 1247.0705 | Lectura monitoreo. |  | 2925.805
2021-06-30 11:08 | 0.25 | 7983.768 | 16.8 | 1.2465 | 1246.4617 | Lectura monitoreo. |  | 2925.805
2021-06-30 17:08 | 0.25 | 7983.532 | 16.8 | 1.2468 | 1246.7775 | Lectura monitoreo. |  | 2925.805
2021-06-30 23:08 | 0.25 | 7983.563 | 16.8 | 1.2467 | 1246.736 | Lectura monitoreo. |  | 2925.805
2021-07-01 05:08 | 0.25 | 7983.593 | 16.8 | 1.2467 | 1246.6958 | Lectura monitoreo. |  | 2925.805
2021-07-01 11:08 | 0.25 | 7982.725 | 16.8 | 1.2479 | 1247.8572 | Lectura monitoreo. |  | 2925.805
2021-07-01 17:08 | 0.25 | 7983.504 | 16.8 | 1.2468 | 1246.8149 | Lectura monitoreo. |  | 2925.805
2021-07-01 23:08 | 0.25 | 7983.856 | 16.8 | 1.2463 | 1246.344 | Lectura monitoreo. |  | 2925.805
2021-07-02 05:08 | 0.25 | 7983.504 | 16.8 | 1.2468 | 1246.8149 | Lectura monitoreo. |  | 2925.805
2021-07-02 11:08 | 0.25 | 7983.077 | 16.8 | 1.2474 | 1247.3863 | Lectura monitoreo. |  | 2925.805
2021-07-02 17:08 | 0.25 | 7983.136 | 16.8 | 1.2473 | 1247.3073 | Lectura monitoreo. |  | 2925.805
2021-07-02 23:08 | 0.25 | 7983.326 | 16.8 | 1.2471 | 1247.0531 | Lectura monitoreo. |  | 2925.805
2021-07-03 05:08 | 0.25 | 7983.238 | 16.8 | 1.2472 | 1247.1708 | Lectura monitoreo. |  | 2925.805
2021-07-03 11:08 | 0.25 | 7983.415 | 16.8 | 1.2469 | 1246.934 | Lectura monitoreo. |  | 2925.805
2021-07-03 17:08 | 0.25 | 7983.225 | 16.8 | 1.2472 | 1247.1882 | Lectura monitoreo. |  | 2925.805
2021-07-03 23:08 | 0.25 | 7983.313 | 16.8 | 1.2471 | 1247.0705 | Lectura monitoreo. |  | 2925.805
2021-07-04 05:08 | 0.25 | 7983.355 | 16.8 | 1.247 | 1247.0143 | Lectura monitoreo. |  | 2925.805
2021-07-04 11:08 | 0.25 | 7983.563 | 16.8 | 1.2467 | 1246.736 | Lectura monitoreo. |  | 2925.805
2021-07-04 17:08 | 0.25 | 7983.606 | 16.8 | 1.2467 | 1246.6785 | Lectura monitoreo. |  | 2925.805
2021-07-04 23:08 | 0.25 | 7983.563 | 16.8 | 1.2467 | 1246.736 | Lectura monitoreo. |  | 2925.805
2021-07-05 05:08 | 0.25 | 7983.519 | 16.8 | 1.2468 | 1246.7949 | Lectura monitoreo. |  | 2925.805
2021-07-05 11:08 | 0.25 | 7983.504 | 16.8 | 1.2468 | 1246.8149 | Lectura monitoreo. |  | 2925.805
2021-07-05 17:08 | 0.25 | 7983.532 | 16.8 | 1.2468 | 1246.7775 | Lectura monitoreo. |  | 2925.805
2021-07-05 23:08 | 0.25 | 7983.606 | 16.8 | 1.2467 | 1246.6785 | Lectura monitoreo. |  | 2925.805
2021-07-06 05:08 | 0.25 | 7983.9 | 16.8 | 1.2463 | 1246.2851 | Lectura monitoreo. |  | 2925.805
2021-07-06 11:08 | 0.25 | 7983.96 | 16.8 | 1.2462 | 1246.2048 | Lectura monitoreo. |  | 2925.805
2021-07-06 17:08 | 0.25 | 7983.71 | 16.8 | 1.2465 | 1246.5393 | Lectura monitoreo. |  | 2925.805
2021-07-06 23:08 | 0.25 | 7983.43 | 16.8 | 1.2469 | 1246.9139 | Lectura monitoreo. |  | 2925.805
2021-07-07 05:08 | 0.25 | 7982.856 | 16.8 | 1.2477 | 1247.682 | Lectura monitoreo. |  | 2925.805
2021-07-07 11:08 | 0.25 | 7983.547 | 16.8 | 1.2468 | 1246.7574 | Lectura monitoreo. |  | 2925.805
2021-07-07 17:08 | 0.25 | 7984.077 | 16.8 | 1.246 | 1246.0483 | Lectura monitoreo. |  | 2925.805
2021-07-07 23:08 | 0.25 | 7983.915 | 16.8 | 1.2463 | 1246.265 | Lectura monitoreo. |  | 2925.805
2021-07-08 05:08 | 0.25 | 7983.798 | 16.8 | 1.2464 | 1246.4216 | Lectura monitoreo. |  | 2925.805
2021-07-08 11:08 | 0.25 | 7983.9 | 16.8 | 1.2463 | 1246.2851 | Lectura monitoreo. |  | 2925.805
2021-07-08 17:08 | 0.25 | 7984.062 | 16.8 | 1.2461 | 1246.0683 | Lectura monitoreo. |  | 2925.805
2021-07-08 23:08 | 0.25 | 7983.342 | 16.8 | 1.247 | 1247.0317 | Lectura monitoreo. |  | 2925.805
2021-07-09 05:08 | 0.25 | 7983.326 | 16.8 | 1.2471 | 1247.0531 | Lectura monitoreo. |  | 2925.805
2021-07-09 11:08 | 0.25 | 7983.225 | 16.8 | 1.2472 | 1247.1882 | Lectura monitoreo. |  | 2925.805
2021-07-09 17:08 | 0.25 | 7983.313 | 16.8 | 1.2471 | 1247.0705 | Lectura monitoreo. |  | 2925.805
2021-07-09 23:08 | 0.25 | 7982.754 | 16.8 | 1.2478 | 1247.8184 | Lectura monitoreo. |  | 2925.805
2021-07-10 05:08 | 0.25 | 7982.87 | 16.8 | 1.2477 | 1247.6632 | Lectura monitoreo. |  | 2925.805
2021-07-10 11:08 | 0.25 | 7982.474 | 16.8 | 1.2482 | 1248.1931 | Lectura monitoreo. |  | 2925.805
2021-07-10 17:08 | 0.25 | 7982.372 | 16.8 | 1.2483 | 1248.3295 | Lectura monitoreo. |  | 2925.805
2021-07-10 23:08 | 0.24973 | 7982.078 | 17.4 | 1.2493 | 1249.3002 | Lectura monitoreo. |  | 2925.805
2021-07-11 05:08 | 0.25 | 7982.356 | 17.4 | 1.2489 | 1248.9283 | Lectura monitoreo. |  | 2925.805
2021-07-11 11:08 | 0.25 | 7981.871 | 17.4 | 1.2496 | 1249.5772 | Lectura monitoreo. |  | 2925.805
2021-07-11 17:08 | 0.25 | 7981.916 | 17.4 | 1.2495 | 1249.517 | Lectura monitoreo. |  | 2925.805
2021-07-11 23:08 | 0.25 | 7982.047 | 17.4 | 1.2493 | 1249.3417 | Lectura monitoreo. |  | 2925.805
2021-07-12 05:08 | 0.25 | 7981.798 | 17.4 | 1.2497 | 1249.6749 | Lectura monitoreo. |  | 2925.805
2021-07-12 11:08 | 0.25 | 7981.754 | 17.4 | 1.2497 | 1249.7337 | Lectura monitoreo. |  | 2925.805
2021-07-12 17:08 | 0.25 | 7981.944 | 17.4 | 1.2495 | 1249.4795 | Lectura monitoreo. |  | 2925.805
2021-07-12 23:08 | 0.25 | 7982.047 | 17.4 | 1.2493 | 1249.3417 | Lectura monitoreo. |  | 2925.805
2021-07-13 05:08 | 0.25 | 7981.666 | 17.4 | 1.2499 | 1249.8515 | Lectura monitoreo. |  | 2925.805
2021-07-13 11:08 | 0.25 | 7981.65 | 17.4 | 1.2499 | 1249.8729 | Lectura monitoreo. |  | 2925.805
2021-07-13 17:08 | 0.25 | 7981.944 | 17.4 | 1.2495 | 1249.4795 | Lectura monitoreo. |  | 2925.805
2021-07-13 23:08 | 0.25 | 7982.047 | 17.4 | 1.2493 | 1249.3417 | Lectura monitoreo. |  | 2925.805
2021-07-14 05:08 | 0.25 | 7982.533 | 17.4 | 1.2487 | 1248.6914 | Lectura monitoreo. |  | 2925.805
2021-07-14 11:08 | 0.25 | 7981.738 | 17.4 | 1.2498 | 1249.7552 | Lectura monitoreo. |  | 2925.805
2021-07-14 17:08 | 0.25 | 7982.326 | 17.4 | 1.249 | 1248.9684 | Lectura monitoreo. |  | 2925.805
2021-07-14 23:08 | 0.25 | 7981.886 | 17.4 | 1.2496 | 1249.5571 | Lectura monitoreo. |  | 2925.805
2021-07-15 05:08 | 0.25 | 7982.018 | 17.4 | 1.2494 | 1249.3805 | Lectura monitoreo. |  | 2925.805
2021-07-15 11:08 | 0.25 | 7981.9 | 17.4 | 1.2495 | 1249.5384 | Lectura monitoreo. |  | 2925.805
2021-07-15 17:08 | 0.25 | 7982.356 | 17.4 | 1.2489 | 1248.9283 | Lectura monitoreo. |  | 2925.805
2021-07-15 23:08 | 0.25 | 7982.253 | 17.4 | 1.2491 | 1249.0661 | Lectura monitoreo. |  | 2925.805
2021-07-16 05:08 | 0.25 | 7982.296 | 17.4 | 1.249 | 1249.0086 | Lectura monitoreo. |  | 2925.805
2021-07-16 11:08 | 0.25 | 7981.708 | 17.4 | 1.2498 | 1249.7953 | Lectura monitoreo. |  | 2925.805
2021-07-16 17:08 | 0.25 | 7981.679 | 17.4 | 1.2498 | 1249.8341 | Lectura monitoreo. |  | 2925.805
2021-07-16 23:08 | 0.25 | 7982.326 | 17.4 | 1.249 | 1248.9684 | Lectura monitoreo. |  | 2925.805
2021-07-17 05:08 | 0.25 | 7982.078 | 17.4 | 1.2493 | 1249.3002 | Lectura monitoreo. |  | 2925.805
2021-07-17 11:08 | 0.25 | 7981.959 | 17.4 | 1.2495 | 1249.4595 | Lectura monitoreo. |  | 2925.805
2021-07-17 17:08 | 0.25 | 7982.415 | 17.4 | 1.2488 | 1248.8493 | Lectura monitoreo. |  | 2925.805
2021-07-17 23:08 | 0.25 | 7981.504 | 17.4 | 1.2501 | 1250.0682 | Lectura monitoreo. |  | 2925.805
2021-07-18 05:08 | 0.25 | 7981.738 | 17.4 | 1.2498 | 1249.7552 | Lectura monitoreo. |  | 2925.805
2021-07-18 11:08 | 0.25 | 7981.9 | 17.4 | 1.2495 | 1249.5384 | Lectura monitoreo. |  | 2925.805
2021-07-18 17:08 | 0.25 | 7982.401 | 17.4 | 1.2489 | 1248.8681 | Lectura monitoreo. |  | 2925.805
2021-07-18 23:08 | 0.25 | 7982.121 | 17.4 | 1.2492 | 1249.2427 | Lectura monitoreo. |  | 2925.805
2021-07-19 05:08 | 0.25 | 7982.296 | 17.4 | 1.249 | 1249.0086 | Lectura monitoreo. |  | 2925.805
2021-07-19 11:08 | 0.25 | 7981.9 | 17.4 | 1.2495 | 1249.5384 | Lectura monitoreo. |  | 2925.805
2021-07-19 17:08 | 0.25 | 7981.9 | 17.4 | 1.2495 | 1249.5384 | Lectura monitoreo. |  | 2925.805
2021-07-19 23:08 | 0.25 | 7982.708 | 17.4 | 1.2485 | 1248.4573 | Lectura monitoreo. |  | 2925.805
2021-07-20 05:08 | 0.25 | 7982.326 | 17.4 | 1.249 | 1248.9684 | Lectura monitoreo. |  | 2925.805
2021-07-20 11:08 | 0.25 | 7982.533 | 17.4 | 1.2487 | 1248.6914 | Lectura monitoreo. |  | 2925.805
2021-07-20 17:08 | 0.25 | 7982.401 | 17.4 | 1.2489 | 1248.8681 | Lectura monitoreo. |  | 2925.805
2021-07-20 23:08 | 0.25 | 7982.576 | 17.4 | 1.2486 | 1248.6339 | Lectura monitoreo. |  | 2925.805
2021-07-21 05:08 | 0.25 | 7982.988 | 17.4 | 1.2481 | 1248.0827 | Lectura monitoreo. |  | 2925.805
2021-07-21 11:08 | 0.25 | 7983.15 | 17.4 | 1.2479 | 1247.8659 | Lectura monitoreo. |  | 2925.805
2021-07-21 17:08 | 0.25 | 7982.518 | 17.4 | 1.2487 | 1248.7115 | Lectura monitoreo. |  | 2925.805
2021-07-21 23:08 | 0.25 | 7983.019 | 17.4 | 1.248 | 1248.0412 | Lectura monitoreo. |  | 2925.805
2021-07-22 05:08 | 0.25 | 7982.988 | 17.4 | 1.2481 | 1248.0827 | Lectura monitoreo. |  | 2925.805
2021-07-22 11:08 | 0.25 | 7983.019 | 17.4 | 1.248 | 1248.0412 | Lectura monitoreo. |  | 2925.805
2021-07-22 17:08 | 0.25 | 7982.87 | 17.4 | 1.2482 | 1248.2405 | Lectura monitoreo. |  | 2925.805
2021-07-22 23:08 | 0.25 | 7982.842 | 17.4 | 1.2483 | 1248.278 | Lectura monitoreo. |  | 2925.805
2021-07-23 05:08 | 0.25 | 7983.107 | 17.4 | 1.2479 | 1247.9234 | Lectura monitoreo. |  | 2925.805
2021-07-23 11:08 | 0.25 | 7982.827 | 17.4 | 1.2483 | 1248.2981 | Lectura monitoreo. |  | 2925.805
2021-07-23 17:08 | 0.25 | 7983.342 | 17.4 | 1.2476 | 1247.609 | Lectura monitoreo. |  | 2925.805
2021-07-23 23:08 | 0.25 | 7984.033 | 17.4 | 1.2467 | 1246.6844 | Lectura monitoreo. |  | 2925.805
2021-07-24 05:08 | 0.25 | 7983.532 | 17.4 | 1.2474 | 1247.3548 | Lectura monitoreo. |  | 2925.805
2021-07-24 11:08 | 0.25 | 7983.635 | 17.4 | 1.2472 | 1247.217 | Lectura monitoreo. |  | 2925.805
2021-07-24 17:08 | 0.25 | 7983.915 | 17.4 | 1.2468 | 1246.8423 | Lectura monitoreo. |  | 2925.805
2021-07-24 23:08 | 0.25 | 7984.238 | 17.4 | 1.2464 | 1246.4102 | Lectura monitoreo. |  | 2925.805
2021-07-25 05:08 | 0.25 | 7984.253 | 17.4 | 1.2464 | 1246.3901 | Lectura monitoreo. |  | 2925.805
2021-07-25 11:08 | 0.25 | 7984.15 | 17.4 | 1.2465 | 1246.5279 | Lectura monitoreo. |  | 2925.805
2021-07-25 17:08 | 0.25 | 7984.43 | 17.4 | 1.2462 | 1246.1533 | Lectura monitoreo. |  | 2925.805
2021-07-25 23:08 | 0.25 | 7983.915 | 17.4 | 1.2468 | 1246.8423 | Lectura monitoreo. |  | 2925.805
2021-07-26 05:08 | 0.25 | 7983.812 | 17.4 | 1.247 | 1246.9801 | Lectura monitoreo. |  | 2925.805
2021-07-26 11:08 | 0.25 | 7983.826 | 17.4 | 1.247 | 1246.9614 | Lectura monitoreo. |  | 2925.805
2021-07-26 17:08 | 0.25 | 7983.989 | 17.4 | 1.2467 | 1246.7433 | Lectura monitoreo. |  | 2925.805
2021-07-26 23:08 | 0.25 | 7983.842 | 17.4 | 1.2469 | 1246.94 | Lectura monitoreo. |  | 2925.805
2021-07-27 05:08 | 0.25 | 7983.606 | 17.4 | 1.2473 | 1247.2558 | Lectura monitoreo. |  | 2925.805
2021-07-27 11:08 | 0.25 | 7983.576 | 17.4 | 1.2473 | 1247.2959 | Lectura monitoreo. |  | 2925.805
2021-07-27 17:08 | 0.25 | 7983.724 | 17.4 | 1.2471 | 1247.0979 | Lectura monitoreo. |  | 2925.805
2021-07-27 23:08 | 0.25 | 7984.357 | 17.4 | 1.2463 | 1246.2509 | Lectura monitoreo. |  | 2925.805
2021-07-28 05:08 | 0.25 | 7984.298 | 17.4 | 1.2463 | 1246.3299 | Lectura monitoreo. |  | 2925.805
2021-07-28 11:08 | 0.25 | 7983.532 | 17.4 | 1.2474 | 1247.3548 | Lectura monitoreo. |  | 2925.805
2021-07-28 17:08 | 0.25 | 7984.106 | 17.4 | 1.2466 | 1246.5868 | Lectura monitoreo. |  | 2925.805
2021-07-28 23:08 | 0.25 | 7983.929 | 17.4 | 1.2468 | 1246.8236 | Lectura monitoreo. |  | 2925.805
2021-07-29 05:08 | 0.25 | 7984.136 | 17.4 | 1.2465 | 1246.5466 | Lectura monitoreo. |  | 2925.805
2021-07-29 11:08 | 0.25 | 7984.15 | 17.4 | 1.2465 | 1246.5279 | Lectura monitoreo. |  | 2925.805
2021-07-29 17:08 | 0.25 | 7984.534 | 17.4 | 1.246 | 1246.0141 | Lectura monitoreo. |  | 2925.805
2021-07-29 23:08 | 0.25 | 7984.357 | 17.4 | 1.2463 | 1246.2509 | Lectura monitoreo. |  | 2925.805
2021-07-30 05:08 | 0.25 | 7984.106 | 17.4 | 1.2466 | 1246.5868 | Lectura monitoreo. |  | 2925.805
2021-07-30 11:08 | 0.25 | 7984.415 | 17.4 | 1.2462 | 1246.1733 | Lectura monitoreo. |  | 2925.805
2021-07-30 17:08 | 0.25 | 7983.915 | 17.4 | 1.2468 | 1246.8423 | Lectura monitoreo. |  | 2925.805
2021-07-30 23:08 | 0.25 | 7983.886 | 17.4 | 1.2469 | 1246.8811 | Lectura monitoreo. |  | 2925.805
2021-07-31 05:08 | 0.25 | 7983.929 | 17.4 | 1.2468 | 1246.8236 | Lectura monitoreo. |  | 2925.805
2021-07-31 11:08 | 0.25 | 7984.253 | 17.4 | 1.2464 | 1246.3901 | Lectura monitoreo. |  | 2925.805
2021-07-31 17:08 | 0.25 | 7983.975 | 17.4 | 1.2468 | 1246.7621 | Lectura monitoreo. |  | 2925.805
2021-07-31 23:08 | 0.25 | 7984.783 | 17.4 | 1.2457 | 1245.6809 | Lectura monitoreo. |  | 2925.805
2021-08-01 05:08 | 0.25 | 7983.754 | 17.4 | 1.2471 | 1247.0577 | Lectura monitoreo. |  | 2925.805
2021-08-01 11:08 | 0.25 | 7984.106 | 17.4 | 1.2466 | 1246.5868 | Lectura monitoreo. |  | 2925.805
2021-08-01 17:08 | 0.25 | 7984.167 | 17.4 | 1.2465 | 1246.5052 | Lectura monitoreo. |  | 2925.805
2021-08-01 23:08 | 0.25 | 7984.004 | 17.4 | 1.2467 | 1246.7232 | Lectura monitoreo. |  | 2925.805
2021-08-02 05:08 | 0.25 | 7984.092 | 17.4 | 1.2466 | 1246.6055 | Lectura monitoreo. |  | 2925.805
2021-08-02 11:08 | 0.25 | 7983.18 | 17.4 | 1.2478 | 1247.8258 | Lectura monitoreo. |  | 2925.805
2021-08-02 17:08 | 0.25 | 7984.004 | 17.4 | 1.2467 | 1246.7232 | Lectura monitoreo. |  | 2925.805
2021-08-02 23:08 | 0.25 | 7984.46 | 17.4 | 1.2461 | 1246.1131 | Lectura monitoreo. |  | 2925.805
2021-08-03 05:08 | 0.25 | 7983.504 | 17.4 | 1.2474 | 1247.3922 | Lectura monitoreo. |  | 2925.805
2021-08-03 11:08 | 0.25 | 7984.194 | 17.4 | 1.2465 | 1246.469 | Lectura monitoreo. |  | 2925.805
2021-08-03 17:08 | 0.25 | 7984.503 | 17.4 | 1.2461 | 1246.0556 | Lectura monitoreo. |  | 2925.805
2021-08-03 23:08 | 0.25 | 7983.635 | 17.4 | 1.2472 | 1247.217 | Lectura monitoreo. |  | 2925.805
2021-08-04 05:08 | 0.25 | 7983.915 | 17.4 | 1.2468 | 1246.8423 | Lectura monitoreo. |  | 2925.805
2021-08-04 11:08 | 0.25 | 7983.886 | 17.4 | 1.2469 | 1246.8811 | Lectura monitoreo. |  | 2925.805
2021-08-04 17:08 | 0.25 | 7983.812 | 17.4 | 1.247 | 1246.9801 | Lectura monitoreo. |  | 2925.805
2021-08-04 23:08 | 0.25 | 7983.856 | 17.4 | 1.2469 | 1246.9213 | Lectura monitoreo. |  | 2925.805
2021-08-05 05:08 | 0.25 | 7983.68 | 17.4 | 1.2472 | 1247.1568 | Lectura monitoreo. |  | 2925.805
2021-08-05 11:08 | 0.25 | 7983.18 | 17.4 | 1.2478 | 1247.8258 | Lectura monitoreo. |  | 2925.805
2021-08-05 17:08 | 0.25 | 7984.576 | 17.4 | 1.246 | 1245.9579 | Lectura monitoreo. |  | 2925.805
2021-08-05 23:08 | 0.25 | 7984.048 | 17.4 | 1.2467 | 1246.6644 | Lectura monitoreo. |  | 2925.805
2021-08-06 05:08 | 0.25 | 7984.576 | 17.4 | 1.246 | 1245.9579 | Lectura monitoreo. |  | 2925.805
2021-08-06 11:08 | 0.25 | 7984.12 | 17.4 | 1.2466 | 1246.568 | Lectura monitoreo. |  | 2925.805
2021-08-06 17:08 | 0.25 | 7985.519 | 17.4 | 1.2447 | 1244.6962 | Lectura monitoreo. |  | 2925.805
2021-08-06 23:08 | 0.25 | 7984.651 | 17.4 | 1.2459 | 1245.8576 | Lectura monitoreo. |  | 2925.805
2021-08-07 05:08 | 0.25 | 7984.769 | 17.4 | 1.2457 | 1245.6997 | Lectura monitoreo. |  | 2925.805
2021-08-07 11:08 | 0.25 | 7985.417 | 17.4 | 1.2448 | 1244.8327 | Lectura monitoreo. |  | 2925.805
2021-08-07 17:08 | 0.25 | 7985.739 | 17.4 | 1.2444 | 1244.4018 | Lectura monitoreo. |  | 2925.805
2021-08-07 23:08 | 0.25 | 7985.342 | 17.4 | 1.2449 | 1244.933 | Lectura monitoreo. |  | 2925.805
2021-08-08 05:08 | 0.25 | 7985.562 | 17.4 | 1.2446 | 1244.6386 | Lectura monitoreo. |  | 2925.805
2021-08-08 11:08 | 0.25 | 7985.975 | 17.4 | 1.2441 | 1244.0861 | Lectura monitoreo. |  | 2925.805
2021-08-08 17:08 | 0.25 | 7986.327 | 17.4 | 1.2436 | 1243.6151 | Lectura monitoreo. |  | 2925.805
2021-08-08 23:08 | 0.25 | 7986.285 | 17.4 | 1.2437 | 1243.6713 | Lectura monitoreo. |  | 2925.805
2021-08-09 05:08 | 0.25 | 7985.975 | 17.4 | 1.2441 | 1244.0861 | Lectura monitoreo. |  | 2925.805
2021-08-09 11:08 | 0.25 | 7986.019 | 17.4 | 1.244 | 1244.0272 | Lectura monitoreo. |  | 2925.805
2021-08-09 17:08 | 0.25 | 7986.064 | 17.4 | 1.244 | 1243.967 | Lectura monitoreo. |  | 2925.805
2021-08-09 23:08 | 0.25 | 7986.108 | 17.4 | 1.2439 | 1243.9081 | Lectura monitoreo. |  | 2925.805
2021-08-10 05:08 | 0.25 | 7986.108 | 17.4 | 1.2439 | 1243.9081 | Lectura monitoreo. |  | 2925.805
2021-08-10 11:08 | 0.25 | 7985.887 | 17.4 | 1.2442 | 1244.2038 | Lectura monitoreo. |  | 2925.805
2021-08-10 17:08 | 0.25 | 7986.358 | 17.4 | 1.2436 | 1243.5736 | Lectura monitoreo. |  | 2925.805
2021-08-10 23:08 | 0.25 | 7985.739 | 17.4 | 1.2444 | 1244.4018 | Lectura monitoreo. |  | 2925.805
2021-08-11 05:08 | 0.25 | 7986.049 | 17.4 | 1.244 | 1243.987 | Lectura monitoreo. |  | 2925.805
2021-08-11 11:08 | 0.25 | 7986.166 | 17.4 | 1.2438 | 1243.8305 | Lectura monitoreo. |  | 2925.805
2021-08-11 17:08 | 0.25 | 7985.917 | 17.4 | 1.2442 | 1244.1637 | Lectura monitoreo. |  | 2925.805
2021-08-11 23:08 | 0.25 | 7986.727 | 17.4 | 1.2431 | 1243.0799 | Lectura monitoreo. |  | 2925.805
2021-08-12 05:08 | 0.25 | 7986.224 | 17.4 | 1.2438 | 1243.7529 | Lectura monitoreo. |  | 2925.805
2021-08-12 11:08 | 0.25 | 7985.784 | 17.4 | 1.2443 | 1244.3416 | Lectura monitoreo. |  | 2925.805
2021-08-12 17:08 | 0.25 | 7985.902 | 17.4 | 1.2442 | 1244.1837 | Lectura monitoreo. |  | 2925.805
2021-08-12 23:08 | 0.25 | 7985.795 | 17.4 | 1.2443 | 1244.3269 | Lectura monitoreo. |  | 2925.805
2021-08-13 05:08 | 0.25 | 7985.917 | 17.4 | 1.2442 | 1244.1637 | Lectura monitoreo. |  | 2925.805
2021-08-13 11:08 | 0.25 | 7986.039 | 17.4 | 1.244 | 1244.0004 | Lectura monitoreo. |  | 2925.805
2021-08-13 17:08 | 0.25 | 7986.431 | 17.4 | 1.2435 | 1243.4759 | Lectura monitoreo. |  | 2925.805
2021-08-13 23:08 | 0.25 | 7986.142 | 17.4 | 1.2439 | 1243.8626 | Lectura monitoreo. |  | 2925.805
2021-08-14 05:08 | 0.25 | 7986.24 | 17.4 | 1.2437 | 1243.7315 | Lectura monitoreo. |  | 2925.805
2021-08-14 11:08 | 0.25 | 7986.093 | 17.4 | 1.2439 | 1243.9282 | Lectura monitoreo. |  | 2925.805
2021-08-14 17:08 | 0.25 | 7986.019 | 17.4 | 1.244 | 1244.0272 | Lectura monitoreo. |  | 2925.805
2021-08-14 23:08 | 0.25 | 7986.068 | 17.4 | 1.244 | 1243.9616 | Lectura monitoreo. |  | 2925.805
2021-08-15 05:08 | 0.25 | 7985.917 | 17.4 | 1.2442 | 1244.1637 | Lectura monitoreo. |  | 2925.805
2021-08-15 11:08 | 0.25 | 7985.981 | 17.4 | 1.2441 | 1244.078 | Lectura monitoreo. |  | 2925.805
2021-08-15 17:08 | 0.25 | 7986.079 | 17.4 | 1.2439 | 1243.9469 | Lectura monitoreo. |  | 2925.805
2021-08-15 23:08 | 0.25 | 7986.254 | 17.4 | 1.2437 | 1243.7127 | Lectura monitoreo. |  | 2925.805
2021-08-16 05:08 | 0.25 | 7986.579 | 17.4 | 1.2433 | 1243.2779 | Lectura monitoreo. |  | 2925.805
2021-08-16 11:08 | 0.25 | 7986.446 | 17.4 | 1.2435 | 1243.4559 | Lectura monitoreo. |  | 2925.805
2021-08-16 17:08 | 0.25 | 7986.592 | 17.4 | 1.2433 | 1243.2605 | Lectura monitoreo. |  | 2925.805
2021-08-16 23:08 | 0.25 | 7985.842 | 17.4 | 1.2443 | 1244.264 | Lectura monitoreo. |  | 2925.805
2021-08-17 05:08 | 0.25 | 7986.565 | 17.4 | 1.2433 | 1243.2966 | Lectura monitoreo. |  | 2925.805
2021-08-17 11:08 | 0.25 | 7986.093 | 17.4 | 1.2439 | 1243.9282 | Lectura monitoreo. |  | 2925.805
2021-08-17 17:08 | 0.25 | 7986.196 | 17.4 | 1.2438 | 1243.7904 | Lectura monitoreo. |  | 2925.805
2021-08-17 23:08 | 0.25 | 7985.519 | 17.4 | 1.2447 | 1244.6962 | Lectura monitoreo. |  | 2925.805
2021-08-18 05:08 | 0.25 | 7986.136 | 17.4 | 1.2439 | 1243.8706 | Lectura monitoreo. |  | 2925.805
2021-08-18 11:08 | 0.25 | 7985.809 | 17.4 | 1.2443 | 1244.3082 | Lectura monitoreo. |  | 2925.805
2021-08-18 17:08 | 0.25 | 7986.504 | 17.4 | 1.2434 | 1243.3782 | Lectura monitoreo. |  | 2925.805
2021-08-18 23:08 | 0.25 | 7985.766 | 17.4 | 1.2444 | 1244.3657 | Lectura monitoreo. |  | 2925.805
2021-08-19 05:08 | 0.25 | 7986.166 | 17.4 | 1.2438 | 1243.8305 | Lectura monitoreo. |  | 2925.805
2021-08-19 11:08 | 0.25 | 7985.837 | 17.4 | 1.2443 | 1244.2707 | Lectura monitoreo. |  | 2925.805
2021-08-19 17:08 | 0.25 | 7985.969 | 17.4 | 1.2441 | 1244.0941 | Lectura monitoreo. |  | 2925.805
2021-08-19 23:08 | 0.25 | 7986.108 | 17.4 | 1.2439 | 1243.9081 | Lectura monitoreo. |  | 2925.805
2021-08-20 05:08 | 0.25 | 7986.181 | 17.4 | 1.2438 | 1243.8104 | Lectura monitoreo. |  | 2925.805
2021-08-20 11:08 | 0.25 | 7986.342 | 17.4 | 1.2436 | 1243.595 | Lectura monitoreo. |  | 2925.805
2021-08-20 17:08 | 0.25 | 7985.93 | 17.4 | 1.2441 | 1244.1463 | Lectura monitoreo. |  | 2925.805
2021-08-20 23:08 | 0.25 | 7985.969 | 17.4 | 1.2441 | 1244.0941 | Lectura monitoreo. |  | 2925.805
2021-08-21 05:08 | 0.25 | 7986.181 | 17.4 | 1.2438 | 1243.8104 | Lectura monitoreo. |  | 2925.805
2021-08-21 11:08 | 0.25 | 7986.402 | 17.4 | 1.2435 | 1243.5147 | Lectura monitoreo. |  | 2925.805
2021-08-21 17:08 | 0.25 | 7986.431 | 17.4 | 1.2435 | 1243.4759 | Lectura monitoreo. |  | 2925.805
2021-08-21 23:08 | 0.25 | 7985.636 | 17.4 | 1.2445 | 1244.5396 | Lectura monitoreo. |  | 2925.805
2021-08-22 05:08 | 0.25 | 7986.623 | 17.4 | 1.2432 | 1243.219 | Lectura monitoreo. |  | 2925.805
2021-08-22 11:08 | 0.25 | 7986.152 | 17.4 | 1.2438 | 1243.8492 | Lectura monitoreo. |  | 2925.805
2021-08-22 17:08 | 0.25 | 7987.124 | 17.4 | 1.2425 | 1242.5487 | Lectura monitoreo. |  | 2925.805
2021-08-22 23:08 | 0.25 | 7987.167 | 17.4 | 1.2425 | 1242.4912 | Lectura monitoreo. |  | 2925.805
2021-08-23 05:08 | 0.25 | 7987.756 | 17.4 | 1.2417 | 1241.7031 | Lectura monitoreo. |  | 2925.805
2021-08-23 11:08 | 0.25 | 7987.594 | 17.4 | 1.2419 | 1241.9198 | Lectura monitoreo. |  | 2925.805
2021-08-23 17:08 | 0.25 | 7987.96 | 17.4 | 1.2414 | 1241.4301 | Lectura monitoreo. |  | 2925.805
2021-08-23 23:08 | 0.25 | 7987.713 | 17.4 | 1.2418 | 1241.7606 | Lectura monitoreo. |  | 2925.805
2021-08-24 05:08 | 0.25 | 7988.047 | 17.4 | 1.2413 | 1241.3137 | Lectura monitoreo. |  | 2925.805
2021-08-24 11:08 | 0.25 | 7987.771 | 17.4 | 1.2417 | 1241.683 | Lectura monitoreo. |  | 2925.805
2021-08-24 17:08 | 0.25 | 7987.873 | 17.4 | 1.2415 | 1241.5465 | Lectura monitoreo. |  | 2925.805
2021-08-24 23:08 | 0.25 | 7987.903 | 17.4 | 1.2415 | 1241.5064 | Lectura monitoreo. |  | 2925.805
2021-08-25 05:08 | 0.25 | 7987.564 | 17.4 | 1.242 | 1241.96 | Lectura monitoreo. |  | 2925.805
2021-08-25 11:08 | 0.25 | 7987.933 | 17.4 | 1.2415 | 1241.4662 | Lectura monitoreo. |  | 2925.805
2021-08-25 17:08 | 0.25 | 7987.801 | 17.4 | 1.2416 | 1241.6429 | Lectura monitoreo. |  | 2925.805
2021-08-25 23:08 | 0.25 | 7987.728 | 17.4 | 1.2417 | 1241.7405 | Lectura monitoreo. |  | 2925.805
2021-08-26 05:08 | 0.25 | 7987.989 | 17.4 | 1.2414 | 1241.3913 | Lectura monitoreo. |  | 2925.805
2021-08-26 11:08 | 0.25 | 7987.477 | 17.4 | 1.2421 | 1242.0764 | Lectura monitoreo. |  | 2925.805
2021-08-26 17:08 | 0.25 | 7987.989 | 17.4 | 1.2414 | 1241.3913 | Lectura monitoreo. |  | 2925.805
2021-08-26 23:08 | 0.25 | 7987.372 | 17.4 | 1.2422 | 1242.2169 | Lectura monitoreo. |  | 2925.805
2021-08-27 05:08 | 0.25 | 7987.683 | 17.4 | 1.2418 | 1241.8007 | Lectura monitoreo. |  | 2925.805
2021-08-27 11:08 | 0.25 | 7987.667 | 17.4 | 1.2418 | 1241.8222 | Lectura monitoreo. |  | 2925.805
2021-08-27 17:08 | 0.25 | 7987.426 | 17.4 | 1.2421 | 1242.1446 | Lectura monitoreo. |  | 2925.805
2021-08-27 23:08 | 0.25 | 7987.889 | 17.4 | 1.2415 | 1241.5251 | Lectura monitoreo. |  | 2925.805
2021-08-28 05:08 | 0.25 | 7987.609 | 17.4 | 1.2419 | 1241.8998 | Lectura monitoreo. |  | 2925.805
2021-08-28 11:08 | 0.25 | 7987.344 | 17.4 | 1.2423 | 1242.2543 | Lectura monitoreo. |  | 2925.805
2021-08-28 17:08 | 0.25 | 7987.683 | 17.4 | 1.2418 | 1241.8007 | Lectura monitoreo. |  | 2925.805
2021-08-28 23:08 | 0.25 | 7987.785 | 17.4 | 1.2417 | 1241.6643 | Lectura monitoreo. |  | 2925.805
2021-08-29 05:08 | 0.25 | 7987.383 | 17.4 | 1.2422 | 1242.2021 | Lectura monitoreo. |  | 2925.805
2021-08-29 11:08 | 0.25 | 7987.569 | 17.4 | 1.242 | 1241.9533 | Lectura monitoreo. |  | 2925.805
2021-08-29 17:08 | 0.25 | 7987.643 | 17.4 | 1.2419 | 1241.8543 | Lectura monitoreo. |  | 2925.805
2021-08-29 23:08 | 0.25 | 7987.92 | 17.4 | 1.2415 | 1241.4836 | Lectura monitoreo. |  | 2925.805
2021-08-30 05:08 | 0.25 | 7987.521 | 17.4 | 1.242 | 1242.0175 | Lectura monitoreo. |  | 2925.805
2021-08-30 11:08 | 0.25 | 7987.526 | 17.4 | 1.242 | 1242.0108 | Lectura monitoreo. |  | 2925.805
2021-08-30 17:08 | 0.25 | 7987.963 | 17.4 | 1.2414 | 1241.4261 | Lectura monitoreo. |  | 2925.805
2021-08-30 23:08 | 0.25 | 7987.124 | 17.4 | 1.2425 | 1242.5487 | Lectura monitoreo. |  | 2925.805
2021-08-31 05:08 | 0.25 | 7987.358 | 17.4 | 1.2422 | 1242.2356 | Lectura monitoreo. |  | 2925.805
2021-08-31 11:08 | 0.25 | 7987.598 | 17.4 | 1.2419 | 1241.9145 | Lectura monitoreo. |  | 2925.805
2021-08-31 17:08 | 0.25 | 7988.314 | 17.4 | 1.241 | 1240.9565 | Lectura monitoreo. |  | 2925.805
2021-08-31 23:08 | 0.25 | 7987.238 | 17.4 | 1.2424 | 1242.3962 | Lectura monitoreo. |  | 2925.805
2021-09-01 05:08 | 0.25 | 7987.686 | 17.4 | 1.2418 | 1241.7967 | Lectura monitoreo. |  | 2925.805
2021-09-01 11:08 | 0.25 | 7987.758 | 17.4 | 1.2417 | 1241.7004 | Lectura monitoreo. |  | 2925.805
2021-09-01 17:08 | 0.25 | 7987.786 | 17.4 | 1.2417 | 1241.6629 | Lectura monitoreo. |  | 2925.805
2021-09-01 23:08 | 0.25 | 7987.74 | 17.4 | 1.2417 | 1241.7245 | Lectura monitoreo. |  | 2925.805
2021-09-02 05:08 | 0.25 | 7987.728 | 17.4 | 1.2417 | 1241.7405 | Lectura monitoreo. |  | 2925.805
2021-09-02 11:08 | 0.25 | 7987.873 | 17.4 | 1.2415 | 1241.5465 | Lectura monitoreo. |  | 2925.805
2021-09-02 17:08 | 0.25 | 7988.176 | 17.4 | 1.2411 | 1241.1411 | Lectura monitoreo. |  | 2925.805
2021-09-02 23:08 | 0.25 | 7987.579 | 17.4 | 1.2419 | 1241.9399 | Lectura monitoreo. |  | 2925.805
2021-09-03 05:08 | 0.25 | 7987.902 | 17.4 | 1.2415 | 1241.5077 | Lectura monitoreo. |  | 2925.805
2021-09-03 11:08 | 0.25 | 7987.656 | 17.4 | 1.2418 | 1241.8369 | Lectura monitoreo. |  | 2925.805
2021-09-03 17:08 | 0.25 | 7987.758 | 17.4 | 1.2417 | 1241.7004 | Lectura monitoreo. |  | 2925.805
2021-09-03 23:08 | 0.25 | 7987.33 | 17.4 | 1.2423 | 1242.2731 | Lectura monitoreo. |  | 2925.805
2021-09-04 05:08 | 0.25 | 7987.613 | 17.4 | 1.2419 | 1241.8944 | Lectura monitoreo. |  | 2925.805
2021-09-04 11:08 | 0.25 | 7987.521 | 17.4 | 1.242 | 1242.0175 | Lectura monitoreo. |  | 2925.805
2021-09-04 17:08 | 0.25 | 7988.163 | 17.4 | 1.2412 | 1241.1585 | Lectura monitoreo. |  | 2925.805
2021-09-04 23:08 | 0.25 | 7987.535 | 17.4 | 1.242 | 1241.9988 | Lectura monitoreo. |  | 2925.805
2021-09-05 05:08 | 0.25 | 7988.193 | 17.4 | 1.2411 | 1241.1184 | Lectura monitoreo. |  | 2925.805
2021-09-05 11:08 | 0.25 | 7987.388 | 17.4 | 1.2422 | 1242.1955 | Lectura monitoreo. |  | 2925.805
2021-09-05 17:08 | 0.25 | 7987.903 | 17.4 | 1.2415 | 1241.5064 | Lectura monitoreo. |  | 2925.805
2021-09-05 23:08 | 0.25 | 7987.652 | 17.4 | 1.2418 | 1241.8422 | Lectura monitoreo. |  | 2925.805
2021-09-06 05:08 | 0.25 | 7988.123 | 17.4 | 1.2412 | 1241.212 | Lectura monitoreo. |  | 2925.805
2021-09-06 11:08 | 0.25 | 7987.564 | 17.4 | 1.242 | 1241.96 | Lectura monitoreo. |  | 2925.805
2021-09-06 17:08 | 0.25 | 7987.412 | 17.4 | 1.2422 | 1242.1633 | Lectura monitoreo. |  | 2925.805
2021-09-06 23:08 | 0.25 | 7987.728 | 17.4 | 1.2417 | 1241.7405 | Lectura monitoreo. |  | 2925.805
2021-09-07 05:08 | 0.25 | 7987.535 | 17.4 | 1.242 | 1241.9988 | Lectura monitoreo. |  | 2925.805
2021-09-07 11:08 | 0.25 | 7987.108 | 17.4 | 1.2426 | 1242.5701 | Lectura monitoreo. |  | 2925.805
2021-09-07 17:08 | 0.25 | 7987.521 | 17.4 | 1.242 | 1242.0175 | Lectura monitoreo. |  | 2925.805
2021-09-07 23:08 | 0.25 | 7987.358 | 17.4 | 1.2422 | 1242.2356 | Lectura monitoreo. |  | 2925.805
2021-09-08 05:08 | 0.25 | 7987.535 | 17.4 | 1.242 | 1241.9988 | Lectura monitoreo. |  | 2925.805
2021-09-08 11:08 | 0.25 | 7987.21 | 17.4 | 1.2424 | 1242.4336 | Lectura monitoreo. |  | 2925.805
2021-09-08 17:08 | 0.25 | 7987.27 | 17.4 | 1.2424 | 1242.3533 | Lectura monitoreo. |  | 2925.805
2021-09-08 23:08 | 0.25 | 7986.662 | 17.4 | 1.2432 | 1243.1668 | Lectura monitoreo. |  | 2925.805
2021-09-09 05:08 | 0.25 | 7986.784 | 17.4 | 1.243 | 1243.0036 | Lectura monitoreo. |  | 2925.805
2021-09-09 11:08 | 0.25 | 7986.588 | 17.4 | 1.2433 | 1243.2659 | Lectura monitoreo. |  | 2925.805
2021-09-09 17:08 | 0.25 | 7986.784 | 17.4 | 1.243 | 1243.0036 | Lectura monitoreo. |  | 2925.805
2021-09-09 23:08 | 0.25 | 7986.445 | 17.4 | 1.2435 | 1243.4572 | Lectura monitoreo. |  | 2925.805
2021-09-10 05:08 | 0.25 | 7987.27 | 17.4 | 1.2424 | 1242.3533 | Lectura monitoreo. |  | 2925.805
2021-09-10 11:08 | 0.25 | 7986.961 | 17.4 | 1.2428 | 1242.7668 | Lectura monitoreo. |  | 2925.805
2021-09-10 17:08 | 0.25 | 7987.108 | 17.4 | 1.2426 | 1242.5701 | Lectura monitoreo. |  | 2925.805
2021-09-10 23:08 | 0.25 | 7986.696 | 17.4 | 1.2431 | 1243.1214 | Lectura monitoreo. |  | 2925.805
2021-09-11 05:08 | 0.25 | 7986.166 | 17.4 | 1.2438 | 1243.8305 | Lectura monitoreo. |  | 2925.805
2021-09-11 11:08 | 0.25 | 7986.416 | 17.4 | 1.2435 | 1243.496 | Lectura monitoreo. |  | 2925.805
2021-09-11 17:08 | 0.25 | 7986.636 | 17.4 | 1.2432 | 1243.2016 | Lectura monitoreo. |  | 2925.805
2021-09-11 23:08 | 0.25 | 7985.975 | 17.4 | 1.2441 | 1244.0861 | Lectura monitoreo. |  | 2925.805
2021-09-12 05:08 | 0.25 | 7985.858 | 17.4 | 1.2442 | 1244.2426 | Lectura monitoreo. |  | 2925.805
2021-09-12 11:08 | 0.25 | 7986.298 | 17.4 | 1.2437 | 1243.6539 | Lectura monitoreo. |  | 2925.805
2021-09-12 17:08 | 0.25 | 7986.196 | 17.4 | 1.2438 | 1243.7904 | Lectura monitoreo. |  | 2925.805
2021-09-12 23:08 | 0.25 | 7986.196 | 17.4 | 1.2438 | 1243.7904 | Lectura monitoreo. |  | 2925.805
2021-09-13 05:08 | 0.25 | 7986.342 | 17.4 | 1.2436 | 1243.595 | Lectura monitoreo. |  | 2925.805
2021-09-13 11:08 | 0.25 | 7986.181 | 17.4 | 1.2438 | 1243.8104 | Lectura monitoreo. |  | 2925.805
2021-09-13 17:08 | 0.25 | 7986.285 | 17.4 | 1.2437 | 1243.6713 | Lectura monitoreo. |  | 2925.805
2021-09-13 23:08 | 0.25 | 7985.739 | 17.4 | 1.2444 | 1244.4018 | Lectura monitoreo. |  | 2925.805
2021-09-14 05:08 | 0.25 | 7986.298 | 17.4 | 1.2437 | 1243.6539 | Lectura monitoreo. |  | 2925.805
2021-09-14 11:08 | 0.25 | 7986.064 | 17.4 | 1.244 | 1243.967 | Lectura monitoreo. |  | 2925.805
2021-09-14 17:08 | 0.25 | 7986.181 | 17.4 | 1.2438 | 1243.8104 | Lectura monitoreo. |  | 2925.805
2021-09-14 23:08 | 0.25 | 7986.166 | 17.4 | 1.2438 | 1243.8305 | Lectura monitoreo. |  | 2925.805
2021-09-15 05:08 | 0.25 | 7986.122 | 17.4 | 1.2439 | 1243.8894 | Lectura monitoreo. |  | 2925.805
2021-09-15 11:08 | 0.25 | 7986.064 | 17.4 | 1.244 | 1243.967 | Lectura monitoreo. |  | 2925.805
2021-09-15 17:08 | 0.25 | 7986.461 | 17.4 | 1.2434 | 1243.4358 | Lectura monitoreo. |  | 2925.805
2021-09-15 23:08 | 0.25 | 7986.093 | 17.4 | 1.2439 | 1243.9282 | Lectura monitoreo. |  | 2925.805
2021-09-16 05:08 | 0.25 | 7986.579 | 17.4 | 1.2433 | 1243.2779 | Lectura monitoreo. |  | 2925.805
2021-09-16 11:08 | 0.25 | 7986.152 | 17.4 | 1.2438 | 1243.8492 | Lectura monitoreo. |  | 2925.805
2021-09-16 17:08 | 0.25 | 7985.814 | 17.4 | 1.2443 | 1244.3015 | Lectura monitoreo. |  | 2925.805
2021-09-16 23:08 | 0.25 | 7985.828 | 17.4 | 1.2443 | 1244.2827 | Lectura monitoreo. |  | 2925.805
2021-09-17 05:08 | 0.25 | 7985.917 | 17.4 | 1.2442 | 1244.1637 | Lectura monitoreo. |  | 2925.805
2021-09-17 11:08 | 0.25 | 7985.753 | 17.4 | 1.2444 | 1244.3831 | Lectura monitoreo. |  | 2925.805
2021-09-17 17:08 | 0.25 | 7986.181 | 17.4 | 1.2438 | 1243.8104 | Lectura monitoreo. |  | 2925.805
2021-09-17 23:08 | 0.25 | 7986.122 | 17.4 | 1.2439 | 1243.8894 | Lectura monitoreo. |  | 2925.805
2021-09-18 05:08 | 0.25 | 7985.725 | 17.4 | 1.2444 | 1244.4206 | Lectura monitoreo. |  | 2925.805
2021-09-18 11:08 | 0.25 | 7986.285 | 17.4 | 1.2437 | 1243.6713 | Lectura monitoreo. |  | 2925.805
2021-09-18 17:08 | 0.25 | 7986.565 | 17.4 | 1.2433 | 1243.2966 | Lectura monitoreo. |  | 2925.805
2021-09-18 23:08 | 0.25 | 7986.064 | 17.4 | 1.244 | 1243.967 | Lectura monitoreo. |  | 2925.805
2021-09-19 05:08 | 0.25 | 7986.416 | 17.4 | 1.2435 | 1243.496 | Lectura monitoreo. |  | 2925.805
2021-09-19 11:08 | 0.25 | 7985.902 | 17.4 | 1.2442 | 1244.1837 | Lectura monitoreo. |  | 2925.805
2021-09-19 17:08 | 0.25 | 7986.181 | 17.4 | 1.2438 | 1243.8104 | Lectura monitoreo. |  | 2925.805
2021-09-19 23:08 | 0.25 | 7985.739 | 17.4 | 1.2444 | 1244.4018 | Lectura monitoreo. |  | 2925.805
2021-09-20 05:08 | 0.25 | 7985.799 | 17.4 | 1.2443 | 1244.3215 | Lectura monitoreo. |  | 2925.805
2021-09-20 11:08 | 0.25 | 7985.753 | 17.4 | 1.2444 | 1244.3831 | Lectura monitoreo. |  | 2925.805
2021-09-20 17:08 | 0.25 | 7985.93 | 17.4 | 1.2441 | 1244.1463 | Lectura monitoreo. |  | 2925.805
2021-09-20 23:08 | 0.25 | 7986.342 | 17.4 | 1.2436 | 1243.595 | Lectura monitoreo. |  | 2925.805
2021-09-21 05:08 | 0.25 | 7985.96 | 17.4 | 1.2441 | 1244.1061 | Lectura monitoreo. |  | 2925.805
2021-09-21 11:08 | 0.25 | 7985.667 | 17.4 | 1.2445 | 1244.4982 | Lectura monitoreo. |  | 2925.805
2021-09-21 17:08 | 0.25 | 7985.342 | 17.4 | 1.2449 | 1244.933 | Lectura monitoreo. |  | 2925.805
2021-09-21 23:08 | 0.25 | 7985.651 | 17.4 | 1.2445 | 1244.5196 | Lectura monitoreo. |  | 2925.805
2021-09-22 05:08 | 0.25 | 7985.636 | 17.4 | 1.2445 | 1244.5396 | Lectura monitoreo. |  | 2925.805
2021-09-22 11:08 | 0.25 | 7984.916 | 17.4 | 1.2455 | 1245.503 | Lectura monitoreo. |  | 2925.805
2021-09-22 17:08 | 0.25 | 7985.842 | 17.4 | 1.2443 | 1244.264 | Lectura monitoreo. |  | 2925.805
2021-09-22 23:08 | 0.25 | 7985.667 | 17.4 | 1.2445 | 1244.4982 | Lectura monitoreo. |  | 2925.805
2021-09-23 05:08 | 0.25 | 7985.739 | 17.4 | 1.2444 | 1244.4018 | Lectura monitoreo. |  | 2925.805
2021-09-23 11:08 | 0.25 | 7985.534 | 17.4 | 1.2447 | 1244.6761 | Lectura monitoreo. |  | 2925.805
2021-09-23 17:08 | 0.25 | 7985.608 | 17.4 | 1.2446 | 1244.5771 | Lectura monitoreo. |  | 2925.805
2021-09-23 23:08 | 0.25 | 7985.753 | 17.4 | 1.2444 | 1244.3831 | Lectura monitoreo. |  | 2925.805
2021-09-24 05:08 | 0.25 | 7985.828 | 17.4 | 1.2443 | 1244.2827 | Lectura monitoreo. |  | 2925.805
2021-09-24 11:08 | 0.25 | 7985.43 | 17.4 | 1.2448 | 1244.8153 | Lectura monitoreo. |  | 2925.805
2021-09-24 17:08 | 0.25 | 7985.606 | 17.4 | 1.2446 | 1244.5798 | Lectura monitoreo. |  | 2925.805
2021-09-24 23:08 | 0.25 | 7985.048 | 17.4 | 1.2453 | 1245.3264 | Lectura monitoreo. |  | 2925.805
2021-09-25 05:08 | 0.25 | 7985.739 | 17.4 | 1.2444 | 1244.4018 | Lectura monitoreo. |  | 2925.805
2021-09-25 11:08 | 0.25 | 7984.885 | 17.4 | 1.2455 | 1245.5445 | Lectura monitoreo. |  | 2925.805
2021-09-25 17:08 | 0.25 | 7984.974 | 17.4 | 1.2454 | 1245.4254 | Lectura monitoreo. |  | 2925.805
2021-09-25 23:08 | 0.25 | 7984.96 | 17.4 | 1.2454 | 1245.4441 | Lectura monitoreo. |  | 2925.805
2021-09-26 05:08 | 0.25 | 7984.813 | 17.4 | 1.2456 | 1245.6408 | Lectura monitoreo. |  | 2925.805
2021-09-26 11:08 | 0.25 | 7984.357 | 17.4 | 1.2463 | 1246.2509 | Lectura monitoreo. |  | 2925.805
2021-09-26 17:08 | 0.25 | 7984.872 | 17.4 | 1.2456 | 1245.5619 | Lectura monitoreo. |  | 2925.805
2021-09-26 23:08 | 0.25 | 7984.783 | 17.4 | 1.2457 | 1245.6809 | Lectura monitoreo. |  | 2925.805
2021-09-27 05:08 | 0.25 | 7984.549 | 17.4 | 1.246 | 1245.994 | Lectura monitoreo. |  | 2925.805
2021-09-27 11:08 | 0.25 | 7984.68 | 17.4 | 1.2458 | 1245.8188 | Lectura monitoreo. |  | 2925.805
2021-09-27 17:08 | 0.25 | 7985.034 | 17.4 | 1.2453 | 1245.3451 | Lectura monitoreo. |  | 2925.805
2021-09-27 23:08 | 0.25 | 7984.96 | 17.4 | 1.2454 | 1245.4441 | Lectura monitoreo. |  | 2925.805
2021-09-28 05:08 | 0.25 | 7984.576 | 17.4 | 1.246 | 1245.9579 | Lectura monitoreo. |  | 2925.805
2021-09-28 11:08 | 0.25 | 7984.813 | 17.4 | 1.2456 | 1245.6408 | Lectura monitoreo. |  | 2925.805
2021-09-28 17:08 | 0.25 | 7985.356 | 17.4 | 1.2449 | 1244.9143 | Lectura monitoreo. |  | 2925.805
2021-09-28 23:08 | 0.25 | 7984.43 | 17.4 | 1.2462 | 1246.1533 | Lectura monitoreo. |  | 2925.805
2021-09-29 05:08 | 0.25 | 7984.605 | 17.4 | 1.2459 | 1245.9191 | Lectura monitoreo. |  | 2925.805
2021-09-29 11:08 | 0.25 | 7984.18 | 17.4 | 1.2465 | 1246.4878 | Lectura monitoreo. |  | 2925.805
2021-09-29 17:08 | 0.25 | 7984.754 | 17.4 | 1.2457 | 1245.7197 | Lectura monitoreo. |  | 2925.805
2021-09-29 23:08 | 0.25 | 7984.783 | 17.4 | 1.2457 | 1245.6809 | Lectura monitoreo. |  | 2925.805
2021-09-30 05:08 | 0.25 | 7984.856 | 17.4 | 1.2456 | 1245.5833 | Lectura monitoreo. |  | 2925.805
2021-09-30 11:08 | 0.25 | 7984.636 | 17.4 | 1.2459 | 1245.8776 | Lectura monitoreo. |  | 2925.805
2021-09-30 17:08 | 0.25 | 7984.915 | 17.4 | 1.2455 | 1245.5043 | Lectura monitoreo. |  | 2925.805
2021-09-30 23:08 | 0.25 | 7984.916 | 17.4 | 1.2455 | 1245.503 | Lectura monitoreo. |  | 2925.805
2021-10-01 05:08 | 0.25 | 7985.004 | 17.4 | 1.2454 | 1245.3852 | Lectura monitoreo. |  | 2925.805
2021-10-01 11:08 | 0.25 | 7984.856 | 17.4 | 1.2456 | 1245.5833 | Lectura monitoreo. |  | 2925.805
2021-10-01 17:08 | 0.25 | 7984.475 | 17.4 | 1.2461 | 1246.093 | Lectura monitoreo. |  | 2925.805
2021-10-01 23:08 | 0.25 | 7984.783 | 17.4 | 1.2457 | 1245.6809 | Lectura monitoreo. |  | 2925.805
2021-10-02 05:08 | 0.25 | 7984.475 | 17.4 | 1.2461 | 1246.093 | Lectura monitoreo. |  | 2925.805
2021-10-02 11:08 | 0.25 | 7984.386 | 17.4 | 1.2462 | 1246.2121 | Lectura monitoreo. |  | 2925.805
2021-10-02 17:08 | 0.25 | 7985.018 | 17.4 | 1.2454 | 1245.3665 | Lectura monitoreo. |  | 2925.805
2021-10-02 23:08 | 0.25 | 7983.886 | 17.4 | 1.2469 | 1246.8811 | Lectura monitoreo. |  | 2925.805
2021-10-03 05:08 | 0.25 | 7983.71 | 17.4 | 1.2471 | 1247.1166 | Lectura monitoreo. |  | 2925.805
2021-10-03 11:08 | 0.25 | 7983.386 | 17.4 | 1.2476 | 1247.5501 | Lectura monitoreo. |  | 2925.805
2021-10-03 17:08 | 0.25 | 7984.269 | 17.4 | 1.2464 | 1246.3687 | Lectura monitoreo. |  | 2925.805
2021-10-03 23:08 | 0.25 | 7983.532 | 17.4 | 1.2474 | 1247.3548 | Lectura monitoreo. |  | 2925.805
2021-10-04 05:08 | 0.25 | 7983.342 | 17.4 | 1.2476 | 1247.609 | Lectura monitoreo. |  | 2925.805
2021-10-04 11:08 | 0.25 | 7984.106 | 17.4 | 1.2466 | 1246.5868 | Lectura monitoreo. |  | 2925.805
2021-10-04 17:08 | 0.25 | 7984.605 | 17.4 | 1.2459 | 1245.9191 | Lectura monitoreo. |  | 2925.805
2021-10-04 23:08 | 0.25 | 7983.856 | 17.4 | 1.2469 | 1246.9213 | Lectura monitoreo. |  | 2925.805
2021-10-05 05:08 | 0.25 | 7983.9 | 17.4 | 1.2469 | 1246.8624 | Lectura monitoreo. |  | 2925.805
2021-10-05 11:08 | 0.25 | 7983.975 | 17.4 | 1.2468 | 1246.7621 | Lectura monitoreo. |  | 2925.805
2021-10-05 17:08 | 0.25 | 7983.826 | 17.4 | 1.247 | 1246.9614 | Lectura monitoreo. |  | 2925.805
2021-10-05 23:08 | 0.25 | 7983.474 | 17.4 | 1.2474 | 1247.4324 | Lectura monitoreo. |  | 2925.805
2021-10-06 05:08 | 0.25 | 7984.282 | 17.4 | 1.2464 | 1246.3513 | Lectura monitoreo. |  | 2925.805
2021-10-06 11:08 | 0.25 | 7983.856 | 17.4 | 1.2469 | 1246.9213 | Lectura monitoreo. |  | 2925.805
2021-10-06 17:08 | 0.25 | 7984.549 | 17.4 | 1.246 | 1245.994 | Lectura monitoreo. |  | 2925.805
2021-10-06 23:08 | 0.25 | 7983.489 | 17.4 | 1.2474 | 1247.4123 | Lectura monitoreo. |  | 2925.805
2021-10-07 05:08 | 0.25 | 7983.046 | 17.4 | 1.248 | 1248.0051 | Lectura monitoreo. |  | 2925.805
2021-10-07 11:08 | 0.25 | 7983.519 | 17.4 | 1.2474 | 1247.3722 | Lectura monitoreo. |  | 2925.805
2021-10-07 17:08 | 0.25 | 7983.386 | 17.4 | 1.2476 | 1247.5501 | Lectura monitoreo. |  | 2925.805
2021-10-07 23:08 | 0.25 | 7983.18 | 17.4 | 1.2478 | 1247.8258 | Lectura monitoreo. |  | 2925.805
2021-10-08 05:08 | 0.25 | 7983.002 | 17.4 | 1.2481 | 1248.0639 | Lectura monitoreo. |  | 2925.805
2021-10-08 11:08 | 0.25 | 7983.798 | 17.4 | 1.247 | 1246.9989 | Lectura monitoreo. |  | 2925.805
2021-10-08 17:08 | 0.25 | 7983.401 | 17.4 | 1.2475 | 1247.5301 | Lectura monitoreo. |  | 2925.805
2021-10-08 23:08 | 0.25 | 7983.121 | 17.4 | 1.2479 | 1247.9047 | Lectura monitoreo. |  | 2925.805
2021-10-09 05:08 | 0.25 | 7982.842 | 17.4 | 1.2483 | 1248.278 | Lectura monitoreo. |  | 2925.805
2021-10-09 11:08 | 0.25 | 7982.253 | 17.4 | 1.2491 | 1249.0661 | Lectura monitoreo. |  | 2925.805
2021-10-09 17:08 | 0.25 | 7982.223 | 17.4 | 1.2491 | 1249.1062 | Lectura monitoreo. |  | 2925.805
2021-10-09 23:08 | 0.25 | 7982.606 | 17.4 | 1.2486 | 1248.5938 | Lectura monitoreo. |  | 2925.805
2021-10-10 05:08 | 0.25 | 7982.488 | 17.4 | 1.2488 | 1248.7517 | Lectura monitoreo. |  | 2925.805
2021-10-10 11:08 | 0.25 | 7982.105 | 17.4 | 1.2493 | 1249.2641 | Lectura monitoreo. |  | 2925.805
2021-10-10 17:08 | 0.25 | 7982.533 | 17.4 | 1.2487 | 1248.6914 | Lectura monitoreo. |  | 2925.805
2021-10-10 23:08 | 0.25 | 7981.944 | 17.4 | 1.2495 | 1249.4795 | Lectura monitoreo. |  | 2925.805
2021-10-11 05:08 | 0.25 | 7983.019 | 17.4 | 1.248 | 1248.0412 | Lectura monitoreo. |  | 2925.805
2021-10-11 11:08 | 0.25 | 7982.842 | 17.4 | 1.2483 | 1248.278 | Lectura monitoreo. |  | 2925.805
2021-10-11 17:08 | 0.25 | 7982.445 | 17.4 | 1.2488 | 1248.8092 | Lectura monitoreo. |  | 2925.805
2021-10-11 23:08 | 0.25 | 7983.032 | 17.4 | 1.248 | 1248.0238 | Lectura monitoreo. |  | 2925.805
2021-10-12 05:08 | 0.25 | 7983.18 | 17.4 | 1.2478 | 1247.8258 | Lectura monitoreo. |  | 2925.805
2021-10-12 11:08 | 0.25 | 7982.223 | 17.4 | 1.2491 | 1249.1062 | Lectura monitoreo. |  | 2925.805
2021-10-12 17:08 | 0.25 | 7982.65 | 17.4 | 1.2485 | 1248.5349 | Lectura monitoreo. |  | 2925.805
2021-10-12 23:08 | 0.25 | 7981.959 | 17.4 | 1.2495 | 1249.4595 | Lectura monitoreo. |  | 2925.805
2021-10-13 11:08 | 0.5 | 7982.384 | 17.4 | 1.2489 | 1248.8908 | Lectura monitoreo. |  | 2925.805
2021-10-13 17:08 | 0.25 | 7983.15 | 17.4 | 1.2479 | 1247.8659 | Lectura monitoreo. |  | 2925.805
2021-10-13 23:08 | 0.25 | 7982.121 | 17.4 | 1.2492 | 1249.2427 | Lectura monitoreo. |  | 2925.805
2021-10-14 05:08 | 0.25 | 7982.665 | 17.4 | 1.2485 | 1248.5148 | Lectura monitoreo. |  | 2925.805
2021-10-14 11:08 | 0.25 | 7981.517 | 17.4 | 1.2501 | 1250.0509 | Lectura monitoreo. |  | 2925.805
2021-10-14 17:08 | 0.25 | 7982.356 | 17.4 | 1.2489 | 1248.9283 | Lectura monitoreo. |  | 2925.805
2021-10-14 23:08 | 0.25 | 7982.018 | 17.4 | 1.2494 | 1249.3805 | Lectura monitoreo. |  | 2925.805
2021-10-15 05:08 | 0.25 | 7982.032 | 17.4 | 1.2494 | 1249.3618 | Lectura monitoreo. |  | 2925.805
2021-10-15 11:08 | 0.25 | 7981.708 | 17.4 | 1.2498 | 1249.7953 | Lectura monitoreo. |  | 2925.805
2021-10-15 17:08 | 0.25 | 7981.944 | 17.4 | 1.2495 | 1249.4795 | Lectura monitoreo. |  | 2925.805
2021-10-15 23:08 | 0.25 | 7981.929 | 17.4 | 1.2495 | 1249.4996 | Lectura monitoreo. |  | 2925.805
2021-10-16 05:08 | 0.25 | 7981.517 | 17.4 | 1.2501 | 1250.0509 | Lectura monitoreo. |  | 2925.805
2021-10-16 11:08 | 0.25 | 7982.181 | 17.4 | 1.2492 | 1249.1624 | Lectura monitoreo. |  | 2925.805
2021-10-16 17:08 | 0.25 | 7981.607 | 17.4 | 1.2499 | 1249.9304 | Lectura monitoreo. |  | 2925.805
2021-10-16 23:08 | 0.25 | 7981.871 | 17.4 | 1.2496 | 1249.5772 | Lectura monitoreo. |  | 2925.805
2021-10-17 05:08 | 0.25 | 7981.738 | 17.4 | 1.2498 | 1249.7552 | Lectura monitoreo. |  | 2925.805
2021-10-17 11:08 | 0.25 | 7981.635 | 17.4 | 1.2499 | 1249.893 | Lectura monitoreo. |  | 2925.805
2021-10-17 17:08 | 0.25 | 7982.105 | 17.4 | 1.2493 | 1249.2641 | Lectura monitoreo. |  | 2925.805
2021-10-17 23:08 | 0.25 | 7981.034 | 17.4 | 1.2507 | 1250.6971 | Lectura monitoreo. |  | 2925.805
2021-10-18 05:08 | 0.25 | 7981.385 | 17.4 | 1.2502 | 1250.2275 | Lectura monitoreo. |  | 2925.805
2021-10-18 11:08 | 0.25 | 7981.577 | 17.4 | 1.25 | 1249.9706 | Lectura monitoreo. |  | 2925.805
2021-10-18 17:08 | 0.25 | 7981.091 | 17.4 | 1.2506 | 1250.6208 | Lectura monitoreo. |  | 2925.805
2021-10-18 23:08 | 0.25 | 7981.18 | 17.4 | 1.2505 | 1250.5018 | Lectura monitoreo. |  | 2925.805
2021-10-19 05:08 | 0.25 | 7981.458 | 17.4 | 1.2501 | 1250.1298 | Lectura monitoreo. |  | 2925.805
2021-10-19 11:08 | 0.25 | 7981.768 | 17.4 | 1.2497 | 1249.715 | Lectura monitoreo. |  | 2925.805
2021-10-19 17:08 | 0.25 | 7981.841 | 17.4 | 1.2496 | 1249.6173 | Lectura monitoreo. |  | 2925.805
2021-10-19 23:08 | 0.25 | 7981.533 | 17.4 | 1.25 | 1250.0294 | Lectura monitoreo. |  | 2925.805
2021-10-20 05:08 | 0.25 | 7981.313 | 17.4 | 1.2503 | 1250.3238 | Lectura monitoreo. |  | 2925.805
2021-10-20 11:08 | 0.25 | 7980.842 | 17.4 | 1.251 | 1250.954 | Lectura monitoreo. |  | 2925.805
2021-10-20 17:08 | 0.25 | 7981.003 | 17.4 | 1.2507 | 1250.7386 | Lectura monitoreo. |  | 2925.805
2021-10-20 23:08 | 0.25 | 7980.504 | 17.4 | 1.2514 | 1251.4062 | Lectura monitoreo. |  | 2925.805
2021-10-21 05:08 | 0.25 | 7981.003 | 17.4 | 1.2507 | 1250.7386 | Lectura monitoreo. |  | 2925.805
2021-10-21 11:08 | 0.25 | 7980.65 | 17.4 | 1.2512 | 1251.2109 | Lectura monitoreo. |  | 2925.805
2021-10-21 17:08 | 0.25 | 7980.93 | 17.4 | 1.2508 | 1250.8363 | Lectura monitoreo. |  | 2925.805
2021-10-21 23:08 | 0.25 | 7980.694 | 17.4 | 1.2512 | 1251.152 | Lectura monitoreo. |  | 2925.805
2021-10-22 05:08 | 0.25 | 7980.65 | 17.4 | 1.2512 | 1251.2109 | Lectura monitoreo. |  | 2925.805
2021-10-22 11:08 | 0.25 | 7980.915 | 17.4 | 1.2509 | 1250.8563 | Lectura monitoreo. |  | 2925.805
2021-10-22 17:08 | 0.25 | 7980.886 | 17.4 | 1.2509 | 1250.8951 | Lectura monitoreo. |  | 2925.805
2021-10-22 23:08 | 0.25 | 7980.636 | 17.4 | 1.2512 | 1251.2296 | Lectura monitoreo. |  | 2925.805
2021-10-23 05:08 | 0.25 | 7980.518 | 17.4 | 1.2514 | 1251.3875 | Lectura monitoreo. |  | 2925.805
2021-10-23 11:08 | 0.25 | 7980.694 | 17.4 | 1.2512 | 1251.152 | Lectura monitoreo. |  | 2925.805
2021-10-23 17:08 | 0.25 | 7980.562 | 17.4 | 1.2513 | 1251.3286 | Lectura monitoreo. |  | 2925.805
2021-10-23 23:08 | 0.25 | 7980.798 | 17.4 | 1.251 | 1251.0129 | Lectura monitoreo. |  | 2925.805
2021-10-24 05:08 | 0.25 | 7980.591 | 17.4 | 1.2513 | 1251.2898 | Lectura monitoreo. |  | 2925.805
2021-10-24 11:08 | 0.25 | 7980.622 | 17.4 | 1.2512 | 1251.2484 | Lectura monitoreo. |  | 2925.805
2021-10-24 17:08 | 0.25 | 7981.445 | 17.4 | 1.2501 | 1250.1472 | Lectura monitoreo. |  | 2925.805
2021-10-24 23:08 | 0.25 | 7980.313 | 17.4 | 1.2517 | 1251.6618 | Lectura monitoreo. |  | 2925.805
2021-10-25 05:08 | 0.25 | 7980.504 | 17.4 | 1.2514 | 1251.4062 | Lectura monitoreo. |  | 2925.805
2021-10-25 11:08 | 0.25 | 7980.754 | 17.4 | 1.2511 | 1251.0717 | Lectura monitoreo. |  | 2925.805
2021-10-25 17:08 | 0.25 | 7980.636 | 17.4 | 1.2512 | 1251.2296 | Lectura monitoreo. |  | 2925.805
2021-10-25 23:08 | 0.25 | 7981.003 | 17.4 | 1.2507 | 1250.7386 | Lectura monitoreo. |  | 2925.805
2021-10-26 05:08 | 0.25 | 7981.253 | 17.4 | 1.2504 | 1250.4041 | Lectura monitoreo. |  | 2925.805
2021-10-26 11:08 | 0.25 | 7981.105 | 17.4 | 1.2506 | 1250.6021 | Lectura monitoreo. |  | 2925.805
2021-10-26 17:08 | 0.25 | 7980.812 | 17.4 | 1.251 | 1250.9941 | Lectura monitoreo. |  | 2925.805
2021-10-26 23:08 | 0.25 | 7980.136 | 17.4 | 1.2519 | 1251.8986 | Lectura monitoreo. |  | 2925.805
2021-10-27 05:08 | 0.25 | 7980.385 | 17.4 | 1.2516 | 1251.5655 | Lectura monitoreo. |  | 2925.805
2021-10-27 11:08 | 0.25 | 7980.606 | 17.4 | 1.2513 | 1251.2698 | Lectura monitoreo. |  | 2925.805
2021-10-27 17:08 | 0.25 | 7980.65 | 17.4 | 1.2512 | 1251.2109 | Lectura monitoreo. |  | 2925.805
2021-10-27 23:08 | 0.25 | 7980.194 | 17.4 | 1.2518 | 1251.821 | Lectura monitoreo. |  | 2925.805
2021-10-28 05:08 | 0.25 | 7980.282 | 17.4 | 1.2517 | 1251.7033 | Lectura monitoreo. |  | 2925.805
2021-10-28 11:08 | 0.25 | 7980.224 | 17.4 | 1.2518 | 1251.7809 | Lectura monitoreo. |  | 2925.805
2021-10-28 17:08 | 0.25 | 7980.385 | 17.4 | 1.2516 | 1251.5655 | Lectura monitoreo. |  | 2925.805
2021-10-28 23:08 | 0.25 | 7980.783 | 17.4 | 1.251 | 1251.0329 | Lectura monitoreo. |  | 2925.805
2021-10-29 05:08 | 0.25 | 7980.474 | 17.4 | 1.2514 | 1251.4464 | Lectura monitoreo. |  | 2925.805
2021-10-29 11:08 | 0.25 | 7980.151 | 17.4 | 1.2519 | 1251.8786 | Lectura monitoreo. |  | 2925.805
2021-10-29 17:08 | 0.25 | 7980.65 | 17.4 | 1.2512 | 1251.2109 | Lectura monitoreo. |  | 2925.805
2021-10-29 23:08 | 0.25 | 7979.93 | 17.4 | 1.2522 | 1252.1743 | Lectura monitoreo. |  | 2925.805
2021-10-30 05:08 | 0.25 | 7980.445 | 17.4 | 1.2515 | 1251.4852 | Lectura monitoreo. |  | 2925.805
2021-10-30 11:08 | 0.25 | 7980.342 | 17.4 | 1.2516 | 1251.623 | Lectura monitoreo. |  | 2925.805
2021-10-30 17:08 | 0.25 | 7981.019 | 17.4 | 1.2507 | 1250.7172 | Lectura monitoreo. |  | 2925.805
2021-10-30 23:08 | 0.25 | 7979.915 | 17.4 | 1.2522 | 1252.1943 | Lectura monitoreo. |  | 2925.805
2021-10-31 05:08 | 0.25 | 7980.429 | 17.4 | 1.2515 | 1251.5066 | Lectura monitoreo. |  | 2925.805
2021-10-31 11:08 | 0.25 | 7979.915 | 17.4 | 1.2522 | 1252.1943 | Lectura monitoreo. |  | 2925.805
2021-10-31 17:08 | 0.25 | 7980.313 | 17.4 | 1.2517 | 1251.6618 | Lectura monitoreo. |  | 2925.805
2021-10-31 23:08 | 0.25 | 7979.842 | 17.4 | 1.2523 | 1252.292 | Lectura monitoreo. |  | 2925.805
2021-11-01 05:08 | 0.25 | 7980.829 | 17.4 | 1.251 | 1250.9714 | Lectura monitoreo. |  | 2925.805
2021-11-01 11:08 | 0.25 | 7980.268 | 17.4 | 1.2517 | 1251.722 | Lectura monitoreo. |  | 2925.805
2021-11-01 17:08 | 0.25 | 7980.4 | 17.4 | 1.2515 | 1251.5454 | Lectura monitoreo. |  | 2925.805
2021-11-01 23:08 | 0.25 | 7980.091 | 17.4 | 1.252 | 1251.9588 | Lectura monitoreo. |  | 2925.805
2021-11-02 05:08 | 0.25 | 7980.4 | 17.4 | 1.2515 | 1251.5454 | Lectura monitoreo. |  | 2925.805
2021-11-02 11:08 | 0.25 | 7980.21 | 17.4 | 1.2518 | 1251.7996 | Lectura monitoreo. |  | 2925.805
2021-11-02 17:08 | 0.25 | 7980.548 | 17.4 | 1.2513 | 1251.3474 | Lectura monitoreo. |  | 2925.805
2021-11-02 23:08 | 0.25 | 7979.857 | 17.4 | 1.2523 | 1252.2719 | Lectura monitoreo. |  | 2925.805
2021-11-03 05:08 | 0.25 | 7979.944 | 17.4 | 1.2522 | 1252.1555 | Lectura monitoreo. |  | 2925.805
2021-11-03 11:08 | 0.25 | 7979.725 | 17.4 | 1.2524 | 1252.4486 | Lectura monitoreo. |  | 2925.805
2021-11-03 17:08 | 0.25 | 7980.342 | 17.4 | 1.2516 | 1251.623 | Lectura monitoreo. |  | 2925.805
2021-11-03 23:08 | 0.25 | 7980.122 | 17.4 | 1.2519 | 1251.9174 | Lectura monitoreo. |  | 2925.805
2021-11-04 05:08 | 0.25 | 7979.887 | 17.4 | 1.2522 | 1252.2318 | Lectura monitoreo. |  | 2925.805
2021-11-04 11:08 | 0.25 | 7979.812 | 17.4 | 1.2523 | 1252.3321 | Lectura monitoreo. |  | 2925.805
2021-11-04 17:08 | 0.25 | 7979.725 | 17.4 | 1.2524 | 1252.4486 | Lectura monitoreo. |  | 2925.805
2021-11-04 23:08 | 0.25 | 7980.049 | 17.4 | 1.252 | 1252.015 | Lectura monitoreo. |  | 2925.805
2021-11-05 05:08 | 0.25 | 7979.915 | 17.4 | 1.2522 | 1252.1943 | Lectura monitoreo. |  | 2925.805
2021-11-05 11:08 | 0.25 | 7979.812 | 17.4 | 1.2523 | 1252.3321 | Lectura monitoreo. |  | 2925.805
2021-11-05 17:08 | 0.25 | 7979.696 | 17.4 | 1.2525 | 1252.4874 | Lectura monitoreo. |  | 2925.805
2021-11-05 23:08 | 0.25 | 7979.563 | 17.4 | 1.2527 | 1252.6653 | Lectura monitoreo. |  | 2925.805
2021-11-06 05:08 | 0.25 | 7979.093 | 17.4 | 1.2533 | 1253.2942 | Lectura monitoreo. |  | 2925.805
2021-11-06 11:08 | 0.25 | 7979.372 | 17.4 | 1.2529 | 1252.9209 | Lectura monitoreo. |  | 2925.805
2021-11-06 17:08 | 0.25 | 7979.769 | 17.4 | 1.2524 | 1252.3897 | Lectura monitoreo. |  | 2925.805
2021-11-06 23:08 | 0.25 | 7979.342 | 17.4 | 1.253 | 1252.961 | Lectura monitoreo. |  | 2925.805
2021-11-07 05:08 | 0.25 | 7980.166 | 17.4 | 1.2519 | 1251.8585 | Lectura monitoreo. |  | 2925.805
2021-11-07 11:08 | 0.25 | 7978.887 | 17.4 | 1.2536 | 1253.5698 | Lectura monitoreo. |  | 2925.805
2021-11-07 17:08 | 0.25 | 7979.666 | 17.4 | 1.2525 | 1252.5275 | Lectura monitoreo. |  | 2925.805
2021-11-07 23:08 | 0.25 | 7978.814 | 17.4 | 1.2537 | 1253.6675 | Lectura monitoreo. |  | 2925.805
2021-11-08 05:08 | 0.25 | 7978.917 | 17.4 | 1.2535 | 1253.5297 | Lectura monitoreo. |  | 2925.805
2021-11-08 11:08 | 0.25 | 7978.666 | 17.4 | 1.2539 | 1253.8655 | Lectura monitoreo. |  | 2925.805
2021-11-08 17:08 | 0.25 | 7978.709 | 17.4 | 1.2538 | 1253.808 | Lectura monitoreo. |  | 2925.805
2021-11-08 23:08 | 0.25 | 7978.27 | 17.4 | 1.2544 | 1254.3953 | Lectura monitoreo. |  | 2925.805
2021-11-09 05:08 | 0.25 | 7978.24 | 17.4 | 1.2544 | 1254.4355 | Lectura monitoreo. |  | 2925.805
2021-11-09 11:08 | 0.25 | 7978.226 | 17.4 | 1.2545 | 1254.4542 | Lectura monitoreo. |  | 2925.805
2021-11-09 17:08 | 0.25 | 7978.359 | 17.4 | 1.2543 | 1254.2763 | Lectura monitoreo. |  | 2925.805
2021-11-09 23:08 | 0.25 | 7978.592 | 17.4 | 1.254 | 1253.9645 | Lectura monitoreo. |  | 2925.805
2021-11-10 05:08 | 0.25 | 7978.298 | 17.4 | 1.2544 | 1254.3579 | Lectura monitoreo. |  | 2925.805
2021-11-10 11:08 | 0.25 | 7978.446 | 17.4 | 1.2542 | 1254.1599 | Lectura monitoreo. |  | 2925.805
2021-11-10 17:08 | 0.25 | 7978.385 | 17.4 | 1.2542 | 1254.2415 | Lectura monitoreo. |  | 2925.805
2021-11-10 23:08 | 0.25 | 7977.96 | 17.4 | 1.2548 | 1254.8101 | Lectura monitoreo. |  | 2925.805
2021-11-11 05:08 | 0.25 | 7978.385 | 17.4 | 1.2542 | 1254.2415 | Lectura monitoreo. |  | 2925.805
2021-11-11 11:08 | 0.25 | 7977.594 | 17.4 | 1.2553 | 1255.2998 | Lectura monitoreo. |  | 2925.805
2021-11-11 17:08 | 0.25 | 7978.359 | 17.4 | 1.2543 | 1254.2763 | Lectura monitoreo. |  | 2925.805
2021-11-11 23:08 | 0.25 | 7977.858 | 17.4 | 1.2549 | 1254.9466 | Lectura monitoreo. |  | 2925.805
2021-11-12 05:08 | 0.25 | 7978.283 | 17.4 | 1.2544 | 1254.3779 | Lectura monitoreo. |  | 2925.805
2021-11-12 11:08 | 0.25 | 7977.373 | 17.4 | 1.2556 | 1255.5955 | Lectura monitoreo. |  | 2925.805
2021-11-12 17:08 | 0.25 | 7978.108 | 17.4 | 1.2546 | 1254.6121 | Lectura monitoreo. |  | 2925.805
2021-11-12 23:08 | 0.25 | 7977.711 | 17.4 | 1.2551 | 1255.1433 | Lectura monitoreo. |  | 2925.805
2021-11-13 05:08 | 0.25 | 7978.372 | 17.4 | 1.2543 | 1254.2589 | Lectura monitoreo. |  | 2925.805
2021-11-13 11:08 | 0.25 | 7977.96 | 17.4 | 1.2548 | 1254.8101 | Lectura monitoreo. |  | 2925.805
2021-11-13 17:08 | 0.25 | 7977.58 | 17.4 | 1.2553 | 1255.3186 | Lectura monitoreo. |  | 2925.805
2021-11-13 23:08 | 0.25 | 7978.329 | 17.4 | 1.2543 | 1254.3164 | Lectura monitoreo. |  | 2925.805
2021-11-14 05:08 | 0.25 | 7977.814 | 17.4 | 1.255 | 1255.0055 | Lectura monitoreo. |  | 2925.805
2021-11-14 11:08 | 0.25 | 7978.21 | 17.4 | 1.2545 | 1254.4756 | Lectura monitoreo. |  | 2925.805
2021-11-14 17:08 | 0.25 | 7977.917 | 17.4 | 1.2549 | 1254.8677 | Lectura monitoreo. |  | 2925.805
2021-11-14 23:08 | 0.25 | 7977.549 | 17.4 | 1.2554 | 1255.36 | Lectura monitoreo. |  | 2925.805
2021-11-15 05:08 | 0.25 | 7977.771 | 17.4 | 1.2551 | 1255.063 | Lectura monitoreo. |  | 2925.805
2021-11-15 11:08 | 0.25 | 7977.403 | 17.4 | 1.2556 | 1255.5554 | Lectura monitoreo. |  | 2925.805
2021-11-15 17:08 | 0.25 | 7977.653 | 17.4 | 1.2552 | 1255.2209 | Lectura monitoreo. |  | 2925.805
2021-11-15 23:08 | 0.25 | 7977.241 | 17.4 | 1.2558 | 1255.7721 | Lectura monitoreo. |  | 2925.805
2021-11-16 05:08 | 0.25 | 7977.829 | 17.4 | 1.255 | 1254.9854 | Lectura monitoreo. |  | 2925.805
2021-11-16 11:08 | 0.25 | 7976.58 | 17.4 | 1.2567 | 1256.6566 | Lectura monitoreo. |  | 2925.805
2021-11-16 23:08 | 0.5 | 7977.152 | 17.4 | 1.2559 | 1255.8912 | Lectura monitoreo. |  | 2925.805
2021-11-17 05:08 | 0.25 | 7977.52 | 17.4 | 1.2554 | 1255.3988 | Lectura monitoreo. |  | 2925.805
2021-11-17 11:08 | 0.25 | 7977.137 | 17.4 | 1.2559 | 1255.9113 | Lectura monitoreo. |  | 2925.805
2021-11-17 17:08 | 0.25 | 7977.094 | 17.4 | 1.256 | 1255.9688 | Lectura monitoreo. |  | 2925.805
2021-11-17 23:08 | 0.25 | 7976.785 | 17.4 | 1.2564 | 1256.3823 | Lectura monitoreo. |  | 2925.805
2021-11-18 05:08 | 0.25 | 7976.74 | 17.4 | 1.2564 | 1256.4425 | Lectura monitoreo. |  | 2925.805
2021-11-18 11:08 | 0.25 | 7977.108 | 17.4 | 1.256 | 1255.9501 | Lectura monitoreo. |  | 2925.805
2021-11-18 17:08 | 0.25 | 7977.563 | 17.4 | 1.2553 | 1255.3413 | Lectura monitoreo. |  | 2925.805
2021-11-18 23:08 | 0.25 | 7977.08 | 17.4 | 1.256 | 1255.9876 | Lectura monitoreo. |  | 2925.805
2021-11-19 05:08 | 0.25 | 7977.181 | 17.4 | 1.2559 | 1255.8524 | Lectura monitoreo. |  | 2925.805
2021-11-19 11:08 | 0.25 | 7977.137 | 17.4 | 1.2559 | 1255.9113 | Lectura monitoreo. |  | 2925.805
2021-11-19 17:08 | 0.25 | 7976.74 | 17.4 | 1.2564 | 1256.4425 | Lectura monitoreo. |  | 2925.805
2021-11-19 23:08 | 0.25 | 7977.152 | 17.4 | 1.2559 | 1255.8912 | Lectura monitoreo. |  | 2925.805
2021-11-20 05:08 | 0.25 | 7977.492 | 17.4 | 1.2554 | 1255.4363 | Lectura monitoreo. |  | 2925.805
2021-11-20 11:08 | 0.25 | 7977.167 | 17.4 | 1.2559 | 1255.8712 | Lectura monitoreo. |  | 2925.805
2021-11-20 17:08 | 0.25 | 7977.373 | 17.4 | 1.2556 | 1255.5955 | Lectura monitoreo. |  | 2925.805
2021-11-20 23:08 | 0.25 | 7977.198 | 17.4 | 1.2558 | 1255.8297 | Lectura monitoreo. |  | 2925.805
2021-11-21 05:08 | 0.25 | 7977.006 | 17.4 | 1.2561 | 1256.0866 | Lectura monitoreo. |  | 2925.805
2021-11-21 11:08 | 0.25 | 7977.006 | 17.4 | 1.2561 | 1256.0866 | Lectura monitoreo. |  | 2925.805
2021-11-21 17:08 | 0.25 | 7976.992 | 17.4 | 1.2561 | 1256.1053 | Lectura monitoreo. |  | 2925.805
2021-11-21 23:08 | 0.25 | 7977.094 | 17.4 | 1.256 | 1255.9688 | Lectura monitoreo. |  | 2925.805
2021-11-22 05:08 | 0.25 | 7977.3 | 17.4 | 1.2557 | 1255.6932 | Lectura monitoreo. |  | 2925.805
2021-11-22 11:08 | 0.25 | 7977.108 | 17.4 | 1.256 | 1255.9501 | Lectura monitoreo. |  | 2925.805
2021-11-22 17:08 | 0.25 | 7977.373 | 17.4 | 1.2556 | 1255.5955 | Lectura monitoreo. |  | 2925.805
2021-11-22 23:08 | 0.25 | 7977.137 | 17.4 | 1.2559 | 1255.9113 | Lectura monitoreo. |  | 2925.805
2021-11-23 05:08 | 0.25 | 7977.256 | 17.4 | 1.2558 | 1255.7521 | Lectura monitoreo. |  | 2925.805
2021-11-23 11:08 | 0.25 | 7976.448 | 17.4 | 1.2568 | 1256.8332 | Lectura monitoreo. |  | 2925.805
2021-11-23 17:08 | 0.25 | 7977.755 | 17.4 | 1.2551 | 1255.0844 | Lectura monitoreo. |  | 2925.805
2021-11-23 23:08 | 0.25 | 7977.27 | 17.4 | 1.2557 | 1255.7333 | Lectura monitoreo. |  | 2925.805
2021-11-24 05:08 | 0.25 | 7977.52 | 17.4 | 1.2554 | 1255.3988 | Lectura monitoreo. |  | 2925.805
2021-11-24 11:08 | 0.25 | 7976.594 | 17.4 | 1.2566 | 1256.6378 | Lectura monitoreo. |  | 2925.805
2021-11-24 17:08 | 0.25 | 7976.992 | 17.4 | 1.2561 | 1256.1053 | Lectura monitoreo. |  | 2925.805
2021-11-24 23:08 | 0.25 | 7977.373 | 17.4 | 1.2556 | 1255.5955 | Lectura monitoreo. |  | 2925.805
2021-11-25 05:08 | 0.25 | 7977.094 | 17.4 | 1.256 | 1255.9688 | Lectura monitoreo. |  | 2925.805
2021-11-25 11:08 | 0.25 | 7976.859 | 17.4 | 1.2563 | 1256.2833 | Lectura monitoreo. |  | 2925.805
2021-11-25 17:08 | 0.25 | 7977.461 | 17.4 | 1.2555 | 1255.4778 | Lectura monitoreo. |  | 2925.805
2021-11-25 23:08 | 0.25 | 7976.58 | 17.4 | 1.2567 | 1256.6566 | Lectura monitoreo. |  | 2925.805
2021-11-26 05:08 | 0.25 | 7977.27 | 17.4 | 1.2557 | 1255.7333 | Lectura monitoreo. |  | 2925.805
2021-11-26 11:08 | 0.25 | 7976.945 | 17.4 | 1.2562 | 1256.1682 | Lectura monitoreo. |  | 2925.805
2021-11-26 17:08 | 0.25 | 7977.137 | 17.4 | 1.2559 | 1255.9113 | Lectura monitoreo. |  | 2925.805
2021-11-26 23:08 | 0.25 | 7976.168 | 17.4 | 1.2572 | 1257.2078 | Lectura monitoreo. |  | 2925.805
2021-11-27 05:08 | 0.25 | 7976.976 | 17.4 | 1.2561 | 1256.1267 | Lectura monitoreo. |  | 2925.805
2021-11-27 11:08 | 0.25 | 7977.256 | 17.4 | 1.2558 | 1255.7521 | Lectura monitoreo. |  | 2925.805
2021-11-27 17:08 | 0.25 | 7977.667 | 17.4 | 1.2552 | 1255.2022 | Lectura monitoreo. |  | 2925.805
2021-11-27 23:08 | 0.25 | 7977.006 | 17.4 | 1.2561 | 1256.0866 | Lectura monitoreo. |  | 2925.805
2021-11-28 05:08 | 0.25 | 7976.771 | 17.4 | 1.2564 | 1256.401 | Lectura monitoreo. |  | 2925.805
2021-11-28 11:08 | 0.25 | 7977.711 | 17.4 | 1.2551 | 1255.1433 | Lectura monitoreo. |  | 2925.805
2021-11-28 17:08 | 0.25 | 7977.874 | 17.4 | 1.2549 | 1254.9252 | Lectura monitoreo. |  | 2925.805
2021-11-28 23:08 | 0.25 | 7976.801 | 17.4 | 1.2564 | 1256.3609 | Lectura monitoreo. |  | 2925.805
2021-11-29 05:08 | 0.25 | 7976.843 | 17.4 | 1.2563 | 1256.3047 | Lectura monitoreo. |  | 2925.805
2021-11-29 11:08 | 0.25 | 7977.181 | 17.4 | 1.2559 | 1255.8524 | Lectura monitoreo. |  | 2925.805
2021-11-29 17:08 | 0.25 | 7977.403 | 17.4 | 1.2556 | 1255.5554 | Lectura monitoreo. |  | 2925.805
2021-11-29 23:08 | 0.25 | 7976.976 | 17.4 | 1.2561 | 1256.1267 | Lectura monitoreo. |  | 2925.805
2021-11-30 05:08 | 0.25 | 7976.625 | 17.4 | 1.2566 | 1256.5964 | Lectura monitoreo. |  | 2925.805
2021-11-30 11:08 | 0.25 | 7976.3 | 17.4 | 1.257 | 1257.0312 | Lectura monitoreo. |  | 2925.805
2021-11-30 17:08 | 0.25 | 7977.124 | 17.4 | 1.2559 | 1255.9287 | Lectura monitoreo. |  | 2925.805
2021-11-30 23:08 | 0.25 | 7976.712 | 17.4 | 1.2565 | 1256.4799 | Lectura monitoreo. |  | 2925.805
2021-12-01 05:08 | 0.25 | 7977.152 | 17.4 | 1.2559 | 1255.8912 | Lectura monitoreo. |  | 2925.805
2021-12-01 11:08 | 0.25 | 7976.945 | 17.4 | 1.2562 | 1256.1682 | Lectura monitoreo. |  | 2925.805
2021-12-01 17:08 | 0.25 | 7977.226 | 17.4 | 1.2558 | 1255.7922 | Lectura monitoreo. |  | 2925.805
2021-12-01 23:08 | 0.25 | 7977.534 | 17.4 | 1.2554 | 1255.3801 | Lectura monitoreo. |  | 2925.805
2021-12-02 05:08 | 0.25 | 7977.108 | 17.4 | 1.256 | 1255.9501 | Lectura monitoreo. |  | 2925.805
2021-12-02 11:08 | 0.25 | 7976.888 | 17.4 | 1.2562 | 1256.2445 | Lectura monitoreo. |  | 2925.805
2021-12-02 17:08 | 0.25 | 7977.035 | 17.4 | 1.256 | 1256.0478 | Lectura monitoreo. |  | 2925.805
2021-12-02 23:08 | 0.25 | 7976.358 | 17.4 | 1.257 | 1256.9536 | Lectura monitoreo. |  | 2925.805
2021-12-03 05:08 | 0.25 | 7976.859 | 17.4 | 1.2563 | 1256.2833 | Lectura monitoreo. |  | 2925.805
2021-12-03 11:08 | 0.25 | 7977.137 | 17.4 | 1.2559 | 1255.9113 | Lectura monitoreo. |  | 2925.805
2021-12-03 17:08 | 0.25 | 7977.287 | 17.4 | 1.2557 | 1255.7106 | Lectura monitoreo. |  | 2925.805
2021-12-03 23:08 | 0.25 | 7976.358 | 17.4 | 1.257 | 1256.9536 | Lectura monitoreo. |  | 2925.805
2021-12-04 05:08 | 0.25 | 7976.712 | 17.4 | 1.2565 | 1256.4799 | Lectura monitoreo. |  | 2925.805
2021-12-04 11:08 | 0.25 | 7976.932 | 17.4 | 1.2562 | 1256.1856 | Lectura monitoreo. |  | 2925.805
2021-12-04 17:08 | 0.25 | 7976.55 | 17.4 | 1.2567 | 1256.6967 | Lectura monitoreo. |  | 2925.805
2021-12-05 05:08 | 0.5 | 7976.814 | 17.4 | 1.2563 | 1256.3435 | Lectura monitoreo. |  | 2925.805
2021-12-05 11:08 | 0.25 | 7976.652 | 17.4 | 1.2566 | 1256.5602 | Lectura monitoreo. |  | 2925.805
2021-12-05 17:08 | 0.25 | 7976.58 | 17.4 | 1.2567 | 1256.6566 | Lectura monitoreo. |  | 2925.805
2021-12-05 23:08 | 0.25 | 7976.814 | 17.4 | 1.2563 | 1256.3435 | Lectura monitoreo. |  | 2925.805
2021-12-06 05:08 | 0.25 | 7976.945 | 17.4 | 1.2562 | 1256.1682 | Lectura monitoreo. |  | 2925.805
2021-12-06 11:08 | 0.25 | 7976.727 | 17.4 | 1.2565 | 1256.4599 | Lectura monitoreo. |  | 2925.805
2021-12-06 17:08 | 0.25 | 7976.066 | 17.4 | 1.2573 | 1257.3443 | Lectura monitoreo. |  | 2925.805
2021-12-06 23:08 | 0.25 | 7976.639 | 17.4 | 1.2566 | 1256.5776 | Lectura monitoreo. |  | 2925.805
2021-12-07 05:08 | 0.25 | 7976.346 | 17.4 | 1.257 | 1256.9697 | Lectura monitoreo. |  | 2925.805
2021-12-07 11:08 | 0.25 | 7976.801 | 17.4 | 1.2564 | 1256.3609 | Lectura monitoreo. |  | 2925.805
2021-12-07 17:08 | 0.25 | 7976.903 | 17.4 | 1.2562 | 1256.2244 | Lectura monitoreo. |  | 2925.805
2021-12-07 23:08 | 0.25 | 7976.668 | 17.4 | 1.2565 | 1256.5388 | Lectura monitoreo. |  | 2925.805
2021-12-08 05:08 | 0.25 | 7976.814 | 17.4 | 1.2563 | 1256.3435 | Lectura monitoreo. |  | 2925.805
2021-12-08 11:08 | 0.25 | 7976.652 | 17.4 | 1.2566 | 1256.5602 | Lectura monitoreo. |  | 2925.805
2021-12-08 23:08 | 0.5 | 7976.375 | 17.4 | 1.2569 | 1256.9309 | Lectura monitoreo. |  | 2925.805
2021-12-09 05:08 | 0.25 | 7976.843 | 17.4 | 1.2563 | 1256.3047 | Lectura monitoreo. |  | 2925.805
2021-12-09 11:08 | 0.25 | 7976.962 | 17.4 | 1.2561 | 1256.1454 | Lectura monitoreo. |  | 2925.805
2021-12-09 17:08 | 0.25 | 7976.403 | 17.4 | 1.2569 | 1256.8934 | Lectura monitoreo. |  | 2925.805
2021-12-09 23:08 | 0.25 | 7976.888 | 17.4 | 1.2562 | 1256.2445 | Lectura monitoreo. |  | 2925.805
2021-12-10 05:08 | 0.25 | 7976.755 | 17.4 | 1.2564 | 1256.4224 | Lectura monitoreo. |  | 2925.805
2021-12-10 11:08 | 0.25 | 7976.388 | 17.4 | 1.2569 | 1256.9135 | Lectura monitoreo. |  | 2925.805
2021-12-10 17:08 | 0.25 | 7976.831 | 17.4 | 1.2563 | 1256.3207 | Lectura monitoreo. |  | 2925.805
2021-12-10 23:08 | 0.25 | 7976.271 | 17.4 | 1.2571 | 1257.07 | Lectura monitoreo. |  | 2925.805
2021-12-11 05:08 | 0.25 | 7976.419 | 17.4 | 1.2569 | 1256.872 | Lectura monitoreo. |  | 2925.805
2021-12-11 11:08 | 0.25 | 7976.346 | 17.4 | 1.257 | 1256.9697 | Lectura monitoreo. |  | 2925.805
2021-12-11 17:08 | 0.25 | 7976.403 | 17.4 | 1.2569 | 1256.8934 | Lectura monitoreo. |  | 2925.805
2021-12-11 23:08 | 0.25 | 7976.403 | 17.4 | 1.2569 | 1256.8934 | Lectura monitoreo. |  | 2925.805
2021-12-12 05:08 | 0.25 | 7976.403 | 17.4 | 1.2569 | 1256.8934 | Lectura monitoreo. |  | 2925.805
2021-12-12 11:08 | 0.25 | 7976.375 | 17.4 | 1.2569 | 1256.9309 | Lectura monitoreo. |  | 2925.805
2021-12-12 17:08 | 0.25 | 7976.58 | 17.4 | 1.2567 | 1256.6566 | Lectura monitoreo. |  | 2925.805
2021-12-12 23:08 | 0.25 | 7976.358 | 17.4 | 1.257 | 1256.9536 | Lectura monitoreo. |  | 2925.805
2021-12-13 05:08 | 0.25 | 7976.461 | 17.4 | 1.2568 | 1256.8158 | Lectura monitoreo. |  | 2925.805
2021-12-13 11:08 | 0.25 | 7976.419 | 17.4 | 1.2569 | 1256.872 | Lectura monitoreo. |  | 2925.805
2021-12-13 17:08 | 0.25 | 7976.315 | 17.4 | 1.257 | 1257.0111 | Lectura monitoreo. |  | 2925.805
2021-12-13 23:08 | 0.25 | 7976.433 | 17.4 | 1.2569 | 1256.8532 | Lectura monitoreo. |  | 2925.805
2021-12-14 05:08 | 0.25 | 7977.181 | 17.4 | 1.2559 | 1255.8524 | Lectura monitoreo. |  | 2925.805
2021-12-14 11:08 | 0.25 | 7976.49 | 17.4 | 1.2568 | 1256.777 | Lectura monitoreo. |  | 2925.805
2021-12-14 17:08 | 0.25 | 7977.373 | 17.4 | 1.2556 | 1255.5955 | Lectura monitoreo. |  | 2925.805
2021-12-14 23:08 | 0.25 | 7976.727 | 17.4 | 1.2565 | 1256.4599 | Lectura monitoreo. |  | 2925.805
2021-12-15 05:08 | 0.25 | 7976.785 | 17.4 | 1.2564 | 1256.3823 | Lectura monitoreo. |  | 2925.805
2021-12-15 11:08 | 0.25 | 7977.3 | 17.4 | 1.2557 | 1255.6932 | Lectura monitoreo. |  | 2925.805
2021-12-15 17:08 | 0.25 | 7977.3 | 17.4 | 1.2557 | 1255.6932 | Lectura monitoreo. |  | 2925.805
2021-12-15 23:08 | 0.25 | 7976.976 | 17.4 | 1.2561 | 1256.1267 | Lectura monitoreo. |  | 2925.805
2021-12-16 05:08 | 0.25 | 7977.08 | 17.4 | 1.256 | 1255.9876 | Lectura monitoreo. |  | 2925.805
2021-12-16 11:08 | 0.25 | 7977.314 | 17.4 | 1.2557 | 1255.6745 | Lectura monitoreo. |  | 2925.805
2021-12-16 17:08 | 0.25 | 7977.094 | 17.4 | 1.256 | 1255.9688 | Lectura monitoreo. |  | 2925.805
2021-12-16 23:08 | 0.25 | 7977.049 | 17.4 | 1.256 | 1256.029 | Lectura monitoreo. |  | 2925.805
2021-12-17 05:08 | 0.25 | 7976.801 | 17.4 | 1.2564 | 1256.3609 | Lectura monitoreo. |  | 2925.805
2021-12-17 11:08 | 0.25 | 7976.697 | 17.4 | 1.2565 | 1256.5 | Lectura monitoreo. |  | 2925.805
2021-12-17 17:08 | 0.25 | 7976.859 | 17.4 | 1.2563 | 1256.2833 | Lectura monitoreo. |  | 2925.805
2021-12-17 23:08 | 0.25 | 7976.771 | 17.4 | 1.2564 | 1256.401 | Lectura monitoreo. |  | 2925.805
2021-12-18 05:08 | 0.25 | 7977.314 | 17.4 | 1.2557 | 1255.6745 | Lectura monitoreo. |  | 2925.805
2021-12-18 11:08 | 0.25 | 7976.888 | 17.4 | 1.2562 | 1256.2445 | Lectura monitoreo. |  | 2925.805
2021-12-18 17:08 | 0.25 | 7977.696 | 17.4 | 1.2552 | 1255.1634 | Lectura monitoreo. |  | 2925.805
2021-12-18 23:08 | 0.25 | 7977.226 | 17.4 | 1.2558 | 1255.7922 | Lectura monitoreo. |  | 2925.805
2021-12-19 05:08 | 0.25 | 7977.549 | 17.4 | 1.2554 | 1255.36 | Lectura monitoreo. |  | 2925.805
2021-12-19 11:08 | 0.25 | 7977.476 | 17.4 | 1.2555 | 1255.4577 | Lectura monitoreo. |  | 2925.805
2021-12-19 17:08 | 0.25 | 7977.798 | 17.4 | 1.255 | 1255.0269 | Lectura monitoreo. |  | 2925.805
2021-12-19 23:08 | 0.25 | 7977.08 | 17.4 | 1.256 | 1255.9876 | Lectura monitoreo. |  | 2925.805
2021-12-20 05:08 | 0.25 | 7977.287 | 17.4 | 1.2557 | 1255.7106 | Lectura monitoreo. |  | 2925.805
2021-12-20 11:08 | 0.25 | 7977.343 | 17.4 | 1.2556 | 1255.6357 | Lectura monitoreo. |  | 2925.805
2021-12-20 17:08 | 0.25 | 7977.417 | 17.4 | 1.2555 | 1255.5367 | Lectura monitoreo. |  | 2925.805
2021-12-20 23:08 | 0.25 | 7977.476 | 17.4 | 1.2555 | 1255.4577 | Lectura monitoreo. |  | 2925.805
2021-12-21 05:08 | 0.25 | 7977.798 | 17.4 | 1.255 | 1255.0269 | Lectura monitoreo. |  | 2925.805
2021-12-21 11:08 | 0.25 | 7978.24 | 17.4 | 1.2544 | 1254.4355 | Lectura monitoreo. |  | 2925.805
2021-12-21 17:08 | 0.25 | 7977.886 | 17.4 | 1.2549 | 1254.9091 | Lectura monitoreo. |  | 2925.805
2021-12-21 23:08 | 0.25 | 7977.373 | 17.4 | 1.2556 | 1255.5955 | Lectura monitoreo. |  | 2925.805
2021-12-22 05:08 | 0.25 | 7977.006 | 17.4 | 1.2561 | 1256.0866 | Lectura monitoreo. |  | 2925.805
2021-12-22 11:08 | 0.25 | 7977.241 | 17.4 | 1.2558 | 1255.7721 | Lectura monitoreo. |  | 2925.805
2021-12-22 17:08 | 0.25 | 7977.755 | 17.4 | 1.2551 | 1255.0844 | Lectura monitoreo. |  | 2925.805
2021-12-22 23:08 | 0.25 | 7977.373 | 17.4 | 1.2556 | 1255.5955 | Lectura monitoreo. |  | 2925.805
2021-12-23 05:08 | 0.25 | 7977.667 | 17.4 | 1.2552 | 1255.2022 | Lectura monitoreo. |  | 2925.805
2021-12-23 11:08 | 0.25 | 7977.978 | 17.4 | 1.2548 | 1254.786 | Lectura monitoreo. |  | 2925.805
2021-12-23 17:08 | 0.25 | 7978.035 | 17.4 | 1.2547 | 1254.7098 | Lectura monitoreo. |  | 2925.805
2021-12-23 23:08 | 0.25 | 7977.711 | 17.4 | 1.2551 | 1255.1433 | Lectura monitoreo. |  | 2925.805
2021-12-24 05:08 | 0.25 | 7977.798 | 17.4 | 1.255 | 1255.0269 | Lectura monitoreo. |  | 2925.805
2021-12-24 11:08 | 0.25 | 7977.785 | 17.4 | 1.255 | 1255.0443 | Lectura monitoreo. |  | 2925.805
2021-12-24 17:08 | 0.25 | 7978.24 | 17.4 | 1.2544 | 1254.4355 | Lectura monitoreo. |  | 2925.805
2021-12-24 23:08 | 0.25 | 7978.122 | 17.4 | 1.2546 | 1254.5934 | Lectura monitoreo. |  | 2925.805
2021-12-25 05:08 | 0.25 | 7978.49 | 17.4 | 1.2541 | 1254.101 | Lectura monitoreo. |  | 2925.805
2021-12-25 11:08 | 0.25 | 7978.329 | 17.4 | 1.2543 | 1254.3164 | Lectura monitoreo. |  | 2925.805
2021-12-25 17:08 | 0.25 | 7978.638 | 17.4 | 1.2539 | 1253.903 | Lectura monitoreo. |  | 2925.805
2021-12-25 23:08 | 0.25 | 7978.754 | 17.4 | 1.2537 | 1253.7477 | Lectura monitoreo. |  | 2925.805
2021-12-26 05:08 | 0.25 | 7978.798 | 17.4 | 1.2537 | 1253.6889 | Lectura monitoreo. |  | 2925.805
2021-12-26 11:08 | 0.25 | 7978.726 | 17.4 | 1.2538 | 1253.7852 | Lectura monitoreo. |  | 2925.805
2021-12-26 17:08 | 0.25 | 7980.063 | 17.4 | 1.252 | 1251.9963 | Lectura monitoreo. |  | 2925.805
2021-12-26 23:08 | 0.25 | 7979.725 | 17.4 | 1.2524 | 1252.4486 | Lectura monitoreo. |  | 2925.805
2021-12-27 05:08 | 0.25 | 7979.842 | 17.4 | 1.2523 | 1252.292 | Lectura monitoreo. |  | 2925.805
2021-12-27 11:08 | 0.25 | 7980.151 | 17.4 | 1.2519 | 1251.8786 | Lectura monitoreo. |  | 2925.805
2021-12-27 17:08 | 0.25 | 7980.18 | 17.4 | 1.2518 | 1251.8398 | Lectura monitoreo. |  | 2925.805
2021-12-27 23:08 | 0.25 | 7980.032 | 17.4 | 1.252 | 1252.0378 | Lectura monitoreo. |  | 2925.805
2021-12-28 05:08 | 0.25 | 7980.356 | 17.4 | 1.2516 | 1251.6043 | Lectura monitoreo. |  | 2925.805
2021-12-28 11:08 | 0.25 | 7980.107 | 17.4 | 1.2519 | 1251.9374 | Lectura monitoreo. |  | 2925.805
2021-12-28 17:08 | 0.25 | 7980.122 | 17.4 | 1.2519 | 1251.9174 | Lectura monitoreo. |  | 2925.805
2021-12-28 23:08 | 0.25 | 7980.342 | 17.4 | 1.2516 | 1251.623 | Lectura monitoreo. |  | 2925.805
2021-12-29 05:08 | 0.25 | 7979.988 | 17.4 | 1.2521 | 1252.0967 | Lectura monitoreo. |  | 2925.805
2021-12-29 11:08 | 0.25 | 7980.327 | 17.4 | 1.2516 | 1251.6431 | Lectura monitoreo. |  | 2925.805
2021-12-29 17:08 | 0.25 | 7980.842 | 17.4 | 1.251 | 1250.954 | Lectura monitoreo. |  | 2925.805
2021-12-29 23:08 | 0.25 | 7980.313 | 17.4 | 1.2517 | 1251.6618 | Lectura monitoreo. |  | 2925.805
2021-12-30 05:08 | 0.25 | 7980.342 | 17.4 | 1.2516 | 1251.623 | Lectura monitoreo. |  | 2925.805
2021-12-30 11:08 | 0.25 | 7980.4 | 17.4 | 1.2515 | 1251.5454 | Lectura monitoreo. |  | 2925.805
2021-12-30 17:08 | 0.25 | 7979.975 | 17.4 | 1.2521 | 1252.1141 | Lectura monitoreo. |  | 2925.805
2021-12-30 23:08 | 0.25 | 7980.534 | 17.4 | 1.2514 | 1251.3661 | Lectura monitoreo. |  | 2925.805
2021-12-31 05:08 | 0.25 | 7979.725 | 17.4 | 1.2524 | 1252.4486 | Lectura monitoreo. |  | 2925.805
2021-12-31 11:08 | 0.25 | 7979.96 | 17.4 | 1.2521 | 1252.1341 | Lectura monitoreo. |  | 2925.805
2021-12-31 17:08 | 0.25 | 7979.887 | 17.4 | 1.2522 | 1252.2318 | Lectura monitoreo. |  | 2925.805
2021-12-31 23:08 | 0.25 | 7980.091 | 17.4 | 1.252 | 1251.9588 | Lectura monitoreo. |  | 2925.805
2022-01-01 05:08 | 0.25 | 7979.96 | 17.4 | 1.2521 | 1252.1341 | Lectura monitoreo. |  | 2925.805
2022-01-01 11:08 | 0.25 | 7980.829 | 17.4 | 1.251 | 1250.9714 | Lectura monitoreo. |  | 2925.805
2022-01-01 17:08 | 0.25 | 7980.356 | 17.4 | 1.2516 | 1251.6043 | Lectura monitoreo. |  | 2925.805
2022-01-01 23:08 | 0.25 | 7980.46 | 17.4 | 1.2515 | 1251.4651 | Lectura monitoreo. |  | 2925.805
2022-01-02 05:08 | 0.25 | 7980.518 | 17.4 | 1.2514 | 1251.3875 | Lectura monitoreo. |  | 2925.805
2022-01-02 11:08 | 0.25 | 7980.122 | 17.4 | 1.2519 | 1251.9174 | Lectura monitoreo. |  | 2925.805
2022-01-02 17:08 | 0.25 | 7980.754 | 17.4 | 1.2511 | 1251.0717 | Lectura monitoreo. |  | 2925.805
2022-01-02 23:08 | 0.25 | 7980.429 | 17.4 | 1.2515 | 1251.5066 | Lectura monitoreo. |  | 2925.805
2022-01-03 05:08 | 0.25 | 7980.622 | 17.4 | 1.2512 | 1251.2484 | Lectura monitoreo. |  | 2925.805
2022-01-03 11:08 | 0.25 | 7980.445 | 17.4 | 1.2515 | 1251.4852 | Lectura monitoreo. |  | 2925.805
2022-01-03 17:08 | 0.25 | 7980.534 | 17.4 | 1.2514 | 1251.3661 | Lectura monitoreo. |  | 2925.805
2022-01-03 23:08 | 0.25 | 7980.091 | 17.4 | 1.252 | 1251.9588 | Lectura monitoreo. |  | 2925.805
2022-01-04 05:08 | 0.25 | 7980.08 | 17.4 | 1.252 | 1251.9736 | Lectura monitoreo. |  | 2925.805
2022-01-04 11:08 | 0.25 | 7980.385 | 17.4 | 1.2516 | 1251.5655 | Lectura monitoreo. |  | 2925.805
2022-01-04 17:08 | 0.25 | 7980.282 | 17.4 | 1.2517 | 1251.7033 | Lectura monitoreo. |  | 2925.805
2022-01-04 23:08 | 0.25 | 7980.136 | 17.4 | 1.2519 | 1251.8986 | Lectura monitoreo. |  | 2925.805
2022-01-05 05:08 | 0.25 | 7980.282 | 17.4 | 1.2517 | 1251.7033 | Lectura monitoreo. |  | 2925.805
2022-01-05 11:08 | 0.25 | 7980.268 | 17.4 | 1.2517 | 1251.722 | Lectura monitoreo. |  | 2925.805
2022-01-05 17:08 | 0.25 | 7980.429 | 17.4 | 1.2515 | 1251.5066 | Lectura monitoreo. |  | 2925.805
2022-01-05 23:08 | 0.25 | 7980.548 | 17.4 | 1.2513 | 1251.3474 | Lectura monitoreo. |  | 2925.805
2022-01-06 05:08 | 0.25 | 7980.08 | 17.4 | 1.252 | 1251.9736 | Lectura monitoreo. |  | 2925.805
2022-01-06 11:08 | 0.25 | 7980.297 | 17.4 | 1.2517 | 1251.6832 | Lectura monitoreo. |  | 2925.805
2022-01-06 17:08 | 0.25 | 7980.091 | 17.4 | 1.252 | 1251.9588 | Lectura monitoreo. |  | 2925.805
2022-01-06 23:08 | 0.25 | 7980.194 | 17.4 | 1.2518 | 1251.821 | Lectura monitoreo. |  | 2925.805
2022-01-07 05:08 | 0.25 | 7980.342 | 17.4 | 1.2516 | 1251.623 | Lectura monitoreo. |  | 2925.805
2022-01-07 11:08 | 0.25 | 7980.122 | 17.4 | 1.2519 | 1251.9174 | Lectura monitoreo. |  | 2925.805
2022-01-07 17:08 | 0.25 | 7980.385 | 17.4 | 1.2516 | 1251.5655 | Lectura monitoreo. |  | 2925.805
2022-01-07 23:08 | 0.25 | 7979.944 | 17.4 | 1.2522 | 1252.1555 | Lectura monitoreo. |  | 2925.805
2022-01-08 05:08 | 0.25 | 7980.327 | 17.4 | 1.2516 | 1251.6431 | Lectura monitoreo. |  | 2925.805
2022-01-08 11:08 | 0.25 | 7980.342 | 17.4 | 1.2516 | 1251.623 | Lectura monitoreo. |  | 2925.805
2022-01-08 17:08 | 0.25 | 7980.65 | 17.4 | 1.2512 | 1251.2109 | Lectura monitoreo. |  | 2925.805
2022-01-08 23:08 | 0.25 | 7980.416 | 17.4 | 1.2515 | 1251.524 | Lectura monitoreo. |  | 2925.805
2022-01-09 05:08 | 0.25 | 7980.445 | 17.4 | 1.2515 | 1251.4852 | Lectura monitoreo. |  | 2925.805
2022-01-09 11:08 | 0.25 | 7980.08 | 17.4 | 1.252 | 1251.9736 | Lectura monitoreo. |  | 2925.805
2022-01-09 17:08 | 0.25 | 7980.666 | 17.4 | 1.2512 | 1251.1895 | Lectura monitoreo. |  | 2925.805
2022-01-09 23:08 | 0.25 | 7980.504 | 17.4 | 1.2514 | 1251.4062 | Lectura monitoreo. |  | 2925.805
2022-01-10 05:08 | 0.25 | 7980.385 | 17.4 | 1.2516 | 1251.5655 | Lectura monitoreo. |  | 2925.805
2022-01-10 11:08 | 0.25 | 7980.356 | 17.4 | 1.2516 | 1251.6043 | Lectura monitoreo. |  | 2925.805
2022-01-10 17:08 | 0.25 | 7980.591 | 17.4 | 1.2513 | 1251.2898 | Lectura monitoreo. |  | 2925.805
2022-01-10 23:08 | 0.25 | 7980.297 | 17.4 | 1.2517 | 1251.6832 | Lectura monitoreo. |  | 2925.805
2022-01-11 05:08 | 0.25 | 7980.445 | 17.4 | 1.2515 | 1251.4852 | Lectura monitoreo. |  | 2925.805
2022-01-11 11:08 | 0.25 | 7980.534 | 17.4 | 1.2514 | 1251.3661 | Lectura monitoreo. |  | 2925.805
2022-01-11 17:08 | 0.25 | 7980.783 | 17.4 | 1.251 | 1251.0329 | Lectura monitoreo. |  | 2925.805
2022-01-11 23:08 | 0.25 | 7980.356 | 17.4 | 1.2516 | 1251.6043 | Lectura monitoreo. |  | 2925.805
2022-01-12 05:08 | 0.25 | 7980.622 | 17.4 | 1.2512 | 1251.2484 | Lectura monitoreo. |  | 2925.805
2022-01-12 11:08 | 0.25 | 7980.562 | 17.4 | 1.2513 | 1251.3286 | Lectura monitoreo. |  | 2925.805
2022-01-12 17:08 | 0.25 | 7980.622 | 17.4 | 1.2512 | 1251.2484 | Lectura monitoreo. |  | 2925.805
2022-01-12 23:08 | 0.25 | 7980.327 | 17.4 | 1.2516 | 1251.6431 | Lectura monitoreo. |  | 2925.805
2022-01-13 05:08 | 0.25 | 7980.327 | 17.4 | 1.2516 | 1251.6431 | Lectura monitoreo. |  | 2925.805
2022-01-13 11:08 | 0.25 | 7980.327 | 17.4 | 1.2516 | 1251.6431 | Lectura monitoreo. |  | 2925.805
2022-01-13 17:08 | 0.25 | 7980.562 | 17.4 | 1.2513 | 1251.3286 | Lectura monitoreo. |  | 2925.805
2022-01-13 23:08 | 0.25 | 7980.622 | 17.4 | 1.2512 | 1251.2484 | Lectura monitoreo. |  | 2925.805
2022-01-14 05:08 | 0.25 | 7980.548 | 17.4 | 1.2513 | 1251.3474 | Lectura monitoreo. |  | 2925.805
2022-01-14 11:08 | 0.25 | 7980.487 | 17.4 | 1.2514 | 1251.429 | Lectura monitoreo. |  | 2925.805
2022-01-14 17:08 | 0.25 | 7980.548 | 17.4 | 1.2513 | 1251.3474 | Lectura monitoreo. |  | 2925.805
2022-01-14 23:08 | 0.25 | 7980.18 | 17.4 | 1.2518 | 1251.8398 | Lectura monitoreo. |  | 2925.805
2022-01-15 05:08 | 0.25 | 7980.445 | 17.4 | 1.2515 | 1251.4852 | Lectura monitoreo. |  | 2925.805
2022-01-15 11:08 | 0.25 | 7980.254 | 17.4 | 1.2517 | 1251.7407 | Lectura monitoreo. |  | 2925.805
2022-01-15 17:08 | 0.25 | 7980.356 | 17.4 | 1.2516 | 1251.6043 | Lectura monitoreo. |  | 2925.805
2022-01-15 23:08 | 0.25 | 7980.474 | 17.4 | 1.2514 | 1251.4464 | Lectura monitoreo. |  | 2925.805
2022-01-16 05:08 | 0.25 | 7980.313 | 17.4 | 1.2517 | 1251.6618 | Lectura monitoreo. |  | 2925.805
2022-01-16 11:08 | 0.25 | 7980.429 | 17.4 | 1.2515 | 1251.5066 | Lectura monitoreo. |  | 2925.805
2022-01-16 17:08 | 0.25 | 7980.032 | 17.4 | 1.252 | 1252.0378 | Lectura monitoreo. |  | 2925.805
2022-01-16 23:08 | 0.25 | 7979.195 | 17.4 | 1.2532 | 1253.1577 | Lectura monitoreo. |  | 2925.805
2022-01-17 05:08 | 0.25 | 7979.239 | 17.4 | 1.2531 | 1253.0988 | Lectura monitoreo. |  | 2925.805
2022-01-17 11:08 | 0.25 | 7979.078 | 17.4 | 1.2533 | 1253.3142 | Lectura monitoreo. |  | 2925.805
2022-01-17 17:08 | 0.25 | 7979.622 | 17.4 | 1.2526 | 1252.5864 | Lectura monitoreo. |  | 2925.805
2022-01-17 23:08 | 0.25 | 7980.032 | 17.4 | 1.252 | 1252.0378 | Lectura monitoreo. |  | 2925.805
2022-01-18 05:08 | 0.25 | 7979.769 | 17.4 | 1.2524 | 1252.3897 | Lectura monitoreo. |  | 2925.805
2022-01-18 11:08 | 0.25 | 7979.96 | 17.4 | 1.2521 | 1252.1341 | Lectura monitoreo. |  | 2925.805
2022-01-18 17:08 | 0.25 | 7980.21 | 17.4 | 1.2518 | 1251.7996 | Lectura monitoreo. |  | 2925.805
2022-01-18 23:08 | 0.25 | 7979.887 | 17.4 | 1.2522 | 1252.2318 | Lectura monitoreo. |  | 2925.805
2022-01-19 05:08 | 0.25 | 7980.239 | 17.4 | 1.2518 | 1251.7608 | Lectura monitoreo. |  | 2925.805
2022-01-19 11:08 | 0.25 | 7979.65 | 17.4 | 1.2525 | 1252.5489 | Lectura monitoreo. |  | 2925.805
2022-01-19 17:08 | 0.25 | 7979.975 | 17.4 | 1.2521 | 1252.1141 | Lectura monitoreo. |  | 2925.805
2022-01-19 23:08 | 0.25 | 7979.9 | 17.4 | 1.2522 | 1252.2144 | Lectura monitoreo. |  | 2925.805
2022-01-20 05:08 | 0.25 | 7979.988 | 17.4 | 1.2521 | 1252.0967 | Lectura monitoreo. |  | 2925.805
2022-01-20 11:08 | 0.25 | 7979.827 | 17.4 | 1.2523 | 1252.3121 | Lectura monitoreo. |  | 2925.805
2022-01-20 17:08 | 0.25 | 7979.96 | 17.4 | 1.2521 | 1252.1341 | Lectura monitoreo. |  | 2925.805
2022-01-20 23:08 | 0.25 | 7980.18 | 17.4 | 1.2518 | 1251.8398 | Lectura monitoreo. |  | 2925.805
2022-01-21 05:08 | 0.25 | 7980.416 | 17.4 | 1.2515 | 1251.524 | Lectura monitoreo. |  | 2925.805
2022-01-21 11:08 | 0.25 | 7980.268 | 17.4 | 1.2517 | 1251.722 | Lectura monitoreo. |  | 2925.805
2022-01-21 17:08 | 0.25 | 7979.944 | 17.4 | 1.2522 | 1252.1555 | Lectura monitoreo. |  | 2925.805
2022-01-21 23:08 | 0.25 | 7980.049 | 17.4 | 1.252 | 1252.015 | Lectura monitoreo. |  | 2925.805
2022-01-22 05:08 | 0.25 | 7979.988 | 17.4 | 1.2521 | 1252.0967 | Lectura monitoreo. |  | 2925.805
2022-01-22 11:08 | 0.25 | 7979.812 | 17.4 | 1.2523 | 1252.3321 | Lectura monitoreo. |  | 2925.805
2022-01-22 17:08 | 0.25 | 7980.049 | 17.4 | 1.252 | 1252.015 | Lectura monitoreo. |  | 2925.805
2022-01-22 23:08 | 0.25 | 7979.622 | 17.4 | 1.2526 | 1252.5864 | Lectura monitoreo. |  | 2925.805
2022-01-23 05:08 | 0.25 | 7979.857 | 17.4 | 1.2523 | 1252.2719 | Lectura monitoreo. |  | 2925.805
2022-01-23 11:08 | 0.25 | 7979.812 | 17.4 | 1.2523 | 1252.3321 | Lectura monitoreo. |  | 2925.805
2022-01-23 17:08 | 0.25 | 7980.313 | 17.4 | 1.2517 | 1251.6618 | Lectura monitoreo. |  | 2925.805
2022-01-23 23:08 | 0.25 | 7979.636 | 17.4 | 1.2526 | 1252.5676 | Lectura monitoreo. |  | 2925.805
2022-01-24 05:08 | 0.25 | 7980.18 | 17.4 | 1.2518 | 1251.8398 | Lectura monitoreo. |  | 2925.805
2022-01-24 11:08 | 0.25 | 7980.107 | 17.4 | 1.2519 | 1251.9374 | Lectura monitoreo. |  | 2925.805
2022-01-24 17:08 | 0.25 | 7980.372 | 17.4 | 1.2516 | 1251.5829 | Lectura monitoreo. |  | 2925.805
2022-01-24 23:08 | 0.25 | 7980.136 | 17.4 | 1.2519 | 1251.8986 | Lectura monitoreo. |  | 2925.805
2022-01-25 05:08 | 0.25 | 7979.975 | 17.4 | 1.2521 | 1252.1141 | Lectura monitoreo. |  | 2925.805
2022-01-25 11:08 | 0.25 | 7979.445 | 17.4 | 1.2528 | 1252.8232 | Lectura monitoreo. |  | 2925.805
2022-01-25 17:08 | 0.25 | 7979.738 | 17.4 | 1.2524 | 1252.4312 | Lectura monitoreo. |  | 2925.805
2022-01-25 23:08 | 0.25 | 7980.356 | 17.4 | 1.2516 | 1251.6043 | Lectura monitoreo. |  | 2925.805
2022-01-26 05:08 | 0.25 | 7979.93 | 17.4 | 1.2522 | 1252.1743 | Lectura monitoreo. |  | 2925.805
2022-01-26 11:08 | 0.25 | 7979.696 | 17.4 | 1.2525 | 1252.4874 | Lectura monitoreo. |  | 2925.805
2022-01-26 17:08 | 0.25 | 7979.857 | 17.4 | 1.2523 | 1252.2719 | Lectura monitoreo. |  | 2925.805
2022-01-26 23:08 | 0.25 | 7979.342 | 17.4 | 1.253 | 1252.961 | Lectura monitoreo. |  | 2925.805
2022-01-27 05:08 | 0.25 | 7980.08 | 17.4 | 1.252 | 1251.9736 | Lectura monitoreo. |  | 2925.805
2022-01-27 11:08 | 0.25 | 7979.548 | 17.4 | 1.2527 | 1252.6854 | Lectura monitoreo. |  | 2925.805
2022-01-27 17:08 | 0.25 | 7979.988 | 17.4 | 1.2521 | 1252.0967 | Lectura monitoreo. |  | 2925.805
2022-01-27 23:08 | 0.25 | 7979.606 | 17.4 | 1.2526 | 1252.6078 | Lectura monitoreo. |  | 2925.805
2022-01-28 05:08 | 0.25 | 7979.887 | 17.4 | 1.2522 | 1252.2318 | Lectura monitoreo. |  | 2925.805
2022-01-28 11:08 | 0.25 | 7979.68 | 17.4 | 1.2525 | 1252.5088 | Lectura monitoreo. |  | 2925.805
2022-01-28 17:08 | 0.25 | 7980.063 | 17.4 | 1.252 | 1251.9963 | Lectura monitoreo. |  | 2925.805
2022-01-28 23:08 | 0.25 | 7978.829 | 17.4 | 1.2536 | 1253.6474 | Lectura monitoreo. |  | 2925.805
2022-01-29 05:08 | 0.25 | 7980.091 | 17.4 | 1.252 | 1251.9588 | Lectura monitoreo. |  | 2925.805
2022-01-29 11:08 | 0.25 | 7979.857 | 17.4 | 1.2523 | 1252.2719 | Lectura monitoreo. |  | 2925.805
2022-01-29 17:08 | 0.25 | 7980.166 | 17.4 | 1.2519 | 1251.8585 | Lectura monitoreo. |  | 2925.805
2022-01-29 23:08 | 0.25 | 7980.21 | 17.4 | 1.2518 | 1251.7996 | Lectura monitoreo. |  | 2925.805
2022-01-30 05:08 | 0.25 | 7979.708 | 17.4 | 1.2525 | 1252.4713 | Lectura monitoreo. |  | 2925.805
2022-01-30 11:08 | 0.25 | 7980.003 | 17.4 | 1.2521 | 1252.0766 | Lectura monitoreo. |  | 2925.805
2022-01-30 17:08 | 0.25 | 7979.431 | 17.4 | 1.2528 | 1252.8419 | Lectura monitoreo. |  | 2925.805
2022-01-30 23:08 | 0.25 | 7979.93 | 17.4 | 1.2522 | 1252.1743 | Lectura monitoreo. |  | 2925.805
2022-01-31 05:08 | 0.25 | 7980.032 | 17.4 | 1.252 | 1252.0378 | Lectura monitoreo. |  | 2925.805
2022-01-31 11:08 | 0.25 | 7980.166 | 17.4 | 1.2519 | 1251.8585 | Lectura monitoreo. |  | 2925.805
2022-01-31 17:08 | 0.25 | 7980.297 | 17.4 | 1.2517 | 1251.6832 | Lectura monitoreo. |  | 2925.805
2022-01-31 23:08 | 0.25 | 7979.65 | 17.4 | 1.2525 | 1252.5489 | Lectura monitoreo. |  | 2925.805
2022-02-01 05:08 | 0.25 | 7980.091 | 17.4 | 1.252 | 1251.9588 | Lectura monitoreo. |  | 2925.805
2022-02-01 11:08 | 0.25 | 7979.9 | 17.4 | 1.2522 | 1252.2144 | Lectura monitoreo. |  | 2925.805
2022-02-01 17:08 | 0.25 | 7980.282 | 17.4 | 1.2517 | 1251.7033 | Lectura monitoreo. |  | 2925.805
2022-02-01 23:08 | 0.25 | 7979.696 | 17.4 | 1.2525 | 1252.4874 | Lectura monitoreo. |  | 2925.805
2022-02-02 05:08 | 0.25 | 7980.063 | 17.4 | 1.252 | 1251.9963 | Lectura monitoreo. |  | 2925.805
2022-02-02 11:08 | 0.25 | 7980.063 | 17.4 | 1.252 | 1251.9963 | Lectura monitoreo. |  | 2925.805
2022-02-02 17:08 | 0.25 | 7980.003 | 17.4 | 1.2521 | 1252.0766 | Lectura monitoreo. |  | 2925.805
2022-02-02 23:08 | 0.25 | 7980.18 | 17.4 | 1.2518 | 1251.8398 | Lectura monitoreo. |  | 2925.805
2022-02-03 05:08 | 0.25 | 7979.666 | 17.4 | 1.2525 | 1252.5275 | Lectura monitoreo. |  | 2925.805
2022-02-03 11:08 | 0.25 | 7980.313 | 17.4 | 1.2517 | 1251.6618 | Lectura monitoreo. |  | 2925.805
2022-02-03 17:08 | 0.25 | 7980.327 | 17.4 | 1.2516 | 1251.6431 | Lectura monitoreo. |  | 2925.805
2022-02-03 23:08 | 0.25 | 7979.593 | 17.4 | 1.2526 | 1252.6252 | Lectura monitoreo. |  | 2925.805
2022-02-04 05:08 | 0.25 | 7980.019 | 17.4 | 1.2521 | 1252.0552 | Lectura monitoreo. |  | 2925.805
2022-02-04 11:08 | 0.25 | 7979.489 | 17.4 | 1.2528 | 1252.7643 | Lectura monitoreo. |  | 2925.805
2022-02-04 17:08 | 0.25 | 7979.636 | 17.4 | 1.2526 | 1252.5676 | Lectura monitoreo. |  | 2925.805
2022-02-04 23:08 | 0.25 | 7979.21 | 17.4 | 1.2531 | 1253.1376 | Lectura monitoreo. |  | 2925.805
2022-02-05 05:08 | 0.25 | 7980.21 | 17.4 | 1.2518 | 1251.7996 | Lectura monitoreo. |  | 2925.805
2022-02-05 11:08 | 0.25 | 7979.68 | 17.4 | 1.2525 | 1252.5088 | Lectura monitoreo. |  | 2925.805
2022-02-05 17:08 | 0.25 | 7980.224 | 17.4 | 1.2518 | 1251.7809 | Lectura monitoreo. |  | 2925.805
2022-02-05 23:08 | 0.25 | 7979.782 | 17.4 | 1.2524 | 1252.3723 | Lectura monitoreo. |  | 2925.805
2022-02-06 05:08 | 0.25 | 7980.136 | 17.4 | 1.2519 | 1251.8986 | Lectura monitoreo. |  | 2925.805
2022-02-06 11:08 | 0.25 | 7979.975 | 17.4 | 1.2521 | 1252.1141 | Lectura monitoreo. |  | 2925.805
2022-02-06 17:08 | 0.25 | 7980.107 | 17.4 | 1.2519 | 1251.9374 | Lectura monitoreo. |  | 2925.805
2022-02-06 23:08 | 0.25 | 7979.387 | 17.4 | 1.2529 | 1252.9008 | Lectura monitoreo. |  | 2925.805
2022-02-07 05:08 | 0.25 | 7979.696 | 17.4 | 1.2525 | 1252.4874 | Lectura monitoreo. |  | 2925.805
2022-02-07 11:08 | 0.25 | 7979.606 | 17.4 | 1.2526 | 1252.6078 | Lectura monitoreo. |  | 2925.805
2022-02-07 17:08 | 0.25 | 7979.798 | 17.4 | 1.2524 | 1252.3509 | Lectura monitoreo. |  | 2925.805
2022-02-07 23:08 | 0.25 | 7978.945 | 17.4 | 1.2535 | 1253.4922 | Lectura monitoreo. |  | 2925.805
2022-02-08 05:08 | 0.25 | 7978.989 | 17.4 | 1.2534 | 1253.4333 | Lectura monitoreo. |  | 2925.805
2022-02-08 11:08 | 0.25 | 7979.489 | 17.4 | 1.2528 | 1252.7643 | Lectura monitoreo. |  | 2925.805
2022-02-08 17:08 | 0.25 | 7979.548 | 17.4 | 1.2527 | 1252.6854 | Lectura monitoreo. |  | 2925.805
2022-02-08 23:08 | 0.25 | 7979.475 | 17.4 | 1.2528 | 1252.7831 | Lectura monitoreo. |  | 2925.805
2022-02-09 05:08 | 0.25 | 7979.65 | 17.4 | 1.2525 | 1252.5489 | Lectura monitoreo. |  | 2925.805
2022-02-09 11:08 | 0.25 | 7979.063 | 17.4 | 1.2533 | 1253.3343 | Lectura monitoreo. |  | 2925.805
2022-02-09 17:08 | 0.25 | 7979.326 | 17.4 | 1.253 | 1252.9824 | Lectura monitoreo. |  | 2925.805
2022-02-09 23:08 | 0.25 | 7978.814 | 17.4 | 1.2537 | 1253.6675 | Lectura monitoreo. |  | 2925.805
2022-02-10 05:08 | 0.25 | 7979.475 | 17.4 | 1.2528 | 1252.7831 | Lectura monitoreo. |  | 2925.805
2022-02-10 11:08 | 0.25 | 7978.769 | 17.4 | 1.2537 | 1253.7277 | Lectura monitoreo. |  | 2925.805
2022-02-10 17:08 | 0.25 | 7978.52 | 17.4 | 1.2541 | 1254.0608 | Lectura monitoreo. |  | 2925.805
2022-02-10 23:08 | 0.25 | 7978.46 | 17.4 | 1.2541 | 1254.1411 | Lectura monitoreo. |  | 2925.805
2022-02-11 05:08 | 0.25 | 7978.726 | 17.4 | 1.2538 | 1253.7852 | Lectura monitoreo. |  | 2925.805
2022-02-11 11:08 | 0.25 | 7978.433 | 17.4 | 1.2542 | 1254.1772 | Lectura monitoreo. |  | 2925.805
2022-02-11 17:08 | 0.25 | 7979.003 | 17.4 | 1.2534 | 1253.4146 | Lectura monitoreo. |  | 2925.805
2022-02-11 23:08 | 0.25 | 7978.726 | 17.4 | 1.2538 | 1253.7852 | Lectura monitoreo. |  | 2925.805
2022-02-12 05:08 | 0.25 | 7978.446 | 17.4 | 1.2542 | 1254.1599 | Lectura monitoreo. |  | 2925.805
2022-02-12 11:08 | 0.25 | 7978.754 | 17.4 | 1.2537 | 1253.7477 | Lectura monitoreo. |  | 2925.805
2022-02-12 17:08 | 0.25 | 7978.798 | 17.4 | 1.2537 | 1253.6889 | Lectura monitoreo. |  | 2925.805
2022-02-12 23:08 | 0.25 | 7977.741 | 17.4 | 1.2551 | 1255.1031 | Lectura monitoreo. |  | 2925.805
2022-02-13 05:08 | 0.25 | 7978.887 | 17.4 | 1.2536 | 1253.5698 | Lectura monitoreo. |  | 2925.805
2022-02-13 11:08 | 0.25 | 7978.857 | 17.4 | 1.2536 | 1253.6099 | Lectura monitoreo. |  | 2925.805
2022-02-13 17:08 | 0.25 | 7978.402 | 17.4 | 1.2542 | 1254.2187 | Lectura monitoreo. |  | 2925.805
2022-02-13 23:08 | 0.25 | 7977.978 | 17.4 | 1.2548 | 1254.786 | Lectura monitoreo. |  | 2925.805
2022-02-14 05:08 | 0.25 | 7978.887 | 17.4 | 1.2536 | 1253.5698 | Lectura monitoreo. |  | 2925.805
2022-02-14 11:08 | 0.25 | 7978.27 | 17.4 | 1.2544 | 1254.3953 | Lectura monitoreo. |  | 2925.805
2022-02-14 17:08 | 0.25 | 7978.784 | 17.4 | 1.2537 | 1253.7076 | Lectura monitoreo. |  | 2925.805
2022-02-14 23:08 | 0.25 | 7978.402 | 17.4 | 1.2542 | 1254.2187 | Lectura monitoreo. |  | 2925.805
2022-02-15 05:08 | 0.25 | 7978.152 | 17.4 | 1.2546 | 1254.5532 | Lectura monitoreo. |  | 2925.805
2022-02-15 11:08 | 0.25 | 7978.623 | 17.4 | 1.2539 | 1253.923 | Lectura monitoreo. |  | 2925.805
2022-02-15 17:08 | 0.25 | 7978.283 | 17.4 | 1.2544 | 1254.3779 | Lectura monitoreo. |  | 2925.805
2022-02-15 23:08 | 0.25 | 7978.829 | 17.4 | 1.2536 | 1253.6474 | Lectura monitoreo. |  | 2925.805
2022-02-16 05:08 | 0.25 | 7978.548 | 17.4 | 1.254 | 1254.0234 | Lectura monitoreo. |  | 2925.805
2022-02-16 11:08 | 0.25 | 7978.709 | 17.4 | 1.2538 | 1253.808 | Lectura monitoreo. |  | 2925.805
2022-02-16 17:08 | 0.25 | 7978.651 | 17.4 | 1.2539 | 1253.8856 | Lectura monitoreo. |  | 2925.805
2022-02-16 23:08 | 0.25 | 7978.651 | 17.4 | 1.2539 | 1253.8856 | Lectura monitoreo. |  | 2925.805
2022-02-17 05:08 | 0.25 | 7978.709 | 17.4 | 1.2538 | 1253.808 | Lectura monitoreo. |  | 2925.805
2022-02-17 11:08 | 0.25 | 7978.359 | 17.4 | 1.2543 | 1254.2763 | Lectura monitoreo. |  | 2925.805
2022-02-17 17:08 | 0.25 | 7978.754 | 17.4 | 1.2537 | 1253.7477 | Lectura monitoreo. |  | 2925.805
2022-02-17 23:08 | 0.25 | 7978.254 | 17.4 | 1.2544 | 1254.4167 | Lectura monitoreo. |  | 2925.805
2022-02-18 05:08 | 0.25 | 7978.359 | 17.4 | 1.2543 | 1254.2763 | Lectura monitoreo. |  | 2925.805
2022-02-18 11:08 | 0.25 | 7978.446 | 17.4 | 1.2542 | 1254.1599 | Lectura monitoreo. |  | 2925.805
2022-02-18 17:08 | 0.25 | 7978.726 | 17.4 | 1.2538 | 1253.7852 | Lectura monitoreo. |  | 2925.805
2022-02-18 23:08 | 0.25 | 7978.226 | 17.4 | 1.2545 | 1254.4542 | Lectura monitoreo. |  | 2925.805
2022-02-19 05:08 | 0.25 | 7979.165 | 17.4 | 1.2532 | 1253.1978 | Lectura monitoreo. |  | 2925.805
2022-02-19 11:08 | 0.25 | 7978.534 | 17.4 | 1.254 | 1254.0421 | Lectura monitoreo. |  | 2925.805
2022-02-19 17:08 | 0.25 | 7978.298 | 17.4 | 1.2544 | 1254.3579 | Lectura monitoreo. |  | 2925.805
2022-02-19 23:08 | 0.25 | 7979.047 | 17.4 | 1.2534 | 1253.3557 | Lectura monitoreo. |  | 2925.805
2022-02-20 05:08 | 0.25 | 7978.504 | 17.4 | 1.2541 | 1254.0822 | Lectura monitoreo. |  | 2925.805
2022-02-20 11:08 | 0.25 | 7978.283 | 17.4 | 1.2544 | 1254.3779 | Lectura monitoreo. |  | 2925.805
2022-02-20 17:08 | 0.25 | 7978.638 | 17.4 | 1.2539 | 1253.903 | Lectura monitoreo. |  | 2925.805
2022-02-20 23:08 | 0.25 | 7978.504 | 17.4 | 1.2541 | 1254.0822 | Lectura monitoreo. |  | 2925.805
2022-02-21 05:08 | 0.25 | 7978.769 | 17.4 | 1.2537 | 1253.7277 | Lectura monitoreo. |  | 2925.805
2022-02-21 11:08 | 0.25 | 7978.078 | 17.4 | 1.2547 | 1254.6522 | Lectura monitoreo. |  | 2925.805
2022-02-21 17:08 | 0.25 | 7978.402 | 17.4 | 1.2542 | 1254.2187 | Lectura monitoreo. |  | 2925.805
2022-02-21 23:08 | 0.25 | 7978.416 | 17.4 | 1.2542 | 1254.2 | Lectura monitoreo. |  | 2925.805
2022-02-22 05:08 | 0.25 | 7978.254 | 17.4 | 1.2544 | 1254.4167 | Lectura monitoreo. |  | 2925.805
2022-02-22 11:08 | 0.25 | 7977.917 | 17.4 | 1.2549 | 1254.8677 | Lectura monitoreo. |  | 2925.805
2022-02-22 17:08 | 0.25 | 7978.651 | 17.4 | 1.2539 | 1253.8856 | Lectura monitoreo. |  | 2925.805
2022-02-22 23:08 | 0.25 | 7978.46 | 17.4 | 1.2541 | 1254.1411 | Lectura monitoreo. |  | 2925.805
2022-02-23 05:08 | 0.25 | 7977.96 | 17.4 | 1.2548 | 1254.8101 | Lectura monitoreo. |  | 2925.805
2022-02-23 11:08 | 0.25 | 7978.359 | 17.4 | 1.2543 | 1254.2763 | Lectura monitoreo. |  | 2925.805
2022-02-23 17:08 | 0.25 | 7978.035 | 17.4 | 1.2547 | 1254.7098 | Lectura monitoreo. |  | 2925.805
2022-02-23 23:08 | 0.25 | 7977.917 | 17.4 | 1.2549 | 1254.8677 | Lectura monitoreo. |  | 2925.805
2022-02-24 05:08 | 0.25 | 7977.903 | 17.4 | 1.2549 | 1254.8864 | Lectura monitoreo. |  | 2925.805
2022-02-24 11:08 | 0.25 | 7978.27 | 17.4 | 1.2544 | 1254.3953 | Lectura monitoreo. |  | 2925.805
2022-02-24 17:08 | 0.25 | 7978.343 | 17.4 | 1.2543 | 1254.2977 | Lectura monitoreo. |  | 2925.805
2022-02-24 23:08 | 0.25 | 7977.829 | 17.4 | 1.255 | 1254.9854 | Lectura monitoreo. |  | 2925.805
2022-02-25 05:08 | 0.25 | 7977.682 | 17.4 | 1.2552 | 1255.1821 | Lectura monitoreo. |  | 2925.805
2022-02-25 11:08 | 0.25 | 7978.035 | 17.4 | 1.2547 | 1254.7098 | Lectura monitoreo. |  | 2925.805
2022-02-25 17:08 | 0.25 | 7978.064 | 17.4 | 1.2547 | 1254.671 | Lectura monitoreo. |  | 2925.805
2022-02-25 23:08 | 0.25 | 7977.534 | 17.4 | 1.2554 | 1255.3801 | Lectura monitoreo. |  | 2925.805
2022-02-26 05:08 | 0.25 | 7977.798 | 17.4 | 1.255 | 1255.0269 | Lectura monitoreo. |  | 2925.805
2022-02-26 11:08 | 0.25 | 7977.741 | 17.4 | 1.2551 | 1255.1031 | Lectura monitoreo. |  | 2925.805
2022-02-26 17:08 | 0.25 | 7977.636 | 17.4 | 1.2552 | 1255.2436 | Lectura monitoreo. |  | 2925.805
2022-02-26 23:08 | 0.25 | 7977.755 | 17.4 | 1.2551 | 1255.0844 | Lectura monitoreo. |  | 2925.805
2022-02-27 05:08 | 0.25 | 7977.212 | 17.4 | 1.2558 | 1255.8109 | Lectura monitoreo. |  | 2925.805
2022-02-27 11:08 | 0.25 | 7978.137 | 17.4 | 1.2546 | 1254.5733 | Lectura monitoreo. |  | 2925.805
2022-02-27 17:08 | 0.25 | 7978.623 | 17.4 | 1.2539 | 1253.923 | Lectura monitoreo. |  | 2925.805
2022-02-27 23:08 | 0.25 | 7979.387 | 17.4 | 1.2529 | 1252.9008 | Lectura monitoreo. |  | 2925.805
2022-02-28 05:08 | 0.25 | 7979.489 | 17.4 | 1.2528 | 1252.7643 | Lectura monitoreo. |  | 2925.805
2022-02-28 11:08 | 0.25 | 7979.415 | 17.4 | 1.2529 | 1252.8633 | Lectura monitoreo. |  | 2925.805
2022-02-28 17:08 | 0.25 | 7979.944 | 17.4 | 1.2522 | 1252.1555 | Lectura monitoreo. |  | 2925.805
2022-02-28 23:08 | 0.25 | 7980.08 | 17.4 | 1.252 | 1251.9736 | Lectura monitoreo. |  | 2925.805
2022-03-01 05:08 | 0.25 | 7979.489 | 17.4 | 1.2528 | 1252.7643 | Lectura monitoreo. |  | 2925.805
2022-03-01 11:08 | 0.25 | 7979.915 | 17.4 | 1.2522 | 1252.1943 | Lectura monitoreo. |  | 2925.805
2022-03-01 17:08 | 0.25 | 7979.725 | 17.4 | 1.2524 | 1252.4486 | Lectura monitoreo. |  | 2925.805
2022-03-01 23:08 | 0.25 | 7979.65 | 17.4 | 1.2525 | 1252.5489 | Lectura monitoreo. |  | 2925.805
2022-03-02 05:08 | 0.25 | 7980.224 | 17.4 | 1.2518 | 1251.7809 | Lectura monitoreo. |  | 2925.805
2022-03-02 11:08 | 0.25 | 7979.356 | 17.4 | 1.2529 | 1252.9423 | Lectura monitoreo. |  | 2925.805
2022-03-02 17:08 | 0.25 | 7980.003 | 17.4 | 1.2521 | 1252.0766 | Lectura monitoreo. |  | 2925.805
2022-03-02 23:08 | 0.25 | 7979.032 | 17.4 | 1.2534 | 1253.3758 | Lectura monitoreo. |  | 2925.805
2022-03-03 05:08 | 0.25 | 7978.976 | 17.4 | 1.2535 | 1253.4507 | Lectura monitoreo. |  | 2925.805
2022-03-03 11:08 | 0.25 | 7978.24 | 17.4 | 1.2544 | 1254.4355 | Lectura monitoreo. |  | 2925.805
2022-03-03 17:08 | 0.25 | 7978.959 | 17.4 | 1.2535 | 1253.4735 | Lectura monitoreo. |  | 2925.805
2022-03-03 23:08 | 0.25 | 7978.592 | 17.4 | 1.254 | 1253.9645 | Lectura monitoreo. |  | 2925.805
2022-03-04 05:08 | 0.25 | 7978.959 | 17.4 | 1.2535 | 1253.4735 | Lectura monitoreo. |  | 2925.805
2022-03-04 11:08 | 0.25 | 7978.433 | 17.4 | 1.2542 | 1254.1772 | Lectura monitoreo. |  | 2925.805
2022-03-04 17:08 | 0.25 | 7978.696 | 17.4 | 1.2538 | 1253.8254 | Lectura monitoreo. |  | 2925.805
2022-03-04 23:08 | 0.25 | 7978.563 | 17.4 | 1.254 | 1254.0033 | Lectura monitoreo. |  | 2925.805
2022-03-05 05:08 | 0.25 | 7978.548 | 17.4 | 1.254 | 1254.0234 | Lectura monitoreo. |  | 2925.805
2022-03-05 11:08 | 0.25 | 7978.607 | 17.4 | 1.2539 | 1253.9444 | Lectura monitoreo. |  | 2925.805
2022-03-05 17:08 | 0.25 | 7978.475 | 17.4 | 1.2541 | 1254.1211 | Lectura monitoreo. |  | 2925.805
2022-03-05 23:08 | 0.25 | 7978.901 | 17.4 | 1.2536 | 1253.5511 | Lectura monitoreo. |  | 2925.805
2022-03-06 05:08 | 0.25 | 7978.784 | 17.4 | 1.2537 | 1253.7076 | Lectura monitoreo. |  | 2925.805
2022-03-06 11:08 | 0.25 | 7978.857 | 17.4 | 1.2536 | 1253.6099 | Lectura monitoreo. |  | 2925.805
2022-03-06 17:08 | 0.25 | 7978.726 | 17.4 | 1.2538 | 1253.7852 | Lectura monitoreo. |  | 2925.805
2022-03-06 23:08 | 0.25 | 7978.137 | 17.4 | 1.2546 | 1254.5733 | Lectura monitoreo. |  | 2925.805
2022-03-07 05:08 | 0.25 | 7978.871 | 17.4 | 1.2536 | 1253.5912 | Lectura monitoreo. |  | 2925.805
2022-04-16 18:00 | 1900-02-08 12:52 | 7978.433 | 17.4 | 1.2542 | 1254.1772 | Lectura monitoreo. |  | 2925.805
2022-04-17 | 0.25 | 7978.21 | 17.4 | 1.2545 | 1254.4756 | Lectura monitoreo. |  | 2925.805
2022-04-18 06:00 | 1899-12-31 06:00 | 7978.726 | 17.4 | 1.2538 | 1253.7852 | Lectura monitoreo. |  | 2925.805
2022-04-18 12:00 | 0.25 | 7978.078 | 17.4 | 1.2547 | 1254.6522 | Lectura monitoreo. |  | 2925.805
2022-04-18 18:00 | 0.25 | 7978.298 | 17.4 | 1.2544 | 1254.3579 | Lectura monitoreo. |  | 2925.805
2022-04-19 | 0.25 | 7978.534 | 17.4 | 1.254 | 1254.0421 | Lectura monitoreo. |  | 2925.805
2022-04-19 06:00 | 0.25 | 7978.592 | 17.4 | 1.254 | 1253.9645 | Lectura monitoreo. |  | 2925.805
2022-04-19 12:00 | 0.25 | 7978.152 | 17.4 | 1.2546 | 1254.5532 | Lectura monitoreo. |  | 2925.805
2022-04-19 18:00 | 0.25 | 7977.653 | 17.4 | 1.2552 | 1255.2209 | Lectura monitoreo. |  | 2925.805
2022-04-20 | 0.25 | 7978.283 | 17.4 | 1.2544 | 1254.3779 | Lectura monitoreo. |  | 2925.805
2022-04-20 06:00 | 0.25 | 7977.93 | 17.4 | 1.2549 | 1254.8503 | Lectura monitoreo. |  | 2925.805
2022-04-20 12:00 | 0.25 | 7978.122 | 17.4 | 1.2546 | 1254.5934 | Lectura monitoreo. |  | 2925.805
2022-04-20 18:00 | 0.25 | 7978.726 | 17.4 | 1.2538 | 1253.7852 | Lectura monitoreo. |  | 2925.805
2022-04-21 | 0.25 | 7978.108 | 17.4 | 1.2546 | 1254.6121 | Lectura monitoreo. |  | 2925.805
2022-04-21 06:00 | 0.25 | 7978.24 | 17.4 | 1.2544 | 1254.4355 | Lectura monitoreo. |  | 2925.805
2022-04-21 12:00 | 0.25 | 7978.049 | 17.4 | 1.2547 | 1254.691 | Lectura monitoreo. |  | 2925.805
2022-04-21 18:00 | 0.25 | 7978.21 | 17.4 | 1.2545 | 1254.4756 | Lectura monitoreo. |  | 2925.805
2022-04-22 | 0.25 | 7978.078 | 17.4 | 1.2547 | 1254.6522 | Lectura monitoreo. |  | 2925.805
2022-04-22 06:00 | 0.25 | 7978.18 | 17.4 | 1.2545 | 1254.5158 | Lectura monitoreo. |  | 2925.805
2022-04-22 12:00 | 0.25 | 7978.329 | 17.4 | 1.2543 | 1254.3164 | Lectura monitoreo. |  | 2925.805
2022-04-22 18:00 | 0.25 | 7978.196 | 17.4 | 1.2545 | 1254.4944 | Lectura monitoreo. |  | 2925.805
2022-04-23 | 0.25 | 7978.152 | 17.4 | 1.2546 | 1254.5532 | Lectura monitoreo. |  | 2925.805
2022-04-23 06:00 | 0.25 | 7977.682 | 17.4 | 1.2552 | 1255.1821 | Lectura monitoreo. |  | 2925.805
2022-04-23 12:00 | 0.25 | 7977.696 | 17.4 | 1.2552 | 1255.1634 | Lectura monitoreo. |  | 2925.805
2022-04-23 18:00 | 0.25 | 7978.064 | 17.4 | 1.2547 | 1254.671 | Lectura monitoreo. |  | 2925.805
2022-04-24 | 0.25 | 7978.298 | 17.4 | 1.2544 | 1254.3579 | Lectura monitoreo. |  | 2925.805
2022-04-24 06:00 | 0.25 | 7977.814 | 17.4 | 1.255 | 1255.0055 | Lectura monitoreo. |  | 2925.805
2022-04-24 12:00 | 0.25 | 7977.287 | 17.4 | 1.2557 | 1255.7106 | Lectura monitoreo. |  | 2925.805
2022-04-24 18:00 | 0.25 | 7978.092 | 17.4 | 1.2546 | 1254.6335 | Lectura monitoreo. |  | 2925.805
2022-04-25 | 0.25 | 7977.843 | 17.4 | 1.255 | 1254.9667 | Lectura monitoreo. |  | 2925.805
2022-04-25 06:00 | 0.25 | 7977.358 | 17.4 | 1.2556 | 1255.6156 | Lectura monitoreo. |  | 2925.805
2022-04-25 12:00 | 0.25 | 7977.725 | 17.4 | 1.2551 | 1255.1246 | Lectura monitoreo. |  | 2925.805
2022-04-25 18:00 | 0.25 | 7977.3 | 17.4 | 1.2557 | 1255.6932 | Lectura monitoreo. |  | 2925.805
2022-04-26 | 0.25 | 7977.947 | 17.4 | 1.2548 | 1254.8275 | Lectura monitoreo. |  | 2925.805
2022-04-26 06:00 | 0.25 | 7977.814 | 17.4 | 1.255 | 1255.0055 | Lectura monitoreo. |  | 2925.805
2022-04-26 12:00 | 0.25 | 7977.798 | 17.4 | 1.255 | 1255.0269 | Lectura monitoreo. |  | 2925.805
2022-04-26 18:00 | 0.25 | 7976.976 | 17.4 | 1.2561 | 1256.1267 | Lectura monitoreo. |  | 2925.805
2022-04-27 | 0.25 | 7977.636 | 17.4 | 1.2552 | 1255.2436 | Lectura monitoreo. |  | 2925.805
2022-04-27 06:00 | 0.25 | 7977.874 | 17.4 | 1.2549 | 1254.9252 | Lectura monitoreo. |  | 2925.805
2022-04-27 12:00 | 0.25 | 7977.504 | 17.4 | 1.2554 | 1255.4202 | Lectura monitoreo. |  | 2925.805
2022-04-27 18:00 | 0.25 | 7977.755 | 17.4 | 1.2551 | 1255.0844 | Lectura monitoreo. |  | 2925.805
2022-04-28 | 0.25 | 7977.755 | 17.4 | 1.2551 | 1255.0844 | Lectura monitoreo. |  | 2925.805
2022-04-28 06:00 | 0.25 | 7977.594 | 17.4 | 1.2553 | 1255.2998 | Lectura monitoreo. |  | 2925.805
2022-04-28 12:00 | 0.25 | 7977.798 | 17.4 | 1.255 | 1255.0269 | Lectura monitoreo. |  | 2925.805
2022-04-28 18:00 | 0.25 | 7977.52 | 17.4 | 1.2554 | 1255.3988 | Lectura monitoreo. |  | 2925.805
2022-04-29 | 0.25 | 7977.682 | 17.4 | 1.2552 | 1255.1821 | Lectura monitoreo. |  | 2925.805
2022-04-29 06:00 | 0.25 | 7977.108 | 17.4 | 1.256 | 1255.9501 | Lectura monitoreo. |  | 2925.805
2022-04-29 12:00 | 0.25 | 7977.08 | 17.4 | 1.256 | 1255.9876 | Lectura monitoreo. |  | 2925.805
2022-04-29 18:00 | 0.25 | 7976.831 | 17.4 | 1.2563 | 1256.3207 | Lectura monitoreo. |  | 2925.805
2022-04-30 | 0.25 | 7977.094 | 17.4 | 1.256 | 1255.9688 | Lectura monitoreo. |  | 2925.805
2022-04-30 06:00 | 0.25 | 7977.373 | 17.4 | 1.2556 | 1255.5955 | Lectura monitoreo. |  | 2925.805
2022-04-30 12:00 | 0.25 | 7977.476 | 17.4 | 1.2555 | 1255.4577 | Lectura monitoreo. |  | 2925.805
2022-04-30 18:00 | 0.25 | 7977.064 | 17.4 | 1.256 | 1256.009 | Lectura monitoreo. |  | 2925.805
2022-05-01 | 0.25 | 7977.167 | 17.4 | 1.2559 | 1255.8712 | Lectura monitoreo. |  | 2925.805
2022-05-01 06:00 | 0.25 | 7977.152 | 17.4 | 1.2559 | 1255.8912 | Lectura monitoreo. |  | 2925.805
2022-05-01 12:00 | 0.25 | 7976.962 | 17.4 | 1.2561 | 1256.1454 | Lectura monitoreo. |  | 2925.805
2022-05-01 18:00 | 0.25 | 7976.976 | 17.4 | 1.2561 | 1256.1267 | Lectura monitoreo. |  | 2925.805
2022-05-02 | 0.25 | 7976.932 | 17.4 | 1.2562 | 1256.1856 | Lectura monitoreo. |  | 2925.805
2022-05-02 06:00 | 0.25 | 7977.006 | 17.4 | 1.2561 | 1256.0866 | Lectura monitoreo. |  | 2925.805
2022-05-02 12:00 | 0.25 | 7976.285 | 17.4 | 1.2571 | 1257.0513 | Lectura monitoreo. |  | 2925.805
2022-05-02 18:00 | 0.25 | 7976.419 | 17.4 | 1.2569 | 1256.872 | Lectura monitoreo. |  | 2925.805
2022-05-03 | 0.25 | 7977.3 | 17.4 | 1.2557 | 1255.6932 | Lectura monitoreo. |  | 2925.805
2022-05-03 06:00 | 0.25 | 7976.652 | 17.4 | 1.2566 | 1256.5602 | Lectura monitoreo. |  | 2925.805
2022-05-03 12:00 | 0.25 | 7977.594 | 17.4 | 1.2553 | 1255.2998 | Lectura monitoreo. |  | 2925.805
2022-05-03 18:00 | 0.25 | 7976.315 | 17.4 | 1.257 | 1257.0111 | Lectura monitoreo. |  | 2925.805
2022-05-04 | 0.25 | 7976.168 | 17.4 | 1.2572 | 1257.2078 | Lectura monitoreo. |  | 2925.805
2022-05-04 06:00 | 0.25 | 7976.697 | 17.4 | 1.2565 | 1256.5 | Lectura monitoreo. |  | 2925.805
2022-05-04 12:00 | 0.25 | 7976.58 | 17.4 | 1.2567 | 1256.6566 | Lectura monitoreo. |  | 2925.805
2022-05-04 18:00 | 0.25 | 7976.918 | 17.4 | 1.2562 | 1256.2043 | Lectura monitoreo. |  | 2925.805
2022-05-05 | 0.25 | 7976.388 | 17.4 | 1.2569 | 1256.9135 | Lectura monitoreo. |  | 2925.805
2022-05-05 06:00 | 0.25 | 7976.154 | 17.4 | 1.2572 | 1257.2265 | Lectura monitoreo. |  | 2925.805
2022-05-05 12:00 | 0.25 | 7976.683 | 17.4 | 1.2565 | 1256.5187 | Lectura monitoreo. |  | 2925.805
2022-05-05 18:00 | 0.25 | 7976.639 | 17.4 | 1.2566 | 1256.5776 | Lectura monitoreo. |  | 2925.805
2022-05-06 | 0.25 | 7976.095 | 17.4 | 1.2573 | 1257.3055 | Lectura monitoreo. |  | 2925.805
2022-05-06 06:00 | 0.25 | 7976.433 | 17.4 | 1.2569 | 1256.8532 | Lectura monitoreo. |  | 2925.805
2022-05-06 12:00 | 0.25 | 7976.346 | 17.4 | 1.257 | 1256.9697 | Lectura monitoreo. |  | 2925.805
2022-05-06 18:00 | 0.25 | 7976.831 | 17.4 | 1.2563 | 1256.3207 | Lectura monitoreo. |  | 2925.805
2022-05-07 | 0.25 | 7976.433 | 17.4 | 1.2569 | 1256.8532 | Lectura monitoreo. |  | 2925.805
2022-05-07 06:00 | 0.25 | 7976.197 | 17.4 | 1.2572 | 1257.169 | Lectura monitoreo. |  | 2925.805
2022-05-07 12:00 | 0.25 | 7976.139 | 17.4 | 1.2572 | 1257.2466 | Lectura monitoreo. |  | 2925.805
2022-05-07 18:00 | 0.25 | 7976.888 | 17.4 | 1.2562 | 1256.2445 | Lectura monitoreo. |  | 2925.805
2022-05-08 | 0.25 | 7976.08 | 17.4 | 1.2573 | 1257.3256 | Lectura monitoreo. |  | 2925.805
2022-05-08 06:00 | 0.25 | 7977.035 | 17.4 | 1.256 | 1256.0478 | Lectura monitoreo. |  | 2925.805
2022-05-08 12:00 | 0.25 | 7976.213 | 17.4 | 1.2571 | 1257.1476 | Lectura monitoreo. |  | 2925.805
2022-05-08 18:00 | 0.25 | 7976.843 | 17.4 | 1.2563 | 1256.3047 | Lectura monitoreo. |  | 2925.805
2022-05-09 | 0.25 | 7976.683 | 17.4 | 1.2565 | 1256.5187 | Lectura monitoreo. |  | 2925.805
2022-05-09 06:00 | 0.25 | 7976.712 | 17.4 | 1.2565 | 1256.4799 | Lectura monitoreo. |  | 2925.805
2022-05-09 12:00 | 0.25 | 7976.461 | 17.4 | 1.2568 | 1256.8158 | Lectura monitoreo. |  | 2925.805
2022-05-09 18:00 | 0.25 | 7976.49 | 17.4 | 1.2568 | 1256.777 | Lectura monitoreo. |  | 2925.805
2022-05-10 | 0.25 | 7976.507 | 17.4 | 1.2568 | 1256.7542 | Lectura monitoreo. |  | 2925.805
2022-05-10 06:00 | 0.25 | 7976.55 | 17.4 | 1.2567 | 1256.6967 | Lectura monitoreo. |  | 2925.805
2022-05-10 12:00 | 0.25 | 7976.918 | 17.4 | 1.2562 | 1256.2043 | Lectura monitoreo. |  | 2925.805
2022-05-10 18:00 | 0.25 | 7976.918 | 17.4 | 1.2562 | 1256.2043 | Lectura monitoreo. |  | 2925.805
2022-05-11 | 0.25 | 7976.271 | 17.4 | 1.2571 | 1257.07 | Lectura monitoreo. |  | 2925.805
2022-05-11 06:00 | 0.25 | 7976.771 | 17.4 | 1.2564 | 1256.401 | Lectura monitoreo. |  | 2925.805
2022-05-11 12:00 | 0.25 | 7977.256 | 17.4 | 1.2558 | 1255.7521 | Lectura monitoreo. |  | 2925.805
2022-05-11 18:00 | 0.25 | 7976.874 | 17.4 | 1.2563 | 1256.2632 | Lectura monitoreo. |  | 2925.805
2022-05-12 | 0.25 | 7976.3 | 17.4 | 1.257 | 1257.0312 | Lectura monitoreo. |  | 2925.805
2022-05-12 06:00 | 0.25 | 7976.683 | 17.4 | 1.2565 | 1256.5187 | Lectura monitoreo. |  | 2925.805
2022-05-12 12:00 | 0.25 | 7976.74 | 17.4 | 1.2564 | 1256.4425 | Lectura monitoreo. |  | 2925.805
2022-05-12 18:00 | 0.25 | 7976.74 | 17.4 | 1.2564 | 1256.4425 | Lectura monitoreo. |  | 2925.805
2022-05-13 | 0.25 | 7976.375 | 17.4 | 1.2569 | 1256.9309 | Lectura monitoreo. |  | 2925.805
2022-05-13 06:00 | 0.25 | 7976.565 | 17.4 | 1.2567 | 1256.6766 | Lectura monitoreo. |  | 2925.805
2022-05-13 12:00 | 0.25 | 7976.183 | 17.4 | 1.2572 | 1257.1877 | Lectura monitoreo. |  | 2925.805
2022-05-13 18:00 | 0.25 | 7976.461 | 17.4 | 1.2568 | 1256.8158 | Lectura monitoreo. |  | 2925.805
2022-05-14 | 0.25 | 7976.918 | 17.4 | 1.2562 | 1256.2043 | Lectura monitoreo. |  | 2925.805
2022-05-14 06:00 | 0.25 | 7977.241 | 17.4 | 1.2558 | 1255.7721 | Lectura monitoreo. |  | 2925.805
2022-05-14 12:00 | 0.25 | 7976.831 | 17.4 | 1.2563 | 1256.3207 | Lectura monitoreo. |  | 2925.805
2022-05-14 18:00 | 0.25 | 7976.727 | 17.4 | 1.2565 | 1256.4599 | Lectura monitoreo. |  | 2925.805
2022-05-15 | 0.25 | 7976.755 | 17.4 | 1.2564 | 1256.4224 | Lectura monitoreo. |  | 2925.805
2022-05-15 06:00 | 0.25 | 7977.198 | 17.4 | 1.2558 | 1255.8297 | Lectura monitoreo. |  | 2925.805
2022-05-15 12:00 | 0.25 | 7977.167 | 17.4 | 1.2559 | 1255.8712 | Lectura monitoreo. |  | 2925.805
2022-05-15 18:00 | 0.25 | 7976.771 | 17.4 | 1.2564 | 1256.401 | Lectura monitoreo. |  | 2925.805
2022-05-16 | 0.25 | 7976.976 | 17.4 | 1.2561 | 1256.1267 | Lectura monitoreo. |  | 2925.805
2022-05-16 06:00 | 0.25 | 7977.152 | 17.4 | 1.2559 | 1255.8912 | Lectura monitoreo. |  | 2925.805
2022-05-16 12:00 | 0.25 | 7977.549 | 17.4 | 1.2554 | 1255.36 | Lectura monitoreo. |  | 2925.805
2022-05-16 18:00 | 0.25 | 7977.829 | 17.4 | 1.255 | 1254.9854 | Lectura monitoreo. |  | 2925.805
2022-05-17 | 0.25 | 7977.636 | 17.4 | 1.2552 | 1255.2436 | Lectura monitoreo. |  | 2925.805
2022-05-17 06:00 | 0.25 | 7977.978 | 17.4 | 1.2548 | 1254.786 | Lectura monitoreo. |  | 2925.805
2022-05-17 12:00 | 0.25 | 7977.403 | 17.4 | 1.2556 | 1255.5554 | Lectura monitoreo. |  | 2925.805
2022-05-17 18:00 | 0.25 | 7977.636 | 17.4 | 1.2552 | 1255.2436 | Lectura monitoreo. |  | 2925.805
2022-05-18 | 0.25 | 7977.711 | 17.4 | 1.2551 | 1255.1433 | Lectura monitoreo. |  | 2925.805
2022-05-18 06:00 | 0.25 | 7977.241 | 17.4 | 1.2558 | 1255.7721 | Lectura monitoreo. |  | 2925.805
2022-05-18 12:00 | 0.25 | 7977.903 | 17.4 | 1.2549 | 1254.8864 | Lectura monitoreo. |  | 2925.805
2022-05-18 18:00 | 0.25 | 7978.709 | 17.4 | 1.2538 | 1253.808 | Lectura monitoreo. |  | 2925.805
2022-05-19 | 0.25 | 7978.283 | 17.4 | 1.2544 | 1254.3779 | Lectura monitoreo. |  | 2925.805
2022-05-19 06:00 | 0.25 | 7978.078 | 17.4 | 1.2547 | 1254.6522 | Lectura monitoreo. |  | 2925.805
2022-05-19 12:00 | 0.25 | 7978.108 | 17.4 | 1.2546 | 1254.6121 | Lectura monitoreo. |  | 2925.805
2022-05-19 18:00 | 0.25 | 7978.314 | 17.4 | 1.2543 | 1254.3365 | Lectura monitoreo. |  | 2925.805
2022-05-20 | 0.25 | 7978.534 | 17.4 | 1.254 | 1254.0421 | Lectura monitoreo. |  | 2925.805
2022-05-20 06:00 | 0.25 | 7978.035 | 17.4 | 1.2547 | 1254.7098 | Lectura monitoreo. |  | 2925.805
2022-05-20 12:00 | 0.25 | 7978.298 | 17.4 | 1.2544 | 1254.3579 | Lectura monitoreo. |  | 2925.805
2022-05-20 18:00 | 0.25 | 7978.092 | 17.4 | 1.2546 | 1254.6335 | Lectura monitoreo. |  | 2925.805
2022-05-21 | 0.25 | 7977.682 | 17.4 | 1.2552 | 1255.1821 | Lectura monitoreo. |  | 2925.805
2022-05-21 06:00 | 0.25 | 7977.989 | 17.4 | 1.2548 | 1254.7713 | Lectura monitoreo. |  | 2925.805
2022-05-21 12:00 | 0.25 | 7978.446 | 17.4 | 1.2542 | 1254.1599 | Lectura monitoreo. |  | 2925.805
2022-05-21 18:00 | 0.25 | 7978.24 | 17.4 | 1.2544 | 1254.4355 | Lectura monitoreo. |  | 2925.805
2022-05-22 | 0.25 | 7977.947 | 17.4 | 1.2548 | 1254.8275 | Lectura monitoreo. |  | 2925.805
2022-05-22 06:00 | 0.25 | 7978.24 | 17.4 | 1.2544 | 1254.4355 | Lectura monitoreo. |  | 2925.805
2022-05-22 12:00 | 0.25 | 7978.343 | 17.4 | 1.2543 | 1254.2977 | Lectura monitoreo. |  | 2925.805
2022-05-22 18:00 | 0.25 | 7978.314 | 17.4 | 1.2543 | 1254.3365 | Lectura monitoreo. |  | 2925.805
2022-05-23 | 0.25 | 7978.152 | 17.4 | 1.2546 | 1254.5532 | Lectura monitoreo. |  | 2925.805
2022-05-23 06:00 | 0.25 | 7977.947 | 17.4 | 1.2548 | 1254.8275 | Lectura monitoreo. |  | 2925.805
2022-05-23 12:00 | 0.25 | 7978.137 | 17.4 | 1.2546 | 1254.5733 | Lectura monitoreo. |  | 2925.805
2022-05-23 18:00 | 0.25 | 7978.446 | 17.4 | 1.2542 | 1254.1599 | Lectura monitoreo. |  | 2925.805
2022-05-24 | 0.25 | 7978.385 | 17.4 | 1.2542 | 1254.2415 | Lectura monitoreo. |  | 2925.805
2022-05-24 06:00 | 0.25 | 7978.666 | 17.4 | 1.2539 | 1253.8655 | Lectura monitoreo. |  | 2925.805
2022-05-24 12:00 | 0.25 | 7978.475 | 17.4 | 1.2541 | 1254.1211 | Lectura monitoreo. |  | 2925.805
2022-05-24 18:00 | 0.25 | 7978.46 | 17.4 | 1.2541 | 1254.1411 | Lectura monitoreo. |  | 2925.805
2022-05-25 | 0.25 | 7978.74 | 17.4 | 1.2538 | 1253.7665 | Lectura monitoreo. |  | 2925.805
2022-05-25 06:00 | 0.25 | 7978.696 | 17.4 | 1.2538 | 1253.8254 | Lectura monitoreo. |  | 2925.805
2022-05-25 12:00 | 0.25 | 7978.68 | 17.4 | 1.2538 | 1253.8468 | Lectura monitoreo. |  | 2925.805
2022-05-25 18:00 | 0.25 | 7978.577 | 17.4 | 1.254 | 1253.9846 | Lectura monitoreo. |  | 2925.805
2022-05-26 | 0.25 | 7978.931 | 17.4 | 1.2535 | 1253.5109 | Lectura monitoreo. |  | 2925.805
2022-05-26 06:00 | 0.25 | 7978.592 | 17.4 | 1.254 | 1253.9645 | Lectura monitoreo. |  | 2925.805
2022-05-26 12:00 | 0.25 | 7978.196 | 17.4 | 1.2545 | 1254.4944 | Lectura monitoreo. |  | 2925.805
2022-05-26 18:00 | 0.25 | 7978.74 | 17.4 | 1.2538 | 1253.7665 | Lectura monitoreo. |  | 2925.805
2022-05-27 | 0.25 | 7978.52 | 17.4 | 1.2541 | 1254.0608 | Lectura monitoreo. |  | 2925.805
2022-05-27 06:00 | 0.25 | 7977.829 | 17.4 | 1.255 | 1254.9854 | Lectura monitoreo. |  | 2925.805
2022-05-27 12:00 | 0.25 | 7977.917 | 17.4 | 1.2549 | 1254.8677 | Lectura monitoreo. |  | 2925.805
2022-05-27 18:00 | 0.25 | 7978.798 | 17.4 | 1.2537 | 1253.6889 | Lectura monitoreo. |  | 2925.805
2022-05-28 | 0.25 | 7978.152 | 17.4 | 1.2546 | 1254.5532 | Lectura monitoreo. |  | 2925.805
2022-05-28 06:00 | 0.25 | 7978.945 | 17.4 | 1.2535 | 1253.4922 | Lectura monitoreo. |  | 2925.805
2022-05-28 12:00 | 0.25 | 7978.254 | 17.4 | 1.2544 | 1254.4167 | Lectura monitoreo. |  | 2925.805
2022-05-28 18:00 | 0.25 | 7978.534 | 17.4 | 1.254 | 1254.0421 | Lectura monitoreo. |  | 2925.805
2022-05-29 | 0.25 | 7978.651 | 17.4 | 1.2539 | 1253.8856 | Lectura monitoreo. |  | 2925.805
2022-05-29 06:00 | 0.25 | 7978.446 | 17.4 | 1.2542 | 1254.1599 | Lectura monitoreo. |  | 2925.805
2022-05-29 12:00 | 0.25 | 7978.769 | 17.4 | 1.2537 | 1253.7277 | Lectura monitoreo. |  | 2925.805
2022-05-29 18:00 | 0.25 | 7978.329 | 17.4 | 1.2543 | 1254.3164 | Lectura monitoreo. |  | 2925.805
2022-05-30 | 0.25 | 7978.842 | 17.4 | 1.2536 | 1253.63 | Lectura monitoreo. |  | 2925.805
2022-05-30 06:00 | 0.25 | 7978.49 | 17.4 | 1.2541 | 1254.101 | Lectura monitoreo. |  | 2925.805
2022-05-30 12:00 | 0.25 | 7978.623 | 17.4 | 1.2539 | 1253.923 | Lectura monitoreo. |  | 2925.805
2022-05-30 18:00 | 0.25 | 7978.314 | 17.4 | 1.2543 | 1254.3365 | Lectura monitoreo. |  | 2925.805
2022-05-31 | 0.25 | 7978.623 | 17.4 | 1.2539 | 1253.923 | Lectura monitoreo. |  | 2925.805
2022-05-31 06:00 | 0.25 | 7977.785 | 17.4 | 1.255 | 1255.0443 | Lectura monitoreo. |  | 2925.805
2022-05-31 12:00 | 0.25 | 7978.02 | 17.4 | 1.2547 | 1254.7298 | Lectura monitoreo. |  | 2925.805
2022-05-31 18:00 | 0.25 | 7978.152 | 17.4 | 1.2546 | 1254.5532 | Lectura monitoreo. |  | 2925.805
2022-06-01 | 0.25 | 7978.504 | 17.4 | 1.2541 | 1254.0822 | Lectura monitoreo. |  | 2925.805
2022-06-01 06:00 | 0.25 | 7978.433 | 17.4 | 1.2542 | 1254.1772 | Lectura monitoreo. |  | 2925.805
2022-06-01 12:00 | 0.25 | 7977.96 | 17.4 | 1.2548 | 1254.8101 | Lectura monitoreo. |  | 2925.805
2022-06-01 18:00 | 0.25 | 7977.874 | 17.4 | 1.2549 | 1254.9252 | Lectura monitoreo. |  | 2925.805
2022-06-02 | 0.25 | 7978.18 | 17.4 | 1.2545 | 1254.5158 | Lectura monitoreo. |  | 2925.805
2022-06-02 06:00 | 0.25 | 7977.653 | 17.4 | 1.2552 | 1255.2209 | Lectura monitoreo. |  | 2925.805
2022-06-02 12:00 | 0.25 | 7977.814 | 17.4 | 1.255 | 1255.0055 | Lectura monitoreo. |  | 2925.805
2022-06-02 18:00 | 0.25 | 7977.696 | 17.4 | 1.2552 | 1255.1634 | Lectura monitoreo. |  | 2925.805
2022-06-03 | 0.25 | 7977.755 | 17.4 | 1.2551 | 1255.0844 | Lectura monitoreo. |  | 2925.805
2022-06-03 06:00 | 0.25 | 7977.314 | 17.4 | 1.2557 | 1255.6745 | Lectura monitoreo. |  | 2925.805
2022-06-03 12:00 | 0.25 | 7977.403 | 17.4 | 1.2556 | 1255.5554 | Lectura monitoreo. |  | 2925.805
2022-06-03 18:00 | 0.25 | 7977.198 | 17.4 | 1.2558 | 1255.8297 | Lectura monitoreo. |  | 2925.805
2022-06-04 | 0.25 | 7976.945 | 17.4 | 1.2562 | 1256.1682 | Lectura monitoreo. |  | 2925.805
2022-06-04 06:00 | 0.25 | 7977.431 | 17.4 | 1.2555 | 1255.5179 | Lectura monitoreo. |  | 2925.805
2022-06-04 12:00 | 0.25 | 7976.962 | 17.4 | 1.2561 | 1256.1454 | Lectura monitoreo. |  | 2925.805
2022-06-04 18:00 | 0.25 | 7977.241 | 17.4 | 1.2558 | 1255.7721 | Lectura monitoreo. |  | 2925.805
2022-06-05 | 0.25 | 7977.124 | 17.4 | 1.2559 | 1255.9287 | Lectura monitoreo. |  | 2925.805
2022-06-05 06:00 | 0.25 | 7977.563 | 17.4 | 1.2553 | 1255.3413 | Lectura monitoreo. |  | 2925.805
2022-06-05 12:00 | 0.25 | 7977.636 | 17.4 | 1.2552 | 1255.2436 | Lectura monitoreo. |  | 2925.805
2022-06-05 18:00 | 0.25 | 7977.814 | 17.4 | 1.255 | 1255.0055 | Lectura monitoreo. |  | 2925.805
2022-06-06 | 0.25 | 7978.049 | 17.4 | 1.2547 | 1254.691 | Lectura monitoreo. |  | 2925.805
2022-06-06 06:00 | 0.25 | 7977.886 | 17.4 | 1.2549 | 1254.9091 | Lectura monitoreo. |  | 2925.805
2022-06-06 12:00 | 0.25 | 7977.989 | 17.4 | 1.2548 | 1254.7713 | Lectura monitoreo. |  | 2925.805
2022-06-06 18:00 | 0.25 | 7978.607 | 17.4 | 1.2539 | 1253.9444 | Lectura monitoreo. |  | 2925.805
2022-06-07 | 0.25 | 7978.24 | 17.4 | 1.2544 | 1254.4355 | Lectura monitoreo. |  | 2925.805
2022-06-07 06:00 | 0.25 | 7978.372 | 17.4 | 1.2543 | 1254.2589 | Lectura monitoreo. |  | 2925.805
2022-06-07 12:00 | 0.25 | 7978.666 | 17.4 | 1.2539 | 1253.8655 | Lectura monitoreo. |  | 2925.805
2022-06-07 18:00 | 0.25 | 7978.68 | 17.4 | 1.2538 | 1253.8468 | Lectura monitoreo. |  | 2925.805
2022-06-08 | 0.25 | 7978.314 | 17.4 | 1.2543 | 1254.3365 | Lectura monitoreo. |  | 2925.805
2022-06-08 06:00 | 0.25 | 7978.46 | 17.4 | 1.2541 | 1254.1411 | Lectura monitoreo. |  | 2925.805
2022-06-08 12:00 | 0.25 | 7978.74 | 17.4 | 1.2538 | 1253.7665 | Lectura monitoreo. |  | 2925.805
2022-06-08 18:00 | 0.25 | 7978.638 | 17.4 | 1.2539 | 1253.903 | Lectura monitoreo. |  | 2925.805
2022-06-09 | 0.25 | 7978.24 | 17.4 | 1.2544 | 1254.4355 | Lectura monitoreo. |  | 2925.805
2022-06-09 06:00 | 0.25 | 7979.165 | 17.4 | 1.2532 | 1253.1978 | Lectura monitoreo. |  | 2925.805
2022-06-09 12:00 | 0.25 | 7978.887 | 17.4 | 1.2536 | 1253.5698 | Lectura monitoreo. |  | 2925.805
2022-06-09 18:00 | 0.25 | 7978.901 | 17.4 | 1.2536 | 1253.5511 | Lectura monitoreo. |  | 2925.805
2022-06-10 | 0.25 | 7978.563 | 17.4 | 1.254 | 1254.0033 | Lectura monitoreo. |  | 2925.805
2022-06-10 06:00 | 0.25 | 7978.798 | 17.4 | 1.2537 | 1253.6889 | Lectura monitoreo. |  | 2925.805
2022-06-10 12:00 | 0.25 | 7979.122 | 17.4 | 1.2533 | 1253.2554 | Lectura monitoreo. |  | 2925.805
2022-06-10 18:00 | 0.25 | 7979.431 | 17.4 | 1.2528 | 1252.8419 | Lectura monitoreo. |  | 2925.805
2022-06-11 | 0.25 | 7979.577 | 17.4 | 1.2526 | 1252.6466 | Lectura monitoreo. |  | 2925.805
2022-06-11 06:00 | 0.25 | 7978.959 | 17.4 | 1.2535 | 1253.4735 | Lectura monitoreo. |  | 2925.805
2022-06-11 12:00 | 0.25 | 7978.989 | 17.4 | 1.2534 | 1253.4333 | Lectura monitoreo. |  | 2925.805
2022-06-11 18:00 | 0.25 | 7979.356 | 17.4 | 1.2529 | 1252.9423 | Lectura monitoreo. |  | 2925.805
2022-06-12 | 0.25 | 7979.108 | 17.4 | 1.2533 | 1253.2741 | Lectura monitoreo. |  | 2925.805
2022-06-12 06:00 | 0.25 | 7979.812 | 17.4 | 1.2523 | 1252.3321 | Lectura monitoreo. |  | 2925.805
2022-06-12 12:00 | 0.25 | 7979.137 | 17.4 | 1.2532 | 1253.2353 | Lectura monitoreo. |  | 2925.805
2022-06-12 18:00 | 0.25 | 7979.857 | 17.4 | 1.2523 | 1252.2719 | Lectura monitoreo. |  | 2925.805
2022-06-13 | 0.25 | 7979.915 | 17.4 | 1.2522 | 1252.1943 | Lectura monitoreo. |  | 2925.805
2022-06-13 06:00 | 0.25 | 7980.107 | 17.4 | 1.2519 | 1251.9374 | Lectura monitoreo. |  | 2925.805
2022-06-13 12:00 | 0.25 | 7979.548 | 17.4 | 1.2527 | 1252.6854 | Lectura monitoreo. |  | 2925.805
2022-06-13 18:00 | 0.25 | 7979.887 | 17.4 | 1.2522 | 1252.2318 | Lectura monitoreo. |  | 2925.805
2022-06-14 | 0.25 | 7979.402 | 17.4 | 1.2529 | 1252.8807 | Lectura monitoreo. |  | 2925.805
2022-06-14 06:00 | 0.25 | 7979.313 | 17.4 | 1.253 | 1252.9998 | Lectura monitoreo. |  | 2925.805
2022-06-14 12:00 | 0.25 | 7979.708 | 17.4 | 1.2525 | 1252.4713 | Lectura monitoreo. |  | 2925.805
2022-06-14 18:00 | 0.25 | 7979.93 | 17.4 | 1.2522 | 1252.1743 | Lectura monitoreo. |  | 2925.805
2022-06-15 | 0.25 | 7980.194 | 17.4 | 1.2518 | 1251.821 | Lectura monitoreo. |  | 2925.805
2022-06-15 06:00 | 0.25 | 7979.812 | 17.4 | 1.2523 | 1252.3321 | Lectura monitoreo. |  | 2925.805
2022-06-15 12:00 | 0.25 | 7979.944 | 17.4 | 1.2522 | 1252.1555 | Lectura monitoreo. |  | 2925.805
2022-06-15 18:00 | 0.25 | 7980.239 | 17.4 | 1.2518 | 1251.7608 | Lectura monitoreo. |  | 2925.805
2022-06-16 | 0.25 | 7980.282 | 17.4 | 1.2517 | 1251.7033 | Lectura monitoreo. |  | 2925.805
2022-06-16 06:00 | 0.25 | 7979.812 | 17.4 | 1.2523 | 1252.3321 | Lectura monitoreo. |  | 2925.805
2022-06-16 18:00 | 0.5 | 7980.562 | 17.4 | 1.2513 | 1251.3286 | Lectura monitoreo. |  | 2925.805
2022-06-17 18:00 | 1899-12-31 | 7980.754 | 17.4 | 1.2511 | 1251.0717 | Lectura monitoreo. |  | 2925.805
2022-06-18 18:00 | 1899-12-31 | 7980.679 | 17.4 | 1.2512 | 1251.1721 | Lectura monitoreo. |  | 2925.805
2022-06-19 18:00 | 1899-12-31 | 7981.21 | 17.4 | 1.2505 | 1250.4616 | Lectura monitoreo. |  | 2925.805
2022-06-20 18:00 | 1899-12-31 | 7980.829 | 17.4 | 1.251 | 1250.9714 | Lectura monitoreo. |  | 2925.805
2022-06-21 18:00 | 1899-12-31 | 7980.915 | 17.4 | 1.2509 | 1250.8563 | Lectura monitoreo. |  | 2925.805
2022-06-22 18:00 | 1899-12-31 | 7981.62 | 17.4 | 1.2499 | 1249.913 | Lectura monitoreo. |  | 2925.805
2022-06-23 18:00 | 1899-12-31 | 7980.754 | 17.4 | 1.2511 | 1251.0717 | Lectura monitoreo. |  | 2925.805
2022-06-24 18:00 | 1899-12-31 | 7980.342 | 17.4 | 1.2516 | 1251.623 | Lectura monitoreo. |  | 2925.805
2022-06-25 18:00 | 1899-12-31 | 7981.428 | 17.4 | 1.2502 | 1250.1699 | Lectura monitoreo. |  | 2925.805
2022-06-26 18:00 | 1899-12-31 | 7980.679 | 17.4 | 1.2512 | 1251.1721 | Lectura monitoreo. |  | 2925.805
2022-06-27 18:00 | 1899-12-31 | 7980.959 | 17.4 | 1.2508 | 1250.7975 | Lectura monitoreo. |  | 2925.805
2022-06-28 18:00 | 1899-12-31 | 7979.988 | 17.4 | 1.2521 | 1252.0967 | Lectura monitoreo. |  | 2925.805
2022-06-29 18:00 | 1899-12-31 | 7980.725 | 17.4 | 1.2511 | 1251.1106 | Lectura monitoreo. |  | 2925.805
2022-06-30 18:00 | 1899-12-31 | 7980.65 | 17.4 | 1.2512 | 1251.2109 | Lectura monitoreo. |  | 2925.805
2022-07-01 18:00 | 1899-12-31 | 7980.622 | 17.4 | 1.2512 | 1251.2484 | Lectura monitoreo. |  | 2925.805
2022-07-02 18:00 | 1899-12-31 | 7981.297 | 17.4 | 1.2503 | 1250.3452 | Lectura monitoreo. |  | 2925.805
2022-07-03 18:00 | 1899-12-31 | 7981.341 | 17.4 | 1.2503 | 1250.2863 | Lectura monitoreo. |  | 2925.805
2022-07-04 18:00 | 1899-12-31 | 7980.548 | 17.4 | 1.2513 | 1251.3474 | Lectura monitoreo. |  | 2925.805
2022-07-05 18:00 | 1899-12-31 | 7980.416 | 17.4 | 1.2515 | 1251.524 | Lectura monitoreo. |  | 2925.805
2022-07-06 18:00 | 1899-12-31 | 7980.504 | 17.4 | 1.2514 | 1251.4062 | Lectura monitoreo. |  | 2925.805
2022-07-07 18:00 | 1899-12-31 | 7980.518 | 17.4 | 1.2514 | 1251.3875 | Lectura monitoreo. |  | 2925.805
2022-07-08 18:00 | 1899-12-31 | 7981.504 | 17.4 | 1.2501 | 1250.0682 | Lectura monitoreo. |  | 2925.805
2022-07-09 18:00 | 1899-12-31 | 7980.886 | 17.4 | 1.2509 | 1250.8951 | Lectura monitoreo. |  | 2925.805
2022-07-10 18:00 | 1899-12-31 | 7981.078 | 17.4 | 1.2506 | 1250.6382 | Lectura monitoreo. |  | 2925.805
2022-07-11 18:00 | 1899-12-31 | 7981.679 | 17.4 | 1.2498 | 1249.8341 | Lectura monitoreo. |  | 2925.805
2022-07-12 18:00 | 1899-12-31 | 7982.032 | 17.4 | 1.2494 | 1249.3618 | Lectura monitoreo. |  | 2925.805
2022-07-13 18:00 | 1899-12-31 | 7981.416 | 17.4 | 1.2502 | 1250.186 | Lectura monitoreo. |  | 2925.805
2022-07-14 18:00 | 1899-12-31 | 7982.269 | 17.4 | 1.249 | 1249.0447 | Lectura monitoreo. |  | 2925.805
2022-07-15 18:00 | 1899-12-31 | 7982.533 | 17.4 | 1.2487 | 1248.6914 | Lectura monitoreo. |  | 2925.805
2022-07-16 18:00 | 1899-12-31 | 7982.209 | 17.4 | 1.2491 | 1249.125 | Lectura monitoreo. |  | 2925.805
2022-07-17 18:00 | 1899-12-31 | 7981.21 | 17.4 | 1.2505 | 1250.4616 | Lectura monitoreo. |  | 2925.805
2022-07-18 18:00 | 1899-12-31 | 7982.194 | 17.4 | 1.2491 | 1249.145 | Lectura monitoreo. |  | 2925.805
2022-07-19 18:00 | 1899-12-31 | 7982.503 | 17.4 | 1.2487 | 1248.7316 | Lectura monitoreo. |  | 2925.805
2022-07-20 18:00 | 1899-12-31 | 7982.372 | 17.4 | 1.2489 | 1248.9069 | Lectura monitoreo. |  | 2925.805
2022-07-21 18:00 | 1899-12-31 | 7982.431 | 17.4 | 1.2488 | 1248.8279 | Lectura monitoreo. |  | 2925.805
2022-07-22 18:00 | 1899-12-31 | 7982.341 | 17.4 | 1.2489 | 1248.9483 | Lectura monitoreo. |  | 2925.805
2022-07-23 18:00 | 1899-12-31 | 7982.296 | 17.4 | 1.249 | 1249.0086 | Lectura monitoreo. |  | 2925.805
2022-07-24 18:00 | 1899-12-31 | 7982.296 | 17.4 | 1.249 | 1249.0086 | Lectura monitoreo. |  | 2925.805
2022-07-25 18:00 | 1899-12-31 | 7982.431 | 17.4 | 1.2488 | 1248.8279 | Lectura monitoreo. |  | 2925.805
2022-07-26 18:00 | 1899-12-31 | 7982.401 | 17.4 | 1.2489 | 1248.8681 | Lectura monitoreo. |  | 2925.805
2022-07-27 18:00 | 1899-12-31 | 7983.107 | 17.4 | 1.2479 | 1247.9234 | Lectura monitoreo. |  | 2925.805
2022-07-28 18:00 | 1899-12-31 | 7982.563 | 17.4 | 1.2487 | 1248.6513 | Lectura monitoreo. |  | 2925.805
2022-07-29 18:00 | 1899-12-31 | 7982.547 | 17.4 | 1.2487 | 1248.6727 | Lectura monitoreo. |  | 2925.805
2022-07-30 18:00 | 1899-12-31 | 7982.151 | 17.4 | 1.2492 | 1249.2026 | Lectura monitoreo. |  | 2925.805
2022-07-31 18:00 | 1899-12-31 | 7982.725 | 17.4 | 1.2484 | 1248.4345 | Lectura monitoreo. |  | 2925.805
2022-08-01 18:00 | 1899-12-31 | 7982.65 | 17.4 | 1.2485 | 1248.5349 | Lectura monitoreo. |  | 2925.805
2022-08-02 18:00 | 1899-12-31 | 7983.092 | 17.4 | 1.2479 | 1247.9435 | Lectura monitoreo. |  | 2925.805
2022-08-03 18:00 | 1899-12-31 | 7982.65 | 17.4 | 1.2485 | 1248.5349 | Lectura monitoreo. |  | 2925.805
2022-08-04 18:00 | 1899-12-31 | 7983.313 | 17.4 | 1.2476 | 1247.6478 | Lectura monitoreo. |  | 2925.805
2022-08-05 18:00 | 1899-12-31 | 7982.946 | 17.4 | 1.2481 | 1248.1389 | Lectura monitoreo. |  | 2925.805
2022-08-06 18:00 | 1899-12-31 | 7983.313 | 17.4 | 1.2476 | 1247.6478 | Lectura monitoreo. |  | 2925.805
2022-08-07 18:00 | 1899-12-31 | 7983.621 | 17.4 | 1.2472 | 1247.2357 | Lectura monitoreo. |  | 2925.805
2022-08-08 18:00 | 1899-12-31 | 7983.355 | 17.4 | 1.2476 | 1247.5916 | Lectura monitoreo. |  | 2925.805
2022-08-09 18:00 | 1899-12-31 | 7983.282 | 17.4 | 1.2477 | 1247.6893 | Lectura monitoreo. |  | 2925.805
2022-08-10 18:00 | 1899-12-31 | 7983.474 | 17.4 | 1.2474 | 1247.4324 | Lectura monitoreo. |  | 2925.805
2022-08-11 18:00 | 1899-12-31 | 7983.621 | 17.4 | 1.2472 | 1247.2357 | Lectura monitoreo. |  | 2925.805
2022-08-12 18:00 | 1899-12-31 | 7983.71 | 17.4 | 1.2471 | 1247.1166 | Lectura monitoreo. |  | 2925.805
2022-08-13 | 0.25 | 7983.519 | 17.4 | 1.2474 | 1247.3722 | Lectura monitoreo. |  | 2925.805
2022-08-13 06:00 | 0.25 | 7983.459 | 17.4 | 1.2475 | 1247.4525 | Lectura monitoreo. |  | 2925.805
2022-08-13 12:00 | 0.25 | 7983.401 | 17.4 | 1.2475 | 1247.5301 | Lectura monitoreo. |  | 2925.805
2022-08-13 18:00 | 0.25 | 7983.812 | 17.4 | 1.247 | 1246.9801 | Lectura monitoreo. |  | 2925.805
2022-08-14 | 0.25 | 7983.326 | 17.4 | 1.2476 | 1247.6304 | Lectura monitoreo. |  | 2925.805
2022-08-14 06:00 | 0.25 | 7983.783 | 17.4 | 1.247 | 1247.0189 | Lectura monitoreo. |  | 2925.805
2022-08-14 12:00 | 0.25 | 7983.299 | 17.4 | 1.2477 | 1247.6665 | Lectura monitoreo. |  | 2925.805
2022-08-14 18:00 | 0.25 | 7983.737 | 17.4 | 1.2471 | 1247.0805 | Lectura monitoreo. |  | 2925.805
2022-08-15 | 0.25 | 7983.798 | 17.4 | 1.247 | 1246.9989 | Lectura monitoreo. |  | 2925.805
2022-08-15 06:00 | 0.25 | 7983.68 | 17.4 | 1.2472 | 1247.1568 | Lectura monitoreo. |  | 2925.805
2022-08-15 12:00 | 0.25 | 7982.886 | 17.4 | 1.2482 | 1248.2191 | Lectura monitoreo. |  | 2925.805
2022-08-15 18:00 | 0.25 | 7984.062 | 17.4 | 1.2466 | 1246.6456 | Lectura monitoreo. |  | 2925.805
2022-08-16 | 0.25 | 7983.989 | 17.4 | 1.2467 | 1246.7433 | Lectura monitoreo. |  | 2925.805
2022-08-16 06:00 | 0.25 | 7983.489 | 17.4 | 1.2474 | 1247.4123 | Lectura monitoreo. |  | 2925.805
2022-08-16 12:00 | 0.25 | 7983.812 | 17.4 | 1.247 | 1246.9801 | Lectura monitoreo. |  | 2925.805
2022-08-16 18:00 | 0.25 | 7983.459 | 17.4 | 1.2475 | 1247.4525 | Lectura monitoreo. |  | 2925.805
2022-08-17 | 0.25 | 7983.724 | 17.4 | 1.2471 | 1247.0979 | Lectura monitoreo. |  | 2925.805
2022-08-17 06:00 | 0.25 | 7982.93 | 17.4 | 1.2482 | 1248.1603 | Lectura monitoreo. |  | 2925.805
2022-08-17 12:00 | 0.25 | 7982.563 | 17.4 | 1.2487 | 1248.6513 | Lectura monitoreo. |  | 2925.805
2022-08-17 18:00 | 0.25 | 7982.87 | 17.4 | 1.2482 | 1248.2405 | Lectura monitoreo. |  | 2925.805
2022-08-18 | 0.25 | 7982.783 | 17.4 | 1.2484 | 1248.3569 | Lectura monitoreo. |  | 2925.805
2022-08-18 06:00 | 0.25 | 7982.679 | 17.4 | 1.2485 | 1248.4961 | Lectura monitoreo. |  | 2925.805
2022-08-18 12:00 | 0.25 | 7982.827 | 17.4 | 1.2483 | 1248.2981 | Lectura monitoreo. |  | 2925.805
2022-08-18 18:00 | 0.25 | 7982.812 | 17.4 | 1.2483 | 1248.3181 | Lectura monitoreo. |  | 2925.805
2022-08-19 | 0.25 | 7982.679 | 17.4 | 1.2485 | 1248.4961 | Lectura monitoreo. |  | 2925.805
2022-08-19 06:00 | 0.25 | 7982.503 | 17.4 | 1.2487 | 1248.7316 | Lectura monitoreo. |  | 2925.805
2022-08-19 12:00 | 0.25 | 7982.002 | 17.4 | 1.2494 | 1249.4019 | Lectura monitoreo. |  | 2925.805
2022-08-19 18:00 | 0.25 | 7982.563 | 17.4 | 1.2487 | 1248.6513 | Lectura monitoreo. |  | 2925.805
2022-08-20 | 0.25 | 7982.739 | 17.4 | 1.2484 | 1248.4158 | Lectura monitoreo. |  | 2925.805
2022-08-20 06:00 | 0.25 | 7982.223 | 17.4 | 1.2491 | 1249.1062 | Lectura monitoreo. |  | 2925.805
2022-08-20 11:04 | 0.21117 | 7982.326 | 17.4 | 1.249 | 1248.9684 | Lectura monitoreo. |  | 2925.805
2022-08-20 11:05 | 0.00052083 | 7982.694 | 17.4 | 1.2485 | 1248.476 | Lectura monitoreo. |  | 2925.805
2022-08-20 12:00 | 0.03831 | 7982.576 | 17.4 | 1.2486 | 1248.6339 | Lectura monitoreo. |  | 2925.805
2022-08-20 18:00 | 0.25 | 7982.488 | 17.4 | 1.2488 | 1248.7517 | Lectura monitoreo. |  | 2925.805
2022-08-21 | 0.25 | 7982.488 | 17.4 | 1.2488 | 1248.7517 | Lectura monitoreo. |  | 2925.805
2022-08-21 06:00 | 0.25 | 7982.679 | 17.4 | 1.2485 | 1248.4961 | Lectura monitoreo. |  | 2925.805
2022-08-21 12:00 | 0.25 | 7982.269 | 17.4 | 1.249 | 1249.0447 | Lectura monitoreo. |  | 2925.805
2022-08-21 18:00 | 0.25 | 7982.459 | 17.4 | 1.2488 | 1248.7905 | Lectura monitoreo. |  | 2925.805
2022-08-22 | 0.25 | 7981.768 | 17.4 | 1.2497 | 1249.715 | Lectura monitoreo. |  | 2925.805
2022-08-22 06:00 | 0.25 | 7982.384 | 17.4 | 1.2489 | 1248.8908 | Lectura monitoreo. |  | 2925.805
2022-08-22 12:00 | 0.25 | 7982.032 | 17.4 | 1.2494 | 1249.3618 | Lectura monitoreo. |  | 2925.805
2022-08-22 18:00 | 0.25 | 7982.078 | 17.4 | 1.2493 | 1249.3002 | Lectura monitoreo. |  | 2925.805
2022-08-23 | 0.25 | 7981.959 | 17.4 | 1.2495 | 1249.4595 | Lectura monitoreo. |  | 2925.805
2022-08-23 06:00 | 0.25 | 7981.696 | 17.4 | 1.2498 | 1249.8114 | Lectura monitoreo. |  | 2925.805
2022-08-23 12:00 | 0.25 | 7982.474 | 17.4 | 1.2488 | 1248.7704 | Lectura monitoreo. |  | 2925.805
2022-08-23 18:00 | 0.25 | 7981.886 | 17.4 | 1.2496 | 1249.5571 | Lectura monitoreo. |  | 2925.805
2022-08-24 | 0.25 | 7981.754 | 17.4 | 1.2497 | 1249.7337 | Lectura monitoreo. |  | 2925.805
2022-08-24 06:00 | 0.25 | 7981.428 | 17.4 | 1.2502 | 1250.1699 | Lectura monitoreo. |  | 2925.805
2022-08-24 12:00 | 0.25 | 7981.9 | 17.4 | 1.2495 | 1249.5384 | Lectura monitoreo. |  | 2925.805
2022-08-24 18:00 | 0.25 | 7982.063 | 17.4 | 1.2493 | 1249.3203 | Lectura monitoreo. |  | 2925.805
2022-08-25 | 0.25 | 7982.181 | 17.4 | 1.2492 | 1249.1624 | Lectura monitoreo. |  | 2925.805
2022-08-25 06:00 | 0.25 | 7982.253 | 17.4 | 1.2491 | 1249.0661 | Lectura monitoreo. |  | 2925.805
2022-08-25 12:00 | 0.25 | 7981.99 | 17.4 | 1.2494 | 1249.418 | Lectura monitoreo. |  | 2925.805
2022-08-25 18:00 | 0.25 | 7981.723 | 17.4 | 1.2498 | 1249.7752 | Lectura monitoreo. |  | 2925.805
2022-08-26 | 0.25 | 7981.591 | 17.4 | 1.25 | 1249.9518 | Lectura monitoreo. |  | 2925.805
2022-08-26 06:00 | 0.25 | 7981.416 | 17.4 | 1.2502 | 1250.186 | Lectura monitoreo. |  | 2925.805
2022-08-26 12:00 | 0.25 | 7980.812 | 17.4 | 1.251 | 1250.9941 | Lectura monitoreo. |  | 2925.805
2022-08-26 18:00 | 0.25 | 7981.886 | 17.4 | 1.2496 | 1249.5571 | Lectura monitoreo. |  | 2925.805
2022-08-27 | 0.25 | 7981.416 | 17.4 | 1.2502 | 1250.186 | Lectura monitoreo. |  | 2925.805
2022-08-27 06:00 | 0.25 | 7980.871 | 17.4 | 1.2509 | 1250.9152 | Lectura monitoreo. |  | 2925.805
2022-08-27 12:00 | 0.25 | 7981.283 | 17.4 | 1.2504 | 1250.3639 | Lectura monitoreo. |  | 2925.805
2022-08-27 18:00 | 0.25 | 7982.165 | 17.4 | 1.2492 | 1249.1838 | Lectura monitoreo. |  | 2925.805
2022-08-28 | 0.25 | 7981.313 | 17.4 | 1.2503 | 1250.3238 | Lectura monitoreo. |  | 2925.805
2022-08-28 06:00 | 0.25 | 7981.489 | 17.4 | 1.2501 | 1250.0883 | Lectura monitoreo. |  | 2925.805
2022-08-28 12:00 | 0.25 | 7981.768 | 17.4 | 1.2497 | 1249.715 | Lectura monitoreo. |  | 2925.805
2022-08-28 18:00 | 0.25 | 7981.355 | 17.4 | 1.2503 | 1250.2676 | Lectura monitoreo. |  | 2925.805
2022-08-29 | 0.25 | 7981.149 | 17.4 | 1.2505 | 1250.5432 | Lectura monitoreo. |  | 2925.805
2022-08-29 06:00 | 0.25 | 7981.105 | 17.4 | 1.2506 | 1250.6021 | Lectura monitoreo. |  | 2925.805
2022-08-29 12:00 | 0.25 | 7980.636 | 17.4 | 1.2512 | 1251.2296 | Lectura monitoreo. |  | 2925.805
2022-08-29 18:00 | 0.25 | 7981.062 | 17.4 | 1.2507 | 1250.6596 | Lectura monitoreo. |  | 2925.805
2022-08-30 | 0.25 | 7980.93 | 17.4 | 1.2508 | 1250.8363 | Lectura monitoreo. |  | 2925.805
2022-08-30 06:00 | 0.25 | 7980.989 | 17.4 | 1.2508 | 1250.7573 | Lectura monitoreo. |  | 2925.805
2022-08-30 12:00 | 0.25 | 7980.606 | 17.4 | 1.2513 | 1251.2698 | Lectura monitoreo. |  | 2925.805
2022-08-30 18:00 | 0.25 | 7981.134 | 17.4 | 1.2506 | 1250.5633 | Lectura monitoreo. |  | 2925.805
2022-08-31 | 0.25 | 7980.562 | 17.4 | 1.2513 | 1251.3286 | Lectura monitoreo. |  | 2925.805
2022-08-31 06:00 | 0.25 | 7980.915 | 17.4 | 1.2509 | 1250.8563 | Lectura monitoreo. |  | 2925.805
2022-08-31 12:00 | 0.25 | 7981.21 | 17.4 | 1.2505 | 1250.4616 | Lectura monitoreo. |  | 2925.805
2022-08-31 18:00 | 0.25 | 7981.9 | 17.4 | 1.2495 | 1249.5384 | Lectura monitoreo. |  | 2925.805
2022-09-01 | 0.25 | 7980.562 | 17.4 | 1.2513 | 1251.3286 | Lectura monitoreo. |  | 2925.805
2022-09-01 06:00 | 0.25 | 7981.105 | 17.4 | 1.2506 | 1250.6021 | Lectura monitoreo. |  | 2925.805
2022-09-01 12:00 | 0.25 | 7981.134 | 17.4 | 1.2506 | 1250.5633 | Lectura monitoreo. |  | 2925.805
2022-09-01 18:00 | 0.25 | 7981.195 | 17.4 | 1.2505 | 1250.4817 | Lectura monitoreo. |  | 2925.805
2022-09-02 | 0.25 | 7980.327 | 17.4 | 1.2516 | 1251.6431 | Lectura monitoreo. |  | 2925.805
2022-09-02 06:00 | 0.25 | 7980.709 | 17.4 | 1.2511 | 1251.132 | Lectura monitoreo. |  | 2925.805
2022-09-02 12:00 | 0.25 | 7981.165 | 17.4 | 1.2505 | 1250.5218 | Lectura monitoreo. |  | 2925.805
2022-09-02 18:00 | 0.25 | 7981.666 | 17.4 | 1.2499 | 1249.8515 | Lectura monitoreo. |  | 2925.805
2022-09-03 | 0.25 | 7980.812 | 17.4 | 1.251 | 1250.9941 | Lectura monitoreo. |  | 2925.805
2022-09-03 06:00 | 0.25 | 7980.812 | 17.4 | 1.251 | 1250.9941 | Lectura monitoreo. |  | 2925.805
2022-09-03 12:00 | 0.25 | 7980.856 | 17.4 | 1.2509 | 1250.9353 | Lectura monitoreo. |  | 2925.805
2022-09-03 18:00 | 0.25 | 7980.842 | 17.4 | 1.251 | 1250.954 | Lectura monitoreo. |  | 2925.805
2022-09-04 | 0.25 | 7980.429 | 17.4 | 1.2515 | 1251.5066 | Lectura monitoreo. |  | 2925.805
2022-09-04 06:00 | 0.25 | 7980.666 | 17.4 | 1.2512 | 1251.1895 | Lectura monitoreo. |  | 2925.805
2022-09-04 12:00 | 0.25 | 7981.445 | 17.4 | 1.2501 | 1250.1472 | Lectura monitoreo. |  | 2925.805
2022-09-04 18:00 | 0.25 | 7980.856 | 17.4 | 1.2509 | 1250.9353 | Lectura monitoreo. |  | 2925.805
2022-09-05 | 0.25 | 7980.46 | 17.4 | 1.2515 | 1251.4651 | Lectura monitoreo. |  | 2925.805
2022-09-05 06:00 | 0.25 | 7980.943 | 17.4 | 1.2508 | 1250.8189 | Lectura monitoreo. |  | 2925.805
2022-09-05 12:00 | 0.25 | 7980.973 | 17.4 | 1.2508 | 1250.7787 | Lectura monitoreo. |  | 2925.805
2022-09-05 18:00 | 0.25 | 7981.428 | 17.4 | 1.2502 | 1250.1699 | Lectura monitoreo. |  | 2925.805
2022-09-06 | 0.25 | 7980.959 | 17.4 | 1.2508 | 1250.7975 | Lectura monitoreo. |  | 2925.805
2022-09-06 06:00 | 0.25 | 7981.428 | 17.4 | 1.2502 | 1250.1699 | Lectura monitoreo. |  | 2925.805
2022-09-06 12:00 | 0.25 | 7981.18 | 17.4 | 1.2505 | 1250.5018 | Lectura monitoreo. |  | 2925.805
2022-09-06 18:00 | 0.25 | 7980.915 | 17.4 | 1.2509 | 1250.8563 | Lectura monitoreo. |  | 2925.805
2022-09-07 | 0.25 | 7980.313 | 17.4 | 1.2517 | 1251.6618 | Lectura monitoreo. |  | 2925.805
2022-09-07 06:00 | 0.25 | 7980.65 | 17.4 | 1.2512 | 1251.2109 | Lectura monitoreo. |  | 2925.805
2022-09-07 12:00 | 0.25 | 7980.886 | 17.4 | 1.2509 | 1250.8951 | Lectura monitoreo. |  | 2925.805
2022-09-07 18:00 | 0.25 | 7981.402 | 17.4 | 1.2502 | 1250.2047 | Lectura monitoreo. |  | 2925.805
2022-09-08 | 0.25 | 7981.062 | 17.4 | 1.2507 | 1250.6596 | Lectura monitoreo. |  | 2925.805
2022-09-08 06:00 | 0.25 | 7981.313 | 17.4 | 1.2503 | 1250.3238 | Lectura monitoreo. |  | 2925.805
2022-09-08 12:00 | 0.25 | 7981.62 | 17.4 | 1.2499 | 1249.913 | Lectura monitoreo. |  | 2925.805
2022-09-08 18:00 | 0.25 | 7982.002 | 17.4 | 1.2494 | 1249.4019 | Lectura monitoreo. |  | 2925.805
2022-09-09 | 0.25 | 7981.504 | 17.4 | 1.2501 | 1250.0682 | Lectura monitoreo. |  | 2925.805
2022-09-09 06:00 | 0.25 | 7981.533 | 17.4 | 1.25 | 1250.0294 | Lectura monitoreo. |  | 2925.805
2022-09-09 12:00 | 0.25 | 7981.504 | 17.4 | 1.2501 | 1250.0682 | Lectura monitoreo. |  | 2925.805
2022-09-09 18:00 | 0.25 | 7981.504 | 17.4 | 1.2501 | 1250.0682 | Lectura monitoreo. |  | 2925.805
2022-09-10 | 0.25 | 7981.326 | 17.4 | 1.2503 | 1250.3064 | Lectura monitoreo. |  | 2925.805
2022-09-10 06:00 | 0.25 | 7981.607 | 17.4 | 1.2499 | 1249.9304 | Lectura monitoreo. |  | 2925.805
2022-09-10 12:00 | 0.25 | 7981.105 | 17.4 | 1.2506 | 1250.6021 | Lectura monitoreo. |  | 2925.805
2022-09-10 18:00 | 0.25 | 7982.018 | 17.4 | 1.2494 | 1249.3805 | Lectura monitoreo. |  | 2925.805
2022-09-11 | 0.25 | 7981.768 | 17.4 | 1.2497 | 1249.715 | Lectura monitoreo. |  | 2925.805
2022-09-11 06:00 | 0.25 | 7982.047 | 17.4 | 1.2493 | 1249.3417 | Lectura monitoreo. |  | 2925.805
2022-09-11 12:00 | 0.25 | 7981.754 | 17.4 | 1.2497 | 1249.7337 | Lectura monitoreo. |  | 2925.805
2022-09-11 18:00 | 0.25 | 7982.063 | 17.4 | 1.2493 | 1249.3203 | Lectura monitoreo. |  | 2925.805
2022-09-12 | 0.25 | 7981.871 | 17.4 | 1.2496 | 1249.5772 | Lectura monitoreo. |  | 2925.805
2022-09-12 06:00 | 0.25 | 7982.121 | 17.4 | 1.2492 | 1249.2427 | Lectura monitoreo. |  | 2925.805
2022-09-12 12:00 | 0.25 | 7981.533 | 17.4 | 1.25 | 1250.0294 | Lectura monitoreo. |  | 2925.805
2022-09-12 18:00 | 0.25 | 7982.121 | 17.4 | 1.2492 | 1249.2427 | Lectura monitoreo. |  | 2925.805
2022-09-13 | 0.25 | 7981.696 | 17.4 | 1.2498 | 1249.8114 | Lectura monitoreo. |  | 2925.805
2022-09-13 06:00 | 0.25 | 7981.635 | 17.4 | 1.2499 | 1249.893 | Lectura monitoreo. |  | 2925.805
2022-09-13 12:00 | 0.25 | 7982.253 | 17.4 | 1.2491 | 1249.0661 | Lectura monitoreo. |  | 2925.805
2022-09-13 18:00 | 0.25 | 7982.121 | 17.4 | 1.2492 | 1249.2427 | Lectura monitoreo. |  | 2925.805
2022-09-14 | 0.25 | 7981.827 | 17.4 | 1.2496 | 1249.6361 | Lectura monitoreo. |  | 2925.805
2022-09-14 06:00 | 0.25 | 7981.738 | 17.4 | 1.2498 | 1249.7552 | Lectura monitoreo. |  | 2925.805
2022-09-14 09:46 | 0.15661 | 7981.078 | 18.4 | 1.2516 | 1251.6004 | Lectura monitoreo. |  | 2925.805
2022-09-14 12:00 | 0.09339 | 7981.916 | 19.4 | 1.2514 | 1251.4414 | Lectura monitoreo. |  | 2925.805
2022-09-14 18:00 | 0.25 | 7981.973 | 20.4 | 1.2523 | 1252.3273 | Lectura monitoreo. |  | 2925.805
2022-09-15 | 0.25 | 7981.547 | 21.4 | 1.2539 | 1253.8595 | Lectura monitoreo. |  | 2925.805
2022-09-15 06:00 | 0.25 | 7981.458 | 22.4 | 1.2549 | 1254.9408 | Lectura monitoreo. |  | 2925.805
2022-09-15 12:00 | 0.25 | 7981.428 | 23.4 | 1.2559 | 1255.9431 | Lectura monitoreo. |  | 2925.805
2022-09-15 18:00 | 0.25 | 7981.18 | 24.4 | 1.2572 | 1257.2372 | Lectura monitoreo. |  | 2925.805
2022-09-16 | 0.25 | 7981.591 | 25.4 | 1.2576 | 1257.6494 | Lectura monitoreo. |  | 2925.805
2022-09-16 06:00 | 0.25 | 7980.989 | 26.4 | 1.2594 | 1259.4171 | Lectura monitoreo. |  | 2925.805
2022-09-16 12:00 | 0.25 | 7981.577 | 27.4 | 1.2596 | 1259.5926 | Lectura monitoreo. |  | 2925.805
2022-09-16 18:00 | 0.25 | 7981.428 | 28.4 | 1.2608 | 1260.7541 | Lectura monitoreo. |  | 2925.805
2022-09-17 | 0.25 | 7981.458 | 29.4 | 1.2617 | 1261.6762 | Lectura monitoreo. |  | 2925.805
2022-09-17 06:00 | 0.25 | 7981.313 | 30.4 | 1.2628 | 1262.8324 | Lectura monitoreo. |  | 2925.805
2022-09-17 12:00 | 0.25 | 7981.533 | 31.4 | 1.2635 | 1263.5002 | Lectura monitoreo. |  | 2925.805
2022-09-17 18:00 | 0.25 | 7981.562 | 32.4 | 1.2644 | 1264.4236 | Lectura monitoreo. |  | 2925.805
2022-09-18 | 0.25 | 7981.428 | 33.4 | 1.2656 | 1265.5651 | Lectura monitoreo. |  | 2925.805
2022-09-18 06:00 | 0.25 | 7981.134 | 34.4 | 1.2669 | 1266.9207 | Lectura monitoreo. |  | 2925.805
2022-09-18 12:00 | 0.25 | 7981.134 | 35.4 | 1.2679 | 1267.8829 | Lectura monitoreo. |  | 2925.805
2022-09-18 18:00 | 0.25 | 7981.635 | 36.4 | 1.2682 | 1268.1748 | Lectura monitoreo. |  | 2925.805
2022-09-19 | 0.25 | 7981.091 | 37.4 | 1.2699 | 1269.8648 | Lectura monitoreo. |  | 2925.805
2022-09-19 06:00 | 0.25 | 7980.989 | 38.4 | 1.271 | 1270.9635 | Lectura monitoreo. |  | 2925.805
2022-09-19 12:00 | 0.25 | 7980.679 | 39.4 | 1.2723 | 1272.3405 | Lectura monitoreo. |  | 2925.805
2022-09-19 18:00 | 0.25 | 7982.047 | 40.4 | 1.2715 | 1271.4723 | Lectura monitoreo. |  | 2925.805
2022-09-20 | 0.25 | 7980.943 | 41.4 | 1.2739 | 1273.9117 | Lectura monitoreo. |  | 2925.805
2022-09-20 06:00 | 0.25 | 7980.973 | 42.4 | 1.2748 | 1274.8337 | Lectura monitoreo. |  | 2925.805
2022-09-20 12:00 | 0.25 | 7981.21 | 43.4 | 1.2755 | 1275.4788 | Lectura monitoreo. |  | 2925.805
2022-09-20 18:00 | 0.25 | 7981.562 | 44.4 | 1.276 | 1275.97 | Lectura monitoreo. |  | 2925.805
2022-09-21 | 0.25 | 7981.034 | 45.4 | 1.2776 | 1277.6387 | Lectura monitoreo. |  | 2925.805
2022-09-21 06:00 | 0.25 | 7980.798 | 46.4 | 1.2789 | 1278.9167 | Lectura monitoreo. |  | 2925.805
2022-09-21 12:00 | 0.25 | 7981.385 | 47.4 | 1.2791 | 1279.0935 | Lectura monitoreo. |  | 2925.805
2022-09-21 18:00 | 0.25 | 7981.62 | 48.4 | 1.2797 | 1279.7412 | Lectura monitoreo. |  | 2925.805
2022-09-22 | 0.25 | 7981.034 | 49.4 | 1.2815 | 1281.4875 | Lectura monitoreo. |  | 2925.805
2022-09-22 06:00 | 0.25 | 7981.341 | 50.4 | 1.282 | 1282.0389 | Lectura monitoreo. |  | 2925.805
2022-09-22 12:00 | 0.25 | 7981.385 | 51.4 | 1.2829 | 1282.9423 | Lectura monitoreo. |  | 2925.805
2022-09-22 18:00 | 0.25 | 7981.929 | 52.4 | 1.2832 | 1283.1766 | Lectura monitoreo. |  | 2925.805
2022-09-23 | 0.25 | 7981.696 | 53.4 | 1.2845 | 1284.4506 | Lectura monitoreo. |  | 2925.805
2022-09-23 06:00 | 0.25 | 7982.151 | 54.4 | 1.2848 | 1284.804 | Lectura monitoreo. |  | 2925.805
2022-09-23 12:00 | 0.25 | 7981.591 | 55.4 | 1.2865 | 1286.5154 | Lectura monitoreo. |  | 2925.805
2022-09-23 18:00 | 0.25 | 7981.754 | 56.4 | 1.2873 | 1287.2595 | Lectura monitoreo. |  | 2925.805
2022-09-24 | 0.25 | 7981.886 | 57.4 | 1.288 | 1288.0451 | Lectura monitoreo. |  | 2925.805
2022-09-24 06:00 | 0.25 | 7981.973 | 58.4 | 1.2889 | 1288.8909 | Lectura monitoreo. |  | 2925.805
2022-09-24 12:00 | 0.25 | 7981.738 | 59.4 | 1.2902 | 1290.1676 | Lectura monitoreo. |  | 2925.805
2022-09-24 18:00 | 0.25 | 7981.458 | 60.4 | 1.2915 | 1291.5044 | Lectura monitoreo. |  | 2925.805
2022-09-25 | 0.25 | 7981.372 | 61.4 | 1.2926 | 1292.5817 | Lectura monitoreo. |  | 2925.805
2022-09-25 06:00 | 0.25 | 7981.738 | 62.4 | 1.2931 | 1293.0542 | Lectura monitoreo. |  | 2925.805
2022-09-25 12:00 | 0.25 | 7981.679 | 63.4 | 1.2941 | 1294.0953 | Lectura monitoreo. |  | 2925.805
2022-09-25 18:00 | 0.25 | 7981.944 | 64.4 | 1.2947 | 1294.7029 | Lectura monitoreo. |  | 2925.805
2022-09-26 | 0.25 | 7982.002 | 65.4 | 1.2956 | 1295.5875 | Lectura monitoreo. |  | 2925.805
2022-09-26 06:00 | 0.25 | 7981.871 | 66.4 | 1.2967 | 1296.725 | Lectura monitoreo. |  | 2925.805
2022-09-26 12:00 | 0.25 | 7981.489 | 67.4 | 1.2982 | 1298.1983 | Lectura monitoreo. |  | 2925.805
2022-09-26 18:00 | 0.25 | 7981.973 | 68.4 | 1.2985 | 1298.5129 | Lectura monitoreo. |  | 2925.805
2022-09-27 | 0.25 | 7982.063 | 69.4 | 1.2994 | 1299.3547 | Lectura monitoreo. |  | 2925.805
2022-09-27 06:00 | 0.25 | 7982.09 | 70.4 | 1.3003 | 1300.2808 | Lectura monitoreo. |  | 2925.805
2022-09-27 12:00 | 0.25 | 7981.798 | 71.4 | 1.3016 | 1301.6337 | Lectura monitoreo. |  | 2925.805
2022-09-27 18:00 | 0.25 | 7982.637 | 72.4 | 1.3015 | 1301.4733 | Lectura monitoreo. |  | 2925.805
2022-09-28 | 0.25 | 7982.121 | 73.4 | 1.3031 | 1303.1259 | Lectura monitoreo. |  | 2925.805
2022-09-28 06:00 | 0.25 | 7982.047 | 74.4 | 1.3042 | 1304.1871 | Lectura monitoreo. |  | 2925.805
2022-09-28 12:00 | 0.25 | 7982.121 | 75.4 | 1.3051 | 1305.0503 | Lectura monitoreo. |  | 2925.805
2022-09-28 18:00 | 0.25 | 7981.959 | 76.4 | 1.3062 | 1306.2293 | Lectura monitoreo. |  | 2925.805
2022-09-29 | 0.25 | 7981.9 | 77.4 | 1.3073 | 1307.2704 | Lectura monitoreo. |  | 2925.805
2022-09-29 06:00 | 0.25 | 7981.9 | 78.4 | 1.3082 | 1308.2326 | Lectura monitoreo. |  | 2925.805
2022-09-29 12:00 | 0.25 | 7980.08 | 79.4 | 1.3116 | 1311.63 | Lectura monitoreo. |  | 2925.805
2022-09-29 18:00 | 0.25 | 7980.356 | 80.4 | 1.3122 | 1312.2229 | Lectura monitoreo. |  | 2925.805
2022-09-30 | 0.25 | 7980.254 | 81.4 | 1.3133 | 1313.3215 | Lectura monitoreo. |  | 2925.805
2022-09-30 06:00 | 0.25 | 7980.342 | 82.4 | 1.3142 | 1314.166 | Lectura monitoreo. |  | 2925.805
2022-09-30 12:00 | 0.25 | 7980.871 | 83.4 | 1.3144 | 1314.4204 | Lectura monitoreo. |  | 2925.805
2022-09-30 18:00 | 0.25 | 7981.105 | 84.4 | 1.3151 | 1315.0695 | Lectura monitoreo. |  | 2925.805
2022-10-01 | 0.25 | 7980.46 | 85.4 | 1.3169 | 1316.8947 | Lectura monitoreo. |  | 2925.805
2022-10-01 06:00 | 0.25 | 7981.533 | 86.4 | 1.3164 | 1316.4212 | Lectura monitoreo. |  | 2925.805
2022-10-01 12:00 | 0.25 | 7981.165 | 87.4 | 1.3179 | 1317.8758 | Lectura monitoreo. |  | 2925.805
2022-10-01 18:00 | 0.25 | 7981.62 | 88.4 | 1.3182 | 1318.2292 | Lectura monitoreo. |  | 2925.805
2022-10-02 | 0.25 | 7981.65 | 89.4 | 1.3192 | 1319.1513 | Lectura monitoreo. |  | 2925.805
2022-10-02 06:00 | 0.25 | 7981.547 | 90.4 | 1.3203 | 1320.2513 | Lectura monitoreo. |  | 2925.805
2022-10-02 12:00 | 0.25 | 7981.768 | 91.4 | 1.3209 | 1320.9178 | Lectura monitoreo. |  | 2925.805
2022-10-02 18:00 | 0.25 | 7982.356 | 92.4 | 1.3211 | 1321.0933 | Lectura monitoreo. |  | 2925.805
2022-10-03 | 0.25 | 7982.547 | 93.4 | 1.3218 | 1321.7999 | Lectura monitoreo. |  | 2925.805
2022-10-03 06:00 | 0.25 | 7981.666 | 94.4 | 1.3239 | 1323.9409 | Lectura monitoreo. |  | 2925.805
2022-10-03 12:00 | 0.25 | 7982.078 | 95.4 | 1.3244 | 1324.3518 | Lectura monitoreo. |  | 2925.805
2022-10-03 18:00 | 0.25 | 7982.239 | 96.4 | 1.3251 | 1325.0986 | Lectura monitoreo. |  | 2925.805
2022-10-04 | 0.25 | 7980.622 | 97.4 | 1.3282 | 1328.2244 | Lectura monitoreo. |  | 2925.805
2022-10-04 06:00 | 0.25 | 7981.149 | 98.4 | 1.3285 | 1328.4814 | Lectura monitoreo. |  | 2925.805
2022-10-04 12:00 | 0.25 | 7981.708 | 99.4 | 1.3287 | 1328.6957 | Lectura monitoreo. |  | 2925.805
2022-10-04 18:00 | 0.25 | 7982.209 | 100.4 | 1.329 | 1328.9876 | Lectura monitoreo. |  | 2925.805
2022-10-05 | 0.25 | 7982.151 | 101.4 | 1.33 | 1330.0274 | Lectura monitoreo. |  | 2925.805
2022-10-05 06:00 | 0.25 | 7982.415 | 102.4 | 1.3306 | 1330.6363 | Lectura monitoreo. |  | 2925.805
2022-10-05 12:00 | 0.25 | 7983.474 | 103.4 | 1.3302 | 1330.1816 | Lectura monitoreo. |  | 2925.805
2022-10-05 18:00 | 0.25 | 7983.326 | 104.4 | 1.3313 | 1331.3418 | Lectura monitoreo. |  | 2925.805
2022-10-06 | 0.25 | 7983.092 | 105.4 | 1.3326 | 1332.6171 | Lectura monitoreo. |  | 2925.805
2022-10-06 06:00 | 0.25 | 7983.856 | 106.4 | 1.3326 | 1332.5571 | Lectura monitoreo. |  | 2925.805
2022-10-06 12:00 | 0.25 | 7984.062 | 107.4 | 1.3332 | 1333.2436 | Lectura monitoreo. |  | 2925.805
2022-10-06 18:00 | 0.25 | 7984.741 | 108.4 | 1.3333 | 1333.2973 | Lectura monitoreo. |  | 2925.805
2022-10-07 | 0.25 | 7983.68 | 109.4 | 1.3357 | 1335.6792 | Lectura monitoreo. |  | 2925.805
2022-10-07 06:00 | 0.25 | 7983.9 | 110.4 | 1.3363 | 1336.347 | Lectura monitoreo. |  | 2925.805
2022-10-07 12:00 | 0.25 | 7984.415 | 111.4 | 1.3366 | 1336.6201 | Lectura monitoreo. |  | 2925.805
2022-10-07 18:00 | 0.25 | 7984.96 | 112.4 | 1.3369 | 1336.8531 | Lectura monitoreo. |  | 2925.805
2022-10-08 | 0.25 | 7984.797 | 113.4 | 1.338 | 1338.0334 | Lectura monitoreo. |  | 2925.805
2022-10-08 06:00 | 0.25 | 7984.813 | 114.4 | 1.339 | 1338.9742 | Lectura monitoreo. |  | 2925.805
2022-10-08 12:00 | 0.25 | 7984.622 | 115.4 | 1.3402 | 1340.192 | Lectura monitoreo. |  | 2925.805
2022-10-08 18:00 | 0.25 | 7985.356 | 116.4 | 1.3402 | 1340.1721 | Lectura monitoreo. |  | 2925.805
2022-10-09 | 0.25 | 7985.401 | 117.4 | 1.3411 | 1341.0741 | Lectura monitoreo. |  | 2925.805
2022-10-09 06:00 | 0.25 | 7985.077 | 118.4 | 1.3425 | 1342.4698 | Lectura monitoreo. |  | 2925.805
2022-10-09 12:00 | 0.25 | 7984.605 | 119.4 | 1.3441 | 1344.0635 | Lectura monitoreo. |  | 2925.805
2022-10-09 18:00 | 0.25 | 7984.797 | 120.4 | 1.3448 | 1344.7688 | Lectura monitoreo. |  | 2925.805
2022-10-10 | 0.25 | 7984.43 | 121.4 | 1.3462 | 1346.2221 | Lectura monitoreo. |  | 2925.805
2022-10-10 06:00 | 0.25 | 7984.989 | 122.4 | 1.3464 | 1346.4363 | Lectura monitoreo. |  | 2925.805
2022-10-10 12:00 | 0.25 | 7984.488 | 123.4 | 1.3481 | 1348.0689 | Lectura monitoreo. |  | 2925.805
2022-10-10 18:00 | 0.25 | 7984.503 | 124.4 | 1.349 | 1349.011 | Lectura monitoreo. |  | 2925.805
2022-10-11 | 0.25 | 7984.18 | 125.4 | 1.3504 | 1350.4054 | Lectura monitoreo. |  | 2925.805
2022-10-11 06:00 | 0.25 | 7983.989 | 126.4 | 1.3516 | 1351.6231 | Lectura monitoreo. |  | 2925.805
2022-10-11 12:00 | 0.25 | 7983.826 | 127.4 | 1.3528 | 1352.8034 | Lectura monitoreo. |  | 2925.805
2022-10-11 18:00 | 0.25 | 7983.576 | 128.4 | 1.3541 | 1354.1001 | Lectura monitoreo. |  | 2925.805
2022-10-12 | 0.25 | 7983.915 | 129.4 | 1.3546 | 1354.6087 | Lectura monitoreo. |  | 2925.805
2022-10-12 06:00 | 0.25 | 7983.606 | 130.4 | 1.356 | 1355.9844 | Lectura monitoreo. |  | 2925.805
2022-10-12 12:00 | 0.25 | 7984.209 | 131.4 | 1.3561 | 1356.1398 | Lectura monitoreo. |  | 2925.805
2022-10-12 18:00 | 0.25 | 7983.651 | 132.4 | 1.3578 | 1357.8486 | Lectura monitoreo. |  | 2925.805
2022-10-13 | 0.25 | 7984.018 | 133.4 | 1.3583 | 1358.3197 | Lectura monitoreo. |  | 2925.805
2022-10-13 06:00 | 0.25 | 7984.636 | 134.4 | 1.3585 | 1358.455 | Lectura monitoreo. |  | 2925.805
2022-10-13 12:00 | 0.25 | 7983.532 | 135.4 | 1.3609 | 1360.8944 | Lectura monitoreo. |  | 2925.805
2022-10-13 18:00 | 0.25 | 7983.798 | 136.4 | 1.3615 | 1361.5007 | Lectura monitoreo. |  | 2925.805
2022-10-14 | 0.25 | 7983.695 | 137.4 | 1.3626 | 1362.6007 | Lectura monitoreo. |  | 2925.805
2022-10-14 06:00 | 0.25 | 7983.415 | 138.4 | 1.3639 | 1363.9375 | Lectura monitoreo. |  | 2925.805
2022-10-14 12:00 | 0.25 | 7984.194 | 139.4 | 1.3639 | 1363.8574 | Lectura monitoreo. |  | 2925.805
2022-10-14 18:00 | 0.25 | 7984.004 | 140.4 | 1.3651 | 1365.0738 | Lectura monitoreo. |  | 2925.805
2022-10-15 | 0.25 | 7983.355 | 141.4 | 1.3669 | 1366.9044 | Lectura monitoreo. |  | 2925.805
2022-10-15 06:00 | 0.25 | 7983.401 | 142.4 | 1.3678 | 1367.8051 | Lectura monitoreo. |  | 2925.805
2022-10-15 12:00 | 0.25 | 7983.812 | 143.4 | 1.3682 | 1368.2173 | Lectura monitoreo. |  | 2925.805
2022-10-15 18:00 | 0.25 | 7983.371 | 144.4 | 1.3698 | 1369.7696 | Lectura monitoreo. |  | 2925.805
2022-10-16 | 0.25 | 7983.593 | 145.4 | 1.3704 | 1370.4348 | Lectura monitoreo. |  | 2925.805
2022-10-16 06:00 | 0.25 | 7983.077 | 146.4 | 1.3721 | 1372.0874 | Lectura monitoreo. |  | 2925.805
2022-10-16 12:00 | 0.25 | 7983.164 | 147.4 | 1.3729 | 1372.9332 | Lectura monitoreo. |  | 2925.805
2022-10-16 18:00 | 0.25 | 7983.665 | 148.4 | 1.3732 | 1373.225 | Lectura monitoreo. |  | 2925.805
2022-10-17 | 0.25 | 7982.988 | 149.4 | 1.3751 | 1375.0931 | Lectura monitoreo. |  | 2925.805
2022-10-17 06:00 | 0.25 | 7982.62 | 150.4 | 1.3765 | 1376.5476 | Lectura monitoreo. |  | 2925.805
2022-10-17 12:00 | 0.25 | 7982.812 | 151.4 | 1.3773 | 1377.2529 | Lectura monitoreo. |  | 2925.805
2022-10-17 18:00 | 0.25 | 7983.18 | 152.4 | 1.3777 | 1377.7228 | Lectura monitoreo. |  | 2925.805
2022-10-18 | 0.25 | 7982.65 | 153.4 | 1.3794 | 1379.3941 | Lectura monitoreo. |  | 2925.805
2022-10-18 06:00 | 0.25 | 7982.002 | 154.4 | 1.3812 | 1381.2233 | Lectura monitoreo. |  | 2925.805
2022-10-18 12:00 | 0.25 | 7982.827 | 155.4 | 1.3811 | 1381.0817 | Lectura monitoreo. |  | 2925.805
2022-10-18 18:00 | 0.25 | 7982.988 | 156.4 | 1.3818 | 1381.8285 | Lectura monitoreo. |  | 2925.805
2022-10-19 | 0.25 | 7982.725 | 157.4 | 1.3831 | 1383.1425 | Lectura monitoreo. |  | 2925.805
2022-10-19 06:00 | 0.25 | 7982.708 | 158.4 | 1.3841 | 1384.1275 | Lectura monitoreo. |  | 2925.805
2022-10-19 12:00 | 0.25 | 7982.372 | 159.4 | 1.3855 | 1385.5393 | Lectura monitoreo. |  | 2925.805
2022-10-19 18:00 | 0.25 | 7982.547 | 160.4 | 1.3863 | 1386.2673 | Lectura monitoreo. |  | 2925.805
2022-10-20 | 0.25 | 7982.151 | 161.4 | 1.3878 | 1387.7594 | Lectura monitoreo. |  | 2925.805
2022-10-20 06:00 | 0.25 | 7982.209 | 162.4 | 1.3886 | 1388.644 | Lectura monitoreo. |  | 2925.805
2022-10-20 12:00 | 0.25 | 7983.077 | 163.4 | 1.3884 | 1388.4448 | Lectura monitoreo. |  | 2925.805
2022-10-20 18:00 | 0.25 | 7981.959 | 164.4 | 1.3909 | 1390.9029 | Lectura monitoreo. |  | 2925.805
2022-10-21 | 0.25 | 7982.223 | 165.4 | 1.3915 | 1391.5118 | Lectura monitoreo. |  | 2925.805
2022-10-21 06:00 | 0.25 | 7982.488 | 166.4 | 1.3921 | 1392.1195 | Lectura monitoreo. |  | 2925.805
2022-10-21 12:00 | 0.25 | 7982.606 | 167.4 | 1.3929 | 1392.9238 | Lectura monitoreo. |  | 2925.805
2022-10-21 18:00 | 0.25 | 7981.783 | 168.4 | 1.395 | 1394.9871 | Lectura monitoreo. |  | 2925.805
2022-10-22 | 0.25 | 7982.223 | 169.4 | 1.3954 | 1395.3606 | Lectura monitoreo. |  | 2925.805
2022-10-22 06:00 | 0.25 | 7981.944 | 170.4 | 1.3967 | 1396.6961 | Lectura monitoreo. |  | 2925.805
2022-10-22 12:00 | 0.25 | 7982.827 | 171.4 | 1.3965 | 1396.4769 | Lectura monitoreo. |  | 2925.805
2022-10-22 16:43 | 0.19653 | 7982.063 | 172.4 | 1.3985 | 1398.4613 | Lectura monitoreo. |  | 2925.805
2022-10-24 16:10 | 1899-12-31 23:27 | 7982.194 | 173.4 | 1.3992 | 1399.2482 | Lectura monitoreo. |  | 2925.805
2022-10-27 16:03 | 1900-01-01 23:53 | 7982.326 | 17.4 | 1.249 | 1248.9684 | Lectura monitoreo. |  | 2925.805
2022-10-27 18:00 | 0.081134 | 7982.209 | 17.4 | 1.2491 | 1249.125 | Lectura monitoreo. |  | 2925.805
2022-10-28 | 0.25 | 7981.754 | 17.4 | 1.2497 | 1249.7337 | Lectura monitoreo. |  | 2925.805
2022-10-28 06:00 | 0.25 | 7982.445 | 17.4 | 1.2488 | 1248.8092 | Lectura monitoreo. |  | 2925.805
2022-10-28 12:00 | 0.25 | 7981.768 | 17.4 | 1.2497 | 1249.715 | Lectura monitoreo. |  | 2925.805
2022-10-28 18:00 | 0.25 | 7982.063 | 17.4 | 1.2493 | 1249.3203 | Lectura monitoreo. |  | 2925.805
2022-10-29 | 0.25 | 7981.9 | 17.4 | 1.2495 | 1249.5384 | Lectura monitoreo. |  | 2925.805
2022-10-29 06:00 | 0.25 | 7981.944 | 17.4 | 1.2495 | 1249.4795 | Lectura monitoreo. |  | 2925.805
2022-10-29 12:00 | 0.25 | 7981.973 | 17.4 | 1.2494 | 1249.4407 | Lectura monitoreo. |  | 2925.805
2022-10-29 18:00 | 0.25 | 7982.151 | 17.4 | 1.2492 | 1249.2026 | Lectura monitoreo. |  | 2925.805
2022-10-30 | 0.25 | 7981.99 | 17.4 | 1.2494 | 1249.418 | Lectura monitoreo. |  | 2925.805
2022-10-30 06:00 | 0.25 | 7981.798 | 17.4 | 1.2497 | 1249.6749 | Lectura monitoreo. |  | 2925.805
2022-10-30 12:00 | 0.25 | 7981.798 | 17.4 | 1.2497 | 1249.6749 | Lectura monitoreo. |  | 2925.805
2022-10-30 18:00 | 0.25 | 7982.637 | 17.4 | 1.2486 | 1248.5523 | Lectura monitoreo. |  | 2925.805
2022-10-31 | 0.25 | 7982.018 | 17.4 | 1.2494 | 1249.3805 | Lectura monitoreo. |  | 2925.805
2022-10-31 06:00 | 0.25 | 7982.09 | 17.4 | 1.2493 | 1249.2842 | Lectura monitoreo. |  | 2925.805
2022-10-31 12:00 | 0.25 | 7982.105 | 17.4 | 1.2493 | 1249.2641 | Lectura monitoreo. |  | 2925.805
2022-10-31 18:00 | 0.25 | 7982.09 | 17.4 | 1.2493 | 1249.2842 | Lectura monitoreo. |  | 2925.805
2022-11-01 | 0.25 | 7981.723 | 17.4 | 1.2498 | 1249.7752 | Lectura monitoreo. |  | 2925.805
2022-11-01 06:00 | 0.25 | 7981.841 | 17.4 | 1.2496 | 1249.6173 | Lectura monitoreo. |  | 2925.805
2022-11-01 12:00 | 0.25 | 7982.105 | 17.4 | 1.2493 | 1249.2641 | Lectura monitoreo. |  | 2925.805
2022-11-01 18:00 | 0.25 | 7981.635 | 17.4 | 1.2499 | 1249.893 | Lectura monitoreo. |  | 2925.805
2022-11-02 | 0.25 | 7981.283 | 17.4 | 1.2504 | 1250.3639 | Lectura monitoreo. |  | 2925.805
2022-11-02 06:00 | 0.25 | 7981.18 | 17.4 | 1.2505 | 1250.5018 | Lectura monitoreo. |  | 2925.805
2022-11-02 12:00 | 0.25 | 7981.857 | 17.4 | 1.2496 | 1249.5959 | Lectura monitoreo. |  | 2925.805
2022-11-02 18:00 | 0.25 | 7981.886 | 17.4 | 1.2496 | 1249.5571 | Lectura monitoreo. |  | 2925.805
2022-11-03 | 0.25 | 7981.65 | 17.4 | 1.2499 | 1249.8729 | Lectura monitoreo. |  | 2925.805
2022-11-03 06:00 | 0.25 | 7981.253 | 17.4 | 1.2504 | 1250.4041 | Lectura monitoreo. |  | 2925.805
2022-11-03 12:00 | 0.25 | 7982.018 | 17.4 | 1.2494 | 1249.3805 | Lectura monitoreo. |  | 2925.805
2022-11-03 18:00 | 0.25 | 7982.282 | 17.4 | 1.249 | 1249.0273 | Lectura monitoreo. |  | 2925.805
2022-11-04 | 0.25 | 7981.811 | 17.4 | 1.2497 | 1249.6575 | Lectura monitoreo. |  | 2925.805
2022-11-04 06:00 | 0.25 | 7982.032 | 17.4 | 1.2494 | 1249.3618 | Lectura monitoreo. |  | 2925.805
2022-11-04 12:00 | 0.25 | 7981.798 | 17.4 | 1.2497 | 1249.6749 | Lectura monitoreo. |  | 2925.805
2022-11-04 18:00 | 0.25 | 7982.415 | 17.4 | 1.2488 | 1248.8493 | Lectura monitoreo. |  | 2925.805
2022-11-05 | 0.25 | 7982.151 | 17.4 | 1.2492 | 1249.2026 | Lectura monitoreo. |  | 2925.805
2022-11-05 06:00 | 0.25 | 7982.533 | 17.4 | 1.2487 | 1248.6914 | Lectura monitoreo. |  | 2925.805
2022-11-05 10:10 | 0.1738 | 7982.165 | 17.4 | 1.2492 | 1249.1838 | Lectura monitoreo. |  | 2925.805
2022-11-29 11:24 | 1900-01-23 01:14 | 7982.209 | 17.4 | 1.2491 | 1249.125 | Lectura monitoreo. |  | 2925.805
2022-11-29 11:28 | 0.0030556 | 7981.959 | 17.4 | 1.2495 | 1249.4595 | Lectura monitoreo. |  | 2925.805
2023-01-08 08:06 | 1900-02-07 20:38 | 7984.46 | 17.4 | 1.2461 | 1246.1131 | Lectura monitoreo. |  | 2925.805
2023-01-08 08:10 | 0.0024884 | 7983.282 | 17.4 | 1.2477 | 1247.6893 | Lectura monitoreo. |  | 2925.805
2023-01-08 12:00 | 0.16001 | 7983.87 | 17.4 | 1.2469 | 1246.9025 | Lectura monitoreo. |  | 2925.805
2023-01-08 18:00 | 0.25 | 7983.96 | 17.4 | 1.2468 | 1246.7821 | Lectura monitoreo. |  | 2925.805
2023-01-09 | 0.25 | 7983.9 | 17.4 | 1.2469 | 1246.8624 | Lectura monitoreo. |  | 2925.805
2023-01-09 06:00 | 0.25 | 7983.886 | 17.4 | 1.2469 | 1246.8811 | Lectura monitoreo. |  | 2925.805
2023-01-09 12:00 | 0.25 | 7984.106 | 17.4 | 1.2466 | 1246.5868 | Lectura monitoreo. |  | 2925.805
2023-01-09 18:00 | 0.25 | 7984.12 | 17.4 | 1.2466 | 1246.568 | Lectura monitoreo. |  | 2925.805
2023-01-10 | 0.25 | 7984.298 | 17.4 | 1.2463 | 1246.3299 | Lectura monitoreo. |  | 2925.805
2023-01-10 06:00 | 0.25 | 7984.136 | 17.4 | 1.2465 | 1246.5466 | Lectura monitoreo. |  | 2925.805
2023-01-10 12:00 | 0.25 | 7983.856 | 17.4 | 1.2469 | 1246.9213 | Lectura monitoreo. |  | 2925.805
2023-01-10 18:00 | 0.25 | 7984.12 | 17.4 | 1.2466 | 1246.568 | Lectura monitoreo. |  | 2925.805
2023-01-11 | 0.25 | 7984.106 | 17.4 | 1.2466 | 1246.5868 | Lectura monitoreo. |  | 2925.805
2023-01-11 06:00 | 0.25 | 7984.033 | 17.4 | 1.2467 | 1246.6844 | Lectura monitoreo. |  | 2925.805
2023-01-11 12:00 | 0.25 | 7984.062 | 17.4 | 1.2466 | 1246.6456 | Lectura monitoreo. |  | 2925.805
2023-01-11 18:00 | 0.25 | 7983.635 | 17.4 | 1.2472 | 1247.217 | Lectura monitoreo. |  | 2925.805
2023-01-12 | 0.25 | 7983.737 | 17.4 | 1.2471 | 1247.0805 | Lectura monitoreo. |  | 2925.805
2023-01-12 06:00 | 0.25 | 7984.15 | 17.4 | 1.2465 | 1246.5279 | Lectura monitoreo. |  | 2925.805
2023-01-12 12:00 | 0.25 | 7983.606 | 17.4 | 1.2473 | 1247.2558 | Lectura monitoreo. |  | 2925.805
2023-01-12 18:00 | 0.25 | 7984.062 | 17.4 | 1.2466 | 1246.6456 | Lectura monitoreo. |  | 2925.805
2023-01-13 | 0.25 | 7983.783 | 17.4 | 1.247 | 1247.0189 | Lectura monitoreo. |  | 2925.805
2023-01-13 06:00 | 0.25 | 7983.635 | 17.4 | 1.2472 | 1247.217 | Lectura monitoreo. |  | 2925.805
2023-01-13 12:00 | 0.25 | 7983.783 | 17.4 | 1.247 | 1247.0189 | Lectura monitoreo. |  | 2925.805
2023-01-13 18:00 | 0.25 | 7983.915 | 17.4 | 1.2468 | 1246.8423 | Lectura monitoreo. |  | 2925.805
2023-01-14 | 0.25 | 7983.635 | 17.4 | 1.2472 | 1247.217 | Lectura monitoreo. |  | 2925.805
2023-01-14 06:00 | 0.25 | 7983.547 | 17.4 | 1.2473 | 1247.3347 | Lectura monitoreo. |  | 2925.805
2023-01-14 12:00 | 0.25 | 7983.547 | 17.4 | 1.2473 | 1247.3347 | Lectura monitoreo. |  | 2925.805
2023-01-14 18:00 | 0.25 | 7983.621 | 17.4 | 1.2472 | 1247.2357 | Lectura monitoreo. |  | 2925.805
2023-01-15 | 0.25 | 7983.459 | 17.4 | 1.2475 | 1247.4525 | Lectura monitoreo. |  | 2925.805
2023-01-15 06:00 | 0.25 | 7982.9 | 17.4 | 1.2482 | 1248.2004 | Lectura monitoreo. |  | 2925.805
2023-01-15 12:00 | 0.25 | 7983.576 | 17.4 | 1.2473 | 1247.2959 | Lectura monitoreo. |  | 2925.805
2023-01-15 18:00 | 0.25 | 7983.326 | 17.4 | 1.2476 | 1247.6304 | Lectura monitoreo. |  | 2925.805
2023-01-16 | 0.25 | 7983.401 | 17.4 | 1.2475 | 1247.5301 | Lectura monitoreo. |  | 2925.805
2023-01-16 06:00 | 0.25 | 7983.489 | 17.4 | 1.2474 | 1247.4123 | Lectura monitoreo. |  | 2925.805
2023-01-16 12:00 | 0.25 | 7983.386 | 17.4 | 1.2476 | 1247.5501 | Lectura monitoreo. |  | 2925.805
2023-01-16 18:00 | 0.25 | 7984.004 | 17.4 | 1.2467 | 1246.7232 | Lectura monitoreo. |  | 2925.805
2023-01-17 | 0.25 | 7983.194 | 17.4 | 1.2478 | 1247.807 | Lectura monitoreo. |  | 2925.805
2023-01-17 06:00 | 0.25 | 7983.635 | 17.4 | 1.2472 | 1247.217 | Lectura monitoreo. |  | 2925.805
2023-01-17 12:00 | 0.25 | 7983.635 | 17.4 | 1.2472 | 1247.217 | Lectura monitoreo. |  | 2925.805
2023-01-17 18:00 | 0.25 | 7984.209 | 17.4 | 1.2464 | 1246.449 | Lectura monitoreo. |  | 2925.805
2023-01-18 | 0.25 | 7984.194 | 17.4 | 1.2465 | 1246.469 | Lectura monitoreo. |  | 2925.805
2023-01-18 06:00 | 0.25 | 7983.252 | 17.4 | 1.2477 | 1247.7294 | Lectura monitoreo. |  | 2925.805
2023-01-18 12:00 | 0.25 | 7983.665 | 17.4 | 1.2472 | 1247.1768 | Lectura monitoreo. |  | 2925.805
2023-01-18 18:00 | 0.25 | 7983.944 | 17.4 | 1.2468 | 1246.8035 | Lectura monitoreo. |  | 2925.805
2023-01-19 | 0.25 | 7983.504 | 17.4 | 1.2474 | 1247.3922 | Lectura monitoreo. |  | 2925.805
2023-01-19 06:00 | 0.25 | 7983.313 | 17.4 | 1.2476 | 1247.6478 | Lectura monitoreo. |  | 2925.805
2023-01-19 12:00 | 0.25 | 7983.459 | 17.4 | 1.2475 | 1247.4525 | Lectura monitoreo. |  | 2925.805
2023-01-19 18:00 | 0.25 | 7983.606 | 17.4 | 1.2473 | 1247.2558 | Lectura monitoreo. |  | 2925.805
2023-01-20 | 0.25 | 7983.474 | 17.4 | 1.2474 | 1247.4324 | Lectura monitoreo. |  | 2925.805
2023-01-20 06:00 | 0.25 | 7983.504 | 17.4 | 1.2474 | 1247.3922 | Lectura monitoreo. |  | 2925.805
2023-01-20 12:00 | 0.25 | 7983.046 | 17.4 | 1.248 | 1248.0051 | Lectura monitoreo. |  | 2925.805
2023-01-20 18:00 | 0.25 | 7983.606 | 17.4 | 1.2473 | 1247.2558 | Lectura monitoreo. |  | 2925.805
2023-01-21 | 0.25 | 7983.386 | 17.4 | 1.2476 | 1247.5501 | Lectura monitoreo. |  | 2925.805
2023-01-21 06:00 | 0.25 | 7983.046 | 17.4 | 1.248 | 1248.0051 | Lectura monitoreo. |  | 2925.805
2023-01-21 12:00 | 0.25 | 7983.401 | 17.4 | 1.2475 | 1247.5301 | Lectura monitoreo. |  | 2925.805
2023-01-21 18:00 | 0.25 | 7983.062 | 17.4 | 1.248 | 1247.9836 | Lectura monitoreo. |  | 2925.805
2023-01-22 | 0.25 | 7982.812 | 17.4 | 1.2483 | 1248.3181 | Lectura monitoreo. |  | 2925.805
2023-01-22 06:00 | 0.25 | 7983.386 | 17.4 | 1.2476 | 1247.5501 | Lectura monitoreo. |  | 2925.805
2023-01-22 11:11 | 0.21611 | 7983.238 | 17.4 | 1.2477 | 1247.7482 | Lectura monitoreo. |  | 2925.805
2023-01-22 11:12 | 0.00060185 | 7982.988 | 17.4 | 1.2481 | 1248.0827 | Lectura monitoreo. |  | 2925.805
2023-01-22 11:13 | 0.00053241 | 7983.915 | 17.4 | 1.2468 | 1246.8423 | Lectura monitoreo. |  | 2925.805
2023-01-22 12:00 | 0.032755 | 7983.474 | 17.4 | 1.2474 | 1247.4324 | Lectura monitoreo. |  | 2925.805
2023-01-22 18:00 | 0.25 | 7983.326 | 17.4 | 1.2476 | 1247.6304 | Lectura monitoreo. |  | 2925.805
2023-01-23 | 0.25 | 7983.032 | 17.4 | 1.248 | 1248.0238 | Lectura monitoreo. |  | 2925.805
2023-01-23 06:00 | 0.25 | 7983.282 | 17.4 | 1.2477 | 1247.6893 | Lectura monitoreo. |  | 2925.805
2023-01-23 12:00 | 0.25 | 7982.812 | 17.4 | 1.2483 | 1248.3181 | Lectura monitoreo. |  | 2925.805
2023-01-23 18:00 | 0.25 | 7983.563 | 17.4 | 1.2473 | 1247.3133 | Lectura monitoreo. |  | 2925.805
2023-01-24 | 0.25 | 7982.474 | 17.4 | 1.2488 | 1248.7704 | Lectura monitoreo. |  | 2925.805
2023-01-24 06:00 | 0.25 | 7982.93 | 17.4 | 1.2482 | 1248.1603 | Lectura monitoreo. |  | 2925.805
2023-01-24 12:00 | 0.25 | 7983.326 | 17.4 | 1.2476 | 1247.6304 | Lectura monitoreo. |  | 2925.805
2023-01-24 18:00 | 0.25 | 7983.856 | 17.4 | 1.2469 | 1246.9213 | Lectura monitoreo. |  | 2925.805
2023-01-25 | 0.25 | 7983.606 | 17.4 | 1.2473 | 1247.2558 | Lectura monitoreo. |  | 2925.805
2023-01-25 06:00 | 0.25 | 7983.386 | 17.4 | 1.2476 | 1247.5501 | Lectura monitoreo. |  | 2925.805
2023-01-25 12:00 | 0.25 | 7983.002 | 17.4 | 1.2481 | 1248.0639 | Lectura monitoreo. |  | 2925.805
2023-01-25 18:00 | 0.25 | 7983.606 | 17.4 | 1.2473 | 1247.2558 | Lectura monitoreo. |  | 2925.805
2023-01-26 | 0.25 | 7983.269 | 17.4 | 1.2477 | 1247.7067 | Lectura monitoreo. |  | 2925.805
2023-01-26 06:00 | 0.25 | 7983.326 | 17.4 | 1.2476 | 1247.6304 | Lectura monitoreo. |  | 2925.805
2023-01-26 12:00 | 0.25 | 7983.121 | 17.4 | 1.2479 | 1247.9047 | Lectura monitoreo. |  | 2925.805
2023-01-26 18:00 | 0.25 | 7983.371 | 17.4 | 1.2476 | 1247.5702 | Lectura monitoreo. |  | 2925.805
2023-01-27 | 0.25 | 7982.65 | 17.4 | 1.2485 | 1248.5349 | Lectura monitoreo. |  | 2925.805
2023-01-27 06:00 | 0.25 | 7983.576 | 17.4 | 1.2473 | 1247.2959 | Lectura monitoreo. |  | 2925.805
2023-01-27 12:00 | 0.25 | 7983.194 | 17.4 | 1.2478 | 1247.807 | Lectura monitoreo. |  | 2925.805
2023-01-27 18:00 | 0.25 | 7983.225 | 17.4 | 1.2478 | 1247.7656 | Lectura monitoreo. |  | 2925.805
2023-01-28 | 0.25 | 7982.856 | 17.4 | 1.2483 | 1248.2593 | Lectura monitoreo. |  | 2925.805
2023-01-28 06:00 | 0.25 | 7983.593 | 17.4 | 1.2473 | 1247.2732 | Lectura monitoreo. |  | 2925.805
2023-01-28 12:00 | 0.25 | 7983.077 | 17.4 | 1.248 | 1247.9636 | Lectura monitoreo. |  | 2925.805
2023-01-28 18:00 | 0.25 | 7983.489 | 17.4 | 1.2474 | 1247.4123 | Lectura monitoreo. |  | 2925.805
2023-01-29 | 0.25 | 7982.958 | 17.4 | 1.2481 | 1248.1228 | Lectura monitoreo. |  | 2925.805
2023-01-29 06:00 | 0.25 | 7983.299 | 17.4 | 1.2477 | 1247.6665 | Lectura monitoreo. |  | 2925.805
2023-01-29 12:00 | 0.25 | 7983.371 | 17.4 | 1.2476 | 1247.5702 | Lectura monitoreo. |  | 2925.805
2023-01-29 18:00 | 0.25 | 7984.004 | 17.4 | 1.2467 | 1246.7232 | Lectura monitoreo. |  | 2925.805
2023-01-30 | 0.25 | 7983.87 | 17.4 | 1.2469 | 1246.9025 | Lectura monitoreo. |  | 2925.805
2023-01-30 06:00 | 0.25 | 7983.164 | 17.4 | 1.2478 | 1247.8472 | Lectura monitoreo. |  | 2925.805
2023-01-30 12:00 | 0.25 | 7983.68 | 17.4 | 1.2472 | 1247.1568 | Lectura monitoreo. |  | 2925.805
2023-01-30 18:00 | 0.25 | 7984.167 | 17.4 | 1.2465 | 1246.5052 | Lectura monitoreo. |  | 2925.805
2023-01-31 | 0.25 | 7983.504 | 17.4 | 1.2474 | 1247.3922 | Lectura monitoreo. |  | 2925.805
2023-01-31 06:00 | 0.25 | 7983.092 | 17.4 | 1.2479 | 1247.9435 | Lectura monitoreo. |  | 2925.805
2023-01-31 12:00 | 0.25 | 7983.635 | 17.4 | 1.2472 | 1247.217 | Lectura monitoreo. |  | 2925.805
2023-01-31 18:00 | 0.25 | 7983.299 | 17.4 | 1.2477 | 1247.6665 | Lectura monitoreo. |  | 2925.805
2023-02-01 | 0.25 | 7983.164 | 17.4 | 1.2478 | 1247.8472 | Lectura monitoreo. |  | 2925.805
2023-02-01 06:00 | 0.25 | 7982.988 | 17.4 | 1.2481 | 1248.0827 | Lectura monitoreo. |  | 2925.805
2023-02-01 12:00 | 0.25 | 7983.121 | 17.4 | 1.2479 | 1247.9047 | Lectura monitoreo. |  | 2925.805
2023-02-01 18:00 | 0.25 | 7983.401 | 17.4 | 1.2475 | 1247.5301 | Lectura monitoreo. |  | 2925.805
2023-02-02 | 0.25 | 7983.563 | 17.4 | 1.2473 | 1247.3133 | Lectura monitoreo. |  | 2925.805
2023-02-02 06:00 | 0.25 | 7983.313 | 17.4 | 1.2476 | 1247.6478 | Lectura monitoreo. |  | 2925.805
2023-02-02 12:00 | 0.25 | 7982.725 | 17.4 | 1.2484 | 1248.4345 | Lectura monitoreo. |  | 2925.805
2023-02-02 18:00 | 0.25 | 7983.032 | 17.4 | 1.248 | 1248.0238 | Lectura monitoreo. |  | 2925.805
2023-02-03 | 0.25 | 7982.313 | 17.4 | 1.249 | 1248.9858 | Lectura monitoreo. |  | 2925.805
2023-02-03 06:00 | 0.25 | 7982.063 | 17.4 | 1.2493 | 1249.3203 | Lectura monitoreo. |  | 2925.805
2023-02-03 12:00 | 0.25 | 7982.209 | 17.4 | 1.2491 | 1249.125 | Lectura monitoreo. |  | 2925.805
2023-02-03 18:00 | 0.25 | 7982.65 | 17.4 | 1.2485 | 1248.5349 | Lectura monitoreo. |  | 2925.805
2023-02-04 | 0.25 | 7981.577 | 17.4 | 1.25 | 1249.9706 | Lectura monitoreo. |  | 2925.805
2023-02-04 06:00 | 0.25 | 7981.445 | 17.4 | 1.2501 | 1250.1472 | Lectura monitoreo. |  | 2925.805
2023-02-04 12:00 | 0.25 | 7980.754 | 17.4 | 1.2511 | 1251.0717 | Lectura monitoreo. |  | 2925.805
2023-02-04 18:00 | 0.25 | 7980.694 | 17.4 | 1.2512 | 1251.152 | Lectura monitoreo. |  | 2925.805
2023-02-05 | 0.25 | 7981.313 | 17.4 | 1.2503 | 1250.3238 | Lectura monitoreo. |  | 2925.805
2023-02-05 06:00 | 0.25 | 7980.798 | 17.4 | 1.251 | 1251.0129 | Lectura monitoreo. |  | 2925.805
2023-02-05 08:36 | 0.10819 | 7979.915 | 17.4 | 1.2522 | 1252.1943 | Lectura monitoreo. |  | 2925.805
2023-02-05 12:00 | 0.14181 | 7980.694 | 17.4 | 1.2512 | 1251.152 | Lectura monitoreo. |  | 2925.805
2023-02-05 18:00 | 0.25 | 7981.355 | 17.4 | 1.2503 | 1250.2676 | Lectura monitoreo. |  | 2925.805
2023-02-06 | 0.25 | 7980.798 | 17.4 | 1.251 | 1251.0129 | Lectura monitoreo. |  | 2925.805
2023-02-06 06:00 | 0.25 | 7980.151 | 17.4 | 1.2519 | 1251.8786 | Lectura monitoreo. |  | 2925.805
2023-02-06 12:00 | 0.25 | 7980.032 | 17.4 | 1.252 | 1252.0378 | Lectura monitoreo. |  | 2925.805
2023-02-06 18:00 | 0.25 | 7980.871 | 17.4 | 1.2509 | 1250.9152 | Lectura monitoreo. |  | 2925.805
2023-02-07 | 0.25 | 7980.754 | 17.4 | 1.2511 | 1251.0717 | Lectura monitoreo. |  | 2925.805
2023-02-07 06:00 | 0.25 | 7980.46 | 17.4 | 1.2515 | 1251.4651 | Lectura monitoreo. |  | 2925.805
2023-02-07 12:00 | 0.25 | 7980.194 | 17.4 | 1.2518 | 1251.821 | Lectura monitoreo. |  | 2925.805
2023-02-07 18:00 | 0.25 | 7980.534 | 17.4 | 1.2514 | 1251.3661 | Lectura monitoreo. |  | 2925.805
2023-02-08 | 0.25 | 7980.21 | 17.4 | 1.2518 | 1251.7996 | Lectura monitoreo. |  | 2925.805
2023-02-08 06:00 | 0.25 | 7980.166 | 17.4 | 1.2519 | 1251.8585 | Lectura monitoreo. |  | 2925.805
2023-02-08 12:00 | 0.25 | 7980.313 | 17.4 | 1.2517 | 1251.6618 | Lectura monitoreo. |  | 2925.805
2023-02-08 18:00 | 0.25 | 7980.636 | 17.4 | 1.2512 | 1251.2296 | Lectura monitoreo. |  | 2925.805
2023-02-09 | 0.25 | 7979.827 | 17.4 | 1.2523 | 1252.3121 | Lectura monitoreo. |  | 2925.805
2023-02-09 06:00 | 0.25 | 7980.019 | 17.4 | 1.2521 | 1252.0552 | Lectura monitoreo. |  | 2925.805
2023-02-09 12:00 | 0.25 | 7980.562 | 17.4 | 1.2513 | 1251.3286 | Lectura monitoreo. |  | 2925.805
2023-02-09 18:00 | 0.25 | 7980.636 | 17.4 | 1.2512 | 1251.2296 | Lectura monitoreo. |  | 2925.805
2023-02-10 | 0.25 | 7980.534 | 17.4 | 1.2514 | 1251.3661 | Lectura monitoreo. |  | 2925.805
2023-02-10 06:00 | 0.25 | 7980.356 | 17.4 | 1.2516 | 1251.6043 | Lectura monitoreo. |  | 2925.805
2023-02-10 12:00 | 0.25 | 7979.356 | 17.4 | 1.2529 | 1252.9423 | Lectura monitoreo. |  | 2925.805
2023-02-10 18:00 | 0.25 | 7980.487 | 17.4 | 1.2514 | 1251.429 | Lectura monitoreo. |  | 2925.805
2023-02-11 | 0.25 | 7980.282 | 17.4 | 1.2517 | 1251.7033 | Lectura monitoreo. |  | 2925.805
2023-02-11 06:00 | 0.25 | 7979.782 | 17.4 | 1.2524 | 1252.3723 | Lectura monitoreo. |  | 2925.805
2023-02-11 12:00 | 0.25 | 7979.827 | 17.4 | 1.2523 | 1252.3121 | Lectura monitoreo. |  | 2925.805
2023-02-11 18:00 | 0.25 | 7980.194 | 17.4 | 1.2518 | 1251.821 | Lectura monitoreo. |  | 2925.805
2023-02-12 | 0.25 | 7980.003 | 17.4 | 1.2521 | 1252.0766 | Lectura monitoreo. |  | 2925.805
2023-02-12 06:00 | 0.25 | 7980.356 | 17.4 | 1.2516 | 1251.6043 | Lectura monitoreo. |  | 2925.805
2023-02-12 12:00 | 0.25 | 7980.518 | 17.4 | 1.2514 | 1251.3875 | Lectura monitoreo. |  | 2925.805
2023-02-12 18:00 | 0.25 | 7980.136 | 17.4 | 1.2519 | 1251.8986 | Lectura monitoreo. |  | 2925.805
2023-02-13 | 0.25 | 7980.224 | 17.4 | 1.2518 | 1251.7809 | Lectura monitoreo. |  | 2925.805
2023-02-13 06:00 | 0.25 | 7980.46 | 17.4 | 1.2515 | 1251.4651 | Lectura monitoreo. |  | 2925.805
2023-02-13 12:00 | 0.25 | 7980.622 | 17.4 | 1.2512 | 1251.2484 | Lectura monitoreo. |  | 2925.805
2023-02-13 18:00 | 0.25 | 7980.18 | 17.4 | 1.2518 | 1251.8398 | Lectura monitoreo. |  | 2925.805
2023-02-14 | 0.25 | 7980.856 | 17.4 | 1.2509 | 1250.9353 | Lectura monitoreo. |  | 2925.805
2023-02-14 06:00 | 0.25 | 7980.166 | 17.4 | 1.2519 | 1251.8585 | Lectura monitoreo. |  | 2925.805
2023-02-14 12:00 | 0.25 | 7981.062 | 17.4 | 1.2507 | 1250.6596 | Lectura monitoreo. |  | 2925.805
2023-02-14 18:00 | 0.25 | 7981.428 | 17.4 | 1.2502 | 1250.1699 | Lectura monitoreo. |  | 2925.805
2023-02-15 | 0.25 | 7981.402 | 17.4 | 1.2502 | 1250.2047 | Lectura monitoreo. |  | 2925.805
2023-02-15 06:00 | 0.25 | 7981.297 | 17.4 | 1.2503 | 1250.3452 | Lectura monitoreo. |  | 2925.805
2023-02-15 12:00 | 0.25 | 7981.65 | 17.4 | 1.2499 | 1249.8729 | Lectura monitoreo. |  | 2925.805
2023-02-15 18:00 | 0.25 | 7981.929 | 17.4 | 1.2495 | 1249.4996 | Lectura monitoreo. |  | 2925.805
2023-02-16 | 0.25 | 7982.253 | 17.4 | 1.2491 | 1249.0661 | Lectura monitoreo. |  | 2925.805
2023-02-16 06:00 | 0.25 | 7981.871 | 17.4 | 1.2496 | 1249.5772 | Lectura monitoreo. |  | 2925.805
2023-02-16 12:00 | 0.25 | 7982.165 | 17.4 | 1.2492 | 1249.1838 | Lectura monitoreo. |  | 2925.805
2023-02-16 18:00 | 0.25 | 7982.886 | 17.4 | 1.2482 | 1248.2191 | Lectura monitoreo. |  | 2925.805
2023-02-17 | 0.25 | 7982.415 | 17.4 | 1.2488 | 1248.8493 | Lectura monitoreo. |  | 2925.805
2023-02-17 06:00 | 0.25 | 7982.739 | 17.4 | 1.2484 | 1248.4158 | Lectura monitoreo. |  | 2925.805
2023-02-17 12:00 | 0.25 | 7982.988 | 17.4 | 1.2481 | 1248.0827 | Lectura monitoreo. |  | 2925.805
2023-02-17 18:00 | 0.25 | 7982.606 | 17.4 | 1.2486 | 1248.5938 | Lectura monitoreo. |  | 2925.805
2023-02-18 | 0.25 | 7983.002 | 17.4 | 1.2481 | 1248.0639 | Lectura monitoreo. |  | 2925.805
2023-02-18 06:00 | 0.25 | 7982.9 | 17.4 | 1.2482 | 1248.2004 | Lectura monitoreo. |  | 2925.805
2023-02-18 12:00 | 0.25 | 7983.519 | 17.4 | 1.2474 | 1247.3722 | Lectura monitoreo. |  | 2925.805
2023-02-18 18:00 | 0.25 | 7983.798 | 17.4 | 1.247 | 1246.9989 | Lectura monitoreo. |  | 2925.805
2023-02-19 | 0.25 | 7983.238 | 17.4 | 1.2477 | 1247.7482 | Lectura monitoreo. |  | 2925.805
2023-02-19 06:00 | 0.25 | 7983.576 | 17.4 | 1.2473 | 1247.2959 | Lectura monitoreo. |  | 2925.805
2023-02-19 12:00 | 0.25 | 7983.783 | 17.4 | 1.247 | 1247.0189 | Lectura monitoreo. |  | 2925.805
2023-02-19 18:00 | 0.25 | 7983.886 | 17.4 | 1.2469 | 1246.8811 | Lectura monitoreo. |  | 2925.805
2023-02-20 | 0.25 | 7983.856 | 17.4 | 1.2469 | 1246.9213 | Lectura monitoreo. |  | 2925.805
2023-02-20 06:00 | 0.25 | 7983.092 | 17.4 | 1.2479 | 1247.9435 | Lectura monitoreo. |  | 2925.805
2023-02-20 12:00 | 0.25 | 7983.593 | 17.4 | 1.2473 | 1247.2732 | Lectura monitoreo. |  | 2925.805
2023-02-20 18:00 | 0.25 | 7984.622 | 17.4 | 1.2459 | 1245.8964 | Lectura monitoreo. |  | 2925.805
2023-02-21 | 0.25 | 7983.695 | 17.4 | 1.2471 | 1247.1367 | Lectura monitoreo. |  | 2925.805
2023-02-21 06:00 | 0.25 | 7984.253 | 17.4 | 1.2464 | 1246.3901 | Lectura monitoreo. |  | 2925.805
2023-02-21 12:00 | 0.25 | 7984.298 | 17.4 | 1.2463 | 1246.3299 | Lectura monitoreo. |  | 2925.805
2023-02-21 18:00 | 0.25 | 7984.269 | 17.4 | 1.2464 | 1246.3687 | Lectura monitoreo. |  | 2925.805
2023-02-22 | 0.25 | 7983.71 | 17.4 | 1.2471 | 1247.1166 | Lectura monitoreo. |  | 2925.805
2023-02-22 06:00 | 0.25 | 7983.915 | 17.4 | 1.2468 | 1246.8423 | Lectura monitoreo. |  | 2925.805
2023-02-22 12:00 | 0.25 | 7983.96 | 17.4 | 1.2468 | 1246.7821 | Lectura monitoreo. |  | 2925.805
2023-02-22 18:00 | 0.25 | 7984.12 | 17.4 | 1.2466 | 1246.568 | Lectura monitoreo. |  | 2925.805
2023-02-23 | 0.25 | 7983.459 | 17.4 | 1.2475 | 1247.4525 | Lectura monitoreo. |  | 2925.805
2023-02-23 06:00 | 0.25 | 7983.342 | 17.4 | 1.2476 | 1247.609 | Lectura monitoreo. |  | 2925.805
2023-02-23 12:00 | 0.25 | 7983.651 | 17.4 | 1.2472 | 1247.1956 | Lectura monitoreo. |  | 2925.805
2023-02-23 18:00 | 0.25 | 7983.371 | 17.4 | 1.2476 | 1247.5702 | Lectura monitoreo. |  | 2925.805
2023-02-24 | 0.25 | 7983.9 | 17.4 | 1.2469 | 1246.8624 | Lectura monitoreo. |  | 2925.805
2023-02-24 06:00 | 0.25 | 7982.973 | 17.4 | 1.2481 | 1248.1027 | Lectura monitoreo. |  | 2925.805
2023-02-24 12:00 | 0.25 | 7983.754 | 17.4 | 1.2471 | 1247.0577 | Lectura monitoreo. |  | 2925.805
2023-02-24 18:00 | 0.25 | 7984.503 | 17.4 | 1.2461 | 1246.0556 | Lectura monitoreo. |  | 2925.805
2023-02-25 | 0.25 | 7983.269 | 17.4 | 1.2477 | 1247.7067 | Lectura monitoreo. |  | 2925.805
2023-02-25 06:00 | 0.25 | 7983.606 | 17.4 | 1.2473 | 1247.2558 | Lectura monitoreo. |  | 2925.805
2023-02-25 12:00 | 0.25 | 7983.593 | 17.4 | 1.2473 | 1247.2732 | Lectura monitoreo. |  | 2925.805
2023-02-25 18:00 | 0.25 | 7984.269 | 17.4 | 1.2464 | 1246.3687 | Lectura monitoreo. |  | 2925.805
2023-02-26 | 0.25 | 7983.842 | 17.4 | 1.2469 | 1246.94 | Lectura monitoreo. |  | 2925.805
2023-02-26 06:00 | 0.25 | 7983.842 | 17.4 | 1.2469 | 1246.94 | Lectura monitoreo. |  | 2925.805
2023-02-26 12:00 | 0.25 | 7983.459 | 17.4 | 1.2475 | 1247.4525 | Lectura monitoreo. |  | 2925.805
2023-02-26 18:00 | 0.25 | 7983.798 | 17.4 | 1.247 | 1246.9989 | Lectura monitoreo. |  | 2925.805
2023-02-27 | 0.25 | 7983.489 | 17.4 | 1.2474 | 1247.4123 | Lectura monitoreo. |  | 2925.805
2023-02-27 06:00 | 0.25 | 7983.665 | 17.4 | 1.2472 | 1247.1768 | Lectura monitoreo. |  | 2925.805
2023-02-27 12:00 | 0.25 | 7984.167 | 17.4 | 1.2465 | 1246.5052 | Lectura monitoreo. |  | 2925.805
2023-02-27 18:00 | 0.25 | 7983.724 | 17.4 | 1.2471 | 1247.0979 | Lectura monitoreo. |  | 2925.805
2023-02-28 | 0.25 | 7983.474 | 17.4 | 1.2474 | 1247.4324 | Lectura monitoreo. |  | 2925.805
2023-02-28 06:00 | 0.25 | 7983.238 | 17.4 | 1.2477 | 1247.7482 | Lectura monitoreo. |  | 2925.805
2023-02-28 12:00 | 0.25 | 7983.046 | 17.4 | 1.248 | 1248.0051 | Lectura monitoreo. |  | 2925.805
2023-02-28 18:00 | 0.25 | 7983.489 | 17.4 | 1.2474 | 1247.4123 | Lectura monitoreo. |  | 2925.805
2023-03-01 | 0.25 | 7982.827 | 17.4 | 1.2483 | 1248.2981 | Lectura monitoreo. |  | 2925.805
2023-03-01 06:00 | 0.25 | 7983.092 | 17.4 | 1.2479 | 1247.9435 | Lectura monitoreo. |  | 2925.805
2023-03-01 12:00 | 0.25 | 7983.87 | 17.4 | 1.2469 | 1246.9025 | Lectura monitoreo. |  | 2925.805
2023-03-01 18:00 | 0.25 | 7983.842 | 17.4 | 1.2469 | 1246.94 | Lectura monitoreo. |  | 2925.805
2023-03-02 | 0.25 | 7983.547 | 17.4 | 1.2473 | 1247.3347 | Lectura monitoreo. |  | 2925.805
2023-03-02 06:00 | 0.25 | 7983.342 | 17.4 | 1.2476 | 1247.609 | Lectura monitoreo. |  | 2925.805
2023-03-02 12:00 | 0.25 | 7983.71 | 17.4 | 1.2471 | 1247.1166 | Lectura monitoreo. |  | 2925.805
2023-03-02 18:00 | 0.25 | 7983.444 | 17.4 | 1.2475 | 1247.4725 | Lectura monitoreo. |  | 2925.805
2023-03-03 | 0.25 | 7983.092 | 17.4 | 1.2479 | 1247.9435 | Lectura monitoreo. |  | 2925.805
2023-03-03 06:00 | 0.25 | 7983.386 | 17.4 | 1.2476 | 1247.5501 | Lectura monitoreo. |  | 2925.805
2023-03-03 12:00 | 0.25 | 7983.194 | 17.4 | 1.2478 | 1247.807 | Lectura monitoreo. |  | 2925.805
2023-03-03 18:00 | 0.25 | 7983.665 | 17.4 | 1.2472 | 1247.1768 | Lectura monitoreo. |  | 2925.805
2023-03-04 | 0.25 | 7982.783 | 17.4 | 1.2484 | 1248.3569 | Lectura monitoreo. |  | 2925.805
2023-03-04 06:00 | 0.25 | 7983.046 | 17.4 | 1.248 | 1248.0051 | Lectura monitoreo. |  | 2925.805
2023-03-04 12:00 | 0.25 | 7982.87 | 17.4 | 1.2482 | 1248.2405 | Lectura monitoreo. |  | 2925.805
2023-03-04 18:00 | 0.25 | 7983.371 | 17.4 | 1.2476 | 1247.5702 | Lectura monitoreo. |  | 2925.805
2023-03-05 | 0.25 | 7983.225 | 17.4 | 1.2478 | 1247.7656 | Lectura monitoreo. |  | 2925.805
2023-03-05 06:00 | 0.25 | 7983.547 | 17.4 | 1.2473 | 1247.3347 | Lectura monitoreo. |  | 2925.805
2023-03-05 12:00 | 0.25 | 7983.077 | 17.4 | 1.248 | 1247.9636 | Lectura monitoreo. |  | 2925.805
2023-03-05 18:00 | 0.25 | 7983.238 | 17.4 | 1.2477 | 1247.7482 | Lectura monitoreo. |  | 2925.805
2023-03-06 | 0.25 | 7982.547 | 17.4 | 1.2487 | 1248.6727 | Lectura monitoreo. |  | 2925.805
2023-03-06 06:00 | 0.25 | 7982.269 | 17.4 | 1.249 | 1249.0447 | Lectura monitoreo. |  | 2925.805
2023-03-06 12:00 | 0.25 | 7982.958 | 17.4 | 1.2481 | 1248.1228 | Lectura monitoreo. |  | 2925.805
2023-03-06 18:00 | 0.25 | 7982.09 | 17.4 | 1.2493 | 1249.2842 | Lectura monitoreo. |  | 2925.805
2023-03-07 | 0.25 | 7982.372 | 17.4 | 1.2489 | 1248.9069 | Lectura monitoreo. |  | 2925.805
2023-03-07 06:00 | 0.25 | 7982.768 | 17.4 | 1.2484 | 1248.377 | Lectura monitoreo. |  | 2925.805
2023-03-07 12:00 | 0.25 | 7982.209 | 17.4 | 1.2491 | 1249.125 | Lectura monitoreo. |  | 2925.805
2023-03-07 18:00 | 0.25 | 7982.87 | 17.4 | 1.2482 | 1248.2405 | Lectura monitoreo. |  | 2925.805
2023-03-08 | 0.25 | 7982.313 | 17.4 | 1.249 | 1248.9858 | Lectura monitoreo. |  | 2925.805
2023-03-08 06:00 | 0.25 | 7981.768 | 17.4 | 1.2497 | 1249.715 | Lectura monitoreo. |  | 2925.805
2023-03-08 12:00 | 0.25 | 7982.401 | 17.4 | 1.2489 | 1248.8681 | Lectura monitoreo. |  | 2925.805
2023-03-08 18:00 | 0.25 | 7982.326 | 17.4 | 1.249 | 1248.9684 | Lectura monitoreo. |  | 2925.805
2023-03-09 | 0.25 | 7981.827 | 17.4 | 1.2496 | 1249.6361 | Lectura monitoreo. |  | 2925.805
2023-03-09 06:00 | 0.25 | 7982.356 | 17.4 | 1.2489 | 1248.9283 | Lectura monitoreo. |  | 2925.805
2023-03-09 12:00 | 0.25 | 7982.165 | 17.4 | 1.2492 | 1249.1838 | Lectura monitoreo. |  | 2925.805
2023-03-09 18:00 | 0.25 | 7982.563 | 17.4 | 1.2487 | 1248.6513 | Lectura monitoreo. |  | 2925.805
2023-03-10 | 0.25 | 7981.9 | 17.4 | 1.2495 | 1249.5384 | Lectura monitoreo. |  | 2925.805
2023-03-10 06:00 | 0.25 | 7981.827 | 17.4 | 1.2496 | 1249.6361 | Lectura monitoreo. |  | 2925.805
2023-03-10 12:00 | 0.25 | 7981.811 | 17.4 | 1.2497 | 1249.6575 | Lectura monitoreo. |  | 2925.805
2023-03-10 18:00 | 0.25 | 7981.547 | 17.4 | 1.25 | 1250.0107 | Lectura monitoreo. |  | 2925.805
2023-03-11 | 0.25 | 7981.372 | 17.4 | 1.2502 | 1250.2449 | Lectura monitoreo. |  | 2925.805
2023-03-11 06:00 | 0.25 | 7981.355 | 17.4 | 1.2503 | 1250.2676 | Lectura monitoreo. |  | 2925.805
2023-03-11 12:00 | 0.25 | 7981.723 | 17.4 | 1.2498 | 1249.7752 | Lectura monitoreo. |  | 2925.805
2023-03-11 18:00 | 0.25 | 7981.341 | 17.4 | 1.2503 | 1250.2863 | Lectura monitoreo. |  | 2925.805
2023-03-12 | 0.25 | 7980.694 | 17.4 | 1.2512 | 1251.152 | Lectura monitoreo. |  | 2925.805
2023-03-12 06:00 | 0.25 | 7981.402 | 17.4 | 1.2502 | 1250.2047 | Lectura monitoreo. |  | 2925.805
2023-03-12 12:00 | 0.25 | 7981.062 | 17.4 | 1.2507 | 1250.6596 | Lectura monitoreo. |  | 2925.805
2023-03-12 18:00 | 0.25 | 7980.915 | 17.4 | 1.2509 | 1250.8563 | Lectura monitoreo. |  | 2925.805
2023-03-13 | 0.25 | 7980.812 | 17.4 | 1.251 | 1250.9941 | Lectura monitoreo. |  | 2925.805
2023-03-13 06:00 | 0.25 | 7981.019 | 17.4 | 1.2507 | 1250.7172 | Lectura monitoreo. |  | 2925.805
2023-03-13 12:00 | 0.25 | 7980.548 | 17.4 | 1.2513 | 1251.3474 | Lectura monitoreo. |  | 2925.805
2023-03-13 18:00 | 0.25 | 7980.709 | 17.4 | 1.2511 | 1251.132 | Lectura monitoreo. |  | 2925.805
2023-03-14 | 0.25 | 7980.474 | 17.4 | 1.2514 | 1251.4464 | Lectura monitoreo. |  | 2925.805
2023-03-14 06:00 | 0.25 | 7980.474 | 17.4 | 1.2514 | 1251.4464 | Lectura monitoreo. |  | 2925.805
2023-03-14 12:00 | 0.25 | 7980.282 | 17.4 | 1.2517 | 1251.7033 | Lectura monitoreo. |  | 2925.805
2023-03-14 18:00 | 0.25 | 7979.96 | 17.4 | 1.2521 | 1252.1341 | Lectura monitoreo. |  | 2925.805
2023-03-15 | 0.25 | 7980.798 | 17.4 | 1.251 | 1251.0129 | Lectura monitoreo. |  | 2925.805
2023-03-15 06:00 | 0.25 | 7980.518 | 17.4 | 1.2514 | 1251.3875 | Lectura monitoreo. |  | 2925.805
2023-03-15 12:00 | 0.25 | 7980.606 | 17.4 | 1.2513 | 1251.2698 | Lectura monitoreo. |  | 2925.805
2023-03-15 18:00 | 0.25 | 7980.239 | 17.4 | 1.2518 | 1251.7608 | Lectura monitoreo. |  | 2925.805
2023-03-16 | 0.25 | 7980.327 | 17.4 | 1.2516 | 1251.6431 | Lectura monitoreo. |  | 2925.805
2023-03-16 06:00 | 0.25 | 7980.694 | 17.4 | 1.2512 | 1251.152 | Lectura monitoreo. |  | 2925.805
2023-03-16 12:00 | 0.25 | 7980.166 | 17.4 | 1.2519 | 1251.8585 | Lectura monitoreo. |  | 2925.805
2023-03-16 18:00 | 0.25 | 7980.636 | 17.4 | 1.2512 | 1251.2296 | Lectura monitoreo. |  | 2925.805
2023-03-17 | 0.25 | 7980.445 | 17.4 | 1.2515 | 1251.4852 | Lectura monitoreo. |  | 2925.805
2023-03-17 06:00 | 0.25 | 7980.487 | 17.4 | 1.2514 | 1251.429 | Lectura monitoreo. |  | 2925.805
2023-03-17 12:00 | 0.25 | 7979.96 | 17.4 | 1.2521 | 1252.1341 | Lectura monitoreo. |  | 2925.805
2023-03-17 18:00 | 0.25 | 7980.091 | 17.4 | 1.252 | 1251.9588 | Lectura monitoreo. |  | 2925.805
2023-03-18 | 0.25 | 7980.107 | 17.4 | 1.2519 | 1251.9374 | Lectura monitoreo. |  | 2925.805
2023-03-18 06:00 | 0.25 | 7980.74 | 17.4 | 1.2511 | 1251.0905 | Lectura monitoreo. |  | 2925.805
2023-03-18 12:00 | 0.25 | 7980.21 | 17.4 | 1.2518 | 1251.7996 | Lectura monitoreo. |  | 2925.805
2023-03-18 18:00 | 0.25 | 7980.342 | 17.4 | 1.2516 | 1251.623 | Lectura monitoreo. |  | 2925.805
2023-03-19 | 0.25 | 7980.416 | 17.4 | 1.2515 | 1251.524 | Lectura monitoreo. |  | 2925.805
2023-03-19 06:00 | 0.25 | 7980.254 | 17.4 | 1.2517 | 1251.7407 | Lectura monitoreo. |  | 2925.805
2023-03-19 12:00 | 0.25 | 7980.46 | 17.4 | 1.2515 | 1251.4651 | Lectura monitoreo. |  | 2925.805
2023-03-19 18:00 | 0.25 | 7980.606 | 17.4 | 1.2513 | 1251.2698 | Lectura monitoreo. |  | 2925.805
2023-03-20 | 0.25 | 7979.827 | 17.4 | 1.2523 | 1252.3121 | Lectura monitoreo. |  | 2925.805
2023-03-20 06:00 | 0.25 | 7980.504 | 17.4 | 1.2514 | 1251.4062 | Lectura monitoreo. |  | 2925.805
2023-03-20 12:00 | 0.25 | 7980.504 | 17.4 | 1.2514 | 1251.4062 | Lectura monitoreo. |  | 2925.805
2023-03-20 18:00 | 0.25 | 7980.474 | 17.4 | 1.2514 | 1251.4464 | Lectura monitoreo. |  | 2925.805
2023-03-21 | 0.25 | 7980.224 | 17.4 | 1.2518 | 1251.7809 | Lectura monitoreo. |  | 2925.805
2023-03-21 06:00 | 0.25 | 7980.239 | 17.4 | 1.2518 | 1251.7608 | Lectura monitoreo. |  | 2925.805
2023-03-21 12:00 | 0.25 | 7981.003 | 17.4 | 1.2507 | 1250.7386 | Lectura monitoreo. |  | 2925.805
2023-03-21 18:00 | 0.25 | 7980.18 | 17.4 | 1.2518 | 1251.8398 | Lectura monitoreo. |  | 2925.805
2023-03-22 | 0.25 | 7980.091 | 17.4 | 1.252 | 1251.9588 | Lectura monitoreo. |  | 2925.805
2023-03-22 06:00 | 0.25 | 7980.709 | 17.4 | 1.2511 | 1251.132 | Lectura monitoreo. |  | 2925.805
2023-03-22 12:00 | 0.25 | 7980.886 | 17.4 | 1.2509 | 1250.8951 | Lectura monitoreo. |  | 2925.805
2023-03-22 18:00 | 0.25 | 7980.4 | 17.4 | 1.2515 | 1251.5454 | Lectura monitoreo. |  | 2925.805
2023-03-23 | 0.25 | 7980.46 | 17.4 | 1.2515 | 1251.4651 | Lectura monitoreo. |  | 2925.805
2023-03-23 06:00 | 0.25 | 7980.445 | 17.4 | 1.2515 | 1251.4852 | Lectura monitoreo. |  | 2925.805
2023-03-23 12:00 | 0.25 | 7980.239 | 17.4 | 1.2518 | 1251.7608 | Lectura monitoreo. |  | 2925.805
2023-03-23 18:00 | 0.25 | 7980.091 | 17.4 | 1.252 | 1251.9588 | Lectura monitoreo. |  | 2925.805
2023-03-24 | 0.25 | 7980.166 | 17.4 | 1.2519 | 1251.8585 | Lectura monitoreo. |  | 2925.805
2023-03-24 06:00 | 0.25 | 7980.798 | 17.4 | 1.251 | 1251.0129 | Lectura monitoreo. |  | 2925.805
2023-03-24 12:00 | 0.25 | 7980.429 | 17.4 | 1.2515 | 1251.5066 | Lectura monitoreo. |  | 2925.805
2023-03-24 18:00 | 0.25 | 7980.254 | 17.4 | 1.2517 | 1251.7407 | Lectura monitoreo. |  | 2925.805
2023-03-25 | 0.25 | 7980.474 | 17.4 | 1.2514 | 1251.4464 | Lectura monitoreo. |  | 2925.805
2023-03-25 06:00 | 0.25 | 7980.313 | 17.4 | 1.2517 | 1251.6618 | Lectura monitoreo. |  | 2925.805
2023-03-25 12:00 | 0.25 | 7980.342 | 17.4 | 1.2516 | 1251.623 | Lectura monitoreo. |  | 2925.805
2023-03-25 18:00 | 0.25 | 7980.562 | 17.4 | 1.2513 | 1251.3286 | Lectura monitoreo. |  | 2925.805
2023-03-26 | 0.25 | 7980.282 | 17.4 | 1.2517 | 1251.7033 | Lectura monitoreo. |  | 2925.805
2023-03-26 06:00 | 0.25 | 7980.282 | 17.4 | 1.2517 | 1251.7033 | Lectura monitoreo. |  | 2925.805
2023-03-26 12:00 | 0.25 | 7980.606 | 17.4 | 1.2513 | 1251.2698 | Lectura monitoreo. |  | 2925.805
2023-03-26 18:00 | 0.25 | 7980.562 | 17.4 | 1.2513 | 1251.3286 | Lectura monitoreo. |  | 2925.805
2023-03-27 | 0.25 | 7980.679 | 17.4 | 1.2512 | 1251.1721 | Lectura monitoreo. |  | 2925.805
2023-03-27 06:00 | 0.25 | 7980.254 | 17.4 | 1.2517 | 1251.7407 | Lectura monitoreo. |  | 2925.805
2023-03-27 12:00 | 0.25 | 7980.548 | 17.4 | 1.2513 | 1251.3474 | Lectura monitoreo. |  | 2925.805
2023-03-27 18:00 | 0.25 | 7980.504 | 17.4 | 1.2514 | 1251.4062 | Lectura monitoreo. |  | 2925.805
2023-03-28 | 0.25 | 7980.268 | 17.4 | 1.2517 | 1251.722 | Lectura monitoreo. |  | 2925.805
2023-03-28 06:00 | 0.25 | 7980.474 | 17.4 | 1.2514 | 1251.4464 | Lectura monitoreo. |  | 2925.805
2023-03-28 12:00 | 0.25 | 7980.416 | 17.4 | 1.2515 | 1251.524 | Lectura monitoreo. |  | 2925.805
2023-03-28 18:00 | 0.25 | 7980.372 | 17.4 | 1.2516 | 1251.5829 | Lectura monitoreo. |  | 2925.805
2023-03-29 | 0.25 | 7980.049 | 17.4 | 1.252 | 1252.015 | Lectura monitoreo. |  | 2925.805
2023-03-29 06:00 | 0.25 | 7980.46 | 17.4 | 1.2515 | 1251.4651 | Lectura monitoreo. |  | 2925.805
2023-03-29 12:00 | 0.25 | 7980.562 | 17.4 | 1.2513 | 1251.3286 | Lectura monitoreo. |  | 2925.805
2023-03-29 18:00 | 0.25 | 7980.754 | 17.4 | 1.2511 | 1251.0717 | Lectura monitoreo. |  | 2925.805
2023-03-30 | 0.25 | 7980.4 | 17.4 | 1.2515 | 1251.5454 | Lectura monitoreo. |  | 2925.805
2023-03-30 06:00 | 0.25 | 7980.166 | 17.4 | 1.2519 | 1251.8585 | Lectura monitoreo. |  | 2925.805
2023-03-30 12:00 | 0.25 | 7980.18 | 17.4 | 1.2518 | 1251.8398 | Lectura monitoreo. |  | 2925.805
2023-03-30 18:00 | 0.25 | 7980.694 | 17.4 | 1.2512 | 1251.152 | Lectura monitoreo. |  | 2925.805
2023-03-31 | 0.25 | 7980.194 | 17.4 | 1.2518 | 1251.821 | Lectura monitoreo. |  | 2925.805
2023-03-31 06:00 | 0.25 | 7980.282 | 17.4 | 1.2517 | 1251.7033 | Lectura monitoreo. |  | 2925.805
2023-03-31 12:00 | 0.25 | 7980.518 | 17.4 | 1.2514 | 1251.3875 | Lectura monitoreo. |  | 2925.805
2023-03-31 18:00 | 0.25 | 7980.356 | 17.4 | 1.2516 | 1251.6043 | Lectura monitoreo. |  | 2925.805
2023-04-01 | 0.25 | 7980.474 | 17.4 | 1.2514 | 1251.4464 | Lectura monitoreo. |  | 2925.805
2023-04-01 06:00 | 0.25 | 7980.107 | 17.4 | 1.2519 | 1251.9374 | Lectura monitoreo. |  | 2925.805
2023-04-01 12:00 | 0.25 | 7980.372 | 17.4 | 1.2516 | 1251.5829 | Lectura monitoreo. |  | 2925.805
2023-04-01 18:00 | 0.25 | 7980.622 | 17.4 | 1.2512 | 1251.2484 | Lectura monitoreo. |  | 2925.805
2023-04-02 | 0.25 | 7980.107 | 17.4 | 1.2519 | 1251.9374 | Lectura monitoreo. |  | 2925.805
2023-04-02 06:00 | 0.25 | 7980.429 | 17.4 | 1.2515 | 1251.5066 | Lectura monitoreo. |  | 2925.805
2023-04-02 12:00 | 0.25 | 7980.518 | 17.4 | 1.2514 | 1251.3875 | Lectura monitoreo. |  | 2925.805
2023-04-02 18:00 | 0.25 | 7980.254 | 17.4 | 1.2517 | 1251.7407 | Lectura monitoreo. |  | 2925.805
2023-04-03 | 0.25 | 7980.08 | 17.4 | 1.252 | 1251.9736 | Lectura monitoreo. |  | 2925.805
2023-04-03 06:00 | 0.25 | 7980.224 | 17.4 | 1.2518 | 1251.7809 | Lectura monitoreo. |  | 2925.805
2023-04-03 12:00 | 0.25 | 7980.297 | 17.4 | 1.2517 | 1251.6832 | Lectura monitoreo. |  | 2925.805
2023-04-03 18:00 | 0.25 | 7979.842 | 17.4 | 1.2523 | 1252.292 | Lectura monitoreo. |  | 2925.805
2023-04-04 | 0.25 | 7980.886 | 17.4 | 1.2509 | 1250.8951 | Lectura monitoreo. |  | 2925.805
2023-04-04 06:00 | 0.25 | 7980.487 | 17.4 | 1.2514 | 1251.429 | Lectura monitoreo. |  | 2925.805
2023-04-04 12:00 | 0.25 | 7980.342 | 17.4 | 1.2516 | 1251.623 | Lectura monitoreo. |  | 2925.805
2023-04-04 18:00 | 0.25 | 7979.696 | 17.4 | 1.2525 | 1252.4874 | Lectura monitoreo. |  | 2925.805
2023-04-05 | 0.25 | 7980.518 | 17.4 | 1.2514 | 1251.3875 | Lectura monitoreo. |  | 2925.805
2023-04-05 06:00 | 0.25 | 7980.622 | 17.4 | 1.2512 | 1251.2484 | Lectura monitoreo. |  | 2925.805
2023-04-05 12:00 | 0.25 | 7980.297 | 17.4 | 1.2517 | 1251.6832 | Lectura monitoreo. |  | 2925.805
2023-04-05 18:00 | 0.25 | 7980.666 | 17.4 | 1.2512 | 1251.1895 | Lectura monitoreo. |  | 2925.805
2023-04-06 | 0.25 | 7980.518 | 17.4 | 1.2514 | 1251.3875 | Lectura monitoreo. |  | 2925.805
2023-04-06 06:00 | 0.25 | 7980.829 | 17.4 | 1.251 | 1250.9714 | Lectura monitoreo. |  | 2925.805
2023-04-06 12:00 | 0.25 | 7980.783 | 17.4 | 1.251 | 1251.0329 | Lectura monitoreo. |  | 2925.805
2023-04-06 18:00 | 0.25 | 7981.428 | 17.4 | 1.2502 | 1250.1699 | Lectura monitoreo. |  | 2925.805
2023-04-07 | 0.25 | 7980.959 | 17.4 | 1.2508 | 1250.7975 | Lectura monitoreo. |  | 2925.805
2023-04-07 06:00 | 0.25 | 7980.959 | 17.4 | 1.2508 | 1250.7975 | Lectura monitoreo. |  | 2925.805
2023-04-07 12:00 | 0.25 | 7981.091 | 17.4 | 1.2506 | 1250.6208 | Lectura monitoreo. |  | 2925.805
2023-04-07 18:00 | 0.25 | 7981.253 | 17.4 | 1.2504 | 1250.4041 | Lectura monitoreo. |  | 2925.805
2023-04-08 | 0.25 | 7981.517 | 17.4 | 1.2501 | 1250.0509 | Lectura monitoreo. |  | 2925.805
2023-04-08 06:00 | 0.25 | 7981.149 | 17.4 | 1.2505 | 1250.5432 | Lectura monitoreo. |  | 2925.805
2023-04-08 12:00 | 0.25 | 7981.474 | 17.4 | 1.2501 | 1250.1084 | Lectura monitoreo. |  | 2925.805
2023-04-08 18:00 | 0.25 | 7981.105 | 17.4 | 1.2506 | 1250.6021 | Lectura monitoreo. |  | 2925.805
2023-04-09 | 0.25 | 7981.105 | 17.4 | 1.2506 | 1250.6021 | Lectura monitoreo. |  | 2925.805
2023-04-09 06:00 | 0.25 | 7981.21 | 17.4 | 1.2505 | 1250.4616 | Lectura monitoreo. |  | 2925.805
2023-04-09 12:00 | 0.25 | 7980.783 | 17.4 | 1.251 | 1251.0329 | Lectura monitoreo. |  | 2925.805
2023-04-09 18:00 | 0.25 | 7981.811 | 17.4 | 1.2497 | 1249.6575 | Lectura monitoreo. |  | 2925.805
2023-04-10 | 0.25 | 7981.21 | 17.4 | 1.2505 | 1250.4616 | Lectura monitoreo. |  | 2925.805
2023-04-10 06:00 | 0.25 | 7981.062 | 17.4 | 1.2507 | 1250.6596 | Lectura monitoreo. |  | 2925.805
2023-04-10 12:00 | 0.25 | 7980.943 | 17.4 | 1.2508 | 1250.8189 | Lectura monitoreo. |  | 2925.805
2023-04-10 18:00 | 0.25 | 7981.607 | 17.4 | 1.2499 | 1249.9304 | Lectura monitoreo. |  | 2925.805
2023-04-11 | 0.25 | 7980.666 | 17.4 | 1.2512 | 1251.1895 | Lectura monitoreo. |  | 2925.805
2023-04-11 06:00 | 0.25 | 7981.122 | 17.4 | 1.2506 | 1250.5794 | Lectura monitoreo. |  | 2925.805
2023-04-11 12:00 | 0.25 | 7980.973 | 17.4 | 1.2508 | 1250.7787 | Lectura monitoreo. |  | 2925.805
2023-04-11 18:00 | 0.25 | 7981.841 | 17.4 | 1.2496 | 1249.6173 | Lectura monitoreo. |  | 2925.805
2023-04-12 | 0.25 | 7980.666 | 17.4 | 1.2512 | 1251.1895 | Lectura monitoreo. |  | 2925.805
2023-04-12 06:00 | 0.25 | 7981.372 | 17.4 | 1.2502 | 1250.2449 | Lectura monitoreo. |  | 2925.805
2023-04-12 12:00 | 0.25 | 7981.811 | 17.4 | 1.2497 | 1249.6575 | Lectura monitoreo. |  | 2925.805
2023-04-12 18:00 | 0.25 | 7981.562 | 17.4 | 1.25 | 1249.9906 | Lectura monitoreo. |  | 2925.805
2023-04-13 | 0.25 | 7981.783 | 17.4 | 1.2497 | 1249.6949 | Lectura monitoreo. |  | 2925.805
2023-04-13 06:00 | 0.25 | 7981.841 | 17.4 | 1.2496 | 1249.6173 | Lectura monitoreo. |  | 2925.805
2023-04-13 12:00 | 0.25 | 7981.341 | 17.4 | 1.2503 | 1250.2863 | Lectura monitoreo. |  | 2925.805
2023-04-13 18:00 | 0.25 | 7981.445 | 17.4 | 1.2501 | 1250.1472 | Lectura monitoreo. |  | 2925.805
2023-04-14 | 0.25 | 7980.973 | 17.4 | 1.2508 | 1250.7787 | Lectura monitoreo. |  | 2925.805
2023-04-14 06:00 | 0.25 | 7981.267 | 17.4 | 1.2504 | 1250.3854 | Lectura monitoreo. |  | 2925.805
2023-04-14 12:00 | 0.25 | 7981.635 | 17.4 | 1.2499 | 1249.893 | Lectura monitoreo. |  | 2925.805
2023-04-14 18:00 | 0.25 | 7980.989 | 17.4 | 1.2508 | 1250.7573 | Lectura monitoreo. |  | 2925.805
2023-04-15 | 0.25 | 7981.547 | 17.4 | 1.25 | 1250.0107 | Lectura monitoreo. |  | 2925.805
2023-04-15 06:00 | 0.25 | 7980.93 | 17.4 | 1.2508 | 1250.8363 | Lectura monitoreo. |  | 2925.805
2023-04-15 12:00 | 0.25 | 7981.562 | 17.4 | 1.25 | 1249.9906 | Lectura monitoreo. |  | 2925.805
2023-04-15 18:00 | 0.25 | 7981.21 | 17.4 | 1.2505 | 1250.4616 | Lectura monitoreo. |  | 2925.805
2023-04-16 | 0.25 | 7980.943 | 17.4 | 1.2508 | 1250.8189 | Lectura monitoreo. |  | 2925.805
2023-04-16 06:00 | 0.25 | 7981.195 | 17.4 | 1.2505 | 1250.4817 | Lectura monitoreo. |  | 2925.805
2023-04-16 12:00 | 0.25 | 7981.019 | 17.4 | 1.2507 | 1250.7172 | Lectura monitoreo. |  | 2925.805
2023-04-16 18:00 | 0.25 | 7980.356 | 17.4 | 1.2516 | 1251.6043 | Lectura monitoreo. |  | 2925.805
2023-04-17 | 0.25 | 7980.709 | 17.4 | 1.2511 | 1251.132 | Lectura monitoreo. |  | 2925.805
2023-04-17 06:00 | 0.25 | 7980.548 | 17.4 | 1.2513 | 1251.3474 | Lectura monitoreo. |  | 2925.805
2023-04-17 12:00 | 0.25 | 7980.93 | 17.4 | 1.2508 | 1250.8363 | Lectura monitoreo. |  | 2925.805
2023-04-17 18:00 | 0.25 | 7980.798 | 17.4 | 1.251 | 1251.0129 | Lectura monitoreo. |  | 2925.805
2023-04-18 | 0.25 | 7980.989 | 17.4 | 1.2508 | 1250.7573 | Lectura monitoreo. |  | 2925.805
2023-04-18 06:00 | 0.25 | 7980.65 | 17.4 | 1.2512 | 1251.2109 | Lectura monitoreo. |  | 2925.805
2023-04-18 12:00 | 0.25 | 7980.886 | 17.4 | 1.2509 | 1250.8951 | Lectura monitoreo. |  | 2925.805
2023-04-18 18:00 | 0.25 | 7980.063 | 17.4 | 1.252 | 1251.9963 | Lectura monitoreo. |  | 2925.805
2023-04-19 | 0.25 | 7980.474 | 17.4 | 1.2514 | 1251.4464 | Lectura monitoreo. |  | 2925.805
2023-04-19 06:00 | 0.25 | 7980.856 | 17.4 | 1.2509 | 1250.9353 | Lectura monitoreo. |  | 2925.805
2023-04-19 12:00 | 0.25 | 7980.606 | 17.4 | 1.2513 | 1251.2698 | Lectura monitoreo. |  | 2925.805
2023-04-19 18:00 | 0.25 | 7980.003 | 17.4 | 1.2521 | 1252.0766 | Lectura monitoreo. |  | 2925.805
2023-04-20 | 0.25 | 7980.122 | 17.4 | 1.2519 | 1251.9174 | Lectura monitoreo. |  | 2925.805
2023-04-20 06:00 | 0.25 | 7980.518 | 17.4 | 1.2514 | 1251.3875 | Lectura monitoreo. |  | 2925.805
2023-04-20 12:00 | 0.25 | 7980.534 | 17.4 | 1.2514 | 1251.3661 | Lectura monitoreo. |  | 2925.805
2023-04-20 18:00 | 0.25 | 7980.416 | 17.4 | 1.2515 | 1251.524 | Lectura monitoreo. |  | 2925.805
2023-04-21 | 0.25 | 7980.08 | 17.4 | 1.252 | 1251.9736 | Lectura monitoreo. |  | 2925.805
2023-04-21 06:00 | 0.25 | 7980.122 | 17.4 | 1.2519 | 1251.9174 | Lectura monitoreo. |  | 2925.805
2023-04-21 12:00 | 0.25 | 7980.886 | 17.4 | 1.2509 | 1250.8951 | Lectura monitoreo. |  | 2925.805
2023-04-21 18:00 | 0.25 | 7980.385 | 17.4 | 1.2516 | 1251.5655 | Lectura monitoreo. |  | 2925.805
2023-04-22 | 0.25 | 7980.313 | 17.4 | 1.2517 | 1251.6618 | Lectura monitoreo. |  | 2925.805
2023-04-22 06:00 | 0.25 | 7980.709 | 17.4 | 1.2511 | 1251.132 | Lectura monitoreo. |  | 2925.805
2023-04-22 12:00 | 0.25 | 7980.342 | 17.4 | 1.2516 | 1251.623 | Lectura monitoreo. |  | 2925.805
2023-04-22 18:00 | 0.25 | 7980.518 | 17.4 | 1.2514 | 1251.3875 | Lectura monitoreo. |  | 2925.805
2023-04-23 | 0.25 | 7980.385 | 17.4 | 1.2516 | 1251.5655 | Lectura monitoreo. |  | 2925.805
2023-04-23 06:00 | 0.25 | 7980.562 | 17.4 | 1.2513 | 1251.3286 | Lectura monitoreo. |  | 2925.805
2023-04-23 12:00 | 0.25 | 7980.487 | 17.4 | 1.2514 | 1251.429 | Lectura monitoreo. |  | 2925.805
2023-04-23 18:00 | 0.25 | 7980.504 | 17.4 | 1.2514 | 1251.4062 | Lectura monitoreo. |  | 2925.805
2023-04-24 | 0.25 | 7980.282 | 17.4 | 1.2517 | 1251.7033 | Lectura monitoreo. |  | 2925.805
2023-04-24 06:00 | 0.25 | 7980.622 | 17.4 | 1.2512 | 1251.2484 | Lectura monitoreo. |  | 2925.805
2023-04-24 12:00 | 0.25 | 7980.504 | 17.4 | 1.2514 | 1251.4062 | Lectura monitoreo. |  | 2925.805
2023-04-24 18:00 | 0.25 | 7980.063 | 17.4 | 1.252 | 1251.9963 | Lectura monitoreo. |  | 2925.805
2023-04-25 | 0.25 | 7980.282 | 17.4 | 1.2517 | 1251.7033 | Lectura monitoreo. |  | 2925.805
2023-04-25 06:00 | 0.25 | 7980.416 | 17.4 | 1.2515 | 1251.524 | Lectura monitoreo. |  | 2925.805
2023-04-25 12:00 | 0.25 | 7980.562 | 17.4 | 1.2513 | 1251.3286 | Lectura monitoreo. |  | 2925.805
2023-04-25 18:00 | 0.25 | 7980.915 | 17.4 | 1.2509 | 1250.8563 | Lectura monitoreo. |  | 2925.805
2023-04-26 | 0.25 | 7980.297 | 17.4 | 1.2517 | 1251.6832 | Lectura monitoreo. |  | 2925.805
2023-04-26 06:00 | 0.25 | 7980.049 | 17.4 | 1.252 | 1252.015 | Lectura monitoreo. |  | 2925.805
2023-04-26 12:00 | 0.25 | 7980.136 | 17.4 | 1.2519 | 1251.8986 | Lectura monitoreo. |  | 2925.805
2023-04-26 18:00 | 0.25 | 7980.356 | 17.4 | 1.2516 | 1251.6043 | Lectura monitoreo. |  | 2925.805
2023-04-27 | 0.25 | 7979.827 | 17.4 | 1.2523 | 1252.3121 | Lectura monitoreo. |  | 2925.805
2023-04-27 06:00 | 0.25 | 7980.606 | 17.4 | 1.2513 | 1251.2698 | Lectura monitoreo. |  | 2925.805
2023-04-27 12:00 | 0.25 | 7980.474 | 17.4 | 1.2514 | 1251.4464 | Lectura monitoreo. |  | 2925.805
2023-04-27 18:00 | 0.25 | 7980.122 | 17.4 | 1.2519 | 1251.9174 | Lectura monitoreo. |  | 2925.805
2023-04-28 | 0.25 | 7980.297 | 17.4 | 1.2517 | 1251.6832 | Lectura monitoreo. |  | 2925.805
2023-04-28 06:00 | 0.25 | 7979.842 | 17.4 | 1.2523 | 1252.292 | Lectura monitoreo. |  | 2925.805
2023-04-28 12:00 | 0.25 | 7980.107 | 17.4 | 1.2519 | 1251.9374 | Lectura monitoreo. |  | 2925.805
2023-04-28 18:00 | 0.25 | 7980.577 | 17.4 | 1.2513 | 1251.3086 | Lectura monitoreo. |  | 2925.805
2023-04-29 | 0.25 | 7980.08 | 17.4 | 1.252 | 1251.9736 | Lectura monitoreo. |  | 2925.805
2023-04-29 06:00 | 0.25 | 7979.518 | 17.4 | 1.2527 | 1252.7255 | Lectura monitoreo. |  | 2925.805
2023-04-29 12:00 | 0.25 | 7980.622 | 17.4 | 1.2512 | 1251.2484 | Lectura monitoreo. |  | 2925.805
2023-04-29 18:00 | 0.25 | 7980.254 | 17.4 | 1.2517 | 1251.7407 | Lectura monitoreo. |  | 2925.805
2023-04-30 | 0.25 | 7980.019 | 17.4 | 1.2521 | 1252.0552 | Lectura monitoreo. |  | 2925.805
2023-04-30 06:00 | 0.25 | 7980.4 | 17.4 | 1.2515 | 1251.5454 | Lectura monitoreo. |  | 2925.805
2023-04-30 12:00 | 0.25 | 7980.327 | 17.4 | 1.2516 | 1251.6431 | Lectura monitoreo. |  | 2925.805
2023-04-30 18:00 | 0.25 | 7979.798 | 17.4 | 1.2524 | 1252.3509 | Lectura monitoreo. |  | 2925.805
2023-05-01 | 0.25 | 7980.019 | 17.4 | 1.2521 | 1252.0552 | Lectura monitoreo. |  | 2925.805
2023-05-01 06:00 | 0.25 | 7979.988 | 17.4 | 1.2521 | 1252.0967 | Lectura monitoreo. |  | 2925.805
2023-05-01 12:00 | 0.25 | 7980.136 | 17.4 | 1.2519 | 1251.8986 | Lectura monitoreo. |  | 2925.805
2023-05-01 18:00 | 0.25 | 7979.871 | 17.4 | 1.2523 | 1252.2532 | Lectura monitoreo. |  | 2925.805
2023-05-02 | 0.25 | 7980.18 | 17.4 | 1.2518 | 1251.8398 | Lectura monitoreo. |  | 2925.805
2023-05-02 06:00 | 0.25 | 7979.944 | 17.4 | 1.2522 | 1252.1555 | Lectura monitoreo. |  | 2925.805
2023-05-02 12:00 | 0.25 | 7980.049 | 17.4 | 1.252 | 1252.015 | Lectura monitoreo. |  | 2925.805
2023-05-02 18:00 | 0.25 | 7980.313 | 17.4 | 1.2517 | 1251.6618 | Lectura monitoreo. |  | 2925.805
2023-05-03 | 0.25 | 7979.988 | 17.4 | 1.2521 | 1252.0967 | Lectura monitoreo. |  | 2925.805
2023-05-03 06:00 | 0.25 | 7980.122 | 17.4 | 1.2519 | 1251.9174 | Lectura monitoreo. |  | 2925.805
2023-05-03 12:00 | 0.25 | 7980.21 | 17.4 | 1.2518 | 1251.7996 | Lectura monitoreo. |  | 2925.805
2023-05-03 18:00 | 0.25 | 7980.166 | 17.4 | 1.2519 | 1251.8585 | Lectura monitoreo. |  | 2925.805
2023-05-04 | 0.25 | 7979.871 | 17.4 | 1.2523 | 1252.2532 | Lectura monitoreo. |  | 2925.805
2023-05-04 06:00 | 0.25 | 7979.944 | 17.4 | 1.2522 | 1252.1555 | Lectura monitoreo. |  | 2925.805
2023-05-04 12:00 | 0.25 | 7979.769 | 17.4 | 1.2524 | 1252.3897 | Lectura monitoreo. |  | 2925.805
2023-05-04 18:00 | 0.25 | 7980.049 | 17.4 | 1.252 | 1252.015 | Lectura monitoreo. |  | 2925.805
2023-05-05 | 0.25 | 7980.019 | 17.4 | 1.2521 | 1252.0552 | Lectura monitoreo. |  | 2925.805
2023-05-05 06:00 | 0.25 | 7980.224 | 17.4 | 1.2518 | 1251.7809 | Lectura monitoreo. |  | 2925.805
2023-05-05 12:00 | 0.25 | 7980.429 | 17.4 | 1.2515 | 1251.5066 | Lectura monitoreo. |  | 2925.805
2023-05-05 18:00 | 0.25 | 7979.887 | 17.4 | 1.2522 | 1252.2318 | Lectura monitoreo. |  | 2925.805
2023-05-06 | 0.25 | 7980.254 | 17.4 | 1.2517 | 1251.7407 | Lectura monitoreo. |  | 2925.805
2023-05-06 06:00 | 0.25 | 7980.136 | 17.4 | 1.2519 | 1251.8986 | Lectura monitoreo. |  | 2925.805
2023-05-06 12:00 | 0.25 | 7980.297 | 17.4 | 1.2517 | 1251.6832 | Lectura monitoreo. |  | 2925.805
2023-05-06 18:00 | 0.25 | 7980.107 | 17.4 | 1.2519 | 1251.9374 | Lectura monitoreo. |  | 2925.805
2023-05-07 | 0.25 | 7980.08 | 17.4 | 1.252 | 1251.9736 | Lectura monitoreo. |  | 2925.805
2023-05-07 06:00 | 0.25 | 7980.107 | 17.4 | 1.2519 | 1251.9374 | Lectura monitoreo. |  | 2925.805
2023-05-07 12:00 | 0.25 | 7980.194 | 17.4 | 1.2518 | 1251.821 | Lectura monitoreo. |  | 2925.805
2023-05-07 18:00 | 0.25 | 7980.063 | 17.4 | 1.252 | 1251.9963 | Lectura monitoreo. |  | 2925.805
2023-05-08 | 0.25 | 7980.21 | 17.4 | 1.2518 | 1251.7996 | Lectura monitoreo. |  | 2925.805
2023-05-08 06:00 | 0.25 | 7979.96 | 17.4 | 1.2521 | 1252.1341 | Lectura monitoreo. |  | 2925.805
2023-05-08 12:00 | 0.25 | 7980.08 | 17.4 | 1.252 | 1251.9736 | Lectura monitoreo. |  | 2925.805
2023-05-08 18:00 | 0.25 | 7979.666 | 17.4 | 1.2525 | 1252.5275 | Lectura monitoreo. |  | 2925.805
2023-05-09 | 0.25 | 7979.812 | 17.4 | 1.2523 | 1252.3321 | Lectura monitoreo. |  | 2925.805
2023-05-09 06:00 | 0.25 | 7979.224 | 17.4 | 1.2531 | 1253.1189 | Lectura monitoreo. |  | 2925.805
2023-05-09 12:00 | 0.25 | 7979.548 | 17.4 | 1.2527 | 1252.6854 | Lectura monitoreo. |  | 2925.805
2023-05-09 18:00 | 0.25 | 7979.475 | 17.4 | 1.2528 | 1252.7831 | Lectura monitoreo. |  | 2925.805
2023-05-10 | 0.25 | 7980.166 | 17.4 | 1.2519 | 1251.8585 | Lectura monitoreo. |  | 2925.805
2023-05-10 06:00 | 0.25 | 7979.165 | 17.4 | 1.2532 | 1253.1978 | Lectura monitoreo. |  | 2925.805
2023-05-10 12:00 | 0.25 | 7979.738 | 17.4 | 1.2524 | 1252.4312 | Lectura monitoreo. |  | 2925.805
2023-05-10 18:00 | 0.25 | 7979.431 | 17.4 | 1.2528 | 1252.8419 | Lectura monitoreo. |  | 2925.805
2023-05-11 | 0.25 | 7979.988 | 17.4 | 1.2521 | 1252.0967 | Lectura monitoreo. |  | 2925.805
2023-05-11 06:00 | 0.25 | 7979.9 | 17.4 | 1.2522 | 1252.2144 | Lectura monitoreo. |  | 2925.805
2023-05-11 12:00 | 0.25 | 7979.755 | 17.4 | 1.2524 | 1252.4084 | Lectura monitoreo. |  | 2925.805
2023-05-11 18:00 | 0.25 | 7979.313 | 17.4 | 1.253 | 1252.9998 | Lectura monitoreo. |  | 2925.805
2023-05-12 | 0.25 | 7979.505 | 17.4 | 1.2527 | 1252.7429 | Lectura monitoreo. |  | 2925.805
2023-05-12 06:00 | 0.25 | 7979.533 | 17.4 | 1.2527 | 1252.7054 | Lectura monitoreo. |  | 2925.805
2023-05-12 12:00 | 0.25 | 7980.107 | 17.4 | 1.2519 | 1251.9374 | Lectura monitoreo. |  | 2925.805
2023-05-12 18:00 | 0.25 | 7979.253 | 17.4 | 1.2531 | 1253.0801 | Lectura monitoreo. |  | 2925.805
2023-05-13 | 0.25 | 7979.313 | 17.4 | 1.253 | 1252.9998 | Lectura monitoreo. |  | 2925.805
2023-05-13 06:00 | 0.25 | 7979.181 | 17.4 | 1.2532 | 1253.1764 | Lectura monitoreo. |  | 2925.805
2023-05-13 12:00 | 0.25 | 7979.415 | 17.4 | 1.2529 | 1252.8633 | Lectura monitoreo. |  | 2925.805
2023-05-13 18:00 | 0.25 | 7978.607 | 17.4 | 1.2539 | 1253.9444 | Lectura monitoreo. |  | 2925.805
2023-05-14 | 0.25 | 7979.239 | 17.4 | 1.2531 | 1253.0988 | Lectura monitoreo. |  | 2925.805
2023-05-14 06:00 | 0.25 | 7979.253 | 17.4 | 1.2531 | 1253.0801 | Lectura monitoreo. |  | 2925.805
2023-05-14 12:00 | 0.25 | 7979.326 | 17.4 | 1.253 | 1252.9824 | Lectura monitoreo. |  | 2925.805
2023-05-14 18:00 | 0.25 | 7979.253 | 17.4 | 1.2531 | 1253.0801 | Lectura monitoreo. |  | 2925.805
2023-05-15 | 0.25 | 7979.063 | 17.4 | 1.2533 | 1253.3343 | Lectura monitoreo. |  | 2925.805
2023-05-15 06:00 | 0.25 | 7978.976 | 17.4 | 1.2535 | 1253.4507 | Lectura monitoreo. |  | 2925.805
2023-05-15 12:00 | 0.25 | 7979.415 | 17.4 | 1.2529 | 1252.8633 | Lectura monitoreo. |  | 2925.805
2023-05-15 18:00 | 0.25 | 7979.563 | 17.4 | 1.2527 | 1252.6653 | Lectura monitoreo. |  | 2925.805
2023-05-16 | 0.25 | 7979.047 | 17.4 | 1.2534 | 1253.3557 | Lectura monitoreo. |  | 2925.805
2023-05-16 06:00 | 0.25 | 7978.901 | 17.4 | 1.2536 | 1253.5511 | Lectura monitoreo. |  | 2925.805
2023-05-16 12:00 | 0.25 | 7979.415 | 17.4 | 1.2529 | 1252.8633 | Lectura monitoreo. |  | 2925.805
2023-05-16 18:00 | 0.25 | 7979.326 | 17.4 | 1.253 | 1252.9824 | Lectura monitoreo. |  | 2925.805
2023-05-17 | 0.25 | 7979.46 | 17.4 | 1.2528 | 1252.8031 | Lectura monitoreo. |  | 2925.805
2023-05-17 06:00 | 0.25 | 7979.27 | 17.4 | 1.2531 | 1253.0573 | Lectura monitoreo. |  | 2925.805
2023-05-17 12:00 | 0.25 | 7978.931 | 17.4 | 1.2535 | 1253.5109 | Lectura monitoreo. |  | 2925.805
2023-05-17 18:00 | 0.25 | 7978.976 | 17.4 | 1.2535 | 1253.4507 | Lectura monitoreo. |  | 2925.805
2023-05-18 | 0.25 | 7979.46 | 17.4 | 1.2528 | 1252.8031 | Lectura monitoreo. |  | 2925.805
2023-05-18 06:00 | 0.25 | 7979.02 | 17.4 | 1.2534 | 1253.3918 | Lectura monitoreo. |  | 2925.805
2023-05-18 12:00 | 0.25 | 7978.959 | 17.4 | 1.2535 | 1253.4735 | Lectura monitoreo. |  | 2925.805
2023-05-18 18:00 | 0.25 | 7978.857 | 17.4 | 1.2536 | 1253.6099 | Lectura monitoreo. |  | 2925.805
2023-05-19 | 0.25 | 7979.239 | 17.4 | 1.2531 | 1253.0988 | Lectura monitoreo. |  | 2925.805
2023-05-19 06:00 | 0.25 | 7979.093 | 17.4 | 1.2533 | 1253.2942 | Lectura monitoreo. |  | 2925.805
2023-05-19 12:00 | 0.25 | 7978.475 | 17.4 | 1.2541 | 1254.1211 | Lectura monitoreo. |  | 2925.805
2023-05-19 18:00 | 0.25 | 7978.638 | 17.4 | 1.2539 | 1253.903 | Lectura monitoreo. |  | 2925.805
2023-05-20 | 0.25 | 7979.122 | 17.4 | 1.2533 | 1253.2554 | Lectura monitoreo. |  | 2925.805
2023-05-20 06:00 | 0.25 | 7979.003 | 17.4 | 1.2534 | 1253.4146 | Lectura monitoreo. |  | 2925.805
2023-05-20 12:00 | 0.25 | 7979.093 | 17.4 | 1.2533 | 1253.2942 | Lectura monitoreo. |  | 2925.805
2023-05-20 18:00 | 0.25 | 7979.078 | 17.4 | 1.2533 | 1253.3142 | Lectura monitoreo. |  | 2925.805
2023-05-21 | 0.25 | 7979.445 | 17.4 | 1.2528 | 1252.8232 | Lectura monitoreo. |  | 2925.805
2023-05-21 06:00 | 0.25 | 7979.445 | 17.4 | 1.2528 | 1252.8232 | Lectura monitoreo. |  | 2925.805
2023-05-21 12:00 | 0.25 | 7979.518 | 17.4 | 1.2527 | 1252.7255 | Lectura monitoreo. |  | 2925.805
2023-05-21 18:00 | 0.25 | 7979.239 | 17.4 | 1.2531 | 1253.0988 | Lectura monitoreo. |  | 2925.805
2023-05-22 | 0.25 | 7979.65 | 17.4 | 1.2525 | 1252.5489 | Lectura monitoreo. |  | 2925.805
2023-05-22 06:00 | 0.25 | 7978.945 | 17.4 | 1.2535 | 1253.4922 | Lectura monitoreo. |  | 2925.805
2023-05-22 12:00 | 0.25 | 7979.505 | 17.4 | 1.2527 | 1252.7429 | Lectura monitoreo. |  | 2925.805
2023-05-22 18:00 | 0.25 | 7979.402 | 17.4 | 1.2529 | 1252.8807 | Lectura monitoreo. |  | 2925.805
2023-05-23 | 0.25 | 7979.666 | 17.4 | 1.2525 | 1252.5275 | Lectura monitoreo. |  | 2925.805
2023-05-23 06:00 | 0.25 | 7978.623 | 17.4 | 1.2539 | 1253.923 | Lectura monitoreo. |  | 2925.805
2023-05-23 12:00 | 0.25 | 7979.078 | 17.4 | 1.2533 | 1253.3142 | Lectura monitoreo. |  | 2925.805
2023-05-23 18:00 | 0.25 | 7978.829 | 17.4 | 1.2536 | 1253.6474 | Lectura monitoreo. |  | 2925.805
2023-05-24 | 0.25 | 7979.402 | 17.4 | 1.2529 | 1252.8807 | Lectura monitoreo. |  | 2925.805
2023-05-24 06:00 | 0.25 | 7978.638 | 17.4 | 1.2539 | 1253.903 | Lectura monitoreo. |  | 2925.805
2023-05-24 12:00 | 0.25 | 7979.342 | 17.4 | 1.253 | 1252.961 | Lectura monitoreo. |  | 2925.805
2023-05-24 18:00 | 0.25 | 7979.137 | 17.4 | 1.2532 | 1253.2353 | Lectura monitoreo. |  | 2925.805
2023-05-25 | 0.25 | 7979.195 | 17.4 | 1.2532 | 1253.1577 | Lectura monitoreo. |  | 2925.805
2023-05-25 06:00 | 0.25 | 7979.165 | 17.4 | 1.2532 | 1253.1978 | Lectura monitoreo. |  | 2925.805
2023-05-25 12:00 | 0.25 | 7979.563 | 17.4 | 1.2527 | 1252.6653 | Lectura monitoreo. |  | 2925.805
2023-05-25 18:00 | 0.25 | 7979.475 | 17.4 | 1.2528 | 1252.7831 | Lectura monitoreo. |  | 2925.805
2023-05-26 | 0.25 | 7978.901 | 17.4 | 1.2536 | 1253.5511 | Lectura monitoreo. |  | 2925.805
2023-05-26 06:00 | 0.25 | 7979.093 | 17.4 | 1.2533 | 1253.2942 | Lectura monitoreo. |  | 2925.805
2023-05-26 12:00 | 0.25 | 7979.518 | 17.4 | 1.2527 | 1252.7255 | Lectura monitoreo. |  | 2925.805
2023-05-26 18:00 | 0.25 | 7979.533 | 17.4 | 1.2527 | 1252.7054 | Lectura monitoreo. |  | 2925.805
2023-05-27 | 0.25 | 7979.195 | 17.4 | 1.2532 | 1253.1577 | Lectura monitoreo. |  | 2925.805
2023-05-27 06:00 | 0.25 | 7978.534 | 17.4 | 1.254 | 1254.0421 | Lectura monitoreo. |  | 2925.805
2023-05-27 12:00 | 0.25 | 7979.27 | 17.4 | 1.2531 | 1253.0573 | Lectura monitoreo. |  | 2925.805
2023-05-27 18:00 | 0.25 | 7978.842 | 17.4 | 1.2536 | 1253.63 | Lectura monitoreo. |  | 2925.805
2023-05-28 | 0.25 | 7978.798 | 17.4 | 1.2537 | 1253.6889 | Lectura monitoreo. |  | 2925.805
2023-05-28 06:00 | 0.25 | 7978.887 | 17.4 | 1.2536 | 1253.5698 | Lectura monitoreo. |  | 2925.805
2023-05-28 12:00 | 0.25 | 7978.577 | 17.4 | 1.254 | 1253.9846 | Lectura monitoreo. |  | 2925.805
2023-05-28 18:00 | 0.25 | 7978.475 | 17.4 | 1.2541 | 1254.1211 | Lectura monitoreo. |  | 2925.805
2023-05-29 | 0.25 | 7979.181 | 17.4 | 1.2532 | 1253.1764 | Lectura monitoreo. |  | 2925.805
2023-05-29 06:00 | 0.25 | 7979.003 | 17.4 | 1.2534 | 1253.4146 | Lectura monitoreo. |  | 2925.805
2023-05-29 12:00 | 0.25 | 7979.356 | 17.4 | 1.2529 | 1252.9423 | Lectura monitoreo. |  | 2925.805
2023-05-29 18:00 | 0.25 | 7979.798 | 17.4 | 1.2524 | 1252.3509 | Lectura monitoreo. |  | 2925.805
2023-05-30 | 0.25 | 7979.533 | 17.4 | 1.2527 | 1252.7054 | Lectura monitoreo. |  | 2925.805
2023-05-30 06:00 | 0.25 | 7978.857 | 17.4 | 1.2536 | 1253.6099 | Lectura monitoreo. |  | 2925.805
2023-05-30 12:00 | 0.25 | 7979.326 | 17.4 | 1.253 | 1252.9824 | Lectura monitoreo. |  | 2925.805
2023-05-30 18:00 | 0.25 | 7979.078 | 17.4 | 1.2533 | 1253.3142 | Lectura monitoreo. |  | 2925.805
2023-05-31 | 0.25 | 7978.931 | 17.4 | 1.2535 | 1253.5109 | Lectura monitoreo. |  | 2925.805
2023-05-31 06:00 | 0.25 | 7979.313 | 17.4 | 1.253 | 1252.9998 | Lectura monitoreo. |  | 2925.805
2023-05-31 12:00 | 0.25 | 7978.122 | 17.4 | 1.2546 | 1254.5934 | Lectura monitoreo. |  | 2925.805
2023-05-31 18:00 | 0.25 | 7979.65 | 17.4 | 1.2525 | 1252.5489 | Lectura monitoreo. |  | 2925.805
2023-06-01 | 0.25 | 7979.445 | 17.4 | 1.2528 | 1252.8232 | Lectura monitoreo. |  | 2925.805
2023-06-01 06:00 | 0.25 | 7978.784 | 17.4 | 1.2537 | 1253.7076 | Lectura monitoreo. |  | 2925.805
2023-06-01 12:00 | 0.25 | 7979.108 | 17.4 | 1.2533 | 1253.2741 | Lectura monitoreo. |  | 2925.805
2023-06-01 18:00 | 0.25 | 7979.02 | 17.4 | 1.2534 | 1253.3918 | Lectura monitoreo. |  | 2925.805
2023-06-02 | 0.25 | 7979.239 | 17.4 | 1.2531 | 1253.0988 | Lectura monitoreo. |  | 2925.805
2023-06-02 06:00 | 0.25 | 7978.989 | 17.4 | 1.2534 | 1253.4333 | Lectura monitoreo. |  | 2925.805
2023-06-02 12:00 | 0.25 | 7979.108 | 17.4 | 1.2533 | 1253.2741 | Lectura monitoreo. |  | 2925.805
2023-06-02 18:00 | 0.25 | 7979.181 | 17.4 | 1.2532 | 1253.1764 | Lectura monitoreo. |  | 2925.805
2023-06-03 | 0.25 | 7979.387 | 17.4 | 1.2529 | 1252.9008 | Lectura monitoreo. |  | 2925.805
2023-06-03 06:00 | 0.25 | 7979.047 | 17.4 | 1.2534 | 1253.3557 | Lectura monitoreo. |  | 2925.805
2023-06-03 12:00 | 0.25 | 7979.283 | 17.4 | 1.253 | 1253.0399 | Lectura monitoreo. |  | 2925.805
2023-06-03 18:00 | 0.25 | 7978.917 | 17.4 | 1.2535 | 1253.5297 | Lectura monitoreo. |  | 2925.805
2023-06-04 | 0.25 | 7979.181 | 17.4 | 1.2532 | 1253.1764 | Lectura monitoreo. |  | 2925.805
2023-06-04 06:00 | 0.25 | 7978.871 | 17.4 | 1.2536 | 1253.5912 | Lectura monitoreo. |  | 2925.805
2023-06-04 12:00 | 0.25 | 7979.326 | 17.4 | 1.253 | 1252.9824 | Lectura monitoreo. |  | 2925.805
2023-06-04 18:00 | 0.25 | 7979.078 | 17.4 | 1.2533 | 1253.3142 | Lectura monitoreo. |  | 2925.805
2023-06-05 | 0.25 | 7978.976 | 17.4 | 1.2535 | 1253.4507 | Lectura monitoreo. |  | 2925.805
2023-06-05 06:00 | 0.25 | 7978.769 | 17.4 | 1.2537 | 1253.7277 | Lectura monitoreo. |  | 2925.805
2023-06-05 12:00 | 0.25 | 7979.298 | 17.4 | 1.253 | 1253.0199 | Lectura monitoreo. |  | 2925.805
2023-06-05 18:00 | 0.25 | 7978.651 | 17.4 | 1.2539 | 1253.8856 | Lectura monitoreo. |  | 2925.805
2023-06-06 | 0.25 | 7979.151 | 17.4 | 1.2532 | 1253.2166 | Lectura monitoreo. |  | 2925.805
2023-06-06 06:00 | 0.25 | 7978.651 | 17.4 | 1.2539 | 1253.8856 | Lectura monitoreo. |  | 2925.805
2023-06-06 12:00 | 0.25 | 7978.887 | 17.4 | 1.2536 | 1253.5698 | Lectura monitoreo. |  | 2925.805
2023-06-06 18:00 | 0.25 | 7979.02 | 17.4 | 1.2534 | 1253.3918 | Lectura monitoreo. |  | 2925.805
2023-06-07 | 0.25 | 7979.224 | 17.4 | 1.2531 | 1253.1189 | Lectura monitoreo. |  | 2925.805
2023-06-07 06:00 | 0.25 | 7978.931 | 17.4 | 1.2535 | 1253.5109 | Lectura monitoreo. |  | 2925.805
2023-06-07 12:00 | 0.25 | 7979.415 | 17.4 | 1.2529 | 1252.8633 | Lectura monitoreo. |  | 2925.805
2023-06-07 18:00 | 0.25 | 7978.887 | 17.4 | 1.2536 | 1253.5698 | Lectura monitoreo. |  | 2925.805
2023-06-08 | 0.25 | 7978.829 | 17.4 | 1.2536 | 1253.6474 | Lectura monitoreo. |  | 2925.805
2023-06-08 06:00 | 0.25 | 7979.003 | 17.4 | 1.2534 | 1253.4146 | Lectura monitoreo. |  | 2925.805
2023-06-08 12:00 | 0.25 | 7979.533 | 17.4 | 1.2527 | 1252.7054 | Lectura monitoreo. |  | 2925.805
2023-06-08 18:00 | 0.25 | 7978.871 | 17.4 | 1.2536 | 1253.5912 | Lectura monitoreo. |  | 2925.805
2023-06-09 | 0.25 | 7979.108 | 17.4 | 1.2533 | 1253.2741 | Lectura monitoreo. |  | 2925.805
2023-06-09 06:00 | 0.25 | 7978.857 | 17.4 | 1.2536 | 1253.6099 | Lectura monitoreo. |  | 2925.805
2023-06-09 12:00 | 0.25 | 7979.078 | 17.4 | 1.2533 | 1253.3142 | Lectura monitoreo. |  | 2925.805
2023-06-09 18:00 | 0.25 | 7978.945 | 17.4 | 1.2535 | 1253.4922 | Lectura monitoreo. |  | 2925.805
2023-06-10 | 0.25 | 7979.445 | 17.4 | 1.2528 | 1252.8232 | Lectura monitoreo. |  | 2925.805
2023-06-10 06:00 | 0.25 | 7979.253 | 17.4 | 1.2531 | 1253.0801 | Lectura monitoreo. |  | 2925.805
2023-06-10 12:00 | 0.25 | 7978.887 | 17.4 | 1.2536 | 1253.5698 | Lectura monitoreo. |  | 2925.805
2023-06-10 18:00 | 0.25 | 7979.165 | 17.4 | 1.2532 | 1253.1978 | Lectura monitoreo. |  | 2925.805
2023-06-11 | 0.25 | 7979.108 | 17.4 | 1.2533 | 1253.2741 | Lectura monitoreo. |  | 2925.805
2023-06-11 06:00 | 0.25 | 7978.504 | 17.4 | 1.2541 | 1254.0822 | Lectura monitoreo. |  | 2925.805
2023-06-11 12:00 | 0.25 | 7979.372 | 17.4 | 1.2529 | 1252.9209 | Lectura monitoreo. |  | 2925.805
2023-06-11 18:00 | 0.25 | 7979.27 | 17.4 | 1.2531 | 1253.0573 | Lectura monitoreo. |  | 2925.805
2023-06-12 | 0.25 | 7978.931 | 17.4 | 1.2535 | 1253.5109 | Lectura monitoreo. |  | 2925.805
2023-06-12 06:00 | 0.25 | 7979.195 | 17.4 | 1.2532 | 1253.1577 | Lectura monitoreo. |  | 2925.805
2023-06-12 12:00 | 0.25 | 7979.356 | 17.4 | 1.2529 | 1252.9423 | Lectura monitoreo. |  | 2925.805
2023-06-12 18:00 | 0.25 | 7978.709 | 17.4 | 1.2538 | 1253.808 | Lectura monitoreo. |  | 2925.805
2023-06-13 | 0.25 | 7978.784 | 17.4 | 1.2537 | 1253.7076 | Lectura monitoreo. |  | 2925.805
2023-06-13 06:00 | 0.25 | 7978.976 | 17.4 | 1.2535 | 1253.4507 | Lectura monitoreo. |  | 2925.805
2023-06-13 12:00 | 0.25 | 7979.032 | 17.4 | 1.2534 | 1253.3758 | Lectura monitoreo. |  | 2925.805
2023-06-13 18:00 | 0.25 | 7979.224 | 17.4 | 1.2531 | 1253.1189 | Lectura monitoreo. |  | 2925.805
2023-06-14 | 0.25 | 7978.945 | 17.4 | 1.2535 | 1253.4922 | Lectura monitoreo. |  | 2925.805
2023-06-14 06:00 | 0.25 | 7979.003 | 17.4 | 1.2534 | 1253.4146 | Lectura monitoreo. |  | 2925.805
2023-06-14 12:00 | 0.25 | 7979.27 | 17.4 | 1.2531 | 1253.0573 | Lectura monitoreo. |  | 2925.805
2023-06-14 18:00 | 0.25 | 7978.814 | 17.4 | 1.2537 | 1253.6675 | Lectura monitoreo. |  | 2925.805
2023-06-15 | 0.25 | 7979.356 | 17.4 | 1.2529 | 1252.9423 | Lectura monitoreo. |  | 2925.805
2023-06-15 06:00 | 0.25 | 7978.989 | 17.4 | 1.2534 | 1253.4333 | Lectura monitoreo. |  | 2925.805
2023-06-15 12:00 | 0.25 | 7978.871 | 17.4 | 1.2536 | 1253.5912 | Lectura monitoreo. |  | 2925.805
2023-06-15 18:00 | 0.25 | 7978.68 | 17.4 | 1.2538 | 1253.8468 | Lectura monitoreo. |  | 2925.805
2023-06-16 | 0.25 | 7978.385 | 17.4 | 1.2542 | 1254.2415 | Lectura monitoreo. |  | 2925.805
2023-06-16 06:00 | 0.25 | 7978.709 | 17.4 | 1.2538 | 1253.808 | Lectura monitoreo. |  | 2925.805
2023-06-16 12:00 | 0.25 | 7978.814 | 17.4 | 1.2537 | 1253.6675 | Lectura monitoreo. |  | 2925.805
2023-06-16 18:00 | 0.25 | 7979.032 | 17.4 | 1.2534 | 1253.3758 | Lectura monitoreo. |  | 2925.805
2023-06-17 | 0.25 | 7979.21 | 17.4 | 1.2531 | 1253.1376 | Lectura monitoreo. |  | 2925.805
2023-06-17 06:00 | 0.25 | 7978.917 | 17.4 | 1.2535 | 1253.5297 | Lectura monitoreo. |  | 2925.805
2023-06-17 12:00 | 0.25 | 7978.446 | 17.4 | 1.2542 | 1254.1599 | Lectura monitoreo. |  | 2925.805
2023-06-17 18:00 | 0.25 | 7978.504 | 17.4 | 1.2541 | 1254.0822 | Lectura monitoreo. |  | 2925.805
2023-06-18 | 0.25 | 7979.032 | 17.4 | 1.2534 | 1253.3758 | Lectura monitoreo. |  | 2925.805
2023-06-18 06:00 | 0.25 | 7978.901 | 17.4 | 1.2536 | 1253.5511 | Lectura monitoreo. |  | 2925.805
2023-06-18 12:00 | 0.25 | 7978.709 | 17.4 | 1.2538 | 1253.808 | Lectura monitoreo. |  | 2925.805
2023-06-18 18:00 | 0.25 | 7978.577 | 17.4 | 1.254 | 1253.9846 | Lectura monitoreo. |  | 2925.805
2023-06-19 | 0.25 | 7978.726 | 17.4 | 1.2538 | 1253.7852 | Lectura monitoreo. |  | 2925.805
2023-06-19 06:00 | 0.25 | 7978.814 | 17.4 | 1.2537 | 1253.6675 | Lectura monitoreo. |  | 2925.805
2023-06-19 12:00 | 0.25 | 7978.769 | 17.4 | 1.2537 | 1253.7277 | Lectura monitoreo. |  | 2925.805
2023-06-19 18:00 | 0.25 | 7978.842 | 17.4 | 1.2536 | 1253.63 | Lectura monitoreo. |  | 2925.805
2023-06-20 | 0.25 | 7978.651 | 17.4 | 1.2539 | 1253.8856 | Lectura monitoreo. |  | 2925.805
2023-06-20 06:00 | 0.25 | 7978.416 | 17.4 | 1.2542 | 1254.2 | Lectura monitoreo. |  | 2925.805
2023-06-20 12:00 | 0.25 | 7978.49 | 17.4 | 1.2541 | 1254.101 | Lectura monitoreo. |  | 2925.805
2023-06-20 18:00 | 0.25 | 7978.385 | 17.4 | 1.2542 | 1254.2415 | Lectura monitoreo. |  | 2925.805
2023-06-21 | 0.25 | 7978.548 | 17.4 | 1.254 | 1254.0234 | Lectura monitoreo. |  | 2925.805
2023-06-21 06:00 | 0.25 | 7978.548 | 17.4 | 1.254 | 1254.0234 | Lectura monitoreo. |  | 2925.805
2023-06-21 12:00 | 0.25 | 7978.814 | 17.4 | 1.2537 | 1253.6675 | Lectura monitoreo. |  | 2925.805
2023-06-21 18:00 | 0.25 | 7978.343 | 17.4 | 1.2543 | 1254.2977 | Lectura monitoreo. |  | 2925.805
2023-06-22 | 0.25 | 7978.709 | 17.4 | 1.2538 | 1253.808 | Lectura monitoreo. |  | 2925.805
2023-06-22 06:00 | 0.25 | 7978.343 | 17.4 | 1.2543 | 1254.2977 | Lectura monitoreo. |  | 2925.805
2023-06-22 12:00 | 0.25 | 7978.814 | 17.4 | 1.2537 | 1253.6675 | Lectura monitoreo. |  | 2925.805
2023-06-22 18:00 | 0.25 | 7978.46 | 17.4 | 1.2541 | 1254.1411 | Lectura monitoreo. |  | 2925.805
2023-06-23 | 0.25 | 7978.754 | 17.4 | 1.2537 | 1253.7477 | Lectura monitoreo. |  | 2925.805
2023-06-23 06:00 | 0.25 | 7978.842 | 17.4 | 1.2536 | 1253.63 | Lectura monitoreo. |  | 2925.805
2023-06-23 12:00 | 0.25 | 7978.52 | 17.4 | 1.2541 | 1254.0608 | Lectura monitoreo. |  | 2925.805
2023-06-23 18:00 | 0.25 | 7978.666 | 17.4 | 1.2539 | 1253.8655 | Lectura monitoreo. |  | 2925.805
2023-06-24 | 0.25 | 7978.49 | 17.4 | 1.2541 | 1254.101 | Lectura monitoreo. |  | 2925.805
2023-06-24 06:00 | 0.25 | 7978.534 | 17.4 | 1.254 | 1254.0421 | Lectura monitoreo. |  | 2925.805
2023-06-24 12:00 | 0.25 | 7979.137 | 17.4 | 1.2532 | 1253.2353 | Lectura monitoreo. |  | 2925.805
2023-06-24 18:00 | 0.25 | 7978.475 | 17.4 | 1.2541 | 1254.1211 | Lectura monitoreo. |  | 2925.805
2023-06-25 | 0.25 | 7978.152 | 17.4 | 1.2546 | 1254.5532 | Lectura monitoreo. |  | 2925.805
2023-06-25 06:00 | 0.25 | 7978.385 | 17.4 | 1.2542 | 1254.2415 | Lectura monitoreo. |  | 2925.805
2023-06-25 12:00 | 0.25 | 7978.623 | 17.4 | 1.2539 | 1253.923 | Lectura monitoreo. |  | 2925.805
2023-06-25 18:00 | 0.25 | 7978.607 | 17.4 | 1.2539 | 1253.9444 | Lectura monitoreo. |  | 2925.805
2023-06-26 | 0.25 | 7978.651 | 17.4 | 1.2539 | 1253.8856 | Lectura monitoreo. |  | 2925.805
2023-06-26 06:00 | 0.25 | 7978.548 | 17.4 | 1.254 | 1254.0234 | Lectura monitoreo. |  | 2925.805
2023-06-26 12:00 | 0.25 | 7978.475 | 17.4 | 1.2541 | 1254.1211 | Lectura monitoreo. |  | 2925.805
2023-06-26 18:00 | 0.25 | 7978.385 | 17.4 | 1.2542 | 1254.2415 | Lectura monitoreo. |  | 2925.805
2023-06-27 | 0.25 | 7978.534 | 17.4 | 1.254 | 1254.0421 | Lectura monitoreo. |  | 2925.805
2023-06-27 06:00 | 0.25 | 7978.769 | 17.4 | 1.2537 | 1253.7277 | Lectura monitoreo. |  | 2925.805
2023-06-27 12:00 | 0.25 | 7978.534 | 17.4 | 1.254 | 1254.0421 | Lectura monitoreo. |  | 2925.805
2023-06-27 18:00 | 0.25 | 7978.475 | 17.4 | 1.2541 | 1254.1211 | Lectura monitoreo. |  | 2925.805
2023-06-28 | 0.25 | 7978.416 | 17.4 | 1.2542 | 1254.2 | Lectura monitoreo. |  | 2925.805
2023-06-28 06:00 | 0.25 | 7978.359 | 17.4 | 1.2543 | 1254.2763 | Lectura monitoreo. |  | 2925.805
2023-06-28 12:00 | 0.25 | 7978.385 | 17.4 | 1.2542 | 1254.2415 | Lectura monitoreo. |  | 2925.805
2023-06-28 18:00 | 0.25 | 7978.651 | 17.4 | 1.2539 | 1253.8856 | Lectura monitoreo. |  | 2925.805
2023-06-29 | 0.25 | 7978.298 | 17.4 | 1.2544 | 1254.3579 | Lectura monitoreo. |  | 2925.805
2023-06-29 06:00 | 0.25 | 7978.137 | 17.4 | 1.2546 | 1254.5733 | Lectura monitoreo. |  | 2925.805
2023-06-29 12:00 | 0.25 | 7978.196 | 17.4 | 1.2545 | 1254.4944 | Lectura monitoreo. |  | 2925.805
2023-06-29 18:00 | 0.25 | 7978.68 | 17.4 | 1.2538 | 1253.8468 | Lectura monitoreo. |  | 2925.805
2023-06-30 | 0.25 | 7978.534 | 17.4 | 1.254 | 1254.0421 | Lectura monitoreo. |  | 2925.805
2023-06-30 06:00 | 0.25 | 7978.623 | 17.4 | 1.2539 | 1253.923 | Lectura monitoreo. |  | 2925.805
2023-06-30 12:00 | 0.25 | 7978.196 | 17.4 | 1.2545 | 1254.4944 | Lectura monitoreo. |  | 2925.805
2023-06-30 18:00 | 0.25 | 7978.416 | 17.4 | 1.2542 | 1254.2 | Lectura monitoreo. |  | 2925.805
2023-07-01 | 0.25 | 7978.901 | 17.4 | 1.2536 | 1253.5511 | Lectura monitoreo. |  | 2925.805
2023-07-01 06:00 | 0.25 | 7978.666 | 17.4 | 1.2539 | 1253.8655 | Lectura monitoreo. |  | 2925.805
2023-07-01 12:00 | 0.25 | 7978.21 | 17.4 | 1.2545 | 1254.4756 | Lectura monitoreo. |  | 2925.805
2023-07-01 18:00 | 0.25 | 7978.592 | 17.4 | 1.254 | 1253.9645 | Lectura monitoreo. |  | 2925.805
2023-07-02 | 0.25 | 7978.372 | 17.4 | 1.2543 | 1254.2589 | Lectura monitoreo. |  | 2925.805
2023-07-02 06:00 | 0.25 | 7978.563 | 17.4 | 1.254 | 1254.0033 | Lectura monitoreo. |  | 2925.805
2023-07-02 12:00 | 0.25 | 7978.049 | 17.4 | 1.2547 | 1254.691 | Lectura monitoreo. |  | 2925.805
2023-07-02 18:00 | 0.25 | 7978.666 | 17.4 | 1.2539 | 1253.8655 | Lectura monitoreo. |  | 2925.805
2023-07-03 | 0.25 | 7978.078 | 17.4 | 1.2547 | 1254.6522 | Lectura monitoreo. |  | 2925.805
2023-07-03 06:00 | 0.25 | 7978.049 | 17.4 | 1.2547 | 1254.691 | Lectura monitoreo. |  | 2925.805
2023-07-03 12:00 | 0.25 | 7978.666 | 17.4 | 1.2539 | 1253.8655 | Lectura monitoreo. |  | 2925.805
2023-07-03 18:00 | 0.25 | 7978.343 | 17.4 | 1.2543 | 1254.2977 | Lectura monitoreo. |  | 2925.805
2023-07-04 | 0.25 | 7978.137 | 17.4 | 1.2546 | 1254.5733 | Lectura monitoreo. |  | 2925.805
2023-07-04 06:00 | 0.25 | 7978.607 | 17.4 | 1.2539 | 1253.9444 | Lectura monitoreo. |  | 2925.805
2023-07-04 12:00 | 0.25 | 7978.887 | 17.4 | 1.2536 | 1253.5698 | Lectura monitoreo. |  | 2925.805
2023-07-04 18:00 | 0.25 | 7978.433 | 17.4 | 1.2542 | 1254.1772 | Lectura monitoreo. |  | 2925.805
2023-07-05 | 0.25 | 7978.402 | 17.4 | 1.2542 | 1254.2187 | Lectura monitoreo. |  | 2925.805
2023-07-05 06:00 | 0.25 | 7978.666 | 17.4 | 1.2539 | 1253.8655 | Lectura monitoreo. |  | 2925.805
2023-07-05 12:00 | 0.25 | 7978.226 | 17.4 | 1.2545 | 1254.4542 | Lectura monitoreo. |  | 2925.805
2023-07-05 18:00 | 0.25 | 7978.359 | 17.4 | 1.2543 | 1254.2763 | Lectura monitoreo. |  | 2925.805
2023-07-06 | 0.25 | 7977.711 | 17.4 | 1.2551 | 1255.1433 | Lectura monitoreo. |  | 2925.805
2023-07-06 06:00 | 0.25 | 7978.563 | 17.4 | 1.254 | 1254.0033 | Lectura monitoreo. |  | 2925.805
2023-07-06 12:00 | 0.25 | 7978.049 | 17.4 | 1.2547 | 1254.691 | Lectura monitoreo. |  | 2925.805
2023-07-06 18:00 | 0.25 | 7978.226 | 17.4 | 1.2545 | 1254.4542 | Lectura monitoreo. |  | 2925.805
2023-07-07 | 0.25 | 7978.035 | 17.4 | 1.2547 | 1254.7098 | Lectura monitoreo. |  | 2925.805
2023-07-07 06:00 | 0.25 | 7978.02 | 17.4 | 1.2547 | 1254.7298 | Lectura monitoreo. |  | 2925.805
2023-07-07 12:00 | 0.25 | 7978.871 | 17.4 | 1.2536 | 1253.5912 | Lectura monitoreo. |  | 2925.805
2023-07-07 18:00 | 0.25 | 7978.402 | 17.4 | 1.2542 | 1254.2187 | Lectura monitoreo. |  | 2925.805
2023-07-08 | 0.25 | 7978.27 | 17.4 | 1.2544 | 1254.3953 | Lectura monitoreo. |  | 2925.805
2023-07-08 06:00 | 0.25 | 7978.196 | 17.4 | 1.2545 | 1254.4944 | Lectura monitoreo. |  | 2925.805
2023-07-08 12:00 | 0.25 | 7978.298 | 17.4 | 1.2544 | 1254.3579 | Lectura monitoreo. |  | 2925.805
2023-07-08 18:00 | 0.25 | 7977.755 | 17.4 | 1.2551 | 1255.0844 | Lectura monitoreo. |  | 2925.805
2023-07-09 | 0.25 | 7977.903 | 17.4 | 1.2549 | 1254.8864 | Lectura monitoreo. |  | 2925.805
2023-07-09 06:00 | 0.25 | 7978.475 | 17.4 | 1.2541 | 1254.1211 | Lectura monitoreo. |  | 2925.805
2023-07-09 12:00 | 0.25 | 7978.548 | 17.4 | 1.254 | 1254.0234 | Lectura monitoreo. |  | 2925.805
2023-07-09 18:00 | 0.25 | 7978.005 | 17.4 | 1.2547 | 1254.7499 | Lectura monitoreo. |  | 2925.805
2023-07-10 | 0.25 | 7977.814 | 17.4 | 1.255 | 1255.0055 | Lectura monitoreo. |  | 2925.805
2023-07-10 06:00 | 0.25 | 7978.064 | 17.4 | 1.2547 | 1254.671 | Lectura monitoreo. |  | 2925.805
2023-07-10 12:00 | 0.25 | 7978.534 | 17.4 | 1.254 | 1254.0421 | Lectura monitoreo. |  | 2925.805
2023-07-10 18:00 | 0.25 | 7978.078 | 17.4 | 1.2547 | 1254.6522 | Lectura monitoreo. |  | 2925.805
2023-07-11 | 0.25 | 7978.049 | 17.4 | 1.2547 | 1254.691 | Lectura monitoreo. |  | 2925.805
2023-07-11 06:00 | 0.25 | 7978.078 | 17.4 | 1.2547 | 1254.6522 | Lectura monitoreo. |  | 2925.805
2023-07-11 12:00 | 0.25 | 7977.96 | 17.4 | 1.2548 | 1254.8101 | Lectura monitoreo. |  | 2925.805
2023-07-11 18:00 | 0.25 | 7978.52 | 17.4 | 1.2541 | 1254.0608 | Lectura monitoreo. |  | 2925.805
2023-07-12 | 0.25 | 7978.167 | 17.4 | 1.2545 | 1254.5332 | Lectura monitoreo. |  | 2925.805
2023-07-12 06:00 | 0.25 | 7978.226 | 17.4 | 1.2545 | 1254.4542 | Lectura monitoreo. |  | 2925.805
2023-07-12 12:00 | 0.25 | 7978.385 | 17.4 | 1.2542 | 1254.2415 | Lectura monitoreo. |  | 2925.805
2023-07-12 18:00 | 0.25 | 7978.196 | 17.4 | 1.2545 | 1254.4944 | Lectura monitoreo. |  | 2925.805
2023-07-13 | 0.25 | 7978.343 | 17.4 | 1.2543 | 1254.2977 | Lectura monitoreo. |  | 2925.805
2023-07-13 06:00 | 0.25 | 7978.152 | 17.4 | 1.2546 | 1254.5532 | Lectura monitoreo. |  | 2925.805
2023-07-13 12:00 | 0.25 | 7978.798 | 17.4 | 1.2537 | 1253.6889 | Lectura monitoreo. |  | 2925.805
2023-07-13 18:00 | 0.25 | 7978.592 | 17.4 | 1.254 | 1253.9645 | Lectura monitoreo. |  | 2925.805
2023-07-14 | 0.25 | 7978.005 | 17.4 | 1.2547 | 1254.7499 | Lectura monitoreo. |  | 2925.805
2023-07-14 06:00 | 0.25 | 7978.769 | 17.4 | 1.2537 | 1253.7277 | Lectura monitoreo. |  | 2925.805
2023-07-14 12:00 | 0.25 | 7978.359 | 17.4 | 1.2543 | 1254.2763 | Lectura monitoreo. |  | 2925.805
2023-07-14 18:00 | 0.25 | 7978.446 | 17.4 | 1.2542 | 1254.1599 | Lectura monitoreo. |  | 2925.805
2023-07-15 | 0.25 | 7978.254 | 17.4 | 1.2544 | 1254.4167 | Lectura monitoreo. |  | 2925.805
2023-07-15 06:00 | 0.25 | 7977.653 | 17.4 | 1.2552 | 1255.2209 | Lectura monitoreo. |  | 2925.805
2023-07-15 12:00 | 0.25 | 7978.46 | 17.4 | 1.2541 | 1254.1411 | Lectura monitoreo. |  | 2925.805
2023-07-15 18:00 | 0.25 | 7977.798 | 17.4 | 1.255 | 1255.0269 | Lectura monitoreo. |  | 2925.805
2023-07-16 | 0.25 | 7978.02 | 17.4 | 1.2547 | 1254.7298 | Lectura monitoreo. |  | 2925.805
2023-07-16 06:00 | 0.25 | 7978.049 | 17.4 | 1.2547 | 1254.691 | Lectura monitoreo. |  | 2925.805
2023-07-16 12:00 | 0.25 | 7977.755 | 17.4 | 1.2551 | 1255.0844 | Lectura monitoreo. |  | 2925.805
2023-07-16 18:00 | 0.25 | 7977.989 | 17.4 | 1.2548 | 1254.7713 | Lectura monitoreo. |  | 2925.805
2023-07-17 | 0.25 | 7977.667 | 17.4 | 1.2552 | 1255.2022 | Lectura monitoreo. |  | 2925.805
2023-07-17 06:00 | 0.25 | 7978.122 | 17.4 | 1.2546 | 1254.5934 | Lectura monitoreo. |  | 2925.805
2023-07-17 12:00 | 0.25 | 7978.167 | 17.4 | 1.2545 | 1254.5332 | Lectura monitoreo. |  | 2925.805
2023-07-17 18:00 | 0.25 | 7977.96 | 17.4 | 1.2548 | 1254.8101 | Lectura monitoreo. |  | 2925.805
2023-07-18 | 0.25 | 7977.843 | 17.4 | 1.255 | 1254.9667 | Lectura monitoreo. |  | 2925.805
2023-07-18 06:00 | 0.25 | 7978.035 | 17.4 | 1.2547 | 1254.7098 | Lectura monitoreo. |  | 2925.805
2023-07-18 12:00 | 0.25 | 7978.21 | 17.4 | 1.2545 | 1254.4756 | Lectura monitoreo. |  | 2925.805
2023-07-18 18:00 | 0.25 | 7978.226 | 17.4 | 1.2545 | 1254.4542 | Lectura monitoreo. |  | 2925.805
2023-07-19 | 0.25 | 7977.903 | 17.4 | 1.2549 | 1254.8864 | Lectura monitoreo. |  | 2925.805
2023-07-19 06:00 | 0.25 | 7978.18 | 17.4 | 1.2545 | 1254.5158 | Lectura monitoreo. |  | 2925.805
2023-07-19 12:00 | 0.25 | 7977.829 | 17.4 | 1.255 | 1254.9854 | Lectura monitoreo. |  | 2925.805
2023-07-19 18:00 | 0.25 | 7978.21 | 17.4 | 1.2545 | 1254.4756 | Lectura monitoreo. |  | 2925.805
2023-07-20 | 0.25 | 7977.843 | 17.4 | 1.255 | 1254.9667 | Lectura monitoreo. |  | 2925.805
2023-07-20 06:00 | 0.25 | 7978.167 | 17.4 | 1.2545 | 1254.5332 | Lectura monitoreo. |  | 2925.805
2023-07-20 12:00 | 0.25 | 7978.064 | 17.4 | 1.2547 | 1254.671 | Lectura monitoreo. |  | 2925.805
2023-07-20 18:00 | 0.25 | 7977.594 | 17.4 | 1.2553 | 1255.2998 | Lectura monitoreo. |  | 2925.805
2023-07-21 | 0.25 | 7977.607 | 17.4 | 1.2553 | 1255.2824 | Lectura monitoreo. |  | 2925.805
2023-07-21 06:00 | 0.25 | 7977.917 | 17.4 | 1.2549 | 1254.8677 | Lectura monitoreo. |  | 2925.805
2023-07-21 12:00 | 0.25 | 7978.548 | 17.4 | 1.254 | 1254.0234 | Lectura monitoreo. |  | 2925.805
2023-07-21 18:00 | 0.25 | 7977.623 | 17.4 | 1.2553 | 1255.261 | Lectura monitoreo. |  | 2925.805
2023-07-22 | 0.25 | 7977.696 | 17.4 | 1.2552 | 1255.1634 | Lectura monitoreo. |  | 2925.805
2023-07-22 06:00 | 0.25 | 7978.24 | 17.4 | 1.2544 | 1254.4355 | Lectura monitoreo. |  | 2925.805
2023-07-22 12:00 | 0.25 | 7978.254 | 17.4 | 1.2544 | 1254.4167 | Lectura monitoreo. |  | 2925.805
2023-07-22 18:00 | 0.25 | 7977.682 | 17.4 | 1.2552 | 1255.1821 | Lectura monitoreo. |  | 2925.805
2023-07-23 | 0.25 | 7977.696 | 17.4 | 1.2552 | 1255.1634 | Lectura monitoreo. |  | 2925.805
2023-07-23 06:00 | 0.25 | 7977.563 | 17.4 | 1.2553 | 1255.3413 | Lectura monitoreo. |  | 2925.805
2023-07-23 12:00 | 0.25 | 7977.447 | 17.4 | 1.2555 | 1255.4965 | Lectura monitoreo. |  | 2925.805
2023-07-23 18:00 | 0.25 | 7977.58 | 17.4 | 1.2553 | 1255.3186 | Lectura monitoreo. |  | 2925.805
2023-07-24 | 0.25 | 7977.241 | 17.4 | 1.2558 | 1255.7721 | Lectura monitoreo. |  | 2925.805
2023-07-24 06:00 | 0.25 | 7977.358 | 17.4 | 1.2556 | 1255.6156 | Lectura monitoreo. |  | 2925.805
2023-07-24 12:00 | 0.25 | 7977.373 | 17.4 | 1.2556 | 1255.5955 | Lectura monitoreo. |  | 2925.805
2023-07-24 18:00 | 0.25 | 7977.563 | 17.4 | 1.2553 | 1255.3413 | Lectura monitoreo. |  | 2925.805
2023-07-25 | 0.25 | 7977.829 | 17.4 | 1.255 | 1254.9854 | Lectura monitoreo. |  | 2925.805
2023-07-25 06:00 | 0.25 | 7978.02 | 17.4 | 1.2547 | 1254.7298 | Lectura monitoreo. |  | 2925.805
2023-07-25 12:00 | 0.25 | 7978.108 | 17.4 | 1.2546 | 1254.6121 | Lectura monitoreo. |  | 2925.805
2023-07-25 18:00 | 0.25 | 7978.283 | 17.4 | 1.2544 | 1254.3779 | Lectura monitoreo. |  | 2925.805
2023-07-26 | 0.25 | 7978.078 | 17.4 | 1.2547 | 1254.6522 | Lectura monitoreo. |  | 2925.805
2023-07-26 06:00 | 0.25 | 7978.167 | 17.4 | 1.2545 | 1254.5332 | Lectura monitoreo. |  | 2925.805
2023-07-26 12:00 | 0.25 | 7977.725 | 17.4 | 1.2551 | 1255.1246 | Lectura monitoreo. |  | 2925.805
2023-07-26 18:00 | 0.25 | 7978.064 | 17.4 | 1.2547 | 1254.671 | Lectura monitoreo. |  | 2925.805
2023-07-27 | 0.25 | 7978.504 | 17.4 | 1.2541 | 1254.0822 | Lectura monitoreo. |  | 2925.805
2023-07-27 06:00 | 0.25 | 7978.137 | 17.4 | 1.2546 | 1254.5733 | Lectura monitoreo. |  | 2925.805
2023-07-27 12:00 | 0.25 | 7978.152 | 17.4 | 1.2546 | 1254.5532 | Lectura monitoreo. |  | 2925.805
2023-07-27 18:00 | 0.25 | 7978.152 | 17.4 | 1.2546 | 1254.5532 | Lectura monitoreo. |  | 2925.805
2023-07-28 | 0.25 | 7977.989 | 17.4 | 1.2548 | 1254.7713 | Lectura monitoreo. |  | 2925.805
2023-07-28 06:00 | 0.25 | 7978.254 | 17.4 | 1.2544 | 1254.4167 | Lectura monitoreo. |  | 2925.805
2023-07-28 12:00 | 0.25 | 7978.21 | 17.4 | 1.2545 | 1254.4756 | Lectura monitoreo. |  | 2925.805
2023-07-28 18:00 | 0.25 | 7978.078 | 17.4 | 1.2547 | 1254.6522 | Lectura monitoreo. |  | 2925.805
2023-07-29 | 0.25 | 7977.594 | 17.4 | 1.2553 | 1255.2998 | Lectura monitoreo. |  | 2925.805
2023-07-29 06:00 | 0.25 | 7978.049 | 17.4 | 1.2547 | 1254.691 | Lectura monitoreo. |  | 2925.805
2023-07-29 12:00 | 0.25 | 7978.049 | 17.4 | 1.2547 | 1254.691 | Lectura monitoreo. |  | 2925.805
2023-07-29 16:14 | 0.17639 | 7978.064 | 17.4 | 1.2547 | 1254.671 | Lectura monitoreo. |  | 2925.805
2023-07-29 18:00 | 0.073611 | 7978.27 | 17.4 | 1.2544 | 1254.3953 | Lectura monitoreo. |  | 2925.805
2023-07-30 | 0.25 | 7977.93 | 17.4 | 1.2549 | 1254.8503 | Lectura monitoreo. |  | 2925.805
2023-07-30 06:00 | 0.25 | 7978.078 | 17.4 | 1.2547 | 1254.6522 | Lectura monitoreo. |  | 2925.805
2023-07-30 12:00 | 0.25 | 7978.52 | 17.4 | 1.2541 | 1254.0608 | Lectura monitoreo. |  | 2925.805
2023-07-30 18:00 | 0.25 | 7978.137 | 17.4 | 1.2546 | 1254.5733 | Lectura monitoreo. |  | 2925.805
2023-07-31 | 0.25 | 7978.122 | 17.4 | 1.2546 | 1254.5934 | Lectura monitoreo. |  | 2925.805
2023-07-31 06:00 | 0.25 | 7978.035 | 17.4 | 1.2547 | 1254.7098 | Lectura monitoreo. |  | 2925.805
2023-07-31 12:00 | 0.25 | 7977.829 | 17.4 | 1.255 | 1254.9854 | Lectura monitoreo. |  | 2925.805
2023-07-31 18:00 | 0.25 | 7977.373 | 17.4 | 1.2556 | 1255.5955 | Lectura monitoreo. |  | 2925.805
2023-08-01 | 0.25 | 7977.594 | 17.4 | 1.2553 | 1255.2998 | Lectura monitoreo. |  | 2925.805
2023-08-01 06:00 | 0.25 | 7977.241 | 17.4 | 1.2558 | 1255.7721 | Lectura monitoreo. |  | 2925.805
2023-08-01 12:00 | 0.25 | 7977.725 | 17.4 | 1.2551 | 1255.1246 | Lectura monitoreo. |  | 2925.805
2023-08-01 18:00 | 0.25 | 7977.978 | 17.4 | 1.2548 | 1254.786 | Lectura monitoreo. |  | 2925.805
2023-08-02 | 0.25 | 7978.137 | 17.4 | 1.2546 | 1254.5733 | Lectura monitoreo. |  | 2925.805
2023-08-02 06:00 | 0.25 | 7978.372 | 17.4 | 1.2543 | 1254.2589 | Lectura monitoreo. |  | 2925.805
2023-08-02 12:00 | 0.25 | 7978.122 | 17.4 | 1.2546 | 1254.5934 | Lectura monitoreo. |  | 2925.805
2023-08-02 18:00 | 0.25 | 7978.092 | 17.4 | 1.2546 | 1254.6335 | Lectura monitoreo. |  | 2925.805
2023-08-03 | 0.25 | 7978.74 | 17.4 | 1.2538 | 1253.7665 | Lectura monitoreo. |  | 2925.805
2023-08-03 06:00 | 0.25 | 7977.667 | 17.4 | 1.2552 | 1255.2022 | Lectura monitoreo. |  | 2925.805
2023-08-03 12:00 | 0.25 | 7978.137 | 17.4 | 1.2546 | 1254.5733 | Lectura monitoreo. |  | 2925.805
2023-08-03 18:00 | 0.25 | 7978.005 | 17.4 | 1.2547 | 1254.7499 | Lectura monitoreo. |  | 2925.805
2023-08-04 | 0.25 | 7978.49 | 17.4 | 1.2541 | 1254.101 | Lectura monitoreo. |  | 2925.805
2023-08-04 06:00 | 0.25 | 7977.725 | 17.4 | 1.2551 | 1255.1246 | Lectura monitoreo. |  | 2925.805
2023-08-04 12:00 | 0.25 | 7978.726 | 17.4 | 1.2538 | 1253.7852 | Lectura monitoreo. |  | 2925.805
2023-08-04 18:00 | 0.25 | 7977.874 | 17.4 | 1.2549 | 1254.9252 | Lectura monitoreo. |  | 2925.805
2023-08-05 | 0.25 | 7977.492 | 17.4 | 1.2554 | 1255.4363 | Lectura monitoreo. |  | 2925.805
2023-08-05 06:00 | 0.25 | 7978.254 | 17.4 | 1.2544 | 1254.4167 | Lectura monitoreo. |  | 2925.805
2023-08-05 12:00 | 0.25 | 7978.226 | 17.4 | 1.2545 | 1254.4542 | Lectura monitoreo. |  | 2925.805
2023-08-05 18:00 | 0.25 | 7978.049 | 17.4 | 1.2547 | 1254.691 | Lectura monitoreo. |  | 2925.805
2023-08-06 | 0.25 | 7978.064 | 17.4 | 1.2547 | 1254.671 | Lectura monitoreo. |  | 2925.805
2023-08-06 06:00 | 0.25 | 7978.298 | 17.4 | 1.2544 | 1254.3579 | Lectura monitoreo. |  | 2925.805
2023-08-06 12:00 | 0.25 | 7977.682 | 17.4 | 1.2552 | 1255.1821 | Lectura monitoreo. |  | 2925.805
2023-08-06 18:00 | 0.25 | 7978.416 | 17.4 | 1.2542 | 1254.2 | Lectura monitoreo. |  | 2925.805
2023-08-07 | 0.25 | 7978.343 | 17.4 | 1.2543 | 1254.2977 | Lectura monitoreo. |  | 2925.805
2023-08-07 06:00 | 0.25 | 7977.667 | 17.4 | 1.2552 | 1255.2022 | Lectura monitoreo. |  | 2925.805
2023-08-07 12:00 | 0.25 | 7977.52 | 17.4 | 1.2554 | 1255.3988 | Lectura monitoreo. |  | 2925.805
2023-08-07 18:00 | 0.25 | 7977.903 | 17.4 | 1.2549 | 1254.8864 | Lectura monitoreo. |  | 2925.805
2023-08-08 | 0.25 | 7977.771 | 17.4 | 1.2551 | 1255.063 | Lectura monitoreo. |  | 2925.805
2023-08-08 06:00 | 0.25 | 7977.771 | 17.4 | 1.2551 | 1255.063 | Lectura monitoreo. |  | 2925.805
2023-08-08 12:00 | 0.25 | 7978.108 | 17.4 | 1.2546 | 1254.6121 | Lectura monitoreo. |  | 2925.805
2023-08-08 18:00 | 0.25 | 7978.27 | 17.4 | 1.2544 | 1254.3953 | Lectura monitoreo. |  | 2925.805
2023-08-09 | 0.25 | 7978.314 | 17.4 | 1.2543 | 1254.3365 | Lectura monitoreo. |  | 2925.805
2023-08-09 06:00 | 0.25 | 7977.403 | 17.4 | 1.2556 | 1255.5554 | Lectura monitoreo. |  | 2925.805
2023-08-09 12:00 | 0.25 | 7977.874 | 17.4 | 1.2549 | 1254.9252 | Lectura monitoreo. |  | 2925.805
2023-08-09 18:00 | 0.25 | 7978.152 | 17.4 | 1.2546 | 1254.5532 | Lectura monitoreo. |  | 2925.805
2023-08-10 | 0.25 | 7978.078 | 17.4 | 1.2547 | 1254.6522 | Lectura monitoreo. |  | 2925.805
2023-08-10 06:00 | 0.25 | 7977.93 | 17.4 | 1.2549 | 1254.8503 | Lectura monitoreo. |  | 2925.805
2023-08-10 12:00 | 0.25 | 7978.385 | 17.4 | 1.2542 | 1254.2415 | Lectura monitoreo. |  | 2925.805
2023-08-10 18:00 | 0.25 | 7978.416 | 17.4 | 1.2542 | 1254.2 | Lectura monitoreo. |  | 2925.805
2023-08-11 | 0.25 | 7978.68 | 17.4 | 1.2538 | 1253.8468 | Lectura monitoreo. |  | 2925.805
2023-08-11 06:00 | 0.25 | 7977.667 | 17.4 | 1.2552 | 1255.2022 | Lectura monitoreo. |  | 2925.805
2023-08-11 12:00 | 0.25 | 7977.785 | 17.4 | 1.255 | 1255.0443 | Lectura monitoreo. |  | 2925.805
2023-08-11 18:00 | 0.25 | 7978.24 | 17.4 | 1.2544 | 1254.4355 | Lectura monitoreo. |  | 2925.805
2023-08-12 | 0.25 | 7978.416 | 17.4 | 1.2542 | 1254.2 | Lectura monitoreo. |  | 2925.805
2023-08-12 06:00 | 0.25 | 7978.754 | 17.4 | 1.2537 | 1253.7477 | Lectura monitoreo. |  | 2925.805
2023-08-12 12:00 | 0.25 | 7978.577 | 17.4 | 1.254 | 1253.9846 | Lectura monitoreo. |  | 2925.805
2023-08-12 18:00 | 0.25 | 7978.092 | 17.4 | 1.2546 | 1254.6335 | Lectura monitoreo. |  | 2925.805
2023-08-13 | 0.25 | 7978.623 | 17.4 | 1.2539 | 1253.923 | Lectura monitoreo. |  | 2925.805
2023-08-13 06:00 | 0.25 | 7978.46 | 17.4 | 1.2541 | 1254.1411 | Lectura monitoreo. |  | 2925.805
2023-08-13 12:00 | 0.25 | 7977.917 | 17.4 | 1.2549 | 1254.8677 | Lectura monitoreo. |  | 2925.805
2023-08-13 18:00 | 0.25 | 7978.035 | 17.4 | 1.2547 | 1254.7098 | Lectura monitoreo. |  | 2925.805
2023-08-14 | 0.25 | 7977.785 | 17.4 | 1.255 | 1255.0443 | Lectura monitoreo. |  | 2925.805
2023-08-14 06:00 | 0.25 | 7978.137 | 17.4 | 1.2546 | 1254.5733 | Lectura monitoreo. |  | 2925.805
2023-08-14 12:00 | 0.25 | 7978.372 | 17.4 | 1.2543 | 1254.2589 | Lectura monitoreo. |  | 2925.805
2023-08-14 18:00 | 0.25 | 7977.93 | 17.4 | 1.2549 | 1254.8503 | Lectura monitoreo. |  | 2925.805
2023-08-15 | 0.25 | 7978.152 | 17.4 | 1.2546 | 1254.5532 | Lectura monitoreo. |  | 2925.805
2023-08-15 06:00 | 0.25 | 7978.064 | 17.4 | 1.2547 | 1254.671 | Lectura monitoreo. |  | 2925.805
2023-08-15 12:00 | 0.25 | 7977.653 | 17.4 | 1.2552 | 1255.2209 | Lectura monitoreo. |  | 2925.805
2023-08-15 18:00 | 0.25 | 7978.196 | 17.4 | 1.2545 | 1254.4944 | Lectura monitoreo. |  | 2925.805
2023-08-16 | 0.25 | 7978.167 | 17.4 | 1.2545 | 1254.5332 | Lectura monitoreo. |  | 2925.805
2023-08-16 06:00 | 0.25 | 7977.798 | 17.4 | 1.255 | 1255.0269 | Lectura monitoreo. |  | 2925.805
2023-08-16 12:00 | 0.25 | 7978.064 | 17.4 | 1.2547 | 1254.671 | Lectura monitoreo. |  | 2925.805
2023-08-16 18:00 | 0.25 | 7978.122 | 17.4 | 1.2546 | 1254.5934 | Lectura monitoreo. |  | 2925.805
2023-08-17 | 0.25 | 7977.607 | 17.4 | 1.2553 | 1255.2824 | Lectura monitoreo. |  | 2925.805
2023-08-17 06:00 | 0.25 | 7977.93 | 17.4 | 1.2549 | 1254.8503 | Lectura monitoreo. |  | 2925.805
2023-08-17 12:00 | 0.25 | 7977.874 | 17.4 | 1.2549 | 1254.9252 | Lectura monitoreo. |  | 2925.805
2023-08-17 18:00 | 0.25 | 7978.049 | 17.4 | 1.2547 | 1254.691 | Lectura monitoreo. |  | 2925.805
2023-08-18 | 0.25 | 7978.035 | 17.4 | 1.2547 | 1254.7098 | Lectura monitoreo. |  | 2925.805
2023-08-18 06:00 | 0.25 | 7978.092 | 17.4 | 1.2546 | 1254.6335 | Lectura monitoreo. |  | 2925.805
2023-08-18 12:00 | 0.25 | 7978.108 | 17.4 | 1.2546 | 1254.6121 | Lectura monitoreo. |  | 2925.805
2023-08-18 18:00 | 0.25 | 7978.092 | 17.4 | 1.2546 | 1254.6335 | Lectura monitoreo. |  | 2925.805
2023-08-19 | 0.25 | 7978.68 | 17.4 | 1.2538 | 1253.8468 | Lectura monitoreo. |  | 2925.805
2023-08-19 06:00 | 0.25 | 7978.623 | 17.4 | 1.2539 | 1253.923 | Lectura monitoreo. |  | 2925.805
2023-08-19 12:00 | 0.25 | 7978.196 | 17.4 | 1.2545 | 1254.4944 | Lectura monitoreo. |  | 2925.805
2023-08-19 18:00 | 0.25 | 7978.122 | 17.4 | 1.2546 | 1254.5934 | Lectura monitoreo. |  | 2925.805
2023-08-20 | 0.25 | 7978.27 | 17.4 | 1.2544 | 1254.3953 | Lectura monitoreo. |  | 2925.805
2023-08-20 06:00 | 0.25 | 7978.108 | 17.4 | 1.2546 | 1254.6121 | Lectura monitoreo. |  | 2925.805
2023-08-20 12:00 | 0.25 | 7977.978 | 17.4 | 1.2548 | 1254.786 | Lectura monitoreo. |  | 2925.805
2023-08-20 18:00 | 0.25 | 7978.18 | 17.4 | 1.2545 | 1254.5158 | Lectura monitoreo. |  | 2925.805
2023-08-21 | 0.25 | 7977.711 | 17.4 | 1.2551 | 1255.1433 | Lectura monitoreo. |  | 2925.805
2023-08-21 06:00 | 0.25 | 7977.741 | 17.4 | 1.2551 | 1255.1031 | Lectura monitoreo. |  | 2925.805
2023-08-21 12:00 | 0.25 | 7977.858 | 17.4 | 1.2549 | 1254.9466 | Lectura monitoreo. |  | 2925.805
2023-08-21 18:00 | 0.25 | 7977.843 | 17.4 | 1.255 | 1254.9667 | Lectura monitoreo. |  | 2925.805
2023-08-22 | 0.25 | 7977.93 | 17.4 | 1.2549 | 1254.8503 | Lectura monitoreo. |  | 2925.805
2023-08-22 06:00 | 0.25 | 7978.035 | 17.4 | 1.2547 | 1254.7098 | Lectura monitoreo. |  | 2925.805
2023-08-22 12:00 | 0.25 | 7978.24 | 17.4 | 1.2544 | 1254.4355 | Lectura monitoreo. |  | 2925.805
2023-08-22 18:00 | 0.25 | 7978.298 | 17.4 | 1.2544 | 1254.3579 | Lectura monitoreo. |  | 2925.805
2023-08-23 | 0.25 | 7978.563 | 17.4 | 1.254 | 1254.0033 | Lectura monitoreo. |  | 2925.805
2023-08-23 06:00 | 0.25 | 7978.592 | 17.4 | 1.254 | 1253.9645 | Lectura monitoreo. |  | 2925.805
2023-08-23 12:00 | 0.25 | 7978.709 | 17.4 | 1.2538 | 1253.808 | Lectura monitoreo. |  | 2925.805
2023-08-23 18:00 | 0.25 | 7978.226 | 17.4 | 1.2545 | 1254.4542 | Lectura monitoreo. |  | 2925.805
2023-08-24 | 0.25 | 7977.607 | 17.4 | 1.2553 | 1255.2824 | Lectura monitoreo. |  | 2925.805
2023-08-24 06:00 | 0.25 | 7977.886 | 17.4 | 1.2549 | 1254.9091 | Lectura monitoreo. |  | 2925.805
2023-08-24 12:00 | 0.25 | 7977.594 | 17.4 | 1.2553 | 1255.2998 | Lectura monitoreo. |  | 2925.805
2023-08-24 18:00 | 0.25 | 7978.314 | 17.4 | 1.2543 | 1254.3365 | Lectura monitoreo. |  | 2925.805
2023-08-25 | 0.25 | 7977.93 | 17.4 | 1.2549 | 1254.8503 | Lectura monitoreo. |  | 2925.805
2023-08-25 06:00 | 0.25 | 7977.829 | 17.4 | 1.255 | 1254.9854 | Lectura monitoreo. |  | 2925.805
2023-08-25 12:00 | 0.25 | 7977.874 | 17.4 | 1.2549 | 1254.9252 | Lectura monitoreo. |  | 2925.805
2023-08-25 18:00 | 0.25 | 7977.917 | 17.4 | 1.2549 | 1254.8677 | Lectura monitoreo. |  | 2925.805
2023-08-26 | 0.25 | 7977.886 | 17.4 | 1.2549 | 1254.9091 | Lectura monitoreo. |  | 2925.805
2023-08-26 06:00 | 0.25 | 7977.93 | 17.4 | 1.2549 | 1254.8503 | Lectura monitoreo. |  | 2925.805
2023-08-26 12:00 | 0.25 | 7977.843 | 17.4 | 1.255 | 1254.9667 | Lectura monitoreo. |  | 2925.805
2023-08-26 18:00 | 0.25 | 7978.035 | 17.4 | 1.2547 | 1254.7098 | Lectura monitoreo. |  | 2925.805
2023-08-27 | 0.25 | 7977.785 | 17.4 | 1.255 | 1255.0443 | Lectura monitoreo. |  | 2925.805
2023-08-27 06:00 | 0.25 | 7977.886 | 17.4 | 1.2549 | 1254.9091 | Lectura monitoreo. |  | 2925.805
2023-08-27 12:00 | 0.25 | 7977.226 | 17.4 | 1.2558 | 1255.7922 | Lectura monitoreo. |  | 2925.805
2023-08-27 18:00 | 0.25 | 7977.858 | 17.4 | 1.2549 | 1254.9466 | Lectura monitoreo. |  | 2925.805
2023-08-28 | 0.25 | 7977.476 | 17.4 | 1.2555 | 1255.4577 | Lectura monitoreo. |  | 2925.805
2023-08-28 06:00 | 0.25 | 7977.314 | 17.4 | 1.2557 | 1255.6745 | Lectura monitoreo. |  | 2925.805
2023-08-28 12:00 | 0.25 | 7977.492 | 17.4 | 1.2554 | 1255.4363 | Lectura monitoreo. |  | 2925.805
2023-08-28 18:00 | 0.25 | 7977.874 | 17.4 | 1.2549 | 1254.9252 | Lectura monitoreo. |  | 2925.805
2023-08-29 | 0.25 | 7977.343 | 17.4 | 1.2556 | 1255.6357 | Lectura monitoreo. |  | 2925.805
2023-08-29 06:00 | 0.25 | 7977.563 | 17.4 | 1.2553 | 1255.3413 | Lectura monitoreo. |  | 2925.805
2023-08-29 12:00 | 0.25 | 7977.049 | 17.4 | 1.256 | 1256.029 | Lectura monitoreo. |  | 2925.805
2023-08-29 18:00 | 0.25 | 7977.947 | 17.4 | 1.2548 | 1254.8275 | Lectura monitoreo. |  | 2925.805
2023-08-30 | 0.25 | 7977.667 | 17.4 | 1.2552 | 1255.2022 | Lectura monitoreo. |  | 2925.805
2023-08-30 06:00 | 0.25 | 7977.049 | 17.4 | 1.256 | 1256.029 | Lectura monitoreo. |  | 2925.805
2023-08-30 12:00 | 0.25 | 7977.755 | 17.4 | 1.2551 | 1255.0844 | Lectura monitoreo. |  | 2925.805
2023-08-30 18:00 | 0.25 | 7977.594 | 17.4 | 1.2553 | 1255.2998 | Lectura monitoreo. |  | 2925.805
2023-08-31 | 0.25 | 7977.858 | 17.4 | 1.2549 | 1254.9466 | Lectura monitoreo. |  | 2925.805
2023-08-31 06:00 | 0.25 | 7977.696 | 17.4 | 1.2552 | 1255.1634 | Lectura monitoreo. |  | 2925.805
2023-08-31 12:00 | 0.25 | 7976.962 | 17.4 | 1.2561 | 1256.1454 | Lectura monitoreo. |  | 2925.805
2023-08-31 18:00 | 0.25 | 7977.93 | 17.4 | 1.2549 | 1254.8503 | Lectura monitoreo. |  | 2925.805
2023-09-01 | 0.25 | 7977.58 | 17.4 | 1.2553 | 1255.3186 | Lectura monitoreo. |  | 2925.805
2023-09-01 06:00 | 0.25 | 7976.976 | 17.4 | 1.2561 | 1256.1267 | Lectura monitoreo. |  | 2925.805
2023-09-01 12:00 | 0.25 | 7977.287 | 17.4 | 1.2557 | 1255.7106 | Lectura monitoreo. |  | 2925.805
2023-09-01 18:00 | 0.25 | 7977.903 | 17.4 | 1.2549 | 1254.8864 | Lectura monitoreo. |  | 2925.805
2023-09-02 | 0.25 | 7977.064 | 17.4 | 1.256 | 1256.009 | Lectura monitoreo. |  | 2925.805
2023-09-02 06:00 | 0.25 | 7977.461 | 17.4 | 1.2555 | 1255.4778 | Lectura monitoreo. |  | 2925.805
2023-09-02 12:00 | 0.25 | 7977.329 | 17.4 | 1.2557 | 1255.6544 | Lectura monitoreo. |  | 2925.805
2023-09-02 18:00 | 0.25 | 7977.771 | 17.4 | 1.2551 | 1255.063 | Lectura monitoreo. |  | 2925.805
2023-09-03 | 0.25 | 7977.3 | 17.4 | 1.2557 | 1255.6932 | Lectura monitoreo. |  | 2925.805
2023-09-03 06:00 | 0.25 | 7977.212 | 17.4 | 1.2558 | 1255.8109 | Lectura monitoreo. |  | 2925.805
2023-09-03 12:00 | 0.25 | 7977.241 | 17.4 | 1.2558 | 1255.7721 | Lectura monitoreo. |  | 2925.805
2023-09-03 18:00 | 0.25 | 7978.02 | 17.4 | 1.2547 | 1254.7298 | Lectura monitoreo. |  | 2925.805
2023-09-04 | 0.25 | 7977.636 | 17.4 | 1.2552 | 1255.2436 | Lectura monitoreo. |  | 2925.805
2023-09-04 06:00 | 0.25 | 7977.212 | 17.4 | 1.2558 | 1255.8109 | Lectura monitoreo. |  | 2925.805
2023-09-04 12:00 | 0.25 | 7977.594 | 17.4 | 1.2553 | 1255.2998 | Lectura monitoreo. |  | 2925.805
2023-09-04 18:00 | 0.25 | 7977.814 | 17.4 | 1.255 | 1255.0055 | Lectura monitoreo. |  | 2925.805
2023-09-05 | 0.25 | 7977.137 | 17.4 | 1.2559 | 1255.9113 | Lectura monitoreo. |  | 2925.805
2023-09-05 06:00 | 0.25 | 7977.329 | 17.4 | 1.2557 | 1255.6544 | Lectura monitoreo. |  | 2925.805
2023-09-05 12:00 | 0.25 | 7977.785 | 17.4 | 1.255 | 1255.0443 | Lectura monitoreo. |  | 2925.805
2023-09-05 18:00 | 0.25 | 7977.461 | 17.4 | 1.2555 | 1255.4778 | Lectura monitoreo. |  | 2925.805
2023-09-06 | 0.25 | 7977.563 | 17.4 | 1.2553 | 1255.3413 | Lectura monitoreo. |  | 2925.805
2023-09-06 06:00 | 0.25 | 7976.888 | 17.4 | 1.2562 | 1256.2445 | Lectura monitoreo. |  | 2925.805
2023-09-06 12:00 | 0.25 | 7976.962 | 17.4 | 1.2561 | 1256.1454 | Lectura monitoreo. |  | 2925.805
2023-09-06 18:00 | 0.25 | 7977.035 | 17.4 | 1.256 | 1256.0478 | Lectura monitoreo. |  | 2925.805
2023-09-07 | 0.25 | 7976.918 | 17.4 | 1.2562 | 1256.2043 | Lectura monitoreo. |  | 2925.805
2023-09-07 06:00 | 0.25 | 7977.27 | 17.4 | 1.2557 | 1255.7333 | Lectura monitoreo. |  | 2925.805
2023-09-07 12:00 | 0.25 | 7977.108 | 17.4 | 1.256 | 1255.9501 | Lectura monitoreo. |  | 2925.805
2023-09-07 18:00 | 0.25 | 7977.329 | 17.4 | 1.2557 | 1255.6544 | Lectura monitoreo. |  | 2925.805
2023-09-08 | 0.25 | 7977.534 | 17.4 | 1.2554 | 1255.3801 | Lectura monitoreo. |  | 2925.805
2023-09-08 06:00 | 0.25 | 7977.064 | 17.4 | 1.256 | 1256.009 | Lectura monitoreo. |  | 2925.805
2023-09-08 12:00 | 0.25 | 7977.843 | 17.4 | 1.255 | 1254.9667 | Lectura monitoreo. |  | 2925.805
2023-09-08 18:00 | 0.25 | 7977.447 | 17.4 | 1.2555 | 1255.4965 | Lectura monitoreo. |  | 2925.805
2023-09-09 | 0.25 | 7977.549 | 17.4 | 1.2554 | 1255.36 | Lectura monitoreo. |  | 2925.805
2023-09-09 06:00 | 0.25 | 7977.124 | 17.4 | 1.2559 | 1255.9287 | Lectura monitoreo. |  | 2925.805
2023-09-09 12:00 | 0.25 | 7977.212 | 17.4 | 1.2558 | 1255.8109 | Lectura monitoreo. |  | 2925.805
2023-09-09 18:00 | 0.25 | 7977.682 | 17.4 | 1.2552 | 1255.1821 | Lectura monitoreo. |  | 2925.805
2023-09-10 | 0.25 | 7977.152 | 17.4 | 1.2559 | 1255.8912 | Lectura monitoreo. |  | 2925.805
2023-09-10 06:00 | 0.25 | 7977.094 | 17.4 | 1.256 | 1255.9688 | Lectura monitoreo. |  | 2925.805
2023-09-10 12:00 | 0.25 | 7977.287 | 17.4 | 1.2557 | 1255.7106 | Lectura monitoreo. |  | 2925.805
2023-09-10 18:00 | 0.25 | 7977.534 | 17.4 | 1.2554 | 1255.3801 | Lectura monitoreo. |  | 2925.805
2023-09-11 | 0.25 | 7977.167 | 17.4 | 1.2559 | 1255.8712 | Lectura monitoreo. |  | 2925.805
2023-09-11 06:00 | 0.25 | 7977.798 | 17.4 | 1.255 | 1255.0269 | Lectura monitoreo. |  | 2925.805
2023-09-11 12:00 | 0.25 | 7977.181 | 17.4 | 1.2559 | 1255.8524 | Lectura monitoreo. |  | 2925.805
2023-09-11 18:00 | 0.25 | 7976.242 | 17.4 | 1.2571 | 1257.1088 | Lectura monitoreo. |  | 2925.805
2023-09-12 | 0.25 | 7976.874 | 17.4 | 1.2563 | 1256.2632 | Lectura monitoreo. |  | 2925.805
2023-09-12 06:00 | 0.25 | 7976.771 | 17.4 | 1.2564 | 1256.401 | Lectura monitoreo. |  | 2925.805
2023-09-12 12:00 | 0.25 | 7976.331 | 17.4 | 1.257 | 1256.9897 | Lectura monitoreo. |  | 2925.805
2023-09-12 18:00 | 0.25 | 7976.918 | 17.4 | 1.2562 | 1256.2043 | Lectura monitoreo. |  | 2925.805
2023-09-13 | 0.25 | 7976.932 | 17.4 | 1.2562 | 1256.1856 | Lectura monitoreo. |  | 2925.805
2023-09-13 06:00 | 0.25 | 7976.594 | 17.4 | 1.2566 | 1256.6378 | Lectura monitoreo. |  | 2925.805
2023-09-13 12:00 | 0.25 | 7976.888 | 17.4 | 1.2562 | 1256.2445 | Lectura monitoreo. |  | 2925.805
2023-09-13 18:00 | 0.25 | 7977.314 | 17.4 | 1.2557 | 1255.6745 | Lectura monitoreo. |  | 2925.805
2023-09-14 | 0.25 | 7976.697 | 17.4 | 1.2565 | 1256.5 | Lectura monitoreo. |  | 2925.805
2023-09-14 06:00 | 0.25 | 7977.137 | 17.4 | 1.2559 | 1255.9113 | Lectura monitoreo. |  | 2925.805
2023-09-14 12:00 | 0.25 | 7976.785 | 17.4 | 1.2564 | 1256.3823 | Lectura monitoreo. |  | 2925.805
2023-09-14 18:00 | 0.25 | 7977.035 | 17.4 | 1.256 | 1256.0478 | Lectura monitoreo. |  | 2925.805
2023-09-15 | 0.25 | 7976.697 | 17.4 | 1.2565 | 1256.5 | Lectura monitoreo. |  | 2925.805
2023-09-15 06:00 | 0.25 | 7976.992 | 17.4 | 1.2561 | 1256.1053 | Lectura monitoreo. |  | 2925.805
2023-09-15 12:00 | 0.25 | 7976.888 | 17.4 | 1.2562 | 1256.2445 | Lectura monitoreo. |  | 2925.805
2023-09-15 18:00 | 0.25 | 7977.108 | 17.4 | 1.256 | 1255.9501 | Lectura monitoreo. |  | 2925.805
2023-09-16 | 0.25 | 7976.874 | 17.4 | 1.2563 | 1256.2632 | Lectura monitoreo. |  | 2925.805
2023-09-16 06:00 | 0.25 | 7976.697 | 17.4 | 1.2565 | 1256.5 | Lectura monitoreo. |  | 2925.805
2023-09-16 12:00 | 0.25 | 7976.49 | 17.4 | 1.2568 | 1256.777 | Lectura monitoreo. |  | 2925.805
2023-09-16 18:00 | 0.25 | 7976.639 | 17.4 | 1.2566 | 1256.5776 | Lectura monitoreo. |  | 2925.805
2023-09-17 | 0.25 | 7976.538 | 17.4 | 1.2567 | 1256.7128 | Lectura monitoreo. |  | 2925.805
2023-09-17 06:00 | 0.25 | 7976.903 | 17.4 | 1.2562 | 1256.2244 | Lectura monitoreo. |  | 2925.805
2023-09-17 12:00 | 0.25 | 7976.594 | 17.4 | 1.2566 | 1256.6378 | Lectura monitoreo. |  | 2925.805
2023-09-17 18:00 | 0.25 | 7976.918 | 17.4 | 1.2562 | 1256.2043 | Lectura monitoreo. |  | 2925.805
2023-09-18 | 0.25 | 7976.594 | 17.4 | 1.2566 | 1256.6378 | Lectura monitoreo. |  | 2925.805
2023-09-18 06:00 | 0.25 | 7976.609 | 17.4 | 1.2566 | 1256.6178 | Lectura monitoreo. |  | 2925.805
2023-09-18 12:00 | 0.25 | 7977.152 | 17.4 | 1.2559 | 1255.8912 | Lectura monitoreo. |  | 2925.805
2023-09-18 18:00 | 0.25 | 7976.903 | 17.4 | 1.2562 | 1256.2244 | Lectura monitoreo. |  | 2925.805
2023-09-19 | 0.25 | 7976.712 | 17.4 | 1.2565 | 1256.4799 | Lectura monitoreo. |  | 2925.805
2023-09-19 06:00 | 0.25 | 7976.388 | 17.4 | 1.2569 | 1256.9135 | Lectura monitoreo. |  | 2925.805
2023-09-19 12:00 | 0.25 | 7976.538 | 17.4 | 1.2567 | 1256.7128 | Lectura monitoreo. |  | 2925.805
2023-09-19 18:00 | 0.25 | 7976.771 | 17.4 | 1.2564 | 1256.401 | Lectura monitoreo. |  | 2925.805
2023-09-20 | 0.25 | 7976.74 | 17.4 | 1.2564 | 1256.4425 | Lectura monitoreo. |  | 2925.805
2023-09-20 06:00 | 0.25 | 7976.814 | 17.4 | 1.2563 | 1256.3435 | Lectura monitoreo. |  | 2925.805
2023-09-20 12:00 | 0.25 | 7976.49 | 17.4 | 1.2568 | 1256.777 | Lectura monitoreo. |  | 2925.805
2023-09-20 18:00 | 0.25 | 7976.831 | 17.4 | 1.2563 | 1256.3207 | Lectura monitoreo. |  | 2925.805
2023-09-21 | 0.25 | 7976.814 | 17.4 | 1.2563 | 1256.3435 | Lectura monitoreo. |  | 2925.805
2023-09-21 06:00 | 0.25 | 7977.006 | 17.4 | 1.2561 | 1256.0866 | Lectura monitoreo. |  | 2925.805
2023-09-21 12:00 | 0.25 | 7976.3 | 17.4 | 1.257 | 1257.0312 | Lectura monitoreo. |  | 2925.805
2023-09-21 18:00 | 0.25 | 7976.932 | 17.4 | 1.2562 | 1256.1856 | Lectura monitoreo. |  | 2925.805
2023-09-22 | 0.25 | 7976.55 | 17.4 | 1.2567 | 1256.6967 | Lectura monitoreo. |  | 2925.805
2023-09-22 06:00 | 0.25 | 7976.213 | 17.4 | 1.2571 | 1257.1476 | Lectura monitoreo. |  | 2925.805
2023-09-22 12:00 | 0.25 | 7976.358 | 17.4 | 1.257 | 1256.9536 | Lectura monitoreo. |  | 2925.805
2023-09-22 18:00 | 0.25 | 7976.859 | 17.4 | 1.2563 | 1256.2833 | Lectura monitoreo. |  | 2925.805
2023-09-23 | 0.25 | 7976.697 | 17.4 | 1.2565 | 1256.5 | Lectura monitoreo. |  | 2925.805
2023-09-23 06:00 | 0.25 | 7976.58 | 17.4 | 1.2567 | 1256.6566 | Lectura monitoreo. |  | 2925.805
2023-09-23 12:00 | 0.25 | 7976.139 | 17.4 | 1.2572 | 1257.2466 | Lectura monitoreo. |  | 2925.805
2023-09-23 18:00 | 0.25 | 7976.843 | 17.4 | 1.2563 | 1256.3047 | Lectura monitoreo. |  | 2925.805
2023-09-24 | 0.25 | 7976.331 | 17.4 | 1.257 | 1256.9897 | Lectura monitoreo. |  | 2925.805
2023-09-24 06:00 | 0.25 | 7976.831 | 17.4 | 1.2563 | 1256.3207 | Lectura monitoreo. |  | 2925.805
2023-09-24 12:00 | 0.25 | 7976.285 | 17.4 | 1.2571 | 1257.0513 | Lectura monitoreo. |  | 2925.805
2023-09-24 18:00 | 0.25 | 7977.137 | 17.4 | 1.2559 | 1255.9113 | Lectura monitoreo. |  | 2925.805
2023-09-25 | 0.25 | 7976.477 | 17.4 | 1.2568 | 1256.7944 | Lectura monitoreo. |  | 2925.805
2023-09-25 06:00 | 0.25 | 7976.066 | 17.4 | 1.2573 | 1257.3443 | Lectura monitoreo. |  | 2925.805
2023-09-25 12:00 | 0.25 | 7977.124 | 17.4 | 1.2559 | 1255.9287 | Lectura monitoreo. |  | 2925.805
2023-09-25 18:00 | 0.25 | 7976.594 | 17.4 | 1.2566 | 1256.6378 | Lectura monitoreo. |  | 2925.805
2023-09-26 | 0.25 | 7976.697 | 17.4 | 1.2565 | 1256.5 | Lectura monitoreo. |  | 2925.805
2023-09-26 06:00 | 0.25 | 7976.697 | 17.4 | 1.2565 | 1256.5 | Lectura monitoreo. |  | 2925.805
2023-09-26 12:00 | 0.25 | 7976.814 | 17.4 | 1.2563 | 1256.3435 | Lectura monitoreo. |  | 2925.805
2023-09-26 18:00 | 0.25 | 7976.903 | 17.4 | 1.2562 | 1256.2244 | Lectura monitoreo. |  | 2925.805
2023-09-27 | 0.25 | 7976.945 | 17.4 | 1.2562 | 1256.1682 | Lectura monitoreo. |  | 2925.805
2023-09-27 06:00 | 0.25 | 7976.962 | 17.4 | 1.2561 | 1256.1454 | Lectura monitoreo. |  | 2925.805
2023-09-27 12:00 | 0.25 | 7976.859 | 17.4 | 1.2563 | 1256.2833 | Lectura monitoreo. |  | 2925.805
2023-09-27 18:00 | 0.25 | 7977.241 | 17.4 | 1.2558 | 1255.7721 | Lectura monitoreo. |  | 2925.805
2023-09-28 | 0.25 | 7976.197 | 17.4 | 1.2572 | 1257.169 | Lectura monitoreo. |  | 2925.805
2023-09-28 06:00 | 0.25 | 7976.521 | 17.4 | 1.2567 | 1256.7355 | Lectura monitoreo. |  | 2925.805
2023-09-28 12:00 | 0.25 | 7976.918 | 17.4 | 1.2562 | 1256.2043 | Lectura monitoreo. |  | 2925.805
2023-09-28 18:00 | 0.25 | 7976.652 | 17.4 | 1.2566 | 1256.5602 | Lectura monitoreo. |  | 2925.805
2023-09-29 | 0.25 | 7976.419 | 17.4 | 1.2569 | 1256.872 | Lectura monitoreo. |  | 2925.805
2023-09-29 06:00 | 0.25 | 7976.727 | 17.4 | 1.2565 | 1256.4599 | Lectura monitoreo. |  | 2925.805
2023-09-29 12:00 | 0.25 | 7976.448 | 17.4 | 1.2568 | 1256.8332 | Lectura monitoreo. |  | 2925.805
2023-09-29 18:00 | 0.25 | 7976.227 | 17.4 | 1.2571 | 1257.1289 | Lectura monitoreo. |  | 2925.805
2023-09-30 | 0.25 | 7976.11 | 17.4 | 1.2573 | 1257.2854 | Lectura monitoreo. |  | 2925.805
2023-09-30 06:00 | 0.25 | 7976.388 | 17.4 | 1.2569 | 1256.9135 | Lectura monitoreo. |  | 2925.805
2023-09-30 12:00 | 0.25 | 7976.168 | 17.4 | 1.2572 | 1257.2078 | Lectura monitoreo. |  | 2925.805
2023-09-30 18:00 | 0.25 | 7976.419 | 17.4 | 1.2569 | 1256.872 | Lectura monitoreo. |  | 2925.805
2023-10-01 | 0.25 | 7976.49 | 17.4 | 1.2568 | 1256.777 | Lectura monitoreo. |  | 2925.805
2023-10-01 06:00 | 0.25 | 7976.625 | 17.4 | 1.2566 | 1256.5964 | Lectura monitoreo. |  | 2925.805
2023-10-01 12:00 | 0.25 | 7976.315 | 17.4 | 1.257 | 1257.0111 | Lectura monitoreo. |  | 2925.805
2023-10-01 18:00 | 0.25 | 7976.448 | 17.4 | 1.2568 | 1256.8332 | Lectura monitoreo. |  | 2925.805
2023-10-02 | 0.25 | 7976.433 | 17.4 | 1.2569 | 1256.8532 | Lectura monitoreo. |  | 2925.805
2023-10-02 06:00 | 0.25 | 7976.213 | 17.4 | 1.2571 | 1257.1476 | Lectura monitoreo. |  | 2925.805
2023-10-02 12:00 | 0.25 | 7976.3 | 17.4 | 1.257 | 1257.0312 | Lectura monitoreo. |  | 2925.805
2023-10-02 18:00 | 0.25 | 7976.538 | 17.4 | 1.2567 | 1256.7128 | Lectura monitoreo. |  | 2925.805
2023-10-03 | 0.25 | 7976.58 | 17.4 | 1.2567 | 1256.6566 | Lectura monitoreo. |  | 2925.805
2023-10-03 06:00 | 0.25 | 7976.419 | 17.4 | 1.2569 | 1256.872 | Lectura monitoreo. |  | 2925.805
2023-10-03 12:00 | 0.25 | 7976.697 | 17.4 | 1.2565 | 1256.5 | Lectura monitoreo. |  | 2925.805
2023-10-03 18:00 | 0.25 | 7976.697 | 17.4 | 1.2565 | 1256.5 | Lectura monitoreo. |  | 2925.805
2023-10-04 | 0.25 | 7976.271 | 17.4 | 1.2571 | 1257.07 | Lectura monitoreo. |  | 2925.805
2023-10-04 06:00 | 0.25 | 7976.639 | 17.4 | 1.2566 | 1256.5776 | Lectura monitoreo. |  | 2925.805
2023-10-04 12:00 | 0.25 | 7976.242 | 17.4 | 1.2571 | 1257.1088 | Lectura monitoreo. |  | 2925.805
2023-10-04 18:00 | 0.25 | 7976.507 | 17.4 | 1.2568 | 1256.7542 | Lectura monitoreo. |  | 2925.805
2023-10-05 | 0.25 | 7976.168 | 17.4 | 1.2572 | 1257.2078 | Lectura monitoreo. |  | 2925.805
2023-10-05 06:00 | 0.25 | 7976.197 | 17.4 | 1.2572 | 1257.169 | Lectura monitoreo. |  | 2925.805
2023-10-05 12:00 | 0.25 | 7976.197 | 17.4 | 1.2572 | 1257.169 | Lectura monitoreo. |  | 2925.805
2023-10-05 18:00 | 0.25 | 7976.639 | 17.4 | 1.2566 | 1256.5776 | Lectura monitoreo. |  | 2925.805
2023-10-06 | 0.25 | 7975.903 | 17.4 | 1.2576 | 1257.5624 | Lectura monitoreo. |  | 2925.805
2023-10-06 06:00 | 0.25 | 7976.257 | 17.4 | 1.2571 | 1257.0887 | Lectura monitoreo. |  | 2925.805
2023-10-06 12:00 | 0.25 | 7976.154 | 17.4 | 1.2572 | 1257.2265 | Lectura monitoreo. |  | 2925.805
2023-10-06 18:00 | 0.25 | 7976.154 | 17.4 | 1.2572 | 1257.2265 | Lectura monitoreo. |  | 2925.805
2023-10-07 | 0.25 | 7976.183 | 17.4 | 1.2572 | 1257.1877 | Lectura monitoreo. |  | 2925.805
2023-10-07 06:00 | 0.25 | 7975.991 | 17.4 | 1.2574 | 1257.4446 | Lectura monitoreo. |  | 2925.805
2023-10-07 12:00 | 0.25 | 7976.433 | 17.4 | 1.2569 | 1256.8532 | Lectura monitoreo. |  | 2925.805
2023-10-07 18:00 | 0.25 | 7977.417 | 17.4 | 1.2555 | 1255.5367 | Lectura monitoreo. |  | 2925.805
2023-10-08 | 0.25 | 7976.11 | 17.4 | 1.2573 | 1257.2854 | Lectura monitoreo. |  | 2925.805
2023-10-08 06:00 | 0.25 | 7976.052 | 17.4 | 1.2574 | 1257.363 | Lectura monitoreo. |  | 2925.805
2023-10-08 12:00 | 0.25 | 7976.521 | 17.4 | 1.2567 | 1256.7355 | Lectura monitoreo. |  | 2925.805
2023-10-08 18:00 | 0.25 | 7976.668 | 17.4 | 1.2565 | 1256.5388 | Lectura monitoreo. |  | 2925.805
2023-10-09 | 0.25 | 7975.758 | 17.4 | 1.2578 | 1257.7564 | Lectura monitoreo. |  | 2925.805
2023-10-09 06:00 | 0.25 | 7975.83 | 17.4 | 1.2577 | 1257.6601 | Lectura monitoreo. |  | 2925.805
2023-10-09 12:00 | 0.25 | 7975.875 | 17.4 | 1.2576 | 1257.5999 | Lectura monitoreo. |  | 2925.805
2023-10-09 18:00 | 0.25 | 7976.58 | 17.4 | 1.2567 | 1256.6566 | Lectura monitoreo. |  | 2925.805
2023-10-10 | 0.25 | 7976.433 | 17.4 | 1.2569 | 1256.8532 | Lectura monitoreo. |  | 2925.805
2023-10-10 06:00 | 0.25 | 7975.655 | 17.4 | 1.2579 | 1257.8942 | Lectura monitoreo. |  | 2925.805
2023-10-10 12:00 | 0.25 | 7976.403 | 17.4 | 1.2569 | 1256.8934 | Lectura monitoreo. |  | 2925.805
2023-10-10 18:00 | 0.25 | 7976.507 | 17.4 | 1.2568 | 1256.7542 | Lectura monitoreo. |  | 2925.805
2023-10-11 | 0.25 | 7976.08 | 17.4 | 1.2573 | 1257.3256 | Lectura monitoreo. |  | 2925.805
2023-10-11 06:00 | 0.25 | 7976.139 | 17.4 | 1.2572 | 1257.2466 | Lectura monitoreo. |  | 2925.805
2023-10-11 12:00 | 0.25 | 7976.3 | 17.4 | 1.257 | 1257.0312 | Lectura monitoreo. |  | 2925.805
2023-10-11 18:00 | 0.25 | 7975.889 | 17.4 | 1.2576 | 1257.5811 | Lectura monitoreo. |  | 2925.805
2023-10-12 | 0.25 | 7976.419 | 17.4 | 1.2569 | 1256.872 | Lectura monitoreo. |  | 2925.805
2023-10-12 06:00 | 0.25 | 7975.978 | 17.4 | 1.2575 | 1257.462 | Lectura monitoreo. |  | 2925.805
2023-10-12 12:00 | 0.25 | 7976.021 | 17.4 | 1.2574 | 1257.4045 | Lectura monitoreo. |  | 2925.805
2023-10-12 18:00 | 0.25 | 7976.594 | 17.4 | 1.2566 | 1256.6378 | Lectura monitoreo. |  | 2925.805
2023-10-13 | 0.25 | 7976.257 | 17.4 | 1.2571 | 1257.0887 | Lectura monitoreo. |  | 2925.805
2023-10-13 06:00 | 0.25 | 7976.3 | 17.4 | 1.257 | 1257.0312 | Lectura monitoreo. |  | 2925.805
2023-10-13 12:00 | 0.25 | 7976.375 | 17.4 | 1.2569 | 1256.9309 | Lectura monitoreo. |  | 2925.805
2023-10-13 18:00 | 0.25 | 7976.609 | 17.4 | 1.2566 | 1256.6178 | Lectura monitoreo. |  | 2925.805
2023-10-14 | 0.25 | 7976.183 | 17.4 | 1.2572 | 1257.1877 | Lectura monitoreo. |  | 2925.805
2023-10-14 06:00 | 0.25 | 7976.035 | 17.4 | 1.2574 | 1257.3858 | Lectura monitoreo. |  | 2925.805
2023-10-14 12:00 | 0.25 | 7976.3 | 17.4 | 1.257 | 1257.0312 | Lectura monitoreo. |  | 2925.805
2023-10-14 18:00 | 0.25 | 7976.358 | 17.4 | 1.257 | 1256.9536 | Lectura monitoreo. |  | 2925.805
2023-10-15 | 0.25 | 7975.479 | 17.4 | 1.2581 | 1258.1297 | Lectura monitoreo. |  | 2925.805
2023-10-15 06:00 | 0.25 | 7974.7 | 17.4 | 1.2592 | 1259.172 | Lectura monitoreo. |  | 2925.805
2023-10-15 12:00 | 0.25 | 7974.494 | 17.4 | 1.2594 | 1259.4476 | Lectura monitoreo. |  | 2925.805
2023-10-15 16:15 | 0.17708 | 7975.845 | 17.4 | 1.2576 | 1257.64 | Lectura monitoreo. |  | 2925.805
2023-10-15 16:22 | 0.0048611 | 7975.464 | 17.4 | 1.2581 | 1258.1498 | Lectura monitoreo. |  | 2925.805
2023-10-15 18:00 | 0.068056 | 7975.595 | 17.4 | 1.258 | 1257.9745 | Lectura monitoreo. |  | 2925.805
2023-10-16 | 0.25 | 7975.037 | 17.4 | 1.2587 | 1258.7211 | Lectura monitoreo. |  | 2925.805
2023-10-16 06:00 | 0.25 | 7975.361 | 17.4 | 1.2583 | 1258.2876 | Lectura monitoreo. |  | 2925.805
2023-10-16 12:00 | 0.25 | 7975.493 | 17.4 | 1.2581 | 1258.111 | Lectura monitoreo. |  | 2925.805
2023-10-16 18:00 | 0.25 | 7976.315 | 17.4 | 1.257 | 1257.0111 | Lectura monitoreo. |  | 2925.805
2023-10-17 | 0.25 | 7976.3 | 17.4 | 1.257 | 1257.0312 | Lectura monitoreo. |  | 2925.805
2023-10-17 06:00 | 0.25 | 7975.728 | 17.4 | 1.2578 | 1257.7965 | Lectura monitoreo. |  | 2925.805
2023-10-17 12:00 | 0.25 | 7976.168 | 17.4 | 1.2572 | 1257.2078 | Lectura monitoreo. |  | 2925.805
2023-10-17 18:00 | 0.25 | 7976.271 | 17.4 | 1.2571 | 1257.07 | Lectura monitoreo. |  | 2925.805
2023-10-18 | 0.25 | 7976.168 | 17.4 | 1.2572 | 1257.2078 | Lectura monitoreo. |  | 2925.805
2023-10-18 06:00 | 0.25 | 7976.403 | 17.4 | 1.2569 | 1256.8934 | Lectura monitoreo. |  | 2925.805
2023-10-18 12:00 | 0.25 | 7975.919 | 17.4 | 1.2575 | 1257.541 | Lectura monitoreo. |  | 2925.805
2023-10-18 18:00 | 0.25 | 7976.652 | 17.4 | 1.2566 | 1256.5602 | Lectura monitoreo. |  | 2925.805
2023-10-19 | 0.25 | 7975.875 | 17.4 | 1.2576 | 1257.5999 | Lectura monitoreo. |  | 2925.805
2023-10-19 06:00 | 0.25 | 7976.197 | 17.4 | 1.2572 | 1257.169 | Lectura monitoreo. |  | 2925.805
2023-10-19 12:00 | 0.25 | 7976.035 | 17.4 | 1.2574 | 1257.3858 | Lectura monitoreo. |  | 2925.805
2023-10-19 18:00 | 0.25 | 7976.11 | 17.4 | 1.2573 | 1257.2854 | Lectura monitoreo. |  | 2925.805
2023-10-20 | 0.25 | 7976.538 | 17.4 | 1.2567 | 1256.7128 | Lectura monitoreo. |  | 2925.805
2023-10-20 06:00 | 0.25 | 7976.242 | 17.4 | 1.2571 | 1257.1088 | Lectura monitoreo. |  | 2925.805
2023-10-20 12:00 | 0.25 | 7975.903 | 17.4 | 1.2576 | 1257.5624 | Lectura monitoreo. |  | 2925.805
2023-10-20 18:00 | 0.25 | 7976.11 | 17.4 | 1.2573 | 1257.2854 | Lectura monitoreo. |  | 2925.805
2023-10-21 | 0.25 | 7976.55 | 17.4 | 1.2567 | 1256.6967 | Lectura monitoreo. |  | 2925.805
2023-10-21 06:00 | 0.25 | 7976.55 | 17.4 | 1.2567 | 1256.6967 | Lectura monitoreo. |  | 2925.805
2023-10-21 12:00 | 0.25 | 7976.197 | 17.4 | 1.2572 | 1257.169 | Lectura monitoreo. |  | 2925.805
2023-10-21 18:00 | 0.25 | 7976.052 | 17.4 | 1.2574 | 1257.363 | Lectura monitoreo. |  | 2925.805
2023-10-22 | 0.25 | 7976.403 | 17.4 | 1.2569 | 1256.8934 | Lectura monitoreo. |  | 2925.805
2023-10-22 06:00 | 0.25 | 7976.125 | 17.4 | 1.2573 | 1257.2654 | Lectura monitoreo. |  | 2925.805
2023-10-22 12:00 | 0.25 | 7976.197 | 17.4 | 1.2572 | 1257.169 | Lectura monitoreo. |  | 2925.805
2023-10-22 18:00 | 0.25 | 7976.315 | 17.4 | 1.257 | 1257.0111 | Lectura monitoreo. |  | 2925.805
2023-10-23 | 0.25 | 7975.83 | 17.4 | 1.2577 | 1257.6601 | Lectura monitoreo. |  | 2925.805
2023-10-23 06:00 | 0.25 | 7975.464 | 17.4 | 1.2581 | 1258.1498 | Lectura monitoreo. |  | 2925.805
2023-10-23 12:00 | 0.25 | 7976.3 | 17.4 | 1.257 | 1257.0312 | Lectura monitoreo. |  | 2925.805
2023-10-23 18:00 | 0.25 | 7976.358 | 17.4 | 1.257 | 1256.9536 | Lectura monitoreo. |  | 2925.805
2023-10-24 | 0.25 | 7975.581 | 17.4 | 1.258 | 1257.9932 | Lectura monitoreo. |  | 2925.805
2023-10-24 06:00 | 0.25 | 7975.934 | 17.4 | 1.2575 | 1257.5209 | Lectura monitoreo. |  | 2925.805
2023-10-24 12:00 | 0.25 | 7976.285 | 17.4 | 1.2571 | 1257.0513 | Lectura monitoreo. |  | 2925.805
2023-10-24 18:00 | 0.25 | 7976.257 | 17.4 | 1.2571 | 1257.0887 | Lectura monitoreo. |  | 2925.805
2023-10-25 | 0.25 | 7976.125 | 17.4 | 1.2573 | 1257.2654 | Lectura monitoreo. |  | 2925.805
2023-10-25 06:00 | 0.25 | 7976.227 | 17.4 | 1.2571 | 1257.1289 | Lectura monitoreo. |  | 2925.805
2023-10-25 12:00 | 0.25 | 7976.331 | 17.4 | 1.257 | 1256.9897 | Lectura monitoreo. |  | 2925.805
2023-10-25 18:00 | 0.25 | 7976.139 | 17.4 | 1.2572 | 1257.2466 | Lectura monitoreo. |  | 2925.805
2023-10-26 | 0.25 | 7976.227 | 17.4 | 1.2571 | 1257.1289 | Lectura monitoreo. |  | 2925.805
2023-10-26 06:00 | 0.25 | 7976.388 | 17.4 | 1.2569 | 1256.9135 | Lectura monitoreo. |  | 2925.805
2023-10-26 12:00 | 0.25 | 7976.154 | 17.4 | 1.2572 | 1257.2265 | Lectura monitoreo. |  | 2925.805
2023-10-26 18:00 | 0.25 | 7976.639 | 17.4 | 1.2566 | 1256.5776 | Lectura monitoreo. |  | 2925.805
2023-10-27 | 0.25 | 7976.419 | 17.4 | 1.2569 | 1256.872 | Lectura monitoreo. |  | 2925.805
2023-10-27 06:00 | 0.25 | 7976.3 | 17.4 | 1.257 | 1257.0312 | Lectura monitoreo. |  | 2925.805
2023-10-27 12:00 | 0.25 | 7976.11 | 17.4 | 1.2573 | 1257.2854 | Lectura monitoreo. |  | 2925.805
2023-10-27 18:00 | 0.25 | 7976.346 | 17.4 | 1.257 | 1256.9697 | Lectura monitoreo. |  | 2925.805
2023-10-28 | 0.25 | 7976.052 | 17.4 | 1.2574 | 1257.363 | Lectura monitoreo. |  | 2925.805
2023-10-28 06:00 | 0.25 | 7976.066 | 17.4 | 1.2573 | 1257.3443 | Lectura monitoreo. |  | 2925.805
2023-10-28 12:00 | 0.25 | 7975.287 | 17.4 | 1.2584 | 1258.3866 | Lectura monitoreo. |  | 2925.805
2023-10-28 18:00 | 0.25 | 7976.183 | 17.4 | 1.2572 | 1257.1877 | Lectura monitoreo. |  | 2925.805
2023-10-29 | 0.25 | 7976.433 | 17.4 | 1.2569 | 1256.8532 | Lectura monitoreo. |  | 2925.805
2023-10-29 06:00 | 0.25 | 7976.095 | 17.4 | 1.2573 | 1257.3055 | Lectura monitoreo. |  | 2925.805
2023-10-29 12:00 | 0.25 | 7975.845 | 17.4 | 1.2576 | 1257.64 | Lectura monitoreo. |  | 2925.805
2023-10-29 18:00 | 0.25 | 7975.713 | 17.4 | 1.2578 | 1257.8166 | Lectura monitoreo. |  | 2925.805
2023-10-30 | 0.25 | 7976.154 | 17.4 | 1.2572 | 1257.2265 | Lectura monitoreo. |  | 2925.805
2023-10-30 06:00 | 0.25 | 7976.11 | 17.4 | 1.2573 | 1257.2854 | Lectura monitoreo. |  | 2925.805
2023-10-30 12:00 | 0.25 | 7975.609 | 17.4 | 1.258 | 1257.9558 | Lectura monitoreo. |  | 2925.805
2023-10-30 18:00 | 0.25 | 7976.11 | 17.4 | 1.2573 | 1257.2854 | Lectura monitoreo. |  | 2925.805
2023-10-31 | 0.25 | 7975.625 | 17.4 | 1.2579 | 1257.9344 | Lectura monitoreo. |  | 2925.805
2023-10-31 06:00 | 0.25 | 7976.461 | 17.4 | 1.2568 | 1256.8158 | Lectura monitoreo. |  | 2925.805
2023-10-31 12:00 | 0.25 | 7976.49 | 17.4 | 1.2568 | 1256.777 | Lectura monitoreo. |  | 2925.805
2023-10-31 18:00 | 0.25 | 7976.594 | 17.4 | 1.2566 | 1256.6378 | Lectura monitoreo. |  | 2925.805
2023-11-01 | 0.25 | 7976.154 | 17.4 | 1.2572 | 1257.2265 | Lectura monitoreo. |  | 2925.805
2023-11-01 06:00 | 0.25 | 7975.948 | 17.4 | 1.2575 | 1257.5022 | Lectura monitoreo. |  | 2925.805
2023-11-01 12:00 | 0.25 | 7976.538 | 17.4 | 1.2567 | 1256.7128 | Lectura monitoreo. |  | 2925.805
2023-11-01 18:00 | 0.25 | 7976.139 | 17.4 | 1.2572 | 1257.2466 | Lectura monitoreo. |  | 2925.805
2023-11-02 | 0.25 | 7976.315 | 17.4 | 1.257 | 1257.0111 | Lectura monitoreo. |  | 2925.805
2023-11-02 06:00 | 0.25 | 7976.3 | 17.4 | 1.257 | 1257.0312 | Lectura monitoreo. |  | 2925.805
2023-11-02 12:00 | 0.25 | 7975.801 | 17.4 | 1.2577 | 1257.6989 | Lectura monitoreo. |  | 2925.805
2023-11-02 18:00 | 0.25 | 7976.331 | 17.4 | 1.257 | 1256.9897 | Lectura monitoreo. |  | 2925.805
2023-11-03 | 0.25 | 7975.903 | 17.4 | 1.2576 | 1257.5624 | Lectura monitoreo. |  | 2925.805
2023-11-03 06:00 | 0.25 | 7976.052 | 17.4 | 1.2574 | 1257.363 | Lectura monitoreo. |  | 2925.805
2023-11-03 12:00 | 0.25 | 7976.125 | 17.4 | 1.2573 | 1257.2654 | Lectura monitoreo. |  | 2925.805
2023-11-03 18:00 | 0.25 | 7976.331 | 17.4 | 1.257 | 1256.9897 | Lectura monitoreo. |  | 2925.805
2023-11-04 | 0.25 | 7976.021 | 17.4 | 1.2574 | 1257.4045 | Lectura monitoreo. |  | 2925.805
2023-11-04 06:00 | 0.25 | 7976.139 | 17.4 | 1.2572 | 1257.2466 | Lectura monitoreo. |  | 2925.805
2023-11-04 12:00 | 0.25 | 7976.08 | 17.4 | 1.2573 | 1257.3256 | Lectura monitoreo. |  | 2925.805
2023-11-04 15:24 | 0.14167 | 7976.257 | 17.4 | 1.2571 | 1257.0887 | Lectura monitoreo. |  | 2925.805
2023-11-04 15:26 | 0.0013889 | 7976.213 | 17.4 | 1.2571 | 1257.1476 | Lectura monitoreo. |  | 2925.805
2023-11-04 15:30 | 0.0027778 | 7976.242 | 17.4 | 1.2571 | 1257.1088 | Lectura monitoreo. |  | 2925.805
2023-11-04 15:30 | 0 | 7976.183 | 17.4 | 1.2572 | 1257.1877 | Lectura monitoreo. |  | 2925.805
2023-11-05 | 0.35417 | 7976.154 | 17.4 | 1.2572 | 1257.2265 | Lectura monitoreo. |  | 2925.805
2023-11-05 06:00 | 0.25 | 7976.609 | 17.4 | 1.2566 | 1256.6178 | Lectura monitoreo. |  | 2925.805
2023-11-05 12:00 | 0.25 | 7976.035 | 17.4 | 1.2574 | 1257.3858 | Lectura monitoreo. |  | 2925.805
2023-11-05 18:00 | 0.25 | 7975.919 | 17.4 | 1.2575 | 1257.541 | Lectura monitoreo. |  | 2925.805
2023-11-06 | 0.25 | 7975.464 | 17.4 | 1.2581 | 1258.1498 | Lectura monitoreo. |  | 2925.805
2023-11-06 06:00 | 0.25 | 7975.934 | 17.4 | 1.2575 | 1257.5209 | Lectura monitoreo. |  | 2925.805
2023-11-06 12:00 | 0.25 | 7976.403 | 17.4 | 1.2569 | 1256.8934 | Lectura monitoreo. |  | 2925.805
2023-11-06 18:00 | 0.25 | 7976.052 | 17.4 | 1.2574 | 1257.363 | Lectura monitoreo. |  | 2925.805
2023-11-07 | 0.25 | 7975.816 | 17.4 | 1.2577 | 1257.6788 | Lectura monitoreo. |  | 2925.805
2023-11-07 06:00 | 0.25 | 7975.361 | 17.4 | 1.2583 | 1258.2876 | Lectura monitoreo. |  | 2925.805
2023-11-07 12:00 | 0.25 | 7976.125 | 17.4 | 1.2573 | 1257.2654 | Lectura monitoreo. |  | 2925.805
2023-11-07 18:00 | 0.25 | 7975.801 | 17.4 | 1.2577 | 1257.6989 | Lectura monitoreo. |  | 2925.805
2023-11-08 | 0.25 | 7976.197 | 17.4 | 1.2572 | 1257.169 | Lectura monitoreo. |  | 2925.805
2023-11-08 06:00 | 0.25 | 7976.477 | 17.4 | 1.2568 | 1256.7944 | Lectura monitoreo. |  | 2925.805
2023-11-08 12:00 | 0.25 | 7976.183 | 17.4 | 1.2572 | 1257.1877 | Lectura monitoreo. |  | 2925.805
2023-11-08 18:00 | 0.25 | 7976.375 | 17.4 | 1.2569 | 1256.9309 | Lectura monitoreo. |  | 2925.805
2023-11-09 | 0.25 | 7976.095 | 17.4 | 1.2573 | 1257.3055 | Lectura monitoreo. |  | 2925.805
2023-11-09 06:00 | 0.25 | 7976.08 | 17.4 | 1.2573 | 1257.3256 | Lectura monitoreo. |  | 2925.805
2023-11-09 12:00 | 0.25 | 7975.86 | 17.4 | 1.2576 | 1257.6199 | Lectura monitoreo. |  | 2925.805
2023-11-09 18:00 | 0.25 | 7976.375 | 17.4 | 1.2569 | 1256.9309 | Lectura monitoreo. |  | 2925.805
2023-11-10 | 0.25 | 7975.919 | 17.4 | 1.2575 | 1257.541 | Lectura monitoreo. |  | 2925.805
2023-11-10 06:00 | 0.25 | 7976.095 | 17.4 | 1.2573 | 1257.3055 | Lectura monitoreo. |  | 2925.805
2023-11-10 12:00 | 0.25 | 7976.712 | 17.4 | 1.2565 | 1256.4799 | Lectura monitoreo. |  | 2925.805
2023-11-10 18:00 | 0.25 | 7975.889 | 17.4 | 1.2576 | 1257.5811 | Lectura monitoreo. |  | 2925.805
2023-11-11 | 0.25 | 7976.242 | 17.4 | 1.2571 | 1257.1088 | Lectura monitoreo. |  | 2925.805
2023-11-11 06:00 | 0.25 | 7976.035 | 17.4 | 1.2574 | 1257.3858 | Lectura monitoreo. |  | 2925.805
2023-11-11 12:00 | 0.25 | 7976.154 | 17.4 | 1.2572 | 1257.2265 | Lectura monitoreo. |  | 2925.805
2023-11-11 18:00 | 0.25 | 7976.227 | 17.4 | 1.2571 | 1257.1289 | Lectura monitoreo. |  | 2925.805
2023-11-12 | 0.25 | 7976.375 | 17.4 | 1.2569 | 1256.9309 | Lectura monitoreo. |  | 2925.805
2023-11-12 06:00 | 0.25 | 7975.86 | 17.4 | 1.2576 | 1257.6199 | Lectura monitoreo. |  | 2925.805
2023-11-12 12:00 | 0.25 | 7976.168 | 17.4 | 1.2572 | 1257.2078 | Lectura monitoreo. |  | 2925.805
2023-11-12 18:00 | 0.25 | 7976.183 | 17.4 | 1.2572 | 1257.1877 | Lectura monitoreo. |  | 2925.805
2023-11-13 | 0.25 | 7976.375 | 17.4 | 1.2569 | 1256.9309 | Lectura monitoreo. |  | 2925.805
2023-11-13 06:00 | 0.25 | 7976.006 | 17.4 | 1.2574 | 1257.4246 | Lectura monitoreo. |  | 2925.805
2023-11-13 12:00 | 0.25 | 7976.066 | 17.4 | 1.2573 | 1257.3443 | Lectura monitoreo. |  | 2925.805
2023-11-13 18:00 | 0.25 | 7976.213 | 17.4 | 1.2571 | 1257.1476 | Lectura monitoreo. |  | 2925.805
2023-11-14 | 0.25 | 7976.3 | 17.4 | 1.257 | 1257.0312 | Lectura monitoreo. |  | 2925.805
2023-11-14 06:00 | 0.25 | 7976.683 | 17.4 | 1.2565 | 1256.5187 | Lectura monitoreo. |  | 2925.805
2023-11-14 12:00 | 0.25 | 7976.11 | 17.4 | 1.2573 | 1257.2854 | Lectura monitoreo. |  | 2925.805
2023-11-14 18:00 | 0.25 | 7976.066 | 17.4 | 1.2573 | 1257.3443 | Lectura monitoreo. |  | 2925.805
2023-11-15 | 0.25 | 7976.168 | 17.4 | 1.2572 | 1257.2078 | Lectura monitoreo. |  | 2925.805
2023-11-15 06:00 | 0.25 | 7975.875 | 17.4 | 1.2576 | 1257.5999 | Lectura monitoreo. |  | 2925.805
2023-11-15 12:00 | 0.25 | 7976.3 | 17.4 | 1.257 | 1257.0312 | Lectura monitoreo. |  | 2925.805
2023-11-15 18:00 | 0.25 | 7976.227 | 17.4 | 1.2571 | 1257.1289 | Lectura monitoreo. |  | 2925.805
2023-11-16 | 0.25 | 7976.346 | 17.4 | 1.257 | 1256.9697 | Lectura monitoreo. |  | 2925.805
2023-11-16 06:00 | 0.25 | 7976.3 | 17.4 | 1.257 | 1257.0312 | Lectura monitoreo. |  | 2925.805
2023-11-16 12:00 | 0.25 | 7976.021 | 17.4 | 1.2574 | 1257.4045 | Lectura monitoreo. |  | 2925.805
2023-11-16 18:00 | 0.25 | 7976.315 | 17.4 | 1.257 | 1257.0111 | Lectura monitoreo. |  | 2925.805
2023-11-17 | 0.25 | 7975.772 | 17.4 | 1.2577 | 1257.7377 | Lectura monitoreo. |  | 2925.805
2023-11-17 06:00 | 0.25 | 7975.553 | 17.4 | 1.258 | 1258.0307 | Lectura monitoreo. |  | 2925.805
2023-11-17 12:00 | 0.25 | 7976.183 | 17.4 | 1.2572 | 1257.1877 | Lectura monitoreo. |  | 2925.805
2023-11-17 18:00 | 0.25 | 7975.758 | 17.4 | 1.2578 | 1257.7564 | Lectura monitoreo. |  | 2925.805
2023-11-18 | 0.25 | 7976.125 | 17.4 | 1.2573 | 1257.2654 | Lectura monitoreo. |  | 2925.805
2023-11-18 06:00 | 0.25 | 7975.595 | 17.4 | 1.258 | 1257.9745 | Lectura monitoreo. |  | 2925.805
2023-11-18 12:00 | 0.25 | 7976.242 | 17.4 | 1.2571 | 1257.1088 | Lectura monitoreo. |  | 2925.805
2023-11-18 18:00 | 0.25 | 7975.889 | 17.4 | 1.2576 | 1257.5811 | Lectura monitoreo. |  | 2925.805
2023-11-19 | 0.25 | 7976.814 | 17.4 | 1.2563 | 1256.3435 | Lectura monitoreo. |  | 2925.805
2023-11-19 06:00 | 0.25 | 7976.375 | 17.4 | 1.2569 | 1256.9309 | Lectura monitoreo. |  | 2925.805
2023-11-19 12:00 | 0.25 | 7976.154 | 17.4 | 1.2572 | 1257.2265 | Lectura monitoreo. |  | 2925.805
2023-11-19 18:00 | 0.25 | 7976.358 | 17.4 | 1.257 | 1256.9536 | Lectura monitoreo. |  | 2925.805
2023-11-20 | 0.25 | 7976.08 | 17.4 | 1.2573 | 1257.3256 | Lectura monitoreo. |  | 2925.805
2023-11-20 06:00 | 0.25 | 7976.625 | 17.4 | 1.2566 | 1256.5964 | Lectura monitoreo. |  | 2925.805
2023-11-20 12:00 | 0.25 | 7976.594 | 17.4 | 1.2566 | 1256.6378 | Lectura monitoreo. |  | 2925.805
2023-11-20 18:00 | 0.25 | 7976.843 | 17.4 | 1.2563 | 1256.3047 | Lectura monitoreo. |  | 2925.805
2023-11-21 | 0.25 | 7976.315 | 17.4 | 1.257 | 1257.0111 | Lectura monitoreo. |  | 2925.805
2023-11-21 06:00 | 0.25 | 7976.814 | 17.4 | 1.2563 | 1256.3435 | Lectura monitoreo. |  | 2925.805
2023-11-21 12:00 | 0.25 | 7976.419 | 17.4 | 1.2569 | 1256.872 | Lectura monitoreo. |  | 2925.805
2023-11-21 18:00 | 0.25 | 7976.727 | 17.4 | 1.2565 | 1256.4599 | Lectura monitoreo. |  | 2925.805
2023-11-22 | 0.25 | 7976.433 | 17.4 | 1.2569 | 1256.8532 | Lectura monitoreo. |  | 2925.805
2023-11-22 06:00 | 0.25 | 7976.801 | 17.4 | 1.2564 | 1256.3609 | Lectura monitoreo. |  | 2925.805
2023-11-22 12:00 | 0.25 | 7976.683 | 17.4 | 1.2565 | 1256.5187 | Lectura monitoreo. |  | 2925.805
2023-11-22 18:00 | 0.25 | 7976.785 | 17.4 | 1.2564 | 1256.3823 | Lectura monitoreo. |  | 2925.805
2023-11-23 | 0.25 | 7976.271 | 17.4 | 1.2571 | 1257.07 | Lectura monitoreo. |  | 2925.805
2023-11-23 06:00 | 0.25 | 7976.461 | 17.4 | 1.2568 | 1256.8158 | Lectura monitoreo. |  | 2925.805
2023-11-23 12:00 | 0.25 | 7976.831 | 17.4 | 1.2563 | 1256.3207 | Lectura monitoreo. |  | 2925.805
2023-11-23 18:00 | 0.25 | 7976.831 | 17.4 | 1.2563 | 1256.3207 | Lectura monitoreo. |  | 2925.805
2023-11-24 | 0.25 | 7976.183 | 17.4 | 1.2572 | 1257.1877 | Lectura monitoreo. |  | 2925.805
2023-11-24 06:00 | 0.25 | 7976.388 | 17.4 | 1.2569 | 1256.9135 | Lectura monitoreo. |  | 2925.805
2023-11-24 12:00 | 0.25 | 7976.888 | 17.4 | 1.2562 | 1256.2445 | Lectura monitoreo. |  | 2925.805
2023-11-24 18:00 | 0.25 | 7977.461 | 17.4 | 1.2555 | 1255.4778 | Lectura monitoreo. |  | 2925.805
2023-11-25 | 0.25 | 7976.831 | 17.4 | 1.2563 | 1256.3207 | Lectura monitoreo. |  | 2925.805
2023-11-25 06:00 | 0.25 | 7976.888 | 17.4 | 1.2562 | 1256.2445 | Lectura monitoreo. |  | 2925.805
2023-11-25 12:00 | 0.25 | 7976.507 | 17.4 | 1.2568 | 1256.7542 | Lectura monitoreo. |  | 2925.805
2023-11-25 18:00 | 0.25 | 7976.945 | 17.4 | 1.2562 | 1256.1682 | Lectura monitoreo. |  | 2925.805
2023-11-26 | 0.25 | 7976.976 | 17.4 | 1.2561 | 1256.1267 | Lectura monitoreo. |  | 2925.805
2023-11-26 06:00 | 0.25 | 7976.801 | 17.4 | 1.2564 | 1256.3609 | Lectura monitoreo. |  | 2925.805
2023-11-26 12:00 | 0.25 | 7976.227 | 17.4 | 1.2571 | 1257.1289 | Lectura monitoreo. |  | 2925.805
2023-11-26 18:00 | 0.25 | 7976.755 | 17.4 | 1.2564 | 1256.4224 | Lectura monitoreo. |  | 2925.805
2023-11-27 | 0.25 | 7976.74 | 17.4 | 1.2564 | 1256.4425 | Lectura monitoreo. |  | 2925.805
2023-11-27 06:00 | 0.25 | 7976.419 | 17.4 | 1.2569 | 1256.872 | Lectura monitoreo. |  | 2925.805
2023-11-27 12:00 | 0.25 | 7976.814 | 17.4 | 1.2563 | 1256.3435 | Lectura monitoreo. |  | 2925.805
2023-11-27 18:00 | 0.25 | 7976.727 | 17.4 | 1.2565 | 1256.4599 | Lectura monitoreo. |  | 2925.805
2023-11-28 | 0.25 | 7976.771 | 17.4 | 1.2564 | 1256.401 | Lectura monitoreo. |  | 2925.805
2023-11-28 06:00 | 0.25 | 7976.831 | 17.4 | 1.2563 | 1256.3207 | Lectura monitoreo. |  | 2925.805
2023-11-28 12:00 | 0.25 | 7976.814 | 17.4 | 1.2563 | 1256.3435 | Lectura monitoreo. |  | 2925.805
2023-11-28 18:00 | 0.25 | 7976.639 | 17.4 | 1.2566 | 1256.5776 | Lectura monitoreo. |  | 2925.805
2023-11-29 | 0.25 | 7976.594 | 17.4 | 1.2566 | 1256.6378 | Lectura monitoreo. |  | 2925.805
2023-11-29 06:00 | 0.25 | 7976.831 | 17.4 | 1.2563 | 1256.3207 | Lectura monitoreo. |  | 2925.805
2023-11-29 12:00 | 0.25 | 7976.918 | 17.4 | 1.2562 | 1256.2043 | Lectura monitoreo. |  | 2925.805
2023-11-29 18:00 | 0.25 | 7976.565 | 17.4 | 1.2567 | 1256.6766 | Lectura monitoreo. |  | 2925.805
2023-11-30 | 0.25 | 7976.712 | 17.4 | 1.2565 | 1256.4799 | Lectura monitoreo. |  | 2925.805
2023-11-30 06:00 | 0.25 | 7976.242 | 17.4 | 1.2571 | 1257.1088 | Lectura monitoreo. |  | 2925.805
2023-11-30 12:00 | 0.25 | 7976.388 | 17.4 | 1.2569 | 1256.9135 | Lectura monitoreo. |  | 2925.805
2023-11-30 18:00 | 0.25 | 7976.976 | 17.4 | 1.2561 | 1256.1267 | Lectura monitoreo. |  | 2925.805
2023-12-01 | 0.25 | 7976.315 | 17.4 | 1.257 | 1257.0111 | Lectura monitoreo. |  | 2925.805
2023-12-01 06:00 | 0.25 | 7976.507 | 17.4 | 1.2568 | 1256.7542 | Lectura monitoreo. |  | 2925.805
2023-12-01 12:00 | 0.25 | 7976.49 | 17.4 | 1.2568 | 1256.777 | Lectura monitoreo. |  | 2925.805
2023-12-01 18:00 | 0.25 | 7976.945 | 17.4 | 1.2562 | 1256.1682 | Lectura monitoreo. |  | 2925.805
2023-12-02 | 0.25 | 7977.006 | 17.4 | 1.2561 | 1256.0866 | Lectura monitoreo. |  | 2925.805
2023-12-02 06:00 | 0.25 | 7976.346 | 17.4 | 1.257 | 1256.9697 | Lectura monitoreo. |  | 2925.805
2023-12-02 12:00 | 0.25 | 7976.976 | 17.4 | 1.2561 | 1256.1267 | Lectura monitoreo. |  | 2925.805
2023-12-02 18:00 | 0.25 | 7976.565 | 17.4 | 1.2567 | 1256.6766 | Lectura monitoreo. |  | 2925.805
2023-12-03 | 0.25 | 7976.49 | 17.4 | 1.2568 | 1256.777 | Lectura monitoreo. |  | 2925.805
2023-12-03 06:00 | 0.25 | 7976.521 | 17.4 | 1.2567 | 1256.7355 | Lectura monitoreo. |  | 2925.805
2023-12-03 12:00 | 0.25 | 7976.814 | 17.4 | 1.2563 | 1256.3435 | Lectura monitoreo. |  | 2925.805
2023-12-03 18:00 | 0.25 | 7977.181 | 17.4 | 1.2559 | 1255.8524 | Lectura monitoreo. |  | 2925.805
2023-12-04 | 0.25 | 7976.831 | 17.4 | 1.2563 | 1256.3207 | Lectura monitoreo. |  | 2925.805
2023-12-04 06:00 | 0.25 | 7976.197 | 17.4 | 1.2572 | 1257.169 | Lectura monitoreo. |  | 2925.805
2023-12-04 12:00 | 0.25 | 7976.11 | 17.4 | 1.2573 | 1257.2854 | Lectura monitoreo. |  | 2925.805
2023-12-04 15:04 | 0.12799 | 7976.154 | 17.4 | 1.2572 | 1257.2265 | Lectura monitoreo. |  | 2925.805
2023-12-04 18:00 | 0.12201 | 7975.522 | 17.4 | 1.2581 | 1258.0722 | Lectura monitoreo. |  | 2925.805
2023-12-05 | 0.25 | 7976.477 | 17.4 | 1.2568 | 1256.7944 | Lectura monitoreo. |  | 2925.805
2023-12-05 06:00 | 0.25 | 7976.285 | 17.4 | 1.2571 | 1257.0513 | Lectura monitoreo. |  | 2925.805
2023-12-05 12:00 | 0.25 | 7975.978 | 17.4 | 1.2575 | 1257.462 | Lectura monitoreo. |  | 2925.805
2023-12-05 18:00 | 0.25 | 7976.727 | 17.4 | 1.2565 | 1256.4599 | Lectura monitoreo. |  | 2925.805
2023-12-06 | 0.25 | 7976.448 | 17.4 | 1.2568 | 1256.8332 | Lectura monitoreo. |  | 2925.805
2023-12-06 06:00 | 0.25 | 7976.3 | 17.4 | 1.257 | 1257.0312 | Lectura monitoreo. |  | 2925.805
2023-12-06 12:00 | 0.25 | 7976.388 | 17.4 | 1.2569 | 1256.9135 | Lectura monitoreo. |  | 2925.805
2023-12-06 18:00 | 0.25 | 7976.448 | 17.4 | 1.2568 | 1256.8332 | Lectura monitoreo. |  | 2925.805
2023-12-07 | 0.25 | 7976.139 | 17.4 | 1.2572 | 1257.2466 | Lectura monitoreo. |  | 2925.805
2023-12-07 06:00 | 0.25 | 7975.964 | 17.4 | 1.2575 | 1257.4808 | Lectura monitoreo. |  | 2925.805
2023-12-07 12:00 | 0.25 | 7976.375 | 17.4 | 1.2569 | 1256.9309 | Lectura monitoreo. |  | 2925.805
2023-12-07 18:00 | 0.25 | 7976.771 | 17.4 | 1.2564 | 1256.401 | Lectura monitoreo. |  | 2925.805
2023-12-08 | 0.25 | 7976.197 | 17.4 | 1.2572 | 1257.169 | Lectura monitoreo. |  | 2925.805
2023-12-08 06:00 | 0.25 | 7976.197 | 17.4 | 1.2572 | 1257.169 | Lectura monitoreo. |  | 2925.805
2023-12-08 12:00 | 0.25 | 7976.461 | 17.4 | 1.2568 | 1256.8158 | Lectura monitoreo. |  | 2925.805
2023-12-08 18:00 | 0.25 | 7975.934 | 17.4 | 1.2575 | 1257.5209 | Lectura monitoreo. |  | 2925.805
2023-12-09 | 0.25 | 7976.346 | 17.4 | 1.257 | 1256.9697 | Lectura monitoreo. |  | 2925.805
2023-12-09 06:00 | 0.25 | 7975.919 | 17.4 | 1.2575 | 1257.541 | Lectura monitoreo. |  | 2925.805
2023-12-09 12:00 | 0.25 | 7975.964 | 17.4 | 1.2575 | 1257.4808 | Lectura monitoreo. |  | 2925.805
2023-12-09 18:00 | 0.25 | 7976.814 | 17.4 | 1.2563 | 1256.3435 | Lectura monitoreo. |  | 2925.805
2023-12-10 | 0.25 | 7975.991 | 17.4 | 1.2574 | 1257.4446 | Lectura monitoreo. |  | 2925.805
2023-12-10 06:00 | 0.25 | 7976.346 | 17.4 | 1.257 | 1256.9697 | Lectura monitoreo. |  | 2925.805
2023-12-10 12:00 | 0.25 | 7976.242 | 17.4 | 1.2571 | 1257.1088 | Lectura monitoreo. |  | 2925.805
2023-12-10 18:00 | 0.25 | 7976.375 | 17.4 | 1.2569 | 1256.9309 | Lectura monitoreo. |  | 2925.805
2023-12-11 | 0.25 | 7976.213 | 17.4 | 1.2571 | 1257.1476 | Lectura monitoreo. |  | 2925.805
2023-12-11 06:00 | 0.25 | 7975.991 | 17.4 | 1.2574 | 1257.4446 | Lectura monitoreo. |  | 2925.805
2023-12-11 12:00 | 0.25 | 7976.257 | 17.4 | 1.2571 | 1257.0887 | Lectura monitoreo. |  | 2925.805
2023-12-11 18:00 | 0.25 | 7976.652 | 17.4 | 1.2566 | 1256.5602 | Lectura monitoreo. |  | 2925.805
2023-12-12 | 0.25 | 7976.285 | 17.4 | 1.2571 | 1257.0513 | Lectura monitoreo. |  | 2925.805
2023-12-12 06:00 | 0.25 | 7976.095 | 17.4 | 1.2573 | 1257.3055 | Lectura monitoreo. |  | 2925.805
2023-12-12 12:00 | 0.25 | 7976.346 | 17.4 | 1.257 | 1256.9697 | Lectura monitoreo. |  | 2925.805
2023-12-12 18:00 | 0.25 | 7976.448 | 17.4 | 1.2568 | 1256.8332 | Lectura monitoreo. |  | 2925.805
2023-12-13 | 0.25 | 7976.271 | 17.4 | 1.2571 | 1257.07 | Lectura monitoreo. |  | 2925.805
2023-12-13 06:00 | 0.25 | 7975.728 | 17.4 | 1.2578 | 1257.7965 | Lectura monitoreo. |  | 2925.805
2023-12-13 12:00 | 0.25 | 7976.095 | 17.4 | 1.2573 | 1257.3055 | Lectura monitoreo. |  | 2925.805
2023-12-13 18:00 | 0.25 | 7976.375 | 17.4 | 1.2569 | 1256.9309 | Lectura monitoreo. |  | 2925.805
2023-12-14 | 0.25 | 7976.448 | 17.4 | 1.2568 | 1256.8332 | Lectura monitoreo. |  | 2925.805
2023-12-14 06:00 | 0.25 | 7975.903 | 17.4 | 1.2576 | 1257.5624 | Lectura monitoreo. |  | 2925.805
2023-12-14 12:00 | 0.25 | 7975.948 | 17.4 | 1.2575 | 1257.5022 | Lectura monitoreo. |  | 2925.805
2023-12-14 18:00 | 0.25 | 7976.11 | 17.4 | 1.2573 | 1257.2854 | Lectura monitoreo. |  | 2925.805
2023-12-15 | 0.25 | 7976.139 | 17.4 | 1.2572 | 1257.2466 | Lectura monitoreo. |  | 2925.805
2023-12-15 06:00 | 0.25 | 7976.285 | 17.4 | 1.2571 | 1257.0513 | Lectura monitoreo. |  | 2925.805
2023-12-15 12:00 | 0.25 | 7976.168 | 17.4 | 1.2572 | 1257.2078 | Lectura monitoreo. |  | 2925.805
2023-12-15 18:00 | 0.25 | 7976.315 | 17.4 | 1.257 | 1257.0111 | Lectura monitoreo. |  | 2925.805
2023-12-16 | 0.25 | 7976.052 | 17.4 | 1.2574 | 1257.363 | Lectura monitoreo. |  | 2925.805
2023-12-16 06:00 | 0.25 | 7976.168 | 17.4 | 1.2572 | 1257.2078 | Lectura monitoreo. |  | 2925.805
2023-12-16 12:00 | 0.25 | 7975.889 | 17.4 | 1.2576 | 1257.5811 | Lectura monitoreo. |  | 2925.805
2023-12-16 18:00 | 0.25 | 7976.021 | 17.4 | 1.2574 | 1257.4045 | Lectura monitoreo. |  | 2925.805
2023-12-17 | 0.25 | 7975.169 | 17.4 | 1.2585 | 1258.5445 | Lectura monitoreo. |  | 2925.805
2023-12-17 06:00 | 0.25 | 7975.493 | 17.4 | 1.2581 | 1258.111 | Lectura monitoreo. |  | 2925.805
2023-12-17 12:00 | 0.25 | 7975.493 | 17.4 | 1.2581 | 1258.111 | Lectura monitoreo. |  | 2925.805
2023-12-17 18:00 | 0.25 | 7976.419 | 17.4 | 1.2569 | 1256.872 | Lectura monitoreo. |  | 2925.805
2023-12-18 | 0.25 | 7976.183 | 17.4 | 1.2572 | 1257.1877 | Lectura monitoreo. |  | 2925.805
2023-12-18 06:00 | 0.25 | 7975.111 | 17.4 | 1.2586 | 1258.6221 | Lectura monitoreo. |  | 2925.805
2023-12-18 12:00 | 0.25 | 7975.435 | 17.4 | 1.2582 | 1258.1886 | Lectura monitoreo. |  | 2925.805
2023-12-18 18:00 | 0.25 | 7975.845 | 17.4 | 1.2576 | 1257.64 | Lectura monitoreo. |  | 2925.805
2023-12-19 | 0.25 | 7975.581 | 17.4 | 1.258 | 1257.9932 | Lectura monitoreo. |  | 2925.805
2023-12-19 06:00 | 0.25 | 7975.082 | 17.4 | 1.2587 | 1258.6609 | Lectura monitoreo. |  | 2925.805
2023-12-19 12:00 | 0.25 | 7975.125 | 17.4 | 1.2586 | 1258.6034 | Lectura monitoreo. |  | 2925.805
2023-12-19 18:00 | 0.25 | 7975.772 | 17.4 | 1.2577 | 1257.7377 | Lectura monitoreo. |  | 2925.805
2023-12-20 | 0.25 | 7975.448 | 17.4 | 1.2582 | 1258.1712 | Lectura monitoreo. |  | 2925.805
2023-12-20 06:00 | 0.25 | 7975.154 | 17.4 | 1.2586 | 1258.5645 | Lectura monitoreo. |  | 2925.805
2023-12-20 12:00 | 0.25 | 7975.758 | 17.4 | 1.2578 | 1257.7564 | Lectura monitoreo. |  | 2925.805
2023-12-20 18:00 | 0.25 | 7975.845 | 17.4 | 1.2576 | 1257.64 | Lectura monitoreo. |  | 2925.805
2023-12-21 | 0.25 | 7975.758 | 17.4 | 1.2578 | 1257.7564 | Lectura monitoreo. |  | 2925.805
2023-12-21 06:00 | 0.25 | 7975.978 | 17.4 | 1.2575 | 1257.462 | Lectura monitoreo. |  | 2925.805
2023-12-21 12:00 | 0.25 | 7975.816 | 17.4 | 1.2577 | 1257.6788 | Lectura monitoreo. |  | 2925.805
2023-12-21 18:00 | 0.25 | 7975.786 | 17.4 | 1.2577 | 1257.7189 | Lectura monitoreo. |  | 2925.805
2023-12-22 | 0.25 | 7975.022 | 17.4 | 1.2587 | 1258.7412 | Lectura monitoreo. |  | 2925.805
2023-12-22 06:00 | 0.25 | 7975.537 | 17.4 | 1.2581 | 1258.0521 | Lectura monitoreo. |  | 2925.805
2023-12-22 12:00 | 0.25 | 7975.728 | 17.4 | 1.2578 | 1257.7965 | Lectura monitoreo. |  | 2925.805
2023-12-22 18:00 | 0.25 | 7975.595 | 17.4 | 1.258 | 1257.9745 | Lectura monitoreo. |  | 2925.805
2023-12-23 | 0.25 | 7975.435 | 17.4 | 1.2582 | 1258.1886 | Lectura monitoreo. |  | 2925.805
2023-12-23 06:00 | 0.25 | 7975.082 | 17.4 | 1.2587 | 1258.6609 | Lectura monitoreo. |  | 2925.805
2023-12-23 12:00 | 0.25 | 7975.479 | 17.4 | 1.2581 | 1258.1297 | Lectura monitoreo. |  | 2925.805
2023-12-23 18:00 | 0.25 | 7975.303 | 17.4 | 1.2584 | 1258.3652 | Lectura monitoreo. |  | 2925.805
2023-12-24 | 0.25 | 7975.212 | 17.4 | 1.2585 | 1258.4869 | Lectura monitoreo. |  | 2925.805
2023-12-24 06:00 | 0.25 | 7975.493 | 17.4 | 1.2581 | 1258.111 | Lectura monitoreo. |  | 2925.805
2023-12-24 12:00 | 0.25 | 7974.876 | 17.4 | 1.2589 | 1258.9365 | Lectura monitoreo. |  | 2925.805
2023-12-24 18:00 | 0.25 | 7975.742 | 17.4 | 1.2578 | 1257.7778 | Lectura monitoreo. |  | 2925.805
2023-12-25 | 0.25 | 7974.832 | 17.4 | 1.259 | 1258.9954 | Lectura monitoreo. |  | 2925.805
2023-12-25 06:00 | 0.25 | 7974.845 | 17.4 | 1.259 | 1258.978 | Lectura monitoreo. |  | 2925.805
2023-12-25 12:00 | 0.25 | 7974.509 | 17.4 | 1.2594 | 1259.4276 | Lectura monitoreo. |  | 2925.805
2023-12-25 18:00 | 0.25 | 7975.346 | 17.4 | 1.2583 | 1258.3077 | Lectura monitoreo. |  | 2925.805
2023-12-26 | 0.25 | 7974.774 | 17.4 | 1.2591 | 1259.073 | Lectura monitoreo. |  | 2925.805
2023-12-26 06:00 | 0.25 | 7974.803 | 17.4 | 1.259 | 1259.0342 | Lectura monitoreo. |  | 2925.805
2023-12-26 12:00 | 0.25 | 7974.274 | 17.4 | 1.2597 | 1259.742 | Lectura monitoreo. |  | 2925.805
2023-12-26 18:00 | 0.25 | 7974.788 | 17.4 | 1.2591 | 1259.0543 | Lectura monitoreo. |  | 2925.805
2023-12-27 | 0.25 | 7974.068 | 17.4 | 1.26 | 1260.0176 | Lectura monitoreo. |  | 2925.805
2023-12-27 06:00 | 0.25 | 7974.714 | 17.4 | 1.2592 | 1259.1533 | Lectura monitoreo. |  | 2925.805
2023-12-27 12:00 | 0.25 | 7974.64 | 17.4 | 1.2593 | 1259.2523 | Lectura monitoreo. |  | 2925.805
2023-12-27 18:00 | 0.25 | 7974.803 | 17.4 | 1.259 | 1259.0342 | Lectura monitoreo. |  | 2925.805
2023-12-28 | 0.25 | 7974.083 | 17.4 | 1.26 | 1259.9975 | Lectura monitoreo. |  | 2925.805
2023-12-28 06:00 | 0.25 | 7974.48 | 17.4 | 1.2595 | 1259.4664 | Lectura monitoreo. |  | 2925.805
2023-12-28 12:00 | 0.25 | 7974.64 | 17.4 | 1.2593 | 1259.2523 | Lectura monitoreo. |  | 2925.805
2023-12-28 18:00 | 0.25 | 7975.082 | 17.4 | 1.2587 | 1258.6609 | Lectura monitoreo. |  | 2925.805
2023-12-29 | 0.25 | 7974.552 | 17.4 | 1.2594 | 1259.37 | Lectura monitoreo. |  | 2925.805
2023-12-29 06:00 | 0.25 | 7974.246 | 17.4 | 1.2598 | 1259.7795 | Lectura monitoreo. |  | 2925.805
2023-12-29 12:00 | 0.25 | 7974.319 | 17.4 | 1.2597 | 1259.6818 | Lectura monitoreo. |  | 2925.805
2023-12-29 18:00 | 0.25 | 7974.876 | 17.4 | 1.2589 | 1258.9365 | Lectura monitoreo. |  | 2925.805
2023-12-30 | 0.25 | 7974.45 | 17.4 | 1.2595 | 1259.5065 | Lectura monitoreo. |  | 2925.805
2023-12-30 06:00 | 0.25 | 7974.729 | 17.4 | 1.2591 | 1259.1332 | Lectura monitoreo. |  | 2925.805
2023-12-30 12:00 | 0.25 | 7974.407 | 17.4 | 1.2596 | 1259.564 | Lectura monitoreo. |  | 2925.805
2023-12-30 18:00 | 0.25 | 7973.952 | 17.4 | 1.2602 | 1260.1728 | Lectura monitoreo. |  | 2925.805
2023-12-31 | 0.25 | 7974.215 | 17.4 | 1.2598 | 1259.8209 | Lectura monitoreo. |  | 2925.805
2023-12-31 06:00 | 0.25 | 7973.73 | 17.4 | 1.2605 | 1260.4699 | Lectura monitoreo. |  | 2925.805
2023-12-31 12:00 | 0.25 | 7973.864 | 17.4 | 1.2603 | 1260.2906 | Lectura monitoreo. |  | 2925.805
2023-12-31 12:00 | 0 | 7973.864 | 17.4 | 1.2603 | 1260.2906 | Lectura monitoreo. |  | 2925.805
2023-12-31 16:03 | 0.16891 | 7973.892 | 17.4 | 1.2603 | 1260.2531 | Lectura monitoreo. |  | 2925.805
2023-12-31 18:00 | 0.081088 | 7974.23 | 17.4 | 1.2598 | 1259.8009 | Lectura monitoreo. |  | 2925.805
2024-01-01 | 0.25 | 7973.966 | 17.4 | 1.2602 | 1260.1541 | Lectura monitoreo. |  | 2925.805
2024-01-01 06:00 | 0.25 | 7973.642 | 17.4 | 1.2606 | 1260.5876 | Lectura monitoreo. |  | 2925.805
2024-01-01 12:00 | 0.25 | 7973.496 | 17.4 | 1.2608 | 1260.783 | Lectura monitoreo. |  | 2925.805
2024-01-01 18:00 | 0.25 | 7974.246 | 17.4 | 1.2598 | 1259.7795 | Lectura monitoreo. |  | 2925.805
2024-01-02 | 0.25 | 7973.614 | 17.4 | 1.2606 | 1260.6251 | Lectura monitoreo. |  | 2925.805
2024-01-02 06:00 | 0.25 | 7973.979 | 17.4 | 1.2601 | 1260.1367 | Lectura monitoreo. |  | 2925.805
2024-01-02 12:00 | 0.25 | 7973.614 | 17.4 | 1.2606 | 1260.6251 | Lectura monitoreo. |  | 2925.805
2024-01-02 18:00 | 0.25 | 7973.906 | 17.4 | 1.2602 | 1260.2344 | Lectura monitoreo. |  | 2925.805
2024-01-03 | 0.25 | 7974.157 | 17.4 | 1.2599 | 1259.8985 | Lectura monitoreo. |  | 2925.805
2024-01-03 06:00 | 0.25 | 7973.555 | 17.4 | 1.2607 | 1260.704 | Lectura monitoreo. |  | 2925.805
2024-01-03 12:00 | 0.25 | 7973.204 | 17.4 | 1.2612 | 1261.1736 | Lectura monitoreo. |  | 2925.805
2024-01-03 18:00 | 0.25 | 7973.906 | 17.4 | 1.2602 | 1260.2344 | Lectura monitoreo. |  | 2925.805
2024-01-04 | 0.25 | 7973.364 | 17.4 | 1.261 | 1260.9596 | Lectura monitoreo. |  | 2925.805
2024-01-04 06:00 | 0.25 | 7973.394 | 17.4 | 1.2609 | 1260.9194 | Lectura monitoreo. |  | 2925.805
2024-01-04 12:00 | 0.25 | 7973.35 | 17.4 | 1.261 | 1260.9783 | Lectura monitoreo. |  | 2925.805
2024-01-04 18:00 | 0.25 | 7973.966 | 17.4 | 1.2602 | 1260.1541 | Lectura monitoreo. |  | 2925.805
2024-01-05 | 0.25 | 7974.039 | 17.4 | 1.2601 | 1260.0564 | Lectura monitoreo. |  | 2925.805
2024-01-05 06:00 | 0.25 | 7973.628 | 17.4 | 1.2606 | 1260.6063 | Lectura monitoreo. |  | 2925.805
2024-01-05 12:00 | 0.25 | 7973.585 | 17.4 | 1.2607 | 1260.6639 | Lectura monitoreo. |  | 2925.805
2024-01-05 18:00 | 0.25 | 7973.394 | 17.4 | 1.2609 | 1260.9194 | Lectura monitoreo. |  | 2925.805
2024-01-06 | 0.25 | 7973.952 | 17.4 | 1.2602 | 1260.1728 | Lectura monitoreo. |  | 2925.805
2024-01-06 06:00 | 0.25 | 7973.555 | 17.4 | 1.2607 | 1260.704 | Lectura monitoreo. |  | 2925.805
2024-01-06 12:00 | 0.25 | 7973.716 | 17.4 | 1.2605 | 1260.4886 | Lectura monitoreo. |  | 2925.805
2024-01-06 18:00 | 0.25 | 7974.23 | 17.4 | 1.2598 | 1259.8009 | Lectura monitoreo. |  | 2925.805
2024-01-07 | 0.25 | 7973.686 | 17.4 | 1.2605 | 1260.5287 | Lectura monitoreo. |  | 2925.805
2024-01-07 06:00 | 0.25 | 7974.054 | 17.4 | 1.26 | 1260.0363 | Lectura monitoreo. |  | 2925.805
2024-01-07 12:00 | 0.25 | 7973.819 | 17.4 | 1.2604 | 1260.3508 | Lectura monitoreo. |  | 2925.805
2024-01-07 18:00 | 0.25 | 7974.2 | 17.4 | 1.2598 | 1259.841 | Lectura monitoreo. |  | 2925.805
2024-01-08 | 0.25 | 7973.966 | 17.4 | 1.2602 | 1260.1541 | Lectura monitoreo. |  | 2925.805
2024-01-08 06:00 | 0.25 | 7973.437 | 17.4 | 1.2609 | 1260.8619 | Lectura monitoreo. |  | 2925.805
2024-01-08 12:00 | 0.25 | 7973.304 | 17.4 | 1.261 | 1261.0398 | Lectura monitoreo. |  | 2925.805
2024-01-08 18:00 | 0.25 | 7974.274 | 17.4 | 1.2597 | 1259.742 | Lectura monitoreo. |  | 2925.805
2024-01-09 | 0.25 | 7973.79 | 17.4 | 1.2604 | 1260.3896 | Lectura monitoreo. |  | 2925.805
2024-01-09 06:00 | 0.25 | 7973.672 | 17.4 | 1.2605 | 1260.5475 | Lectura monitoreo. |  | 2925.805
2024-01-09 12:00 | 0.25 | 7973.482 | 17.4 | 1.2608 | 1260.8017 | Lectura monitoreo. |  | 2925.805
2024-01-09 18:00 | 0.25 | 7974.127 | 17.4 | 1.2599 | 1259.9387 | Lectura monitoreo. |  | 2925.805
2024-01-10 | 0.25 | 7973.716 | 17.4 | 1.2605 | 1260.4886 | Lectura monitoreo. |  | 2925.805
2024-01-10 06:00 | 0.25 | 7973.892 | 17.4 | 1.2603 | 1260.2531 | Lectura monitoreo. |  | 2925.805
2024-01-10 12:00 | 0.25 | 7973.275 | 17.4 | 1.2611 | 1261.0787 | Lectura monitoreo. |  | 2925.805
2024-01-10 18:00 | 0.25 | 7973.642 | 17.4 | 1.2606 | 1260.5876 | Lectura monitoreo. |  | 2925.805
2024-01-11 | 0.25 | 7973.79 | 17.4 | 1.2604 | 1260.3896 | Lectura monitoreo. |  | 2925.805
2024-01-11 06:00 | 0.25 | 7974.025 | 17.4 | 1.2601 | 1260.0752 | Lectura monitoreo. |  | 2925.805
2024-01-11 12:00 | 0.25 | 7973.57 | 17.4 | 1.2607 | 1260.6839 | Lectura monitoreo. |  | 2925.805
2024-01-11 18:00 | 0.25 | 7973.54 | 17.4 | 1.2607 | 1260.7241 | Lectura monitoreo. |  | 2925.805
2024-01-12 | 0.25 | 7973.701 | 17.4 | 1.2605 | 1260.5087 | Lectura monitoreo. |  | 2925.805
2024-01-12 06:00 | 0.25 | 7973.73 | 17.4 | 1.2605 | 1260.4699 | Lectura monitoreo. |  | 2925.805
2024-01-12 12:00 | 0.25 | 7973.261 | 17.4 | 1.2611 | 1261.0974 | Lectura monitoreo. |  | 2925.805
2024-01-12 18:00 | 0.25 | 7973.422 | 17.4 | 1.2609 | 1260.882 | Lectura monitoreo. |  | 2925.805
2024-01-13 | 0.25 | 7973.864 | 17.4 | 1.2603 | 1260.2906 | Lectura monitoreo. |  | 2925.805
2024-01-13 06:00 | 0.25 | 7973.642 | 17.4 | 1.2606 | 1260.5876 | Lectura monitoreo. |  | 2925.805
2024-01-13 11:22 | 0.22351 | 7973.173 | 17.4 | 1.2612 | 1261.2151 | Lectura monitoreo. |  | 2925.805
2024-01-13 11:24 | 0.0016435 | 7973.364 | 17.4 | 1.261 | 1260.9596 | Lectura monitoreo. |  | 2925.805
2024-01-13 12:00 | 0.02485 | 7974.171 | 17.4 | 1.2599 | 1259.8798 | Lectura monitoreo. |  | 2925.805
2024-01-13 18:00 | 0.25 | 7973.524 | 17.4 | 1.2607 | 1260.7455 | Lectura monitoreo. |  | 2925.805
2024-01-14 | 0.25 | 7973.877 | 17.4 | 1.2603 | 1260.2732 | Lectura monitoreo. |  | 2925.805
2024-01-14 06:00 | 0.25 | 7973.686 | 17.4 | 1.2605 | 1260.5287 | Lectura monitoreo. |  | 2925.805
2024-01-14 12:00 | 0.25 | 7973.422 | 17.4 | 1.2609 | 1260.882 | Lectura monitoreo. |  | 2925.805
2024-01-14 18:00 | 0.25 | 7973.79 | 17.4 | 1.2604 | 1260.3896 | Lectura monitoreo. |  | 2925.805
2024-01-15 | 0.25 | 7973.775 | 17.4 | 1.2604 | 1260.4097 | Lectura monitoreo. |  | 2925.805
2024-01-15 06:00 | 0.25 | 7973.642 | 17.4 | 1.2606 | 1260.5876 | Lectura monitoreo. |  | 2925.805
2024-01-15 12:00 | 0.25 | 7973.378 | 17.4 | 1.2609 | 1260.9408 | Lectura monitoreo. |  | 2925.805
2024-01-15 18:00 | 0.25 | 7973.658 | 17.4 | 1.2606 | 1260.5662 | Lectura monitoreo. |  | 2925.805
2024-01-16 | 0.25 | 7973.57 | 17.4 | 1.2607 | 1260.6839 | Lectura monitoreo. |  | 2925.805
2024-01-16 06:00 | 0.25 | 7973.585 | 17.4 | 1.2607 | 1260.6639 | Lectura monitoreo. |  | 2925.805
2024-01-16 12:00 | 0.25 | 7973.54 | 17.4 | 1.2607 | 1260.7241 | Lectura monitoreo. |  | 2925.805
2024-01-16 18:00 | 0.25 | 7973.585 | 17.4 | 1.2607 | 1260.6639 | Lectura monitoreo. |  | 2925.805
2024-01-17 | 0.25 | 7973.364 | 17.4 | 1.261 | 1260.9596 | Lectura monitoreo. |  | 2925.805
2024-01-17 06:00 | 0.25 | 7973.496 | 17.4 | 1.2608 | 1260.783 | Lectura monitoreo. |  | 2925.805
2024-01-17 12:00 | 0.25 | 7973.204 | 17.4 | 1.2612 | 1261.1736 | Lectura monitoreo. |  | 2925.805
2024-01-17 18:00 | 0.25 | 7973.025 | 17.4 | 1.2614 | 1261.4132 | Lectura monitoreo. |  | 2925.805
2024-01-18 | 0.25 | 7972.718 | 17.4 | 1.2618 | 1261.8239 | Lectura monitoreo. |  | 2925.805
2024-01-18 06:00 | 0.25 | 7973.204 | 17.4 | 1.2612 | 1261.1736 | Lectura monitoreo. |  | 2925.805
2024-01-18 12:00 | 0.25 | 7972.732 | 17.4 | 1.2618 | 1261.8052 | Lectura monitoreo. |  | 2925.805
2024-01-18 18:00 | 0.25 | 7972.937 | 17.4 | 1.2615 | 1261.5309 | Lectura monitoreo. |  | 2925.805
2024-01-19 | 0.25 | 7972.952 | 17.4 | 1.2615 | 1261.5108 | Lectura monitoreo. |  | 2925.805
2024-01-19 06:00 | 0.25 | 7973.204 | 17.4 | 1.2612 | 1261.1736 | Lectura monitoreo. |  | 2925.805
2024-01-19 12:00 | 0.25 | 7973.041 | 17.4 | 1.2614 | 1261.3917 | Lectura monitoreo. |  | 2925.805
2024-01-19 18:00 | 0.25 | 7972.864 | 17.4 | 1.2616 | 1261.6286 | Lectura monitoreo. |  | 2925.805
2024-01-20 | 0.25 | 7972.732 | 17.4 | 1.2618 | 1261.8052 | Lectura monitoreo. |  | 2925.805
2024-01-20 06:00 | 0.25 | 7972.82 | 17.4 | 1.2617 | 1261.6874 | Lectura monitoreo. |  | 2925.805
2024-01-20 12:00 | 0.25 | 7973.747 | 17.4 | 1.2604 | 1260.4471 | Lectura monitoreo. |  | 2925.805
2024-01-20 18:00 | 0.25 | 7972.746 | 17.4 | 1.2618 | 1261.7865 | Lectura monitoreo. |  | 2925.805
2024-01-21 | 0.25 | 7973.334 | 17.4 | 1.261 | 1260.9997 | Lectura monitoreo. |  | 2925.805
2024-01-21 06:00 | 0.25 | 7972.424 | 17.4 | 1.2622 | 1262.2173 | Lectura monitoreo. |  | 2925.805
2024-01-21 12:00 | 0.25 | 7972.864 | 17.4 | 1.2616 | 1261.6286 | Lectura monitoreo. |  | 2925.805
2024-01-21 18:00 | 0.25 | 7973.246 | 17.4 | 1.2611 | 1261.1175 | Lectura monitoreo. |  | 2925.805
2024-01-22 | 0.25 | 7972.674 | 17.4 | 1.2619 | 1261.8828 | Lectura monitoreo. |  | 2925.805
2024-01-22 06:00 | 0.25 | 7972.746 | 17.4 | 1.2618 | 1261.7865 | Lectura monitoreo. |  | 2925.805
2024-01-22 12:00 | 0.25 | 7972.658 | 17.4 | 1.2619 | 1261.9042 | Lectura monitoreo. |  | 2925.805
2024-01-22 18:00 | 0.25 | 7973.246 | 17.4 | 1.2611 | 1261.1175 | Lectura monitoreo. |  | 2925.805
2024-01-23 | 0.25 | 7973.231 | 17.4 | 1.2611 | 1261.1375 | Lectura monitoreo. |  | 2925.805
2024-01-23 06:00 | 0.25 | 7973.056 | 17.4 | 1.2614 | 1261.3717 | Lectura monitoreo. |  | 2925.805
2024-01-23 12:00 | 0.25 | 7972.498 | 17.4 | 1.2621 | 1262.1183 | Lectura monitoreo. |  | 2925.805
2024-01-23 18:00 | 0.25 | 7973.041 | 17.4 | 1.2614 | 1261.3917 | Lectura monitoreo. |  | 2925.805
2024-01-24 | 0.25 | 7973.143 | 17.4 | 1.2613 | 1261.2553 | Lectura monitoreo. |  | 2925.805
2024-01-24 06:00 | 0.25 | 7973.437 | 17.4 | 1.2609 | 1260.8619 | Lectura monitoreo. |  | 2925.805
2024-01-24 12:00 | 0.25 | 7972.674 | 17.4 | 1.2619 | 1261.8828 | Lectura monitoreo. |  | 2925.805
2024-01-24 18:00 | 0.25 | 7973.231 | 17.4 | 1.2611 | 1261.1375 | Lectura monitoreo. |  | 2925.805
2024-01-25 | 0.25 | 7973.275 | 17.4 | 1.2611 | 1261.0787 | Lectura monitoreo. |  | 2925.805
2024-01-25 06:00 | 0.25 | 7972.468 | 17.4 | 1.2622 | 1262.1584 | Lectura monitoreo. |  | 2925.805
2024-01-25 12:00 | 0.25 | 7972.981 | 17.4 | 1.2615 | 1261.472 | Lectura monitoreo. |  | 2925.805
2024-01-25 18:00 | 0.25 | 7972.998 | 17.4 | 1.2614 | 1261.4493 | Lectura monitoreo. |  | 2925.805
2024-01-26 | 0.25 | 7972.879 | 17.4 | 1.2616 | 1261.6085 | Lectura monitoreo. |  | 2925.805
2024-01-26 06:00 | 0.25 | 7972.482 | 17.4 | 1.2621 | 1262.1397 | Lectura monitoreo. |  | 2925.805
2024-01-26 12:00 | 0.25 | 7972.732 | 17.4 | 1.2618 | 1261.8052 | Lectura monitoreo. |  | 2925.805
2024-01-26 18:00 | 0.25 | 7973.394 | 17.4 | 1.2609 | 1260.9194 | Lectura monitoreo. |  | 2925.805
2024-01-27 | 0.25 | 7972.482 | 17.4 | 1.2621 | 1262.1397 | Lectura monitoreo. |  | 2925.805
2024-01-27 06:00 | 0.25 | 7973.304 | 17.4 | 1.261 | 1261.0398 | Lectura monitoreo. |  | 2925.805
2024-01-27 12:00 | 0.25 | 7973.261 | 17.4 | 1.2611 | 1261.0974 | Lectura monitoreo. |  | 2925.805
2024-01-27 18:00 | 0.25 | 7973.246 | 17.4 | 1.2611 | 1261.1175 | Lectura monitoreo. |  | 2925.805
2024-01-28 | 0.25 | 7972.512 | 17.4 | 1.2621 | 1262.0995 | Lectura monitoreo. |  | 2925.805
2024-01-28 06:00 | 0.25 | 7973.304 | 17.4 | 1.261 | 1261.0398 | Lectura monitoreo. |  | 2925.805
2024-01-28 12:00 | 0.25 | 7972.849 | 17.4 | 1.2616 | 1261.6486 | Lectura monitoreo. |  | 2925.805
2024-01-28 18:00 | 0.25 | 7973.025 | 17.4 | 1.2614 | 1261.4132 | Lectura monitoreo. |  | 2925.805
2024-01-29 | 0.25 | 7972.923 | 17.4 | 1.2615 | 1261.5496 | Lectura monitoreo. |  | 2925.805
2024-01-29 06:00 | 0.25 | 7972.703 | 17.4 | 1.2618 | 1261.844 | Lectura monitoreo. |  | 2925.805
2024-01-29 12:00 | 0.25 | 7972.54 | 17.4 | 1.2621 | 1262.0621 | Lectura monitoreo. |  | 2925.805
2024-01-29 18:00 | 0.25 | 7973.188 | 17.4 | 1.2612 | 1261.1951 | Lectura monitoreo. |  | 2925.805
2024-01-30 | 0.25 | 7972.967 | 17.4 | 1.2615 | 1261.4908 | Lectura monitoreo. |  | 2925.805
2024-01-30 06:00 | 0.25 | 7973.188 | 17.4 | 1.2612 | 1261.1951 | Lectura monitoreo. |  | 2925.805
2024-01-30 12:00 | 0.25 | 7972.908 | 17.4 | 1.2616 | 1261.5697 | Lectura monitoreo. |  | 2925.805
2024-01-30 18:00 | 0.25 | 7973.025 | 17.4 | 1.2614 | 1261.4132 | Lectura monitoreo. |  | 2925.805
2024-01-31 | 0.25 | 7972.762 | 17.4 | 1.2618 | 1261.765 | Lectura monitoreo. |  | 2925.805
2024-01-31 06:00 | 0.25 | 7972.439 | 17.4 | 1.2622 | 1262.1972 | Lectura monitoreo. |  | 2925.805
2024-01-31 12:00 | 0.25 | 7972.674 | 17.4 | 1.2619 | 1261.8828 | Lectura monitoreo. |  | 2925.805
2024-01-31 18:00 | 0.25 | 7972.82 | 17.4 | 1.2617 | 1261.6874 | Lectura monitoreo. |  | 2925.805
2024-02-01 | 0.25 | 7972.468 | 17.4 | 1.2622 | 1262.1584 | Lectura monitoreo. |  | 2925.805
2024-02-01 06:00 | 0.25 | 7972.967 | 17.4 | 1.2615 | 1261.4908 | Lectura monitoreo. |  | 2925.805
2024-02-01 12:00 | 0.25 | 7972.321 | 17.4 | 1.2624 | 1262.3551 | Lectura monitoreo. |  | 2925.805
2024-02-01 18:00 | 0.25 | 7972.512 | 17.4 | 1.2621 | 1262.0995 | Lectura monitoreo. |  | 2925.805
2024-02-02 | 0.25 | 7972.908 | 17.4 | 1.2616 | 1261.5697 | Lectura monitoreo. |  | 2925.805
2024-02-02 06:00 | 0.25 | 7972.452 | 17.4 | 1.2622 | 1262.1798 | Lectura monitoreo. |  | 2925.805
2024-02-02 12:00 | 0.25 | 7972.555 | 17.4 | 1.262 | 1262.042 | Lectura monitoreo. |  | 2925.805
2024-02-02 18:00 | 0.25 | 7972.806 | 17.4 | 1.2617 | 1261.7062 | Lectura monitoreo. |  | 2925.805
2024-02-03 | 0.25 | 7972.746 | 17.4 | 1.2618 | 1261.7865 | Lectura monitoreo. |  | 2925.805
2024-02-03 06:00 | 0.25 | 7972.732 | 17.4 | 1.2618 | 1261.8052 | Lectura monitoreo. |  | 2925.805
2024-02-03 12:00 | 0.25 | 7972.849 | 17.4 | 1.2616 | 1261.6486 | Lectura monitoreo. |  | 2925.805
2024-02-03 18:00 | 0.25 | 7972.35 | 17.4 | 1.2623 | 1262.3163 | Lectura monitoreo. |  | 2925.805
2024-02-04 | 0.25 | 7972.292 | 17.4 | 1.2624 | 1262.3939 | Lectura monitoreo. |  | 2925.805
2024-02-04 06:00 | 0.25 | 7972.674 | 17.4 | 1.2619 | 1261.8828 | Lectura monitoreo. |  | 2925.805
2024-02-04 12:00 | 0.25 | 7972.746 | 17.4 | 1.2618 | 1261.7865 | Lectura monitoreo. |  | 2925.805
2024-02-04 18:00 | 0.25 | 7972.498 | 17.4 | 1.2621 | 1262.1183 | Lectura monitoreo. |  | 2925.805
2024-02-05 | 0.25 | 7972.424 | 17.4 | 1.2622 | 1262.2173 | Lectura monitoreo. |  | 2925.805
2024-02-05 06:00 | 0.25 | 7972.57 | 17.4 | 1.262 | 1262.0219 | Lectura monitoreo. |  | 2925.805
2024-02-05 12:00 | 0.25 | 7972.849 | 17.4 | 1.2616 | 1261.6486 | Lectura monitoreo. |  | 2925.805
2024-02-05 18:00 | 0.25 | 7972.585 | 17.4 | 1.262 | 1262.0019 | Lectura monitoreo. |  | 2925.805
2024-02-06 | 0.25 | 7972.601 | 17.4 | 1.262 | 1261.9805 | Lectura monitoreo. |  | 2925.805
2024-02-06 06:00 | 0.25 | 7972.248 | 17.4 | 1.2625 | 1262.4528 | Lectura monitoreo. |  | 2925.805
2024-02-06 12:00 | 0.25 | 7972.908 | 17.4 | 1.2616 | 1261.5697 | Lectura monitoreo. |  | 2925.805
2024-02-06 18:00 | 0.25 | 7972.762 | 17.4 | 1.2618 | 1261.765 | Lectura monitoreo. |  | 2925.805
2024-02-07 | 0.25 | 7972.396 | 17.4 | 1.2623 | 1262.2548 | Lectura monitoreo. |  | 2925.805
2024-02-07 06:00 | 0.25 | 7972.835 | 17.4 | 1.2617 | 1261.6674 | Lectura monitoreo. |  | 2925.805
2024-02-07 12:00 | 0.25 | 7972.292 | 17.4 | 1.2624 | 1262.3939 | Lectura monitoreo. |  | 2925.805
2024-02-07 18:00 | 0.25 | 7972.806 | 17.4 | 1.2617 | 1261.7062 | Lectura monitoreo. |  | 2925.805
2024-02-08 | 0.25 | 7972.321 | 17.4 | 1.2624 | 1262.3551 | Lectura monitoreo. |  | 2925.805
2024-02-08 06:00 | 0.25 | 7972.585 | 17.4 | 1.262 | 1262.0019 | Lectura monitoreo. |  | 2925.805
2024-02-08 12:00 | 0.25 | 7972.806 | 17.4 | 1.2617 | 1261.7062 | Lectura monitoreo. |  | 2925.805
2024-02-08 18:00 | 0.25 | 7972.792 | 17.4 | 1.2617 | 1261.7249 | Lectura monitoreo. |  | 2925.805
2024-02-09 | 0.25 | 7971.735 | 17.4 | 1.2631 | 1263.1392 | Lectura monitoreo. |  | 2925.805
2024-02-09 06:00 | 0.25 | 7972.234 | 17.4 | 1.2625 | 1262.4715 | Lectura monitoreo. |  | 2925.805
2024-02-09 12:00 | 0.25 | 7972.058 | 17.4 | 1.2627 | 1262.707 | Lectura monitoreo. |  | 2925.805
2024-02-09 18:00 | 0.25 | 7972.746 | 17.4 | 1.2618 | 1261.7865 | Lectura monitoreo. |  | 2925.805
2024-02-10 | 0.25 | 7971.925 | 17.4 | 1.2629 | 1262.885 | Lectura monitoreo. |  | 2925.805
2024-02-10 06:00 | 0.25 | 7972.57 | 17.4 | 1.262 | 1262.0219 | Lectura monitoreo. |  | 2925.805
2024-02-10 12:00 | 0.25 | 7972.424 | 17.4 | 1.2622 | 1262.2173 | Lectura monitoreo. |  | 2925.805
2024-02-10 18:00 | 0.25 | 7972.967 | 17.4 | 1.2615 | 1261.4908 | Lectura monitoreo. |  | 2925.805
2024-02-11 | 0.25 | 7972.102 | 17.4 | 1.2626 | 1262.6481 | Lectura monitoreo. |  | 2925.805
2024-02-11 06:00 | 0.25 | 7972.204 | 17.4 | 1.2625 | 1262.5116 | Lectura monitoreo. |  | 2925.805
2024-02-11 12:00 | 0.25 | 7972.115 | 17.4 | 1.2626 | 1262.6307 | Lectura monitoreo. |  | 2925.805
2024-02-11 15:50 | 0.15994 | 7972.718 | 17.4 | 1.2618 | 1261.8239 | Lectura monitoreo. |  | 2925.805
2024-02-11 18:00 | 0.090058 | 7972.263 | 17.4 | 1.2624 | 1262.4327 | Lectura monitoreo. |  | 2925.805
2024-02-12 | 0.25 | 7972.439 | 17.4 | 1.2622 | 1262.1972 | Lectura monitoreo. |  | 2925.805
2024-02-12 06:00 | 0.25 | 7972.895 | 17.4 | 1.2616 | 1261.5871 | Lectura monitoreo. |  | 2925.805
2024-02-12 12:00 | 0.25 | 7972.35 | 17.4 | 1.2623 | 1262.3163 | Lectura monitoreo. |  | 2925.805
2024-02-12 18:00 | 0.25 | 7972.365 | 17.4 | 1.2623 | 1262.2962 | Lectura monitoreo. |  | 2925.805
2024-02-13 | 0.25 | 7972.601 | 17.4 | 1.262 | 1261.9805 | Lectura monitoreo. |  | 2925.805
2024-02-13 06:00 | 0.25 | 7972.234 | 17.4 | 1.2625 | 1262.4715 | Lectura monitoreo. |  | 2925.805
2024-02-13 12:00 | 0.25 | 7971.969 | 17.4 | 1.2628 | 1262.8261 | Lectura monitoreo. |  | 2925.805
2024-02-13 18:00 | 0.25 | 7972.085 | 17.4 | 1.2627 | 1262.6709 | Lectura monitoreo. |  | 2925.805
2024-02-14 | 0.25 | 7972.512 | 17.4 | 1.2621 | 1262.0995 | Lectura monitoreo. |  | 2925.805
2024-02-14 06:00 | 0.25 | 7972.115 | 17.4 | 1.2626 | 1262.6307 | Lectura monitoreo. |  | 2925.805
2024-02-14 12:00 | 0.25 | 7972.468 | 17.4 | 1.2622 | 1262.1584 | Lectura monitoreo. |  | 2925.805
2024-02-14 18:00 | 0.25 | 7972.234 | 17.4 | 1.2625 | 1262.4715 | Lectura monitoreo. |  | 2925.805
2024-02-15 | 0.25 | 7971.94 | 17.4 | 1.2629 | 1262.8649 | Lectura monitoreo. |  | 2925.805
2024-02-15 06:00 | 0.25 | 7972.38 | 17.4 | 1.2623 | 1262.2762 | Lectura monitoreo. |  | 2925.805
2024-02-15 12:00 | 0.25 | 7971.94 | 17.4 | 1.2629 | 1262.8649 | Lectura monitoreo. |  | 2925.805
2024-02-15 18:00 | 0.25 | 7972.452 | 17.4 | 1.2622 | 1262.1798 | Lectura monitoreo. |  | 2925.805
2024-02-16 | 0.25 | 7972.042 | 17.4 | 1.2627 | 1262.7284 | Lectura monitoreo. |  | 2925.805
2024-02-16 06:00 | 0.25 | 7971.778 | 17.4 | 1.2631 | 1263.0816 | Lectura monitoreo. |  | 2925.805
2024-02-16 12:00 | 0.25 | 7972.219 | 17.4 | 1.2625 | 1262.4916 | Lectura monitoreo. |  | 2925.805
2024-02-16 18:00 | 0.25 | 7972.146 | 17.4 | 1.2626 | 1262.5893 | Lectura monitoreo. |  | 2925.805
2024-02-17 | 0.25 | 7971.999 | 17.4 | 1.2628 | 1262.7859 | Lectura monitoreo. |  | 2925.805
2024-02-17 06:00 | 0.25 | 7972.365 | 17.4 | 1.2623 | 1262.2962 | Lectura monitoreo. |  | 2925.805
2024-02-17 12:00 | 0.25 | 7972.277 | 17.4 | 1.2624 | 1262.414 | Lectura monitoreo. |  | 2925.805
2024-02-17 18:00 | 0.25 | 7972.365 | 17.4 | 1.2623 | 1262.2962 | Lectura monitoreo. |  | 2925.805
2024-02-18 | 0.25 | 7972.263 | 17.4 | 1.2624 | 1262.4327 | Lectura monitoreo. |  | 2925.805
2024-02-18 06:00 | 0.25 | 7971.954 | 17.4 | 1.2628 | 1262.8461 | Lectura monitoreo. |  | 2925.805
2024-02-18 12:00 | 0.25 | 7972.027 | 17.4 | 1.2627 | 1262.7485 | Lectura monitoreo. |  | 2925.805
2024-02-18 18:00 | 0.25 | 7972.718 | 17.4 | 1.2618 | 1261.8239 | Lectura monitoreo. |  | 2925.805
2024-02-19 | 0.25 | 7971.792 | 17.4 | 1.2631 | 1263.0629 | Lectura monitoreo. |  | 2925.805
2024-02-19 06:00 | 0.25 | 7972.307 | 17.4 | 1.2624 | 1262.3738 | Lectura monitoreo. |  | 2925.805
2024-02-19 12:00 | 0.25 | 7971.954 | 17.4 | 1.2628 | 1262.8461 | Lectura monitoreo. |  | 2925.805
2024-02-19 18:00 | 0.25 | 7972.027 | 17.4 | 1.2627 | 1262.7485 | Lectura monitoreo. |  | 2925.805
2024-02-20 | 0.25 | 7972.204 | 17.4 | 1.2625 | 1262.5116 | Lectura monitoreo. |  | 2925.805
2024-02-20 06:00 | 0.25 | 7972.132 | 17.4 | 1.2626 | 1262.608 | Lectura monitoreo. |  | 2925.805
2024-02-20 12:00 | 0.25 | 7971.983 | 17.4 | 1.2628 | 1262.8073 | Lectura monitoreo. |  | 2925.805
2024-02-20 18:00 | 0.25 | 7972.042 | 17.4 | 1.2627 | 1262.7284 | Lectura monitoreo. |  | 2925.805
2024-02-21 | 0.25 | 7972.085 | 17.4 | 1.2627 | 1262.6709 | Lectura monitoreo. |  | 2925.805
2024-02-21 06:00 | 0.25 | 7972.248 | 17.4 | 1.2625 | 1262.4528 | Lectura monitoreo. |  | 2925.805
2024-02-21 12:00 | 0.25 | 7972.292 | 17.4 | 1.2624 | 1262.3939 | Lectura monitoreo. |  | 2925.805
2024-02-21 18:00 | 0.25 | 7972.085 | 17.4 | 1.2627 | 1262.6709 | Lectura monitoreo. |  | 2925.805
2024-02-22 | 0.25 | 7971.983 | 17.4 | 1.2628 | 1262.8073 | Lectura monitoreo. |  | 2925.805
2024-02-22 06:00 | 0.25 | 7971.837 | 17.4 | 1.263 | 1263.0027 | Lectura monitoreo. |  | 2925.805
2024-02-22 12:00 | 0.25 | 7972.027 | 17.4 | 1.2627 | 1262.7485 | Lectura monitoreo. |  | 2925.805
2024-02-22 18:00 | 0.25 | 7972.937 | 17.4 | 1.2615 | 1261.5309 | Lectura monitoreo. |  | 2925.805
2024-02-23 | 0.25 | 7972.115 | 17.4 | 1.2626 | 1262.6307 | Lectura monitoreo. |  | 2925.805
2024-02-23 06:00 | 0.25 | 7972.132 | 17.4 | 1.2626 | 1262.608 | Lectura monitoreo. |  | 2925.805
2024-02-23 12:00 | 0.25 | 7972.042 | 17.4 | 1.2627 | 1262.7284 | Lectura monitoreo. |  | 2925.805
2024-02-23 18:00 | 0.25 | 7972.396 | 17.4 | 1.2623 | 1262.2548 | Lectura monitoreo. |  | 2925.805
2024-02-24 | 0.25 | 7972.452 | 17.4 | 1.2622 | 1262.1798 | Lectura monitoreo. |  | 2925.805
2024-02-24 06:00 | 0.25 | 7972.071 | 17.4 | 1.2627 | 1262.6896 | Lectura monitoreo. |  | 2925.805
2024-02-24 12:00 | 0.25 | 7972.337 | 17.4 | 1.2623 | 1262.3337 | Lectura monitoreo. |  | 2925.805
2024-02-24 14:41 | 0.11177 | 7972.365 | 17.4 | 1.2623 | 1262.2962 | Lectura monitoreo. |  | 2925.805
2024-02-24 18:00 | 0.13823 | 7971.969 | 17.4 | 1.2628 | 1262.8261 | Lectura monitoreo. |  | 2925.805
2024-02-25 | 0.25 | 7971.999 | 17.4 | 1.2628 | 1262.7859 | Lectura monitoreo. |  | 2925.805
2024-02-25 06:00 | 0.25 | 7971.969 | 17.4 | 1.2628 | 1262.8261 | Lectura monitoreo. |  | 2925.805
2024-02-25 12:00 | 0.25 | 7972.058 | 17.4 | 1.2627 | 1262.707 | Lectura monitoreo. |  | 2925.805
2024-02-25 18:00 | 0.25 | 7972.307 | 17.4 | 1.2624 | 1262.3738 | Lectura monitoreo. |  | 2925.805
2024-02-26 | 0.25 | 7972.013 | 17.4 | 1.2628 | 1262.7672 | Lectura monitoreo. |  | 2925.805
2024-02-26 06:00 | 0.25 | 7971.485 | 17.4 | 1.2635 | 1263.4737 | Lectura monitoreo. |  | 2925.805
2024-02-26 12:00 | 0.25 | 7972.071 | 17.4 | 1.2627 | 1262.6896 | Lectura monitoreo. |  | 2925.805
2024-02-26 18:00 | 0.25 | 7972.248 | 17.4 | 1.2625 | 1262.4528 | Lectura monitoreo. |  | 2925.805
2024-02-27 | 0.25 | 7971.867 | 17.4 | 1.263 | 1262.9626 | Lectura monitoreo. |  | 2925.805
2024-02-27 06:00 | 0.25 | 7971.837 | 17.4 | 1.263 | 1263.0027 | Lectura monitoreo. |  | 2925.805
2024-02-27 12:00 | 0.25 | 7971.764 | 17.4 | 1.2631 | 1263.1004 | Lectura monitoreo. |  | 2925.805
2024-02-27 18:00 | 0.25 | 7972.468 | 17.4 | 1.2622 | 1262.1584 | Lectura monitoreo. |  | 2925.805
2024-02-28 | 0.25 | 7971.852 | 17.4 | 1.263 | 1262.9826 | Lectura monitoreo. |  | 2925.805
2024-02-28 06:00 | 0.25 | 7972.468 | 17.4 | 1.2622 | 1262.1584 | Lectura monitoreo. |  | 2925.805
2024-02-28 12:00 | 0.25 | 7972.337 | 17.4 | 1.2623 | 1262.3337 | Lectura monitoreo. |  | 2925.805
2024-02-28 18:00 | 0.25 | 7972.013 | 17.4 | 1.2628 | 1262.7672 | Lectura monitoreo. |  | 2925.805
2024-02-29 | 0.25 | 7971.88 | 17.4 | 1.2629 | 1262.9452 | Lectura monitoreo. |  | 2925.805
2024-02-29 06:00 | 0.25 | 7971.677 | 17.4 | 1.2632 | 1263.2168 | Lectura monitoreo. |  | 2925.805
2024-02-29 12:00 | 0.25 | 7971.06 | 17.4 | 1.264 | 1264.0423 | Lectura monitoreo. |  | 2925.805
2024-02-29 18:00 | 0.25 | 7971.455 | 17.4 | 1.2635 | 1263.5138 | Lectura monitoreo. |  | 2925.805
2024-03-01 | 0.25 | 7971.559 | 17.4 | 1.2634 | 1263.3747 | Lectura monitoreo. |  | 2925.805
2024-03-01 06:00 | 0.25 | 7971.455 | 17.4 | 1.2635 | 1263.5138 | Lectura monitoreo. |  | 2925.805
2024-03-01 12:00 | 0.25 | 7970.926 | 17.4 | 1.2642 | 1264.2216 | Lectura monitoreo. |  | 2925.805
2024-03-01 18:00 | 0.25 | 7971.044 | 17.4 | 1.2641 | 1264.0637 | Lectura monitoreo. |  | 2925.805
2024-03-02 | 0.25 | 7971.543 | 17.4 | 1.2634 | 1263.3961 | Lectura monitoreo. |  | 2925.805
2024-03-02 06:00 | 0.25 | 7971.132 | 17.4 | 1.2639 | 1263.946 | Lectura monitoreo. |  | 2925.805
2024-03-02 11:12 | 0.21642 | 7971.176 | 17.4 | 1.2639 | 1263.8871 | Lectura monitoreo. |  | 2925.805
2024-03-02 12:00 | 0.033576 | 7971.192 | 17.4 | 1.2639 | 1263.8657 | Lectura monitoreo. |  | 2925.805
2024-03-02 18:00 | 0.25 | 7971.528 | 17.4 | 1.2634 | 1263.4161 | Lectura monitoreo. |  | 2925.805
2024-03-03 | 0.25 | 7971.265 | 17.4 | 1.2638 | 1263.768 | Lectura monitoreo. |  | 2925.805
2024-03-03 06:00 | 0.25 | 7971.029 | 17.4 | 1.2641 | 1264.0838 | Lectura monitoreo. |  | 2925.805
2024-03-03 12:00 | 0.25 | 7971.559 | 17.4 | 1.2634 | 1263.3747 | Lectura monitoreo. |  | 2925.805
2024-03-03 18:00 | 0.25 | 7970.986 | 17.4 | 1.2641 | 1264.1413 | Lectura monitoreo. |  | 2925.805
2024-03-04 | 0.25 | 7970.883 | 17.4 | 1.2643 | 1264.2791 | Lectura monitoreo. |  | 2925.805
2024-03-04 06:00 | 0.25 | 7971.162 | 17.4 | 1.2639 | 1263.9058 | Lectura monitoreo. |  | 2925.805
2024-03-04 12:00 | 0.25 | 7970.663 | 17.4 | 1.2646 | 1264.5735 | Lectura monitoreo. |  | 2925.805
2024-03-04 18:00 | 0.25 | 7970.853 | 17.4 | 1.2643 | 1264.3193 | Lectura monitoreo. |  | 2925.805
2024-03-05 | 0.25 | 7971.176 | 17.4 | 1.2639 | 1263.8871 | Lectura monitoreo. |  | 2925.805
2024-03-05 06:00 | 0.25 | 7971.105 | 17.4 | 1.264 | 1263.9821 | Lectura monitoreo. |  | 2925.805
2024-03-05 12:00 | 0.25 | 7971.088 | 17.4 | 1.264 | 1264.0049 | Lectura monitoreo. |  | 2925.805
2024-03-05 18:00 | 0.25 | 7971.382 | 17.4 | 1.2636 | 1263.6115 | Lectura monitoreo. |  | 2925.805
2024-03-06 | 0.25 | 7971.411 | 17.4 | 1.2636 | 1263.5727 | Lectura monitoreo. |  | 2925.805
2024-03-06 06:00 | 0.25 | 7971.543 | 17.4 | 1.2634 | 1263.3961 | Lectura monitoreo. |  | 2925.805
2024-03-06 12:00 | 0.25 | 7971.368 | 17.4 | 1.2636 | 1263.6302 | Lectura monitoreo. |  | 2925.805
2024-03-06 18:00 | 0.25 | 7970.942 | 17.4 | 1.2642 | 1264.2002 | Lectura monitoreo. |  | 2925.805
2024-03-07 | 0.25 | 7971.074 | 17.4 | 1.264 | 1264.0236 | Lectura monitoreo. |  | 2925.805
2024-03-07 06:00 | 0.25 | 7971.162 | 17.4 | 1.2639 | 1263.9058 | Lectura monitoreo. |  | 2925.805
2024-03-07 12:00 | 0.25 | 7970.942 | 17.4 | 1.2642 | 1264.2002 | Lectura monitoreo. |  | 2925.805
2024-03-07 18:00 | 0.25 | 7971.162 | 17.4 | 1.2639 | 1263.9058 | Lectura monitoreo. |  | 2925.805
2024-03-08 | 0.25 | 7971.06 | 17.4 | 1.264 | 1264.0423 | Lectura monitoreo. |  | 2925.805
2024-03-08 06:00 | 0.25 | 7971.25 | 17.4 | 1.2638 | 1263.7881 | Lectura monitoreo. |  | 2925.805
2024-03-08 12:00 | 0.25 | 7970.62 | 17.4 | 1.2646 | 1264.631 | Lectura monitoreo. |  | 2925.805
2024-03-08 18:00 | 0.25 | 7970.839 | 17.4 | 1.2643 | 1264.338 | Lectura monitoreo. |  | 2925.805
2024-03-09 | 0.25 | 7970.869 | 17.4 | 1.2643 | 1264.2979 | Lectura monitoreo. |  | 2925.805
2024-03-09 06:00 | 0.25 | 7971.117 | 17.4 | 1.264 | 1263.9661 | Lectura monitoreo. |  | 2925.805
2024-03-09 12:00 | 0.25 | 7970.898 | 17.4 | 1.2643 | 1264.2591 | Lectura monitoreo. |  | 2925.805
2024-03-09 18:00 | 0.25 | 7970.956 | 17.4 | 1.2642 | 1264.1815 | Lectura monitoreo. |  | 2925.805
2024-03-10 | 0.25 | 7971.309 | 17.4 | 1.2637 | 1263.7092 | Lectura monitoreo. |  | 2925.805
2024-03-10 06:00 | 0.25 | 7970.531 | 17.4 | 1.2648 | 1264.7501 | Lectura monitoreo. |  | 2925.805
2024-03-10 12:00 | 0.25 | 7970.971 | 17.4 | 1.2642 | 1264.1614 | Lectura monitoreo. |  | 2925.805
2024-03-10 18:00 | 0.25 | 7971.176 | 17.4 | 1.2639 | 1263.8871 | Lectura monitoreo. |  | 2925.805
2024-03-11 | 0.25 | 7970.914 | 17.4 | 1.2642 | 1264.2377 | Lectura monitoreo. |  | 2925.805
2024-03-11 06:00 | 0.25 | 7970.708 | 17.4 | 1.2645 | 1264.5133 | Lectura monitoreo. |  | 2925.805
2024-03-11 12:00 | 0.25 | 7970.559 | 17.4 | 1.2647 | 1264.7127 | Lectura monitoreo. |  | 2925.805
2024-03-11 18:00 | 0.25 | 7971.219 | 17.4 | 1.2638 | 1263.8296 | Lectura monitoreo. |  | 2925.805
2024-03-12 | 0.25 | 7970.737 | 17.4 | 1.2645 | 1264.4745 | Lectura monitoreo. |  | 2925.805
2024-03-12 06:00 | 0.25 | 7970.737 | 17.4 | 1.2645 | 1264.4745 | Lectura monitoreo. |  | 2925.805
2024-03-12 12:00 | 0.25 | 7971.105 | 17.4 | 1.264 | 1263.9821 | Lectura monitoreo. |  | 2925.805
2024-03-12 18:00 | 0.25 | 7971.105 | 17.4 | 1.264 | 1263.9821 | Lectura monitoreo. |  | 2925.805
2024-03-13 | 0.25 | 7971.117 | 17.4 | 1.264 | 1263.9661 | Lectura monitoreo. |  | 2925.805
2024-03-13 06:00 | 0.25 | 7971.147 | 17.4 | 1.2639 | 1263.9259 | Lectura monitoreo. |  | 2925.805
2024-03-13 12:00 | 0.25 | 7970.722 | 17.4 | 1.2645 | 1264.4946 | Lectura monitoreo. |  | 2925.805
2024-03-13 18:00 | 0.25 | 7971.25 | 17.4 | 1.2638 | 1263.7881 | Lectura monitoreo. |  | 2925.805
2024-03-14 | 0.25 | 7971.029 | 17.4 | 1.2641 | 1264.0838 | Lectura monitoreo. |  | 2925.805
2024-03-14 06:00 | 0.25 | 7971.396 | 17.4 | 1.2636 | 1263.5928 | Lectura monitoreo. |  | 2925.805
2024-03-14 12:00 | 0.25 | 7970.708 | 17.4 | 1.2645 | 1264.5133 | Lectura monitoreo. |  | 2925.805
2024-03-14 18:00 | 0.25 | 7970.708 | 17.4 | 1.2645 | 1264.5133 | Lectura monitoreo. |  | 2925.805
2024-03-15 | 0.25 | 7970.898 | 17.4 | 1.2643 | 1264.2591 | Lectura monitoreo. |  | 2925.805
2024-03-15 06:00 | 0.25 | 7971.236 | 17.4 | 1.2638 | 1263.8068 | Lectura monitoreo. |  | 2925.805
2024-03-15 12:00 | 0.25 | 7970.883 | 17.4 | 1.2643 | 1264.2791 | Lectura monitoreo. |  | 2925.805
2024-03-15 18:00 | 0.25 | 7971.396 | 17.4 | 1.2636 | 1263.5928 | Lectura monitoreo. |  | 2925.805
2024-03-16 | 0.25 | 7970.883 | 17.4 | 1.2643 | 1264.2791 | Lectura monitoreo. |  | 2925.805
2024-03-16 06:00 | 0.25 | 7971.425 | 17.4 | 1.2636 | 1263.554 | Lectura monitoreo. |  | 2925.805
2024-03-16 12:00 | 0.25 | 7971.147 | 17.4 | 1.2639 | 1263.9259 | Lectura monitoreo. |  | 2925.805
2024-03-16 16:21 | 0.18097 | 7971.162 | 17.4 | 1.2639 | 1263.9058 | Lectura monitoreo. |  | 2925.805
2024-03-16 18:00 | 0.069028 | 7970.81 | 17.4 | 1.2644 | 1264.3768 | Lectura monitoreo. |  | 2925.805
2024-03-17 | 0.25 | 7971.219 | 17.4 | 1.2638 | 1263.8296 | Lectura monitoreo. |  | 2925.805
2024-03-17 06:00 | 0.25 | 7971.06 | 17.4 | 1.264 | 1264.0423 | Lectura monitoreo. |  | 2925.805
2024-03-17 12:00 | 0.25 | 7971.396 | 17.4 | 1.2636 | 1263.5928 | Lectura monitoreo. |  | 2925.805
2024-03-17 18:00 | 0.25 | 7971.029 | 17.4 | 1.2641 | 1264.0838 | Lectura monitoreo. |  | 2925.805
2024-03-18 | 0.25 | 7971.219 | 17.4 | 1.2638 | 1263.8296 | Lectura monitoreo. |  | 2925.805
2024-03-18 06:00 | 0.25 | 7971 | 17.4 | 1.2641 | 1264.1226 | Lectura monitoreo. |  | 2925.805
2024-03-18 12:00 | 0.25 | 7971.162 | 17.4 | 1.2639 | 1263.9058 | Lectura monitoreo. |  | 2925.805
2024-03-18 18:00 | 0.25 | 7971.852 | 17.4 | 1.263 | 1262.9826 | Lectura monitoreo. |  | 2925.805
2024-03-19 | 0.25 | 7971.117 | 17.4 | 1.264 | 1263.9661 | Lectura monitoreo. |  | 2925.805
2024-03-19 06:00 | 0.25 | 7970.883 | 17.4 | 1.2643 | 1264.2791 | Lectura monitoreo. |  | 2925.805
2024-03-19 12:00 | 0.25 | 7970.926 | 17.4 | 1.2642 | 1264.2216 | Lectura monitoreo. |  | 2925.805
2024-03-19 18:00 | 0.25 | 7970.737 | 17.4 | 1.2645 | 1264.4745 | Lectura monitoreo. |  | 2925.805
2024-03-20 | 0.25 | 7970.693 | 17.4 | 1.2645 | 1264.5334 | Lectura monitoreo. |  | 2925.805
2024-03-20 06:00 | 0.25 | 7970.693 | 17.4 | 1.2645 | 1264.5334 | Lectura monitoreo. |  | 2925.805
2024-03-20 12:00 | 0.25 | 7970.531 | 17.4 | 1.2648 | 1264.7501 | Lectura monitoreo. |  | 2925.805
2024-03-20 18:00 | 0.25 | 7970.121 | 17.4 | 1.2653 | 1265.2987 | Lectura monitoreo. |  | 2925.805
2024-03-21 | 0.25 | 7970.354 | 17.4 | 1.265 | 1264.9869 | Lectura monitoreo. |  | 2925.805
2024-03-21 06:00 | 0.25 | 7970.926 | 17.4 | 1.2642 | 1264.2216 | Lectura monitoreo. |  | 2925.805
2024-03-21 12:00 | 0.25 | 7970.545 | 17.4 | 1.2647 | 1264.7314 | Lectura monitoreo. |  | 2925.805
2024-03-21 18:00 | 0.25 | 7971.029 | 17.4 | 1.2641 | 1264.0838 | Lectura monitoreo. |  | 2925.805
2024-03-22 | 0.25 | 7970.354 | 17.4 | 1.265 | 1264.9869 | Lectura monitoreo. |  | 2925.805
2024-03-22 06:00 | 0.25 | 7970.575 | 17.4 | 1.2647 | 1264.6913 | Lectura monitoreo. |  | 2925.805
2024-03-22 12:00 | 0.25 | 7970.898 | 17.4 | 1.2643 | 1264.2591 | Lectura monitoreo. |  | 2925.805
2024-03-22 18:00 | 0.25 | 7970.296 | 17.4 | 1.2651 | 1265.0646 | Lectura monitoreo. |  | 2925.805
2024-03-23 | 0.25 | 7970.457 | 17.4 | 1.2648 | 1264.8491 | Lectura monitoreo. |  | 2925.805
2024-03-23 06:00 | 0.25 | 7970.926 | 17.4 | 1.2642 | 1264.2216 | Lectura monitoreo. |  | 2925.805
2024-03-23 12:00 | 0.25 | 7970.384 | 17.4 | 1.2649 | 1264.9468 | Lectura monitoreo. |  | 2925.805
2024-03-23 18:00 | 0.25 | 7970.354 | 17.4 | 1.265 | 1264.9869 | Lectura monitoreo. |  | 2925.805
2024-03-24 | 0.25 | 7970.501 | 17.4 | 1.2648 | 1264.7903 | Lectura monitoreo. |  | 2925.805
2024-03-24 06:00 | 0.25 | 7970.737 | 17.4 | 1.2645 | 1264.4745 | Lectura monitoreo. |  | 2925.805
2024-03-24 12:00 | 0.25 | 7970.75 | 17.4 | 1.2645 | 1264.4571 | Lectura monitoreo. |  | 2925.805
2024-03-24 18:00 | 0.25 | 7970.75 | 17.4 | 1.2645 | 1264.4571 | Lectura monitoreo. |  | 2925.805
2024-03-25 | 0.25 | 7970.164 | 17.4 | 1.2652 | 1265.2412 | Lectura monitoreo. |  | 2925.805
2024-03-25 06:00 | 0.25 | 7970.251 | 17.4 | 1.2651 | 1265.1248 | Lectura monitoreo. |  | 2925.805
2024-03-25 12:00 | 0.25 | 7970.708 | 17.4 | 1.2645 | 1264.5133 | Lectura monitoreo. |  | 2925.805
2024-03-25 18:00 | 0.25 | 7970.75 | 17.4 | 1.2645 | 1264.4571 | Lectura monitoreo. |  | 2925.805
2024-03-26 | 0.25 | 7970.209 | 17.4 | 1.2652 | 1265.181 | Lectura monitoreo. |  | 2925.805
2024-03-26 06:00 | 0.25 | 7970.75 | 17.4 | 1.2645 | 1264.4571 | Lectura monitoreo. |  | 2925.805
2024-03-26 12:00 | 0.25 | 7970.604 | 17.4 | 1.2647 | 1264.6524 | Lectura monitoreo. |  | 2925.805
2024-03-26 18:00 | 0.25 | 7970.265 | 17.4 | 1.2651 | 1265.106 | Lectura monitoreo. |  | 2925.805
2024-03-27 | 0.25 | 7970.545 | 17.4 | 1.2647 | 1264.7314 | Lectura monitoreo. |  | 2925.805
2024-03-27 06:00 | 0.25 | 7970.589 | 17.4 | 1.2647 | 1264.6725 | Lectura monitoreo. |  | 2925.805
2024-03-27 12:00 | 0.25 | 7970.795 | 17.4 | 1.2644 | 1264.3969 | Lectura monitoreo. |  | 2925.805
2024-03-27 18:00 | 0.25 | 7970.575 | 17.4 | 1.2647 | 1264.6913 | Lectura monitoreo. |  | 2925.805
2024-03-28 | 0.25 | 7970.222 | 17.4 | 1.2652 | 1265.1636 | Lectura monitoreo. |  | 2925.805
2024-03-28 06:00 | 0.25 | 7970.795 | 17.4 | 1.2644 | 1264.3969 | Lectura monitoreo. |  | 2925.805
2024-03-28 12:00 | 0.25 | 7970.341 | 17.4 | 1.265 | 1265.0043 | Lectura monitoreo. |  | 2925.805
2024-03-28 18:00 | 0.25 | 7971.147 | 17.4 | 1.2639 | 1263.9259 | Lectura monitoreo. |  | 2925.805
2024-03-29 | 0.25 | 7970.341 | 17.4 | 1.265 | 1265.0043 | Lectura monitoreo. |  | 2925.805
2024-03-29 06:00 | 0.25 | 7970.501 | 17.4 | 1.2648 | 1264.7903 | Lectura monitoreo. |  | 2925.805
2024-03-29 12:00 | 0.25 | 7970.677 | 17.4 | 1.2646 | 1264.5548 | Lectura monitoreo. |  | 2925.805
2024-03-29 18:00 | 0.25 | 7970.971 | 17.4 | 1.2642 | 1264.1614 | Lectura monitoreo. |  | 2925.805
2024-03-30 | 0.25 | 7970.178 | 17.4 | 1.2652 | 1265.2224 | Lectura monitoreo. |  | 2925.805
2024-03-30 06:00 | 0.25 | 7971.219 | 17.4 | 1.2638 | 1263.8296 | Lectura monitoreo. |  | 2925.805
2024-03-30 12:00 | 0.25 | 7970.853 | 17.4 | 1.2643 | 1264.3193 | Lectura monitoreo. |  | 2925.805
2024-03-30 18:00 | 0.25 | 7970.575 | 17.4 | 1.2647 | 1264.6913 | Lectura monitoreo. |  | 2925.805
2024-03-31 | 0.25 | 7970.398 | 17.4 | 1.2649 | 1264.9281 | Lectura monitoreo. |  | 2925.805
2024-03-31 06:00 | 0.25 | 7970.795 | 17.4 | 1.2644 | 1264.3969 | Lectura monitoreo. |  | 2925.805
2024-03-31 12:00 | 0.25 | 7970.428 | 17.4 | 1.2649 | 1264.8879 | Lectura monitoreo. |  | 2925.805
2024-03-31 18:00 | 0.25 | 7970.693 | 17.4 | 1.2645 | 1264.5334 | Lectura monitoreo. |  | 2925.805
2024-04-01 | 0.25 | 7970.354 | 17.4 | 1.265 | 1264.9869 | Lectura monitoreo. |  | 2925.805
2024-04-01 06:00 | 0.25 | 7971.088 | 17.4 | 1.264 | 1264.0049 | Lectura monitoreo. |  | 2925.805
2024-04-01 12:00 | 0.25 | 7970.604 | 17.4 | 1.2647 | 1264.6524 | Lectura monitoreo. |  | 2925.805
2024-04-01 18:00 | 0.25 | 7970.472 | 17.4 | 1.2648 | 1264.8291 | Lectura monitoreo. |  | 2925.805
2024-04-02 | 0.25 | 7971.044 | 17.4 | 1.2641 | 1264.0637 | Lectura monitoreo. |  | 2925.805
2024-04-02 06:00 | 0.25 | 7970.62 | 17.4 | 1.2646 | 1264.631 | Lectura monitoreo. |  | 2925.805
2024-04-02 12:00 | 0.25 | 7970.589 | 17.4 | 1.2647 | 1264.6725 | Lectura monitoreo. |  | 2925.805
2024-04-02 18:00 | 0.25 | 7970.764 | 17.4 | 1.2644 | 1264.4384 | Lectura monitoreo. |  | 2925.805
2024-04-03 | 0.25 | 7969.959 | 17.4 | 1.2655 | 1265.5155 | Lectura monitoreo. |  | 2925.805
2024-04-03 06:00 | 0.25 | 7971.014 | 17.4 | 1.2641 | 1264.1039 | Lectura monitoreo. |  | 2925.805
2024-04-03 12:00 | 0.25 | 7970.354 | 17.4 | 1.265 | 1264.9869 | Lectura monitoreo. |  | 2925.805
2024-04-03 18:00 | 0.25 | 7970.222 | 17.4 | 1.2652 | 1265.1636 | Lectura monitoreo. |  | 2925.805
2024-04-04 | 0.25 | 7970.575 | 17.4 | 1.2647 | 1264.6913 | Lectura monitoreo. |  | 2925.805
2024-04-04 06:00 | 0.25 | 7970.795 | 17.4 | 1.2644 | 1264.3969 | Lectura monitoreo. |  | 2925.805
2024-04-04 12:00 | 0.25 | 7970.134 | 17.4 | 1.2653 | 1265.2813 | Lectura monitoreo. |  | 2925.805
2024-04-04 18:00 | 0.25 | 7970.853 | 17.4 | 1.2643 | 1264.3193 | Lectura monitoreo. |  | 2925.805
2024-04-05 | 0.25 | 7969.899 | 17.4 | 1.2656 | 1265.5957 | Lectura monitoreo. |  | 2925.805
2024-04-05 06:00 | 0.25 | 7970.265 | 17.4 | 1.2651 | 1265.106 | Lectura monitoreo. |  | 2925.805
2024-04-05 12:00 | 0.25 | 7970.971 | 17.4 | 1.2642 | 1264.1614 | Lectura monitoreo. |  | 2925.805
2024-04-05 18:00 | 0.25 | 7970.209 | 17.4 | 1.2652 | 1265.181 | Lectura monitoreo. |  | 2925.805
2024-04-06 | 0.25 | 7970.384 | 17.4 | 1.2649 | 1264.9468 | Lectura monitoreo. |  | 2925.805
2024-04-06 06:00 | 0.25 | 7970.764 | 17.4 | 1.2644 | 1264.4384 | Lectura monitoreo. |  | 2925.805
2024-04-06 12:00 | 0.25 | 7970.415 | 17.4 | 1.2649 | 1264.9053 | Lectura monitoreo. |  | 2925.805
2024-04-06 18:00 | 0.25 | 7970.545 | 17.4 | 1.2647 | 1264.7314 | Lectura monitoreo. |  | 2925.805
2024-04-07 | 0.25 | 7970.354 | 17.4 | 1.265 | 1264.9869 | Lectura monitoreo. |  | 2925.805
2024-04-07 06:00 | 0.25 | 7970.589 | 17.4 | 1.2647 | 1264.6725 | Lectura monitoreo. |  | 2925.805
2024-04-07 12:00 | 0.25 | 7970.192 | 17.4 | 1.2652 | 1265.2037 | Lectura monitoreo. |  | 2925.805
2024-04-07 18:00 | 0.25 | 7970.164 | 17.4 | 1.2652 | 1265.2412 | Lectura monitoreo. |  | 2925.805
2024-04-08 | 0.25 | 7970.487 | 17.4 | 1.2648 | 1264.809 | Lectura monitoreo. |  | 2925.805
2024-04-08 06:00 | 0.25 | 7970.781 | 17.4 | 1.2644 | 1264.4156 | Lectura monitoreo. |  | 2925.805
2024-04-08 12:00 | 0.25 | 7970.604 | 17.4 | 1.2647 | 1264.6524 | Lectura monitoreo. |  | 2925.805
2024-04-08 18:00 | 0.25 | 7970.238 | 17.4 | 1.2651 | 1265.1422 | Lectura monitoreo. |  | 2925.805
2024-04-09 | 0.25 | 7970.883 | 17.4 | 1.2643 | 1264.2791 | Lectura monitoreo. |  | 2925.805
2024-04-09 06:00 | 0.25 | 7970.442 | 17.4 | 1.2649 | 1264.8692 | Lectura monitoreo. |  | 2925.805
2024-04-09 12:00 | 0.25 | 7970.795 | 17.4 | 1.2644 | 1264.3969 | Lectura monitoreo. |  | 2925.805
2024-04-09 18:00 | 0.25 | 7970.531 | 17.4 | 1.2648 | 1264.7501 | Lectura monitoreo. |  | 2925.805
2024-04-10 | 0.25 | 7970.354 | 17.4 | 1.265 | 1264.9869 | Lectura monitoreo. |  | 2925.805
2024-04-10 06:00 | 0.25 | 7970.487 | 17.4 | 1.2648 | 1264.809 | Lectura monitoreo. |  | 2925.805
2024-04-10 12:00 | 0.25 | 7970.326 | 17.4 | 1.265 | 1265.0244 | Lectura monitoreo. |  | 2925.805
2024-04-10 18:00 | 0.25 | 7970.265 | 17.4 | 1.2651 | 1265.106 | Lectura monitoreo. |  | 2925.805
2024-04-11 | 0.25 | 7970.251 | 17.4 | 1.2651 | 1265.1248 | Lectura monitoreo. |  | 2925.805
2024-04-11 06:00 | 0.25 | 7969.488 | 17.4 | 1.2661 | 1266.1457 | Lectura monitoreo. |  | 2925.805
2024-04-11 10:14 | 0.17623 | 7970.647 | 17.4 | 1.2646 | 1264.5949 | Lectura monitoreo. |  | 2925.805
2024-04-11 12:00 | 0.073773 | 7970.311 | 17.4 | 1.265 | 1265.0445 | Lectura monitoreo. |  | 2925.805
2024-04-11 18:00 | 0.25 | 7970.09 | 17.4 | 1.2653 | 1265.3402 | Lectura monitoreo. |  | 2925.805
2024-04-12 | 0.25 | 7969.899 | 17.4 | 1.2656 | 1265.5957 | Lectura monitoreo. |  | 2925.805
2024-04-12 06:00 | 0.25 | 7970.209 | 17.4 | 1.2652 | 1265.181 | Lectura monitoreo. |  | 2925.805
2024-04-12 12:00 | 0.25 | 7970.559 | 17.4 | 1.2647 | 1264.7127 | Lectura monitoreo. |  | 2925.805
2024-04-12 18:00 | 0.25 | 7970.209 | 17.4 | 1.2652 | 1265.181 | Lectura monitoreo. |  | 2925.805
2024-04-13 | 0.25 | 7970.296 | 17.4 | 1.2651 | 1265.0646 | Lectura monitoreo. |  | 2925.805
2024-04-13 06:00 | 0.25 | 7970.296 | 17.4 | 1.2651 | 1265.0646 | Lectura monitoreo. |  | 2925.805
2024-04-13 12:00 | 0.25 | 7970.032 | 17.4 | 1.2654 | 1265.4178 | Lectura monitoreo. |  | 2925.805
2024-04-13 18:00 | 0.25 | 7970.251 | 17.4 | 1.2651 | 1265.1248 | Lectura monitoreo. |  | 2925.805
2024-04-14 | 0.25 | 7970.311 | 17.4 | 1.265 | 1265.0445 | Lectura monitoreo. |  | 2925.805
2024-04-14 06:00 | 0.25 | 7969.842 | 17.4 | 1.2657 | 1265.672 | Lectura monitoreo. |  | 2925.805
2024-04-14 12:00 | 0.25 | 7970.222 | 17.4 | 1.2652 | 1265.1636 | Lectura monitoreo. |  | 2925.805
2024-04-14 18:00 | 0.25 | 7970.149 | 17.4 | 1.2653 | 1265.2612 | Lectura monitoreo. |  | 2925.805
2024-04-15 | 0.25 | 7970.795 | 17.4 | 1.2644 | 1264.3969 | Lectura monitoreo. |  | 2925.805
2024-04-15 06:00 | 0.25 | 7970.575 | 17.4 | 1.2647 | 1264.6913 | Lectura monitoreo. |  | 2925.805
2024-04-15 12:00 | 0.25 | 7970.222 | 17.4 | 1.2652 | 1265.1636 | Lectura monitoreo. |  | 2925.805
2024-04-15 18:00 | 0.25 | 7970.384 | 17.4 | 1.2649 | 1264.9468 | Lectura monitoreo. |  | 2925.805
2024-04-16 | 0.25 | 7970.178 | 17.4 | 1.2652 | 1265.2224 | Lectura monitoreo. |  | 2925.805
2024-04-16 06:00 | 0.25 | 7970.415 | 17.4 | 1.2649 | 1264.9053 | Lectura monitoreo. |  | 2925.805
2024-04-16 12:00 | 0.25 | 7970.265 | 17.4 | 1.2651 | 1265.106 | Lectura monitoreo. |  | 2925.805
2024-04-16 18:00 | 0.25 | 7970.764 | 17.4 | 1.2644 | 1264.4384 | Lectura monitoreo. |  | 2925.805
2024-04-17 | 0.25 | 7969.723 | 17.4 | 1.2658 | 1265.8312 | Lectura monitoreo. |  | 2925.805
2024-04-17 06:00 | 0.25 | 7970.047 | 17.4 | 1.2654 | 1265.3977 | Lectura monitoreo. |  | 2925.805
2024-04-17 12:00 | 0.25 | 7969.916 | 17.4 | 1.2656 | 1265.573 | Lectura monitoreo. |  | 2925.805
2024-04-17 18:00 | 0.25 | 7970.018 | 17.4 | 1.2654 | 1265.4365 | Lectura monitoreo. |  | 2925.805
2024-04-18 | 0.25 | 7970.209 | 17.4 | 1.2652 | 1265.181 | Lectura monitoreo. |  | 2925.805
2024-04-18 06:00 | 0.25 | 7969.591 | 17.4 | 1.266 | 1266.0078 | Lectura monitoreo. |  | 2925.805
2024-04-18 12:00 | 0.25 | 7970.457 | 17.4 | 1.2648 | 1264.8491 | Lectura monitoreo. |  | 2925.805
2024-04-18 18:00 | 0.25 | 7970.238 | 17.4 | 1.2651 | 1265.1422 | Lectura monitoreo. |  | 2925.805
2024-04-19 | 0.25 | 7970.632 | 17.4 | 1.2646 | 1264.615 | Lectura monitoreo. |  | 2925.805
2024-04-19 06:00 | 0.25 | 7970.178 | 17.4 | 1.2652 | 1265.2224 | Lectura monitoreo. |  | 2925.805
2024-04-19 12:00 | 0.25 | 7970.265 | 17.4 | 1.2651 | 1265.106 | Lectura monitoreo. |  | 2925.805
2024-04-19 18:00 | 0.25 | 7970.149 | 17.4 | 1.2653 | 1265.2612 | Lectura monitoreo. |  | 2925.805
2024-04-20 | 0.25 | 7969.768 | 17.4 | 1.2658 | 1265.771 | Lectura monitoreo. |  | 2925.805
2024-04-20 06:00 | 0.25 | 7970.09 | 17.4 | 1.2653 | 1265.3402 | Lectura monitoreo. |  | 2925.805
2024-04-20 12:00 | 0.25 | 7970.545 | 17.4 | 1.2647 | 1264.7314 | Lectura monitoreo. |  | 2925.805
2024-04-20 18:00 | 0.25 | 7969.797 | 17.4 | 1.2657 | 1265.7322 | Lectura monitoreo. |  | 2925.805
2024-04-21 | 0.25 | 7970.341 | 17.4 | 1.265 | 1265.0043 | Lectura monitoreo. |  | 2925.805
2024-04-21 06:00 | 0.25 | 7969.781 | 17.4 | 1.2658 | 1265.7536 | Lectura monitoreo. |  | 2925.805
2024-04-21 12:00 | 0.25 | 7969.812 | 17.4 | 1.2657 | 1265.7121 | Lectura monitoreo. |  | 2925.805
2024-04-21 18:00 | 0.25 | 7970.134 | 17.4 | 1.2653 | 1265.2813 | Lectura monitoreo. |  | 2925.805
2024-04-22 | 0.25 | 7969.43 | 17.4 | 1.2662 | 1266.2233 | Lectura monitoreo. |  | 2925.805
2024-04-22 06:00 | 0.25 | 7969.987 | 17.4 | 1.2655 | 1265.478 | Lectura monitoreo. |  | 2925.805
2024-04-22 12:00 | 0.25 | 7970.047 | 17.4 | 1.2654 | 1265.3977 | Lectura monitoreo. |  | 2925.805
2024-04-22 18:00 | 0.25 | 7970.326 | 17.4 | 1.265 | 1265.0244 | Lectura monitoreo. |  | 2925.805
2024-04-23 | 0.25 | 7970.384 | 17.4 | 1.2649 | 1264.9468 | Lectura monitoreo. |  | 2925.805
2024-04-23 06:00 | 0.25 | 7970.472 | 17.4 | 1.2648 | 1264.8291 | Lectura monitoreo. |  | 2925.805
2024-04-23 12:00 | 0.25 | 7969.959 | 17.4 | 1.2655 | 1265.5155 | Lectura monitoreo. |  | 2925.805
2024-04-23 18:00 | 0.25 | 7969.899 | 17.4 | 1.2656 | 1265.5957 | Lectura monitoreo. |  | 2925.805
2024-04-24 | 0.25 | 7970.09 | 17.4 | 1.2653 | 1265.3402 | Lectura monitoreo. |  | 2925.805
2024-04-24 06:00 | 0.25 | 7969.842 | 17.4 | 1.2657 | 1265.672 | Lectura monitoreo. |  | 2925.805
2024-04-24 12:00 | 0.25 | 7970.428 | 17.4 | 1.2649 | 1264.8879 | Lectura monitoreo. |  | 2925.805
2024-04-24 18:00 | 0.25 | 7970.575 | 17.4 | 1.2647 | 1264.6913 | Lectura monitoreo. |  | 2925.805
2024-04-25 | 0.25 | 7970.251 | 17.4 | 1.2651 | 1265.1248 | Lectura monitoreo. |  | 2925.805
2024-04-25 06:00 | 0.25 | 7970.164 | 17.4 | 1.2652 | 1265.2412 | Lectura monitoreo. |  | 2925.805
2024-04-25 12:00 | 0.25 | 7970.442 | 17.4 | 1.2649 | 1264.8692 | Lectura monitoreo. |  | 2925.805
2024-04-25 18:00 | 0.25 | 7969.899 | 17.4 | 1.2656 | 1265.5957 | Lectura monitoreo. |  | 2925.805
2024-04-26 | 0.25 | 7970.09 | 17.4 | 1.2653 | 1265.3402 | Lectura monitoreo. |  | 2925.805
2024-04-26 06:00 | 0.25 | 7969.929 | 17.4 | 1.2656 | 1265.5556 | Lectura monitoreo. |  | 2925.805
2024-04-26 12:00 | 0.25 | 7970.398 | 17.4 | 1.2649 | 1264.9281 | Lectura monitoreo. |  | 2925.805
2024-04-26 18:00 | 0.25 | 7970.002 | 17.4 | 1.2655 | 1265.4579 | Lectura monitoreo. |  | 2925.805
2024-04-27 | 0.25 | 7970.209 | 17.4 | 1.2652 | 1265.181 | Lectura monitoreo. |  | 2925.805
2024-04-27 06:00 | 0.25 | 7970.296 | 17.4 | 1.2651 | 1265.0646 | Lectura monitoreo. |  | 2925.805
2024-04-27 12:00 | 0.25 | 7969.973 | 17.4 | 1.2655 | 1265.4967 | Lectura monitoreo. |  | 2925.805
2024-04-27 18:00 | 0.25 | 7970.369 | 17.4 | 1.265 | 1264.9669 | Lectura monitoreo. |  | 2925.805
2024-04-28 | 0.25 | 7969.71 | 17.4 | 1.2658 | 1265.8486 | Lectura monitoreo. |  | 2925.805
2024-04-28 06:00 | 0.25 | 7969.944 | 17.4 | 1.2655 | 1265.5355 | Lectura monitoreo. |  | 2925.805
2024-04-28 12:00 | 0.25 | 7970.442 | 17.4 | 1.2649 | 1264.8692 | Lectura monitoreo. |  | 2925.805
2024-04-28 18:00 | 0.25 | 7970.09 | 17.4 | 1.2653 | 1265.3402 | Lectura monitoreo. |  | 2925.805
2024-04-29 | 0.25 | 7970.134 | 17.4 | 1.2653 | 1265.2813 | Lectura monitoreo. |  | 2925.805
2024-04-29 06:00 | 0.25 | 7969.827 | 17.4 | 1.2657 | 1265.6921 | Lectura monitoreo. |  | 2925.805
2024-04-29 12:00 | 0.25 | 7970.457 | 17.4 | 1.2648 | 1264.8491 | Lectura monitoreo. |  | 2925.805
2024-04-29 18:00 | 0.25 | 7970.737 | 17.4 | 1.2645 | 1264.4745 | Lectura monitoreo. |  | 2925.805
2024-04-30 | 0.25 | 7970.354 | 17.4 | 1.265 | 1264.9869 | Lectura monitoreo. |  | 2925.805
2024-04-30 06:00 | 0.25 | 7970.971 | 17.4 | 1.2642 | 1264.1614 | Lectura monitoreo. |  | 2925.805
2024-04-30 12:00 | 0.25 | 7970.047 | 17.4 | 1.2654 | 1265.3977 | Lectura monitoreo. |  | 2925.805
2024-04-30 18:00 | 0.25 | 7970.604 | 17.4 | 1.2647 | 1264.6524 | Lectura monitoreo. |  | 2925.805
2024-05-01 | 0.25 | 7970.457 | 17.4 | 1.2648 | 1264.8491 | Lectura monitoreo. |  | 2925.805
2024-05-01 06:00 | 0.25 | 7969.606 | 17.4 | 1.266 | 1265.9878 | Lectura monitoreo. |  | 2925.805
2024-05-01 12:00 | 0.25 | 7970.121 | 17.4 | 1.2653 | 1265.2987 | Lectura monitoreo. |  | 2925.805
2024-05-01 18:00 | 0.25 | 7969.812 | 17.4 | 1.2657 | 1265.7121 | Lectura monitoreo. |  | 2925.805
2024-05-02 | 0.25 | 7970.076 | 17.4 | 1.2654 | 1265.3589 | Lectura monitoreo. |  | 2925.805
2024-05-02 06:00 | 0.25 | 7969.71 | 17.4 | 1.2658 | 1265.8486 | Lectura monitoreo. |  | 2925.805
2024-05-02 09:24 | 0.14198 | 7970.415 | 17.4 | 1.2649 | 1264.9053 | Lectura monitoreo. |  | 2925.805
2024-05-02 12:00 | 0.10802 | 7970.076 | 17.4 | 1.2654 | 1265.3589 | Lectura monitoreo. |  | 2925.805
2024-05-02 18:00 | 0.25 | 7970.192 | 17.4 | 1.2652 | 1265.2037 | Lectura monitoreo. |  | 2925.805
2024-05-03 | 0.25 | 7970.311 | 17.4 | 1.265 | 1265.0445 | Lectura monitoreo. |  | 2925.805
2024-05-03 06:00 | 0.25 | 7970.781 | 17.4 | 1.2644 | 1264.4156 | Lectura monitoreo. |  | 2925.805
2024-05-03 12:00 | 0.25 | 7970.149 | 17.4 | 1.2653 | 1265.2612 | Lectura monitoreo. |  | 2925.805
2024-05-03 18:00 | 0.25 | 7969.944 | 17.4 | 1.2655 | 1265.5355 | Lectura monitoreo. |  | 2925.805
2024-05-04 | 0.25 | 7970.06 | 17.4 | 1.2654 | 1265.3803 | Lectura monitoreo. |  | 2925.805
2024-05-04 06:00 | 0.25 | 7970.164 | 17.4 | 1.2652 | 1265.2412 | Lectura monitoreo. |  | 2925.805
2024-05-04 12:00 | 0.25 | 7970.62 | 17.4 | 1.2646 | 1264.631 | Lectura monitoreo. |  | 2925.805
2024-05-04 18:00 | 0.25 | 7970.428 | 17.4 | 1.2649 | 1264.8879 | Lectura monitoreo. |  | 2925.805
2024-05-05 | 0.25 | 7970.06 | 17.4 | 1.2654 | 1265.3803 | Lectura monitoreo. |  | 2925.805
2024-05-05 06:00 | 0.25 | 7970.002 | 17.4 | 1.2655 | 1265.4579 | Lectura monitoreo. |  | 2925.805
2024-05-05 12:00 | 0.25 | 7969.827 | 17.4 | 1.2657 | 1265.6921 | Lectura monitoreo. |  | 2925.805
2024-05-05 18:00 | 0.25 | 7970.883 | 17.4 | 1.2643 | 1264.2791 | Lectura monitoreo. |  | 2925.805
2024-05-06 | 0.25 | 7970.222 | 17.4 | 1.2652 | 1265.1636 | Lectura monitoreo. |  | 2925.805
2024-05-06 06:00 | 0.25 | 7969.476 | 17.4 | 1.2662 | 1266.1617 | Lectura monitoreo. |  | 2925.805
2024-05-06 12:00 | 0.25 | 7970.604 | 17.4 | 1.2647 | 1264.6524 | Lectura monitoreo. |  | 2925.805
2024-05-06 18:00 | 0.25 | 7970.575 | 17.4 | 1.2647 | 1264.6913 | Lectura monitoreo. |  | 2925.805
2024-05-07 | 0.25 | 7970.472 | 17.4 | 1.2648 | 1264.8291 | Lectura monitoreo. |  | 2925.805
2024-05-07 06:00 | 0.25 | 7969.754 | 17.4 | 1.2658 | 1265.7897 | Lectura monitoreo. |  | 2925.805
2024-05-07 12:00 | 0.25 | 7970.341 | 17.4 | 1.265 | 1265.0043 | Lectura monitoreo. |  | 2925.805
2024-05-07 18:00 | 0.25 | 7970.311 | 17.4 | 1.265 | 1265.0445 | Lectura monitoreo. |  | 2925.805
2024-05-08 | 0.25 | 7970.018 | 17.4 | 1.2654 | 1265.4365 | Lectura monitoreo. |  | 2925.805
2024-05-08 06:00 | 0.25 | 7970.282 | 17.4 | 1.2651 | 1265.0833 | Lectura monitoreo. |  | 2925.805
2024-05-08 12:00 | 0.25 | 7970.472 | 17.4 | 1.2648 | 1264.8291 | Lectura monitoreo. |  | 2925.805
2024-05-08 18:00 | 0.25 | 7970.781 | 17.4 | 1.2644 | 1264.4156 | Lectura monitoreo. |  | 2925.805
2024-05-09 | 0.25 | 7969.899 | 17.4 | 1.2656 | 1265.5957 | Lectura monitoreo. |  | 2925.805
2024-05-09 06:00 | 0.25 | 7970.121 | 17.4 | 1.2653 | 1265.2987 | Lectura monitoreo. |  | 2925.805
2024-05-09 12:00 | 0.25 | 7970.018 | 17.4 | 1.2654 | 1265.4365 | Lectura monitoreo. |  | 2925.805
2024-05-09 18:00 | 0.25 | 7970.398 | 17.4 | 1.2649 | 1264.9281 | Lectura monitoreo. |  | 2925.805
2024-05-10 | 0.25 | 7970.032 | 17.4 | 1.2654 | 1265.4178 | Lectura monitoreo. |  | 2925.805
2024-05-10 06:00 | 0.25 | 7969.929 | 17.4 | 1.2656 | 1265.5556 | Lectura monitoreo. |  | 2925.805
2024-05-10 12:00 | 0.25 | 7969.959 | 17.4 | 1.2655 | 1265.5155 | Lectura monitoreo. |  | 2925.805
2024-05-10 18:00 | 0.25 | 7970.032 | 17.4 | 1.2654 | 1265.4178 | Lectura monitoreo. |  | 2925.805
2024-05-11 | 0.25 | 7969.635 | 17.4 | 1.2659 | 1265.949 | Lectura monitoreo. |  | 2925.805
2024-05-11 06:00 | 0.25 | 7970.09 | 17.4 | 1.2653 | 1265.3402 | Lectura monitoreo. |  | 2925.805
2024-05-11 12:00 | 0.25 | 7970.222 | 17.4 | 1.2652 | 1265.1636 | Lectura monitoreo. |  | 2925.805
2024-05-11 18:00 | 0.25 | 7969.43 | 17.4 | 1.2662 | 1266.2233 | Lectura monitoreo. |  | 2925.805
2024-05-12 | 0.25 | 7970.326 | 17.4 | 1.265 | 1265.0244 | Lectura monitoreo. |  | 2925.805
2024-05-12 06:00 | 0.25 | 7969.973 | 17.4 | 1.2655 | 1265.4967 | Lectura monitoreo. |  | 2925.805
2024-05-12 12:00 | 0.25 | 7970.047 | 17.4 | 1.2654 | 1265.3977 | Lectura monitoreo. |  | 2925.805
2024-05-12 18:00 | 0.25 | 7969.754 | 17.4 | 1.2658 | 1265.7897 | Lectura monitoreo. |  | 2925.805
2024-05-13 | 0.25 | 7970.296 | 17.4 | 1.2651 | 1265.0646 | Lectura monitoreo. |  | 2925.805
2024-05-13 06:00 | 0.25 | 7970.09 | 17.4 | 1.2653 | 1265.3402 | Lectura monitoreo. |  | 2925.805
2024-05-13 12:00 | 0.25 | 7970.076 | 17.4 | 1.2654 | 1265.3589 | Lectura monitoreo. |  | 2925.805
2024-05-13 18:00 | 0.25 | 7969.211 | 17.4 | 1.2665 | 1266.5163 | Lectura monitoreo. |  | 2925.805
2024-05-14 | 0.25 | 7968.946 | 17.4 | 1.2669 | 1266.8709 | Lectura monitoreo. |  | 2925.805
2024-05-14 06:00 | 0.25 | 7969.151 | 17.4 | 1.2666 | 1266.5966 | Lectura monitoreo. |  | 2925.805
2024-05-14 10:58 | 0.20713 | 7969.02 | 17.4 | 1.2668 | 1266.7718 | Lectura monitoreo. |  | 2925.805
2024-05-14 12:00 | 0.04287 | 7969.079 | 17.4 | 1.2667 | 1266.6929 | Lectura monitoreo. |  | 2925.805
2024-05-14 18:00 | 0.25 | 7969.417 | 17.4 | 1.2662 | 1266.2407 | Lectura monitoreo. |  | 2925.805
2024-05-15 | 0.25 | 7968.916 | 17.4 | 1.2669 | 1266.911 | Lectura monitoreo. |  | 2925.805
2024-05-15 06:00 | 0.25 | 7969.151 | 17.4 | 1.2666 | 1266.5966 | Lectura monitoreo. |  | 2925.805
2024-05-15 12:00 | 0.25 | 7969.417 | 17.4 | 1.2662 | 1266.2407 | Lectura monitoreo. |  | 2925.805
2024-05-15 18:00 | 0.25 | 7969.269 | 17.4 | 1.2664 | 1266.4387 | Lectura monitoreo. |  | 2925.805
2024-05-16 | 0.25 | 7969.4 | 17.4 | 1.2663 | 1266.2634 | Lectura monitoreo. |  | 2925.805
2024-05-16 06:00 | 0.25 | 7970.018 | 17.4 | 1.2654 | 1265.4365 | Lectura monitoreo. |  | 2925.805
2024-05-16 12:00 | 0.25 | 7969.87 | 17.4 | 1.2656 | 1265.6345 | Lectura monitoreo. |  | 2925.805
2024-05-16 18:00 | 0.25 | 7970.296 | 17.4 | 1.2651 | 1265.0646 | Lectura monitoreo. |  | 2925.805
2024-05-17 | 0.25 | 7969.944 | 17.4 | 1.2655 | 1265.5355 | Lectura monitoreo. |  | 2925.805
2024-05-17 06:00 | 0.25 | 7969.679 | 17.4 | 1.2659 | 1265.8901 | Lectura monitoreo. |  | 2925.805
2024-05-17 12:00 | 0.25 | 7969.65 | 17.4 | 1.2659 | 1265.9289 | Lectura monitoreo. |  | 2925.805
2024-05-17 18:00 | 0.25 | 7969.768 | 17.4 | 1.2658 | 1265.771 | Lectura monitoreo. |  | 2925.805
2024-05-18 | 0.25 | 7969.519 | 17.4 | 1.2661 | 1266.1042 | Lectura monitoreo. |  | 2925.805
2024-05-18 06:00 | 0.25 | 7969.606 | 17.4 | 1.266 | 1265.9878 | Lectura monitoreo. |  | 2925.805
2024-05-18 12:00 | 0.25 | 7969.666 | 17.4 | 1.2659 | 1265.9075 | Lectura monitoreo. |  | 2925.805
2024-05-18 18:00 | 0.25 | 7969.781 | 17.4 | 1.2658 | 1265.7536 | Lectura monitoreo. |  | 2925.805
2024-05-19 | 0.25 | 7969.503 | 17.4 | 1.2661 | 1266.1256 | Lectura monitoreo. |  | 2925.805
2024-05-19 06:00 | 0.25 | 7970.121 | 17.4 | 1.2653 | 1265.2987 | Lectura monitoreo. |  | 2925.805
2024-05-19 12:00 | 0.25 | 7969.519 | 17.4 | 1.2661 | 1266.1042 | Lectura monitoreo. |  | 2925.805
2024-05-19 18:00 | 0.25 | 7970.105 | 17.4 | 1.2653 | 1265.3201 | Lectura monitoreo. |  | 2925.805
2024-05-20 | 0.25 | 7969.723 | 17.4 | 1.2658 | 1265.8312 | Lectura monitoreo. |  | 2925.805
2024-05-20 06:00 | 0.25 | 7969.313 | 17.4 | 1.2664 | 1266.3798 | Lectura monitoreo. |  | 2925.805
2024-05-20 12:00 | 0.25 | 7969.856 | 17.4 | 1.2657 | 1265.6533 | Lectura monitoreo. |  | 2925.805
2024-05-20 18:00 | 0.25 | 7970.018 | 17.4 | 1.2654 | 1265.4365 | Lectura monitoreo. |  | 2925.805
2024-05-21 | 0.25 | 7969.387 | 17.4 | 1.2663 | 1266.2808 | Lectura monitoreo. |  | 2925.805
2024-05-21 06:00 | 0.25 | 7969.768 | 17.4 | 1.2658 | 1265.771 | Lectura monitoreo. |  | 2925.805
2024-05-21 10:24 | 0.18303 | 7969.519 | 17.4 | 1.2661 | 1266.1042 | Lectura monitoreo. |  | 2925.805
2024-05-21 12:00 | 0.066968 | 7970.047 | 17.4 | 1.2654 | 1265.3977 | Lectura monitoreo. |  | 2925.805
2024-05-21 18:00 | 0.25 | 7969.812 | 17.4 | 1.2657 | 1265.7121 | Lectura monitoreo. |  | 2925.805
2024-05-22 | 0.25 | 7969.43 | 17.4 | 1.2662 | 1266.2233 | Lectura monitoreo. |  | 2925.805
2024-05-22 06:00 | 0.25 | 7970.018 | 17.4 | 1.2654 | 1265.4365 | Lectura monitoreo. |  | 2925.805
2024-05-22 12:00 | 0.25 | 7969.387 | 17.4 | 1.2663 | 1266.2808 | Lectura monitoreo. |  | 2925.805
2024-05-22 18:00 | 0.25 | 7969.255 | 17.4 | 1.2665 | 1266.4574 | Lectura monitoreo. |  | 2925.805
2024-05-23 | 0.25 | 7970.076 | 17.4 | 1.2654 | 1265.3589 | Lectura monitoreo. |  | 2925.805
2024-05-23 06:00 | 0.25 | 7969.225 | 17.4 | 1.2665 | 1266.4976 | Lectura monitoreo. |  | 2925.805
2024-05-23 12:00 | 0.25 | 7969.754 | 17.4 | 1.2658 | 1265.7897 | Lectura monitoreo. |  | 2925.805
2024-05-23 18:00 | 0.25 | 7969.827 | 17.4 | 1.2657 | 1265.6921 | Lectura monitoreo. |  | 2925.805
2024-05-24 | 0.25 | 7969.666 | 17.4 | 1.2659 | 1265.9075 | Lectura monitoreo. |  | 2925.805
2024-05-24 06:00 | 0.25 | 7969.488 | 17.4 | 1.2661 | 1266.1457 | Lectura monitoreo. |  | 2925.805
2024-05-24 12:00 | 0.25 | 7969.079 | 17.4 | 1.2667 | 1266.6929 | Lectura monitoreo. |  | 2925.805
2024-05-24 18:00 | 0.25 | 7969.899 | 17.4 | 1.2656 | 1265.5957 | Lectura monitoreo. |  | 2925.805
2024-05-25 | 0.25 | 7968.815 | 17.4 | 1.267 | 1267.0461 | Lectura monitoreo. |  | 2925.805
2024-05-25 06:00 | 0.25 | 7969.43 | 17.4 | 1.2662 | 1266.2233 | Lectura monitoreo. |  | 2925.805
2024-05-25 12:00 | 0.25 | 7968.977 | 17.4 | 1.2668 | 1266.8294 | Lectura monitoreo. |  | 2925.805
2024-05-25 18:00 | 0.25 | 7969.606 | 17.4 | 1.266 | 1265.9878 | Lectura monitoreo. |  | 2925.805
2024-05-26 | 0.25 | 7969.4 | 17.4 | 1.2663 | 1266.2634 | Lectura monitoreo. |  | 2925.805
2024-05-26 06:00 | 0.25 | 7969.167 | 17.4 | 1.2666 | 1266.5752 | Lectura monitoreo. |  | 2925.805
2024-05-26 12:00 | 0.25 | 7968.667 | 17.4 | 1.2672 | 1267.2442 | Lectura monitoreo. |  | 2925.805
2024-05-26 18:00 | 0.25 | 7969.4 | 17.4 | 1.2663 | 1266.2634 | Lectura monitoreo. |  | 2925.805
2024-05-27 | 0.25 | 7969.579 | 17.4 | 1.266 | 1266.0239 | Lectura monitoreo. |  | 2925.805
2024-05-27 06:00 | 0.25 | 7969.579 | 17.4 | 1.266 | 1266.0239 | Lectura monitoreo. |  | 2925.805
2024-05-27 12:00 | 0.25 | 7968.888 | 17.4 | 1.2669 | 1266.9485 | Lectura monitoreo. |  | 2925.805
2024-05-27 18:00 | 0.25 | 7969.885 | 17.4 | 1.2656 | 1265.6145 | Lectura monitoreo. |  | 2925.805
2024-05-28 | 0.25 | 7969.372 | 17.4 | 1.2663 | 1266.3009 | Lectura monitoreo. |  | 2925.805
2024-05-28 06:00 | 0.25 | 7969.313 | 17.4 | 1.2664 | 1266.3798 | Lectura monitoreo. |  | 2925.805
2024-05-28 12:00 | 0.25 | 7968.858 | 17.4 | 1.267 | 1266.9886 | Lectura monitoreo. |  | 2925.805
2024-05-28 18:00 | 0.25 | 7969.519 | 17.4 | 1.2661 | 1266.1042 | Lectura monitoreo. |  | 2925.805
2024-05-29 | 0.25 | 7969.679 | 17.4 | 1.2659 | 1265.8901 | Lectura monitoreo. |  | 2925.805
2024-05-29 06:00 | 0.25 | 7969.167 | 17.4 | 1.2666 | 1266.5752 | Lectura monitoreo. |  | 2925.805
2024-05-29 12:00 | 0.25 | 7969.107 | 17.4 | 1.2667 | 1266.6554 | Lectura monitoreo. |  | 2925.805
2024-05-29 18:00 | 0.25 | 7969.666 | 17.4 | 1.2659 | 1265.9075 | Lectura monitoreo. |  | 2925.805
2024-05-30 | 0.25 | 7969.094 | 17.4 | 1.2667 | 1266.6728 | Lectura monitoreo. |  | 2925.805
2024-05-30 06:00 | 0.25 | 7969.284 | 17.4 | 1.2664 | 1266.4186 | Lectura monitoreo. |  | 2925.805
2024-05-30 12:00 | 0.25 | 7968.916 | 17.4 | 1.2669 | 1266.911 | Lectura monitoreo. |  | 2925.805
2024-05-30 18:00 | 0.25 | 7969.768 | 17.4 | 1.2658 | 1265.771 | Lectura monitoreo. |  | 2925.805
2024-05-31 | 0.25 | 7968.888 | 17.4 | 1.2669 | 1266.9485 | Lectura monitoreo. |  | 2925.805
2024-05-31 06:00 | 0.25 | 7969.679 | 17.4 | 1.2659 | 1265.8901 | Lectura monitoreo. |  | 2925.805
2024-05-31 12:00 | 0.25 | 7968.726 | 17.4 | 1.2672 | 1267.1652 | Lectura monitoreo. |  | 2925.805
2024-05-31 18:00 | 0.25 | 7968.99 | 17.4 | 1.2668 | 1266.812 | Lectura monitoreo. |  | 2925.805
2024-06-01 | 0.25 | 7968.756 | 17.4 | 1.2671 | 1267.1251 | Lectura monitoreo. |  | 2925.805
2024-06-01 06:00 | 0.25 | 7969.269 | 17.4 | 1.2664 | 1266.4387 | Lectura monitoreo. |  | 2925.805
2024-06-01 12:00 | 0.25 | 7968.815 | 17.4 | 1.267 | 1267.0461 | Lectura monitoreo. |  | 2925.805
2024-06-01 18:00 | 0.25 | 7969.211 | 17.4 | 1.2665 | 1266.5163 | Lectura monitoreo. |  | 2925.805
2024-06-02 | 0.25 | 7968.639 | 17.4 | 1.2673 | 1267.2816 | Lectura monitoreo. |  | 2925.805
2024-06-02 06:00 | 0.25 | 7969.182 | 17.4 | 1.2666 | 1266.5551 | Lectura monitoreo. |  | 2925.805
2024-06-02 12:00 | 0.25 | 7969.107 | 17.4 | 1.2667 | 1266.6554 | Lectura monitoreo. |  | 2925.805
2024-06-02 18:00 | 0.25 | 7968.624 | 17.4 | 1.2673 | 1267.3017 | Lectura monitoreo. |  | 2925.805
2024-06-03 | 0.25 | 7969.02 | 17.4 | 1.2668 | 1266.7718 | Lectura monitoreo. |  | 2925.805
2024-06-03 06:00 | 0.25 | 7969.284 | 17.4 | 1.2664 | 1266.4186 | Lectura monitoreo. |  | 2925.805
2024-06-03 12:00 | 0.25 | 7969.196 | 17.4 | 1.2665 | 1266.5364 | Lectura monitoreo. |  | 2925.805
2024-06-03 18:00 | 0.25 | 7969.122 | 17.4 | 1.2666 | 1266.6354 | Lectura monitoreo. |  | 2925.805
2024-06-04 | 0.25 | 7969.122 | 17.4 | 1.2666 | 1266.6354 | Lectura monitoreo. |  | 2925.805
2024-06-04 06:00 | 0.25 | 7968.99 | 17.4 | 1.2668 | 1266.812 | Lectura monitoreo. |  | 2925.805
2024-06-04 12:00 | 0.25 | 7968.726 | 17.4 | 1.2672 | 1267.1652 | Lectura monitoreo. |  | 2925.805
2024-06-04 18:00 | 0.25 | 7969.343 | 17.4 | 1.2663 | 1266.3397 | Lectura monitoreo. |  | 2925.805
2024-06-05 | 0.25 | 7968.697 | 17.4 | 1.2672 | 1267.204 | Lectura monitoreo. |  | 2925.805
2024-06-05 06:00 | 0.25 | 7969.063 | 17.4 | 1.2667 | 1266.7143 | Lectura monitoreo. |  | 2925.805
2024-06-05 12:00 | 0.25 | 7969.387 | 17.4 | 1.2663 | 1266.2808 | Lectura monitoreo. |  | 2925.805
2024-06-05 18:00 | 0.25 | 7968.902 | 17.4 | 1.2669 | 1266.9297 | Lectura monitoreo. |  | 2925.805
2024-06-06 | 0.25 | 7968.815 | 17.4 | 1.267 | 1267.0461 | Lectura monitoreo. |  | 2925.805
2024-06-06 06:00 | 0.25 | 7969.02 | 17.4 | 1.2668 | 1266.7718 | Lectura monitoreo. |  | 2925.805
2024-06-06 11:19 | 0.22149 | 7968.77 | 17.4 | 1.2671 | 1267.1063 | Lectura monitoreo. |  | 2925.805
2024-06-06 12:00 | 0.028507 | 7968.58 | 17.4 | 1.2674 | 1267.3606 | Lectura monitoreo. |  | 2925.805
2024-06-06 18:00 | 0.25 | 7968.902 | 17.4 | 1.2669 | 1266.9297 | Lectura monitoreo. |  | 2925.805
2024-06-07 | 0.25 | 7969.122 | 17.4 | 1.2666 | 1266.6354 | Lectura monitoreo. |  | 2925.805
2024-06-07 06:00 | 0.25 | 7968.961 | 17.4 | 1.2669 | 1266.8508 | Lectura monitoreo. |  | 2925.805
2024-06-07 12:00 | 0.25 | 7968.902 | 17.4 | 1.2669 | 1266.9297 | Lectura monitoreo. |  | 2925.805
2024-06-07 18:00 | 0.25 | 7969.43 | 17.4 | 1.2662 | 1266.2233 | Lectura monitoreo. |  | 2925.805
2024-06-08 | 0.25 | 7969.417 | 17.4 | 1.2662 | 1266.2407 | Lectura monitoreo. |  | 2925.805
2024-06-08 06:00 | 0.25 | 7968.697 | 17.4 | 1.2672 | 1267.204 | Lectura monitoreo. |  | 2925.805
2024-06-08 12:00 | 0.25 | 7969.284 | 17.4 | 1.2664 | 1266.4186 | Lectura monitoreo. |  | 2925.805
2024-06-08 18:00 | 0.25 | 7969.211 | 17.4 | 1.2665 | 1266.5163 | Lectura monitoreo. |  | 2925.805
2024-06-09 | 0.25 | 7968.828 | 17.4 | 1.267 | 1267.0287 | Lectura monitoreo. |  | 2925.805
2024-06-09 06:00 | 0.25 | 7969.107 | 17.4 | 1.2667 | 1266.6554 | Lectura monitoreo. |  | 2925.805
2024-06-09 12:00 | 0.25 | 7968.478 | 17.4 | 1.2675 | 1267.497 | Lectura monitoreo. |  | 2925.805
2024-06-09 18:00 | 0.25 | 7969.343 | 17.4 | 1.2663 | 1266.3397 | Lectura monitoreo. |  | 2925.805
2024-06-10 | 0.25 | 7969.196 | 17.4 | 1.2665 | 1266.5364 | Lectura monitoreo. |  | 2925.805
2024-06-10 06:00 | 0.25 | 7969.033 | 17.4 | 1.2668 | 1266.7544 | Lectura monitoreo. |  | 2925.805
2024-06-10 12:00 | 0.25 | 7968.785 | 17.4 | 1.2671 | 1267.0863 | Lectura monitoreo. |  | 2925.805
2024-06-10 18:00 | 0.25 | 7968.874 | 17.4 | 1.267 | 1266.9672 | Lectura monitoreo. |  | 2925.805
2024-06-11 | 0.25 | 7968.888 | 17.4 | 1.2669 | 1266.9485 | Lectura monitoreo. |  | 2925.805
2024-06-11 06:00 | 0.25 | 7968.478 | 17.4 | 1.2675 | 1267.497 | Lectura monitoreo. |  | 2925.805
2024-06-11 12:00 | 0.25 | 7968.478 | 17.4 | 1.2675 | 1267.497 | Lectura monitoreo. |  | 2925.805
2024-06-11 18:00 | 0.25 | 7969.387 | 17.4 | 1.2663 | 1266.2808 | Lectura monitoreo. |  | 2925.805
2024-06-12 | 0.25 | 7968.916 | 17.4 | 1.2669 | 1266.911 | Lectura monitoreo. |  | 2925.805
2024-06-12 06:00 | 0.25 | 7969.4 | 17.4 | 1.2663 | 1266.2634 | Lectura monitoreo. |  | 2925.805
2024-06-12 12:00 | 0.25 | 7968.844 | 17.4 | 1.267 | 1267.0073 | Lectura monitoreo. |  | 2925.805
2024-06-12 18:00 | 0.25 | 7969.591 | 17.4 | 1.266 | 1266.0078 | Lectura monitoreo. |  | 2925.805
2024-06-13 | 0.25 | 7968.828 | 17.4 | 1.267 | 1267.0287 | Lectura monitoreo. |  | 2925.805
2024-06-13 06:00 | 0.25 | 7968.931 | 17.4 | 1.2669 | 1266.8909 | Lectura monitoreo. |  | 2925.805
2024-06-13 12:00 | 0.25 | 7969.182 | 17.4 | 1.2666 | 1266.5551 | Lectura monitoreo. |  | 2925.805
2024-06-13 18:00 | 0.25 | 7969.679 | 17.4 | 1.2659 | 1265.8901 | Lectura monitoreo. |  | 2925.805
2024-06-14 | 0.25 | 7969.167 | 17.4 | 1.2666 | 1266.5752 | Lectura monitoreo. |  | 2925.805
2024-06-14 06:00 | 0.25 | 7968.844 | 17.4 | 1.267 | 1267.0073 | Lectura monitoreo. |  | 2925.805
2024-06-14 12:00 | 0.25 | 7969.02 | 17.4 | 1.2668 | 1266.7718 | Lectura monitoreo. |  | 2925.805
2024-06-14 18:00 | 0.25 | 7968.549 | 17.4 | 1.2674 | 1267.402 | Lectura monitoreo. |  | 2925.805
2024-06-15 | 0.25 | 7969.136 | 17.4 | 1.2666 | 1266.6166 | Lectura monitoreo. |  | 2925.805
2024-06-15 06:00 | 0.25 | 7969.02 | 17.4 | 1.2668 | 1266.7718 | Lectura monitoreo. |  | 2925.805
2024-06-15 12:00 | 0.25 | 7969.298 | 17.4 | 1.2664 | 1266.3999 | Lectura monitoreo. |  | 2925.805
2024-06-15 15:14 | 0.13483 | 7968.946 | 17.4 | 1.2669 | 1266.8709 | Lectura monitoreo. |  | 2925.805
2024-06-15 18:00 | 0.11517 | 7969.606 | 17.4 | 1.266 | 1265.9878 | Lectura monitoreo. |  | 2925.805
2024-06-16 | 0.25 | 7968.931 | 17.4 | 1.2669 | 1266.8909 | Lectura monitoreo. |  | 2925.805
2024-06-16 06:00 | 0.25 | 7969.24 | 17.4 | 1.2665 | 1266.4775 | Lectura monitoreo. |  | 2925.805
2024-06-16 12:00 | 0.25 | 7968.8 | 17.4 | 1.2671 | 1267.0662 | Lectura monitoreo. |  | 2925.805
2024-06-16 18:00 | 0.25 | 7969.343 | 17.4 | 1.2663 | 1266.3397 | Lectura monitoreo. |  | 2925.805
2024-06-17 | 0.25 | 7968.931 | 17.4 | 1.2669 | 1266.8909 | Lectura monitoreo. |  | 2925.805
2024-06-17 06:00 | 0.25 | 7968.785 | 17.4 | 1.2671 | 1267.0863 | Lectura monitoreo. |  | 2925.805
2024-06-17 12:00 | 0.25 | 7968.785 | 17.4 | 1.2671 | 1267.0863 | Lectura monitoreo. |  | 2925.805
2024-06-17 18:00 | 0.25 | 7969.326 | 17.4 | 1.2664 | 1266.3624 | Lectura monitoreo. |  | 2925.805
2024-06-18 | 0.25 | 7968.756 | 17.4 | 1.2671 | 1267.1251 | Lectura monitoreo. |  | 2925.805
2024-06-18 06:00 | 0.25 | 7968.946 | 17.4 | 1.2669 | 1266.8709 | Lectura monitoreo. |  | 2925.805
2024-06-18 12:00 | 0.25 | 7969.679 | 17.4 | 1.2659 | 1265.8901 | Lectura monitoreo. |  | 2925.805
2024-06-18 18:00 | 0.25 | 7969.417 | 17.4 | 1.2662 | 1266.2407 | Lectura monitoreo. |  | 2925.805
2024-06-19 | 0.25 | 7968.902 | 17.4 | 1.2669 | 1266.9297 | Lectura monitoreo. |  | 2925.805
2024-06-19 06:00 | 0.25 | 7969.372 | 17.4 | 1.2663 | 1266.3009 | Lectura monitoreo. |  | 2925.805
2024-06-19 12:00 | 0.25 | 7969.488 | 17.4 | 1.2661 | 1266.1457 | Lectura monitoreo. |  | 2925.805
2024-06-19 18:00 | 0.25 | 7969.445 | 17.4 | 1.2662 | 1266.2032 | Lectura monitoreo. |  | 2925.805
2024-06-20 | 0.25 | 7969.812 | 17.4 | 1.2657 | 1265.7121 | Lectura monitoreo. |  | 2925.805
2024-06-20 06:00 | 0.25 | 7969.503 | 17.4 | 1.2661 | 1266.1256 | Lectura monitoreo. |  | 2925.805
2024-06-20 12:00 | 0.25 | 7968.61 | 17.4 | 1.2673 | 1267.3204 | Lectura monitoreo. |  | 2925.805
2024-06-20 18:00 | 0.25 | 7969.24 | 17.4 | 1.2665 | 1266.4775 | Lectura monitoreo. |  | 2925.805
2024-06-21 | 0.25 | 7968.961 | 17.4 | 1.2669 | 1266.8508 | Lectura monitoreo. |  | 2925.805
2024-06-21 06:00 | 0.25 | 7969.094 | 17.4 | 1.2667 | 1266.6728 | Lectura monitoreo. |  | 2925.805
2024-06-21 12:00 | 0.25 | 7969.24 | 17.4 | 1.2665 | 1266.4775 | Lectura monitoreo. |  | 2925.805
2024-06-21 18:00 | 0.25 | 7970.149 | 17.4 | 1.2653 | 1265.2612 | Lectura monitoreo. |  | 2925.805
2024-06-22 | 0.25 | 7970.428 | 17.4 | 1.2649 | 1264.8879 | Lectura monitoreo. |  | 2925.805
2024-06-22 06:00 | 0.25 | 7970.209 | 17.4 | 1.2652 | 1265.181 | Lectura monitoreo. |  | 2925.805
2024-06-22 12:00 | 0.25 | 7970.442 | 17.4 | 1.2649 | 1264.8692 | Lectura monitoreo. |  | 2925.805
2024-06-22 18:00 | 0.25 | 7970.209 | 17.4 | 1.2652 | 1265.181 | Lectura monitoreo. |  | 2925.805
2024-06-23 | 0.25 | 7970.311 | 17.4 | 1.265 | 1265.0445 | Lectura monitoreo. |  | 2925.805
2024-06-23 06:00 | 0.25 | 7969.944 | 17.4 | 1.2655 | 1265.5355 | Lectura monitoreo. |  | 2925.805
2024-06-23 12:00 | 0.25 | 7970.032 | 17.4 | 1.2654 | 1265.4178 | Lectura monitoreo. |  | 2925.805
2024-06-23 18:00 | 0.25 | 7970.311 | 17.4 | 1.265 | 1265.0445 | Lectura monitoreo. |  | 2925.805
2024-06-24 | 0.25 | 7970.018 | 17.4 | 1.2654 | 1265.4365 | Lectura monitoreo. |  | 2925.805
2024-06-24 06:00 | 0.25 | 7970.105 | 17.4 | 1.2653 | 1265.3201 | Lectura monitoreo. |  | 2925.805
2024-06-24 12:00 | 0.25 | 7970.764 | 17.4 | 1.2644 | 1264.4384 | Lectura monitoreo. |  | 2925.805
2024-06-24 18:00 | 0.25 | 7970.354 | 17.4 | 1.265 | 1264.9869 | Lectura monitoreo. |  | 2925.805
2024-06-25 | 0.25 | 7970.178 | 17.4 | 1.2652 | 1265.2224 | Lectura monitoreo. |  | 2925.805
2024-06-25 06:00 | 0.25 | 7970.559 | 17.4 | 1.2647 | 1264.7127 | Lectura monitoreo. |  | 2925.805
2024-06-25 12:00 | 0.25 | 7970.457 | 17.4 | 1.2648 | 1264.8491 | Lectura monitoreo. |  | 2925.805
2024-06-25 18:00 | 0.25 | 7969.916 | 17.4 | 1.2656 | 1265.573 | Lectura monitoreo. |  | 2925.805
2024-06-26 | 0.25 | 7969.885 | 17.4 | 1.2656 | 1265.6145 | Lectura monitoreo. |  | 2925.805
2024-06-26 06:00 | 0.25 | 7969.563 | 17.4 | 1.266 | 1266.0453 | Lectura monitoreo. |  | 2925.805
2024-06-26 12:00 | 0.25 | 7970.442 | 17.4 | 1.2649 | 1264.8692 | Lectura monitoreo. |  | 2925.805
2024-06-26 18:00 | 0.25 | 7970.282 | 17.4 | 1.2651 | 1265.0833 | Lectura monitoreo. |  | 2925.805
2024-06-27 | 0.25 | 7970.853 | 17.4 | 1.2643 | 1264.3193 | Lectura monitoreo. |  | 2925.805
2024-06-27 06:00 | 0.25 | 7970.75 | 17.4 | 1.2645 | 1264.4571 | Lectura monitoreo. |  | 2925.805
2024-06-27 12:00 | 0.25 | 7970.914 | 17.4 | 1.2642 | 1264.2377 | Lectura monitoreo. |  | 2925.805
2024-06-27 18:00 | 0.25 | 7971.044 | 17.4 | 1.2641 | 1264.0637 | Lectura monitoreo. |  | 2925.805
2024-06-28 | 0.25 | 7970.398 | 17.4 | 1.2649 | 1264.9281 | Lectura monitoreo. |  | 2925.805
2024-06-28 06:00 | 0.25 | 7970.517 | 17.4 | 1.2648 | 1264.7689 | Lectura monitoreo. |  | 2925.805
2024-06-28 12:00 | 0.25 | 7970.545 | 17.4 | 1.2647 | 1264.7314 | Lectura monitoreo. |  | 2925.805
2024-06-28 18:00 | 0.25 | 7970.708 | 17.4 | 1.2645 | 1264.5133 | Lectura monitoreo. |  | 2925.805
2024-06-29 | 0.25 | 7970.545 | 17.4 | 1.2647 | 1264.7314 | Lectura monitoreo. |  | 2925.805
2024-06-29 06:00 | 0.25 | 7970.853 | 17.4 | 1.2643 | 1264.3193 | Lectura monitoreo. |  | 2925.805
2024-06-29 12:00 | 0.25 | 7971.105 | 17.4 | 1.264 | 1263.9821 | Lectura monitoreo. |  | 2925.805
2024-06-29 18:00 | 0.25 | 7970.354 | 17.4 | 1.265 | 1264.9869 | Lectura monitoreo. |  | 2925.805
2024-06-30 | 0.25 | 7970.545 | 17.4 | 1.2647 | 1264.7314 | Lectura monitoreo. |  | 2925.805
2024-06-30 06:00 | 0.25 | 7970.575 | 17.4 | 1.2647 | 1264.6913 | Lectura monitoreo. |  | 2925.805
2024-06-30 12:00 | 0.25 | 7971.28 | 17.4 | 1.2637 | 1263.748 | Lectura monitoreo. |  | 2925.805
2024-06-30 18:00 | 0.25 | 7970.986 | 17.4 | 1.2641 | 1264.1413 | Lectura monitoreo. |  | 2925.805
2024-07-01 | 0.25 | 7971.28 | 17.4 | 1.2637 | 1263.748 | Lectura monitoreo. |  | 2925.805
2024-07-01 06:00 | 0.25 | 7971.72 | 17.4 | 1.2632 | 1263.1592 | Lectura monitoreo. |  | 2925.805
2024-07-01 10:49 | 0.20079 | 7971.147 | 17.4 | 1.2639 | 1263.9259 | Lectura monitoreo. |  | 2925.805
2024-07-01 12:00 | 0.049213 | 7971.396 | 17.4 | 1.2636 | 1263.5928 | Lectura monitoreo. |  | 2925.805
2024-07-01 18:00 | 0.25 | 7971.441 | 17.4 | 1.2635 | 1263.5325 | Lectura monitoreo. |  | 2925.805
2024-07-02 | 0.25 | 7971.206 | 17.4 | 1.2638 | 1263.847 | Lectura monitoreo. |  | 2925.805
2024-07-02 06:00 | 0.25 | 7971.411 | 17.4 | 1.2636 | 1263.5727 | Lectura monitoreo. |  | 2925.805
2024-07-02 12:00 | 0.25 | 7971.176 | 17.4 | 1.2639 | 1263.8871 | Lectura monitoreo. |  | 2925.805
2024-07-02 18:00 | 0.25 | 7970.883 | 17.4 | 1.2643 | 1264.2791 | Lectura monitoreo. |  | 2925.805
2024-07-03 | 0.25 | 7971.603 | 17.4 | 1.2633 | 1263.3158 | Lectura monitoreo. |  | 2925.805
2024-07-03 06:00 | 0.25 | 7970.824 | 17.4 | 1.2644 | 1264.3581 | Lectura monitoreo. |  | 2925.805
2024-07-03 12:00 | 0.25 | 7971.074 | 17.4 | 1.264 | 1264.0236 | Lectura monitoreo. |  | 2925.805
2024-07-03 18:00 | 0.25 | 7971.969 | 17.4 | 1.2628 | 1262.8261 | Lectura monitoreo. |  | 2925.805
2024-07-04 | 0.25 | 7971 | 17.4 | 1.2641 | 1264.1226 | Lectura monitoreo. |  | 2925.805
2024-07-04 06:00 | 0.25 | 7971.236 | 17.4 | 1.2638 | 1263.8068 | Lectura monitoreo. |  | 2925.805
2024-07-04 12:00 | 0.25 | 7971.132 | 17.4 | 1.2639 | 1263.946 | Lectura monitoreo. |  | 2925.805
2024-07-04 18:00 | 0.25 | 7971.485 | 17.4 | 1.2635 | 1263.4737 | Lectura monitoreo. |  | 2925.805
2024-07-05 | 0.25 | 7970.737 | 17.4 | 1.2645 | 1264.4745 | Lectura monitoreo. |  | 2925.805
2024-07-05 06:00 | 0.25 | 7971.338 | 17.4 | 1.2637 | 1263.6704 | Lectura monitoreo. |  | 2925.805
2024-07-05 12:00 | 0.25 | 7971.105 | 17.4 | 1.264 | 1263.9821 | Lectura monitoreo. |  | 2925.805
2024-07-05 18:00 | 0.25 | 7971.514 | 17.4 | 1.2634 | 1263.4349 | Lectura monitoreo. |  | 2925.805
2024-07-06 | 0.25 | 7971.147 | 17.4 | 1.2639 | 1263.9259 | Lectura monitoreo. |  | 2925.805
2024-07-06 06:00 | 0.25 | 7970.839 | 17.4 | 1.2643 | 1264.338 | Lectura monitoreo. |  | 2925.805
2024-07-06 12:00 | 0.25 | 7970.853 | 17.4 | 1.2643 | 1264.3193 | Lectura monitoreo. |  | 2925.805
2024-07-06 18:00 | 0.25 | 7972.013 | 17.4 | 1.2628 | 1262.7672 | Lectura monitoreo. |  | 2925.805
2024-07-07 | 0.25 | 7970.824 | 17.4 | 1.2644 | 1264.3581 | Lectura monitoreo. |  | 2925.805
2024-07-07 06:00 | 0.25 | 7971.586 | 17.4 | 1.2633 | 1263.3385 | Lectura monitoreo. |  | 2925.805
2024-07-07 12:00 | 0.25 | 7971.044 | 17.4 | 1.2641 | 1264.0637 | Lectura monitoreo. |  | 2925.805
2024-07-07 18:00 | 0.25 | 7971.88 | 17.4 | 1.2629 | 1262.9452 | Lectura monitoreo. |  | 2925.805
2024-07-08 | 0.25 | 7971.192 | 17.4 | 1.2639 | 1263.8657 | Lectura monitoreo. |  | 2925.805
2024-07-08 06:00 | 0.25 | 7971.132 | 17.4 | 1.2639 | 1263.946 | Lectura monitoreo. |  | 2925.805
2024-07-08 12:00 | 0.25 | 7971.514 | 17.4 | 1.2634 | 1263.4349 | Lectura monitoreo. |  | 2925.805
2024-07-08 18:00 | 0.25 | 7971.396 | 17.4 | 1.2636 | 1263.5928 | Lectura monitoreo. |  | 2925.805
2024-07-09 | 0.25 | 7970.898 | 17.4 | 1.2643 | 1264.2591 | Lectura monitoreo. |  | 2925.805
2024-07-09 06:00 | 0.25 | 7971.5 | 17.4 | 1.2635 | 1263.4536 | Lectura monitoreo. |  | 2925.805
2024-07-09 12:00 | 0.25 | 7970.824 | 17.4 | 1.2644 | 1264.3581 | Lectura monitoreo. |  | 2925.805
2024-07-09 18:00 | 0.25 | 7971.647 | 17.4 | 1.2633 | 1263.2569 | Lectura monitoreo. |  | 2925.805
2024-07-10 | 0.25 | 7971.368 | 17.4 | 1.2636 | 1263.6302 | Lectura monitoreo. |  | 2925.805
2024-07-10 06:00 | 0.25 | 7971.528 | 17.4 | 1.2634 | 1263.4161 | Lectura monitoreo. |  | 2925.805
2024-07-10 12:00 | 0.25 | 7970.737 | 17.4 | 1.2645 | 1264.4745 | Lectura monitoreo. |  | 2925.805
2024-07-10 18:00 | 0.25 | 7971.925 | 17.4 | 1.2629 | 1262.885 | Lectura monitoreo. |  | 2925.805
2024-07-11 | 0.25 | 7971.236 | 17.4 | 1.2638 | 1263.8068 | Lectura monitoreo. |  | 2925.805
2024-07-11 06:00 | 0.25 | 7971.88 | 17.4 | 1.2629 | 1262.9452 | Lectura monitoreo. |  | 2925.805
2024-07-11 12:00 | 0.25 | 7971.088 | 17.4 | 1.264 | 1264.0049 | Lectura monitoreo. |  | 2925.805
2024-07-11 18:00 | 0.25 | 7971.792 | 17.4 | 1.2631 | 1263.0629 | Lectura monitoreo. |  | 2925.805
2024-07-12 | 0.25 | 7971.147 | 17.4 | 1.2639 | 1263.9259 | Lectura monitoreo. |  | 2925.805
2024-07-12 06:00 | 0.25 | 7971.236 | 17.4 | 1.2638 | 1263.8068 | Lectura monitoreo. |  | 2925.805
2024-07-12 12:00 | 0.25 | 7970.942 | 17.4 | 1.2642 | 1264.2002 | Lectura monitoreo. |  | 2925.805
2024-07-12 18:00 | 0.25 | 7972.058 | 17.4 | 1.2627 | 1262.707 | Lectura monitoreo. |  | 2925.805
2024-07-13 | 0.25 | 7971.044 | 17.4 | 1.2641 | 1264.0637 | Lectura monitoreo. |  | 2925.805
2024-07-13 06:00 | 0.25 | 7970.869 | 17.4 | 1.2643 | 1264.2979 | Lectura monitoreo. |  | 2925.805
2024-07-13 12:00 | 0.25 | 7970.883 | 17.4 | 1.2643 | 1264.2791 | Lectura monitoreo. |  | 2925.805
2024-07-13 18:00 | 0.25 | 7971.471 | 17.4 | 1.2635 | 1263.4924 | Lectura monitoreo. |  | 2925.805
2024-07-14 | 0.25 | 7970.986 | 17.4 | 1.2641 | 1264.1413 | Lectura monitoreo. |  | 2925.805
2024-07-14 06:00 | 0.25 | 7971.029 | 17.4 | 1.2641 | 1264.0838 | Lectura monitoreo. |  | 2925.805
2024-07-14 12:00 | 0.25 | 7971.219 | 17.4 | 1.2638 | 1263.8296 | Lectura monitoreo. |  | 2925.805
2024-07-14 18:00 | 0.25 | 7971.206 | 17.4 | 1.2638 | 1263.847 | Lectura monitoreo. |  | 2925.805
2024-07-15 | 0.25 | 7971.411 | 17.4 | 1.2636 | 1263.5727 | Lectura monitoreo. |  | 2925.805
2024-07-15 06:00 | 0.25 | 7971.309 | 17.4 | 1.2637 | 1263.7092 | Lectura monitoreo. |  | 2925.805
2024-07-15 12:00 | 0.25 | 7971.117 | 17.4 | 1.264 | 1263.9661 | Lectura monitoreo. |  | 2925.805
2024-07-15 18:00 | 0.25 | 7971.368 | 17.4 | 1.2636 | 1263.6302 | Lectura monitoreo. |  | 2925.805
2024-07-16 | 0.25 | 7971.132 | 17.4 | 1.2639 | 1263.946 | Lectura monitoreo. |  | 2925.805
2024-07-16 06:00 | 0.25 | 7971.06 | 17.4 | 1.264 | 1264.0423 | Lectura monitoreo. |  | 2925.805
2024-07-16 12:00 | 0.25 | 7971.28 | 17.4 | 1.2637 | 1263.748 | Lectura monitoreo. |  | 2925.805
2024-07-16 18:00 | 0.25 | 7971.029 | 17.4 | 1.2641 | 1264.0838 | Lectura monitoreo. |  | 2925.805
2024-07-17 | 0.25 | 7970.795 | 17.4 | 1.2644 | 1264.3969 | Lectura monitoreo. |  | 2925.805
2024-07-17 06:00 | 0.25 | 7970.926 | 17.4 | 1.2642 | 1264.2216 | Lectura monitoreo. |  | 2925.805
2024-07-17 12:00 | 0.25 | 7970.737 | 17.4 | 1.2645 | 1264.4745 | Lectura monitoreo. |  | 2925.805
2024-07-17 18:00 | 0.25 | 7971.117 | 17.4 | 1.264 | 1263.9661 | Lectura monitoreo. |  | 2925.805
2024-07-18 | 0.25 | 7970.956 | 17.4 | 1.2642 | 1264.1815 | Lectura monitoreo. |  | 2925.805
2024-07-18 06:00 | 0.25 | 7971.029 | 17.4 | 1.2641 | 1264.0838 | Lectura monitoreo. |  | 2925.805
2024-07-18 12:00 | 0.25 | 7971.206 | 17.4 | 1.2638 | 1263.847 | Lectura monitoreo. |  | 2925.805
2024-07-18 18:00 | 0.25 | 7970.971 | 17.4 | 1.2642 | 1264.1614 | Lectura monitoreo. |  | 2925.805
2024-07-19 | 0.25 | 7970.839 | 17.4 | 1.2643 | 1264.338 | Lectura monitoreo. |  | 2925.805
2024-07-19 06:00 | 0.25 | 7971.294 | 17.4 | 1.2637 | 1263.7292 | Lectura monitoreo. |  | 2925.805
2024-07-19 12:00 | 0.25 | 7971.25 | 17.4 | 1.2638 | 1263.7881 | Lectura monitoreo. |  | 2925.805
2024-07-19 18:00 | 0.25 | 7971.192 | 17.4 | 1.2639 | 1263.8657 | Lectura monitoreo. |  | 2925.805
2024-07-20 | 0.25 | 7970.737 | 17.4 | 1.2645 | 1264.4745 | Lectura monitoreo. |  | 2925.805
2024-07-20 06:00 | 0.25 | 7971.206 | 17.4 | 1.2638 | 1263.847 | Lectura monitoreo. |  | 2925.805
2024-07-20 12:00 | 0.25 | 7971.368 | 17.4 | 1.2636 | 1263.6302 | Lectura monitoreo. |  | 2925.805
2024-07-20 18:00 | 0.25 | 7971.074 | 17.4 | 1.264 | 1264.0236 | Lectura monitoreo. |  | 2925.805
2024-07-21 | 0.25 | 7971.265 | 17.4 | 1.2638 | 1263.768 | Lectura monitoreo. |  | 2925.805
2024-07-21 06:00 | 0.25 | 7971.132 | 17.4 | 1.2639 | 1263.946 | Lectura monitoreo. |  | 2925.805
2024-07-21 12:00 | 0.25 | 7970.914 | 17.4 | 1.2642 | 1264.2377 | Lectura monitoreo. |  | 2925.805
2024-07-21 18:00 | 0.25 | 7971.647 | 17.4 | 1.2633 | 1263.2569 | Lectura monitoreo. |  | 2925.805
2024-07-22 | 0.25 | 7970.824 | 17.4 | 1.2644 | 1264.3581 | Lectura monitoreo. |  | 2925.805
2024-07-22 06:00 | 0.25 | 7971.471 | 17.4 | 1.2635 | 1263.4924 | Lectura monitoreo. |  | 2925.805
2024-07-22 12:00 | 0.25 | 7971.66 | 17.4 | 1.2632 | 1263.2395 | Lectura monitoreo. |  | 2925.805
2024-07-22 18:00 | 0.25 | 7971.969 | 17.4 | 1.2628 | 1262.8261 | Lectura monitoreo. |  | 2925.805
2024-07-23 | 0.25 | 7971.309 | 17.4 | 1.2637 | 1263.7092 | Lectura monitoreo. |  | 2925.805
2024-07-23 06:00 | 0.25 | 7970.942 | 17.4 | 1.2642 | 1264.2002 | Lectura monitoreo. |  | 2925.805
2024-07-23 12:00 | 0.25 | 7971.219 | 17.4 | 1.2638 | 1263.8296 | Lectura monitoreo. |  | 2925.805
2024-07-23 18:00 | 0.25 | 7971.749 | 17.4 | 1.2631 | 1263.1204 | Lectura monitoreo. |  | 2925.805
2024-07-24 | 0.25 | 7971.105 | 17.4 | 1.264 | 1263.9821 | Lectura monitoreo. |  | 2925.805
2024-07-24 06:00 | 0.25 | 7970.708 | 17.4 | 1.2645 | 1264.5133 | Lectura monitoreo. |  | 2925.805
2024-07-24 12:00 | 0.25 | 7971.206 | 17.4 | 1.2638 | 1263.847 | Lectura monitoreo. |  | 2925.805
2024-07-24 18:00 | 0.25 | 7971.25 | 17.4 | 1.2638 | 1263.7881 | Lectura monitoreo. |  | 2925.805
2024-07-25 | 0.25 | 7971.28 | 17.4 | 1.2637 | 1263.748 | Lectura monitoreo. |  | 2925.805
2024-07-25 06:00 | 0.25 | 7970.839 | 17.4 | 1.2643 | 1264.338 | Lectura monitoreo. |  | 2925.805
2024-07-25 12:00 | 0.25 | 7971.265 | 17.4 | 1.2638 | 1263.768 | Lectura monitoreo. |  | 2925.805
2024-07-25 18:00 | 0.25 | 7971.837 | 17.4 | 1.263 | 1263.0027 | Lectura monitoreo. |  | 2925.805
2024-07-26 | 0.25 | 7971.044 | 17.4 | 1.2641 | 1264.0637 | Lectura monitoreo. |  | 2925.805
2024-07-26 06:00 | 0.25 | 7970.531 | 17.4 | 1.2648 | 1264.7501 | Lectura monitoreo. |  | 2925.805
2024-07-26 12:00 | 0.25 | 7971.647 | 17.4 | 1.2633 | 1263.2569 | Lectura monitoreo. |  | 2925.805
2024-07-26 18:00 | 0.25 | 7971.631 | 17.4 | 1.2633 | 1263.2783 | Lectura monitoreo. |  | 2925.805
2024-07-27 | 0.25 | 7971 | 17.4 | 1.2641 | 1264.1226 | Lectura monitoreo. |  | 2925.805
2024-07-27 06:00 | 0.25 | 7971.176 | 17.4 | 1.2639 | 1263.8871 | Lectura monitoreo. |  | 2925.805
2024-07-27 12:00 | 0.25 | 7970.898 | 17.4 | 1.2643 | 1264.2591 | Lectura monitoreo. |  | 2925.805
2024-07-27 18:00 | 0.25 | 7971.029 | 17.4 | 1.2641 | 1264.0838 | Lectura monitoreo. |  | 2925.805
2024-07-28 | 0.25 | 7970.853 | 17.4 | 1.2643 | 1264.3193 | Lectura monitoreo. |  | 2925.805
2024-07-28 06:00 | 0.25 | 7970.926 | 17.4 | 1.2642 | 1264.2216 | Lectura monitoreo. |  | 2925.805
2024-07-28 12:00 | 0.25 | 7970.986 | 17.4 | 1.2641 | 1264.1413 | Lectura monitoreo. |  | 2925.805
2024-07-28 18:00 | 0.25 | 7971.25 | 17.4 | 1.2638 | 1263.7881 | Lectura monitoreo. |  | 2925.805
2024-07-29 | 0.25 | 7970.824 | 17.4 | 1.2644 | 1264.3581 | Lectura monitoreo. |  | 2925.805
2024-07-29 06:00 | 0.25 | 7971.117 | 17.4 | 1.264 | 1263.9661 | Lectura monitoreo. |  | 2925.805
2024-07-29 12:00 | 0.25 | 7971.647 | 17.4 | 1.2633 | 1263.2569 | Lectura monitoreo. |  | 2925.805
2024-07-29 18:00 | 0.25 | 7971.66 | 17.4 | 1.2632 | 1263.2395 | Lectura monitoreo. |  | 2925.805
2024-07-30 | 0.25 | 7971.088 | 17.4 | 1.264 | 1264.0049 | Lectura monitoreo. |  | 2925.805
2024-07-30 06:00 | 0.25 | 7970.956 | 17.4 | 1.2642 | 1264.1815 | Lectura monitoreo. |  | 2925.805
2024-07-30 12:00 | 0.25 | 7971.162 | 17.4 | 1.2639 | 1263.9058 | Lectura monitoreo. |  | 2925.805
2024-07-30 18:00 | 0.25 | 7970.192 | 17.4 | 1.2652 | 1265.2037 | Lectura monitoreo. |  | 2925.805
2024-07-31 | 0.25 | 7970.428 | 17.4 | 1.2649 | 1264.8879 | Lectura monitoreo. |  | 2925.805
2024-07-31 06:00 | 0.25 | 7970.559 | 17.4 | 1.2647 | 1264.7127 | Lectura monitoreo. |  | 2925.805
2024-07-31 12:00 | 0.25 | 7970.589 | 17.4 | 1.2647 | 1264.6725 | Lectura monitoreo. |  | 2925.805
2024-07-31 18:00 | 0.25 | 7970.693 | 17.4 | 1.2645 | 1264.5334 | Lectura monitoreo. |  | 2925.805
2024-08-01 | 0.25 | 7970.839 | 17.4 | 1.2643 | 1264.338 | Lectura monitoreo. |  | 2925.805
2024-08-01 06:00 | 0.25 | 7970.559 | 17.4 | 1.2647 | 1264.7127 | Lectura monitoreo. |  | 2925.805
2024-08-01 12:00 | 0.25 | 7970.559 | 17.4 | 1.2647 | 1264.7127 | Lectura monitoreo. |  | 2925.805
2024-08-01 18:00 | 0.25 | 7970.517 | 17.4 | 1.2648 | 1264.7689 | Lectura monitoreo. |  | 2925.805
2024-08-02 | 0.25 | 7970.632 | 17.4 | 1.2646 | 1264.615 | Lectura monitoreo. |  | 2925.805
2024-08-02 06:00 | 0.25 | 7971.029 | 17.4 | 1.2641 | 1264.0838 | Lectura monitoreo. |  | 2925.805
2024-08-02 12:00 | 0.25 | 7970.457 | 17.4 | 1.2648 | 1264.8491 | Lectura monitoreo. |  | 2925.805
2024-08-02 18:00 | 0.25 | 7971.206 | 17.4 | 1.2638 | 1263.847 | Lectura monitoreo. |  | 2925.805
2024-08-03 | 0.25 | 7970.869 | 17.4 | 1.2643 | 1264.2979 | Lectura monitoreo. |  | 2925.805
2024-08-03 06:00 | 0.25 | 7970.517 | 17.4 | 1.2648 | 1264.7689 | Lectura monitoreo. |  | 2925.805
2024-08-03 12:00 | 0.25 | 7970.693 | 17.4 | 1.2645 | 1264.5334 | Lectura monitoreo. |  | 2925.805
2024-08-03 18:00 | 0.25 | 7971.105 | 17.4 | 1.264 | 1263.9821 | Lectura monitoreo. |  | 2925.805
2024-08-04 | 0.25 | 7970.914 | 17.4 | 1.2642 | 1264.2377 | Lectura monitoreo. |  | 2925.805
2024-08-04 06:00 | 0.25 | 7970.663 | 17.4 | 1.2646 | 1264.5735 | Lectura monitoreo. |  | 2925.805
2024-08-04 12:00 | 0.25 | 7971.176 | 17.4 | 1.2639 | 1263.8871 | Lectura monitoreo. |  | 2925.805
2024-08-04 18:00 | 0.25 | 7971.105 | 17.4 | 1.264 | 1263.9821 | Lectura monitoreo. |  | 2925.805
2024-08-05 | 0.25 | 7971.147 | 17.4 | 1.2639 | 1263.9259 | Lectura monitoreo. |  | 2925.805
2024-08-05 06:00 | 0.25 | 7971.338 | 17.4 | 1.2637 | 1263.6704 | Lectura monitoreo. |  | 2925.805
2024-08-05 12:00 | 0.25 | 7970.971 | 17.4 | 1.2642 | 1264.1614 | Lectura monitoreo. |  | 2925.805
2024-08-05 18:00 | 0.25 | 7971.677 | 17.4 | 1.2632 | 1263.2168 | Lectura monitoreo. |  | 2925.805
2024-08-06 | 0.25 | 7971.014 | 17.4 | 1.2641 | 1264.1039 | Lectura monitoreo. |  | 2925.805
2024-08-06 06:00 | 0.25 | 7970.926 | 17.4 | 1.2642 | 1264.2216 | Lectura monitoreo. |  | 2925.805
2024-08-06 12:00 | 0.25 | 7971.749 | 17.4 | 1.2631 | 1263.1204 | Lectura monitoreo. |  | 2925.805
2024-08-06 18:00 | 0.25 | 7970.971 | 17.4 | 1.2642 | 1264.1614 | Lectura monitoreo. |  | 2925.805
2024-08-07 | 0.25 | 7970.708 | 17.4 | 1.2645 | 1264.5133 | Lectura monitoreo. |  | 2925.805
2024-08-07 06:00 | 0.25 | 7971.044 | 17.4 | 1.2641 | 1264.0637 | Lectura monitoreo. |  | 2925.805
2024-08-07 12:00 | 0.25 | 7971.323 | 17.4 | 1.2637 | 1263.6904 | Lectura monitoreo. |  | 2925.805
2024-08-07 18:00 | 0.25 | 7971.28 | 17.4 | 1.2637 | 1263.748 | Lectura monitoreo. |  | 2925.805
2024-08-08 | 0.25 | 7971.117 | 17.4 | 1.264 | 1263.9661 | Lectura monitoreo. |  | 2925.805
2024-08-08 06:00 | 0.25 | 7971.25 | 17.4 | 1.2638 | 1263.7881 | Lectura monitoreo. |  | 2925.805
2024-08-08 12:00 | 0.25 | 7971 | 17.4 | 1.2641 | 1264.1226 | Lectura monitoreo. |  | 2925.805
2024-08-08 18:00 | 0.25 | 7971.837 | 17.4 | 1.263 | 1263.0027 | Lectura monitoreo. |  | 2925.805
2024-08-09 | 0.25 | 7971.117 | 17.4 | 1.264 | 1263.9661 | Lectura monitoreo. |  | 2925.805
2024-08-09 06:00 | 0.25 | 7971.396 | 17.4 | 1.2636 | 1263.5928 | Lectura monitoreo. |  | 2925.805
2024-08-09 12:00 | 0.25 | 7971.088 | 17.4 | 1.264 | 1264.0049 | Lectura monitoreo. |  | 2925.805
2024-08-09 18:00 | 0.25 | 7971.105 | 17.4 | 1.264 | 1263.9821 | Lectura monitoreo. |  | 2925.805
2024-08-10 | 0.25 | 7971.735 | 17.4 | 1.2631 | 1263.1392 | Lectura monitoreo. |  | 2925.805
2024-08-10 06:00 | 0.25 | 7970.824 | 17.4 | 1.2644 | 1264.3581 | Lectura monitoreo. |  | 2925.805
2024-08-10 12:00 | 0.25 | 7970.853 | 17.4 | 1.2643 | 1264.3193 | Lectura monitoreo. |  | 2925.805
2024-08-10 18:00 | 0.25 | 7971.338 | 17.4 | 1.2637 | 1263.6704 | Lectura monitoreo. |  | 2925.805
2024-08-11 | 0.25 | 7970.575 | 17.4 | 1.2647 | 1264.6913 | Lectura monitoreo. |  | 2925.805
2024-08-11 06:00 | 0.25 | 7971.206 | 17.4 | 1.2638 | 1263.847 | Lectura monitoreo. |  | 2925.805
2024-08-11 12:00 | 0.25 | 7971.105 | 17.4 | 1.264 | 1263.9821 | Lectura monitoreo. |  | 2925.805
2024-08-11 18:00 | 0.25 | 7971.074 | 17.4 | 1.264 | 1264.0236 | Lectura monitoreo. |  | 2925.805
2024-08-12 | 0.25 | 7971.162 | 17.4 | 1.2639 | 1263.9058 | Lectura monitoreo. |  | 2925.805
2024-08-12 06:00 | 0.25 | 7970.632 | 17.4 | 1.2646 | 1264.615 | Lectura monitoreo. |  | 2925.805
2024-08-12 10:42 | 0.19591 | 7970.781 | 17.4 | 1.2644 | 1264.4156 | Lectura monitoreo. |  | 2925.805
2024-08-12 12:00 | 0.054086 | 7971 | 17.4 | 1.2641 | 1264.1226 | Lectura monitoreo. |  | 2925.805
2024-08-12 18:00 | 0.25 | 7970.81 | 17.4 | 1.2644 | 1264.3768 | Lectura monitoreo. |  | 2925.805
2024-08-13 | 0.25 | 7970.914 | 17.4 | 1.2642 | 1264.2377 | Lectura monitoreo. |  | 2925.805
2024-08-13 06:00 | 0.25 | 7970.708 | 17.4 | 1.2645 | 1264.5133 | Lectura monitoreo. |  | 2925.805
2024-08-13 12:00 | 0.25 | 7970.487 | 17.4 | 1.2648 | 1264.809 | Lectura monitoreo. |  | 2925.805
2024-08-13 18:00 | 0.25 | 7970.457 | 17.4 | 1.2648 | 1264.8491 | Lectura monitoreo. |  | 2925.805
2024-08-14 | 0.25 | 7971 | 17.4 | 1.2641 | 1264.1226 | Lectura monitoreo. |  | 2925.805
2024-08-14 06:00 | 0.25 | 7970.839 | 17.4 | 1.2643 | 1264.338 | Lectura monitoreo. |  | 2925.805
2024-08-14 12:00 | 0.25 | 7970.428 | 17.4 | 1.2649 | 1264.8879 | Lectura monitoreo. |  | 2925.805
2024-08-14 18:00 | 0.25 | 7971.029 | 17.4 | 1.2641 | 1264.0838 | Lectura monitoreo. |  | 2925.805
2024-08-15 | 0.25 | 7970.722 | 17.4 | 1.2645 | 1264.4946 | Lectura monitoreo. |  | 2925.805
2024-08-15 06:00 | 0.25 | 7970.764 | 17.4 | 1.2644 | 1264.4384 | Lectura monitoreo. |  | 2925.805
2024-08-15 12:00 | 0.25 | 7971.236 | 17.4 | 1.2638 | 1263.8068 | Lectura monitoreo. |  | 2925.805
2024-08-15 18:00 | 0.25 | 7970.442 | 17.4 | 1.2649 | 1264.8692 | Lectura monitoreo. |  | 2925.805
2024-08-16 | 0.25 | 7970.531 | 17.4 | 1.2648 | 1264.7501 | Lectura monitoreo. |  | 2925.805
2024-08-16 06:00 | 0.25 | 7970.693 | 17.4 | 1.2645 | 1264.5334 | Lectura monitoreo. |  | 2925.805
2024-08-16 12:00 | 0.25 | 7970.824 | 17.4 | 1.2644 | 1264.3581 | Lectura monitoreo. |  | 2925.805
2024-08-16 18:00 | 0.25 | 7970.883 | 17.4 | 1.2643 | 1264.2791 | Lectura monitoreo. |  | 2925.805
2024-08-17 | 0.25 | 7971.147 | 17.4 | 1.2639 | 1263.9259 | Lectura monitoreo. |  | 2925.805
2024-08-17 06:00 | 0.25 | 7971.132 | 17.4 | 1.2639 | 1263.946 | Lectura monitoreo. |  | 2925.805
2024-08-17 12:00 | 0.25 | 7970.926 | 17.4 | 1.2642 | 1264.2216 | Lectura monitoreo. |  | 2925.805
2024-08-17 18:00 | 0.25 | 7971.338 | 17.4 | 1.2637 | 1263.6704 | Lectura monitoreo. |  | 2925.805
2024-08-18 | 0.25 | 7970.914 | 17.4 | 1.2642 | 1264.2377 | Lectura monitoreo. |  | 2925.805
2024-08-18 06:00 | 0.25 | 7971.105 | 17.4 | 1.264 | 1263.9821 | Lectura monitoreo. |  | 2925.805
2024-08-18 12:00 | 0.25 | 7970.737 | 17.4 | 1.2645 | 1264.4745 | Lectura monitoreo. |  | 2925.805
2024-08-18 18:00 | 0.25 | 7970.75 | 17.4 | 1.2645 | 1264.4571 | Lectura monitoreo. |  | 2925.805
2024-08-19 | 0.25 | 7971.029 | 17.4 | 1.2641 | 1264.0838 | Lectura monitoreo. |  | 2925.805
2024-08-19 06:00 | 0.25 | 7970.575 | 17.4 | 1.2647 | 1264.6913 | Lectura monitoreo. |  | 2925.805
2024-08-19 12:00 | 0.25 | 7971.105 | 17.4 | 1.264 | 1263.9821 | Lectura monitoreo. |  | 2925.805
2024-08-19 18:00 | 0.25 | 7970.737 | 17.4 | 1.2645 | 1264.4745 | Lectura monitoreo. |  | 2925.805
2024-08-20 | 0.25 | 7970.501 | 17.4 | 1.2648 | 1264.7903 | Lectura monitoreo. |  | 2925.805
2024-08-20 06:00 | 0.25 | 7970.81 | 17.4 | 1.2644 | 1264.3768 | Lectura monitoreo. |  | 2925.805
2024-08-20 12:00 | 0.25 | 7970.926 | 17.4 | 1.2642 | 1264.2216 | Lectura monitoreo. |  | 2925.805
2024-08-20 18:00 | 0.25 | 7971.603 | 17.4 | 1.2633 | 1263.3158 | Lectura monitoreo. |  | 2925.805
2024-08-21 | 0.25 | 7970.853 | 17.4 | 1.2643 | 1264.3193 | Lectura monitoreo. |  | 2925.805
2024-08-21 06:00 | 0.25 | 7970.62 | 17.4 | 1.2646 | 1264.631 | Lectura monitoreo. |  | 2925.805
2024-08-21 12:00 | 0.25 | 7971.485 | 17.4 | 1.2635 | 1263.4737 | Lectura monitoreo. |  | 2925.805
2024-08-21 18:00 | 0.25 | 7971.074 | 17.4 | 1.264 | 1264.0236 | Lectura monitoreo. |  | 2925.805
2024-08-22 | 0.25 | 7971.162 | 17.4 | 1.2639 | 1263.9058 | Lectura monitoreo. |  | 2925.805
2024-08-22 06:00 | 0.25 | 7971.265 | 17.4 | 1.2638 | 1263.768 | Lectura monitoreo. |  | 2925.805
2024-08-22 12:00 | 0.25 | 7970.986 | 17.4 | 1.2641 | 1264.1413 | Lectura monitoreo. |  | 2925.805
2024-08-22 18:00 | 0.25 | 7970.384 | 17.4 | 1.2649 | 1264.9468 | Lectura monitoreo. |  | 2925.805
2024-08-23 | 0.25 | 7971.176 | 17.4 | 1.2639 | 1263.8871 | Lectura monitoreo. |  | 2925.805
2024-08-23 06:00 | 0.25 | 7971.105 | 17.4 | 1.264 | 1263.9821 | Lectura monitoreo. |  | 2925.805
2024-08-23 12:00 | 0.25 | 7970.986 | 17.4 | 1.2641 | 1264.1413 | Lectura monitoreo. |  | 2925.805
2024-08-23 18:00 | 0.25 | 7971.044 | 17.4 | 1.2641 | 1264.0637 | Lectura monitoreo. |  | 2925.805
2024-08-24 | 0.25 | 7970.986 | 17.4 | 1.2641 | 1264.1413 | Lectura monitoreo. |  | 2925.805
2024-08-24 06:00 | 0.25 | 7971.176 | 17.4 | 1.2639 | 1263.8871 | Lectura monitoreo. |  | 2925.805
2024-08-24 12:00 | 0.25 | 7970.531 | 17.4 | 1.2648 | 1264.7501 | Lectura monitoreo. |  | 2925.805
2024-08-24 18:00 | 0.25 | 7970.589 | 17.4 | 1.2647 | 1264.6725 | Lectura monitoreo. |  | 2925.805
2024-08-25 | 0.25 | 7971.074 | 17.4 | 1.264 | 1264.0236 | Lectura monitoreo. |  | 2925.805
2024-08-25 06:00 | 0.25 | 7971.176 | 17.4 | 1.2639 | 1263.8871 | Lectura monitoreo. |  | 2925.805
2024-08-25 12:00 | 0.25 | 7971.514 | 17.4 | 1.2634 | 1263.4349 | Lectura monitoreo. |  | 2925.805
2024-08-25 18:00 | 0.25 | 7971.368 | 17.4 | 1.2636 | 1263.6302 | Lectura monitoreo. |  | 2925.805
2024-08-26 | 0.25 | 7970.737 | 17.4 | 1.2645 | 1264.4745 | Lectura monitoreo. |  | 2925.805
2024-08-26 06:00 | 0.25 | 7970.839 | 17.4 | 1.2643 | 1264.338 | Lectura monitoreo. |  | 2925.805
2024-08-26 12:00 | 0.25 | 7970.764 | 17.4 | 1.2644 | 1264.4384 | Lectura monitoreo. |  | 2925.805
2024-08-26 18:00 | 0.25 | 7970.914 | 17.4 | 1.2642 | 1264.2377 | Lectura monitoreo. |  | 2925.805
2024-08-27 | 0.25 | 7971.105 | 17.4 | 1.264 | 1263.9821 | Lectura monitoreo. |  | 2925.805
2024-08-27 06:00 | 0.25 | 7970.956 | 17.4 | 1.2642 | 1264.1815 | Lectura monitoreo. |  | 2925.805
2024-08-27 12:00 | 0.25 | 7971 | 17.4 | 1.2641 | 1264.1226 | Lectura monitoreo. |  | 2925.805
2024-08-27 18:00 | 0.25 | 7970.853 | 17.4 | 1.2643 | 1264.3193 | Lectura monitoreo. |  | 2925.805
2024-08-28 | 0.25 | 7970.81 | 17.4 | 1.2644 | 1264.3768 | Lectura monitoreo. |  | 2925.805
2024-08-28 06:00 | 0.25 | 7970.575 | 17.4 | 1.2647 | 1264.6913 | Lectura monitoreo. |  | 2925.805
2024-08-28 12:00 | 0.25 | 7970.75 | 17.4 | 1.2645 | 1264.4571 | Lectura monitoreo. |  | 2925.805
2024-08-28 18:00 | 0.25 | 7971.162 | 17.4 | 1.2639 | 1263.9058 | Lectura monitoreo. |  | 2925.805
2024-08-29 | 0.25 | 7970.737 | 17.4 | 1.2645 | 1264.4745 | Lectura monitoreo. |  | 2925.805
2024-08-29 06:00 | 0.25 | 7970.722 | 17.4 | 1.2645 | 1264.4946 | Lectura monitoreo. |  | 2925.805
2024-08-29 12:00 | 0.25 | 7970.442 | 17.4 | 1.2649 | 1264.8692 | Lectura monitoreo. |  | 2925.805
2024-08-29 18:00 | 0.25 | 7971.338 | 17.4 | 1.2637 | 1263.6704 | Lectura monitoreo. |  | 2925.805
2024-08-30 | 0.25 | 7970.971 | 17.4 | 1.2642 | 1264.1614 | Lectura monitoreo. |  | 2925.805
2024-08-30 06:00 | 0.25 | 7970.795 | 17.4 | 1.2644 | 1264.3969 | Lectura monitoreo. |  | 2925.805
2024-08-30 10:31 | 0.18844 | 7971.132 | 17.4 | 1.2639 | 1263.946 | Lectura monitoreo. |  | 2925.805
2024-08-30 12:00 | 0.061562 | 7971.044 | 17.4 | 1.2641 | 1264.0637 | Lectura monitoreo. |  | 2925.805
2024-08-30 18:00 | 0.25 | 7971.044 | 17.4 | 1.2641 | 1264.0637 | Lectura monitoreo. |  | 2925.805
2024-08-31 | 0.25 | 7970.883 | 17.4 | 1.2643 | 1264.2791 | Lectura monitoreo. |  | 2925.805
2024-08-31 06:00 | 0.25 | 7970.926 | 17.4 | 1.2642 | 1264.2216 | Lectura monitoreo. |  | 2925.805
2024-08-31 12:00 | 0.25 | 7971 | 17.4 | 1.2641 | 1264.1226 | Lectura monitoreo. |  | 2925.805
2024-08-31 18:00 | 0.25 | 7970.971 | 17.4 | 1.2642 | 1264.1614 | Lectura monitoreo. |  | 2925.805
2024-09-01 | 0.25 | 7971.06 | 17.4 | 1.264 | 1264.0423 | Lectura monitoreo. |  | 2925.805
2024-09-01 06:00 | 0.25 | 7970.737 | 17.4 | 1.2645 | 1264.4745 | Lectura monitoreo. |  | 2925.805
2024-09-01 12:00 | 0.25 | 7970.781 | 17.4 | 1.2644 | 1264.4156 | Lectura monitoreo. |  | 2925.805
2024-09-01 18:00 | 0.25 | 7971.029 | 17.4 | 1.2641 | 1264.0838 | Lectura monitoreo. |  | 2925.805
2024-09-02 | 0.25 | 7970.942 | 17.4 | 1.2642 | 1264.2002 | Lectura monitoreo. |  | 2925.805
2024-09-02 06:00 | 0.25 | 7970.956 | 17.4 | 1.2642 | 1264.1815 | Lectura monitoreo. |  | 2925.805
2024-09-02 12:00 | 0.25 | 7970.209 | 17.4 | 1.2652 | 1265.181 | Lectura monitoreo. |  | 2925.805
2024-09-02 18:00 | 0.25 | 7971.176 | 17.4 | 1.2639 | 1263.8871 | Lectura monitoreo. |  | 2925.805
2024-09-03 | 0.25 | 7970.647 | 17.4 | 1.2646 | 1264.5949 | Lectura monitoreo. |  | 2925.805
2024-09-03 06:00 | 0.25 | 7971.132 | 17.4 | 1.2639 | 1263.946 | Lectura monitoreo. |  | 2925.805
2024-09-03 12:00 | 0.25 | 7971.323 | 17.4 | 1.2637 | 1263.6904 | Lectura monitoreo. |  | 2925.805
2024-09-03 18:00 | 0.25 | 7971.471 | 17.4 | 1.2635 | 1263.4924 | Lectura monitoreo. |  | 2925.805
2024-09-04 | 0.25 | 7971.265 | 17.4 | 1.2638 | 1263.768 | Lectura monitoreo. |  | 2925.805
2024-09-04 06:00 | 0.25 | 7970.986 | 17.4 | 1.2641 | 1264.1413 | Lectura monitoreo. |  | 2925.805
2024-09-04 12:00 | 0.25 | 7970.781 | 17.4 | 1.2644 | 1264.4156 | Lectura monitoreo. |  | 2925.805
2024-09-04 18:00 | 0.25 | 7971.396 | 17.4 | 1.2636 | 1263.5928 | Lectura monitoreo. |  | 2925.805
2024-09-05 | 0.25 | 7971.323 | 17.4 | 1.2637 | 1263.6904 | Lectura monitoreo. |  | 2925.805
2024-09-05 06:00 | 0.25 | 7971.088 | 17.4 | 1.264 | 1264.0049 | Lectura monitoreo. |  | 2925.805
2024-09-05 12:00 | 0.25 | 7971.559 | 17.4 | 1.2634 | 1263.3747 | Lectura monitoreo. |  | 2925.805
2024-09-05 18:00 | 0.25 | 7971.074 | 17.4 | 1.264 | 1264.0236 | Lectura monitoreo. |  | 2925.805
2024-09-06 | 0.25 | 7970.883 | 17.4 | 1.2643 | 1264.2791 | Lectura monitoreo. |  | 2925.805
2024-09-06 06:00 | 0.25 | 7970.971 | 17.4 | 1.2642 | 1264.1614 | Lectura monitoreo. |  | 2925.805
2024-09-06 12:00 | 0.25 | 7971.323 | 17.4 | 1.2637 | 1263.6904 | Lectura monitoreo. |  | 2925.805
2024-09-06 18:00 | 0.25 | 7971.294 | 17.4 | 1.2637 | 1263.7292 | Lectura monitoreo. |  | 2925.805
2024-09-07 | 0.25 | 7971.176 | 17.4 | 1.2639 | 1263.8871 | Lectura monitoreo. |  | 2925.805
2024-09-07 06:00 | 0.25 | 7971.147 | 17.4 | 1.2639 | 1263.9259 | Lectura monitoreo. |  | 2925.805
2024-09-07 12:00 | 0.25 | 7970.62 | 17.4 | 1.2646 | 1264.631 | Lectura monitoreo. |  | 2925.805
2024-09-07 18:00 | 0.25 | 7970.956 | 17.4 | 1.2642 | 1264.1815 | Lectura monitoreo. |  | 2925.805
2024-09-08 | 0.25 | 7970.604 | 17.4 | 1.2647 | 1264.6524 | Lectura monitoreo. |  | 2925.805
2024-09-08 06:00 | 0.25 | 7970.781 | 17.4 | 1.2644 | 1264.4156 | Lectura monitoreo. |  | 2925.805
2024-09-08 12:00 | 0.25 | 7971.192 | 17.4 | 1.2639 | 1263.8657 | Lectura monitoreo. |  | 2925.805
2024-09-08 18:00 | 0.25 | 7971.132 | 17.4 | 1.2639 | 1263.946 | Lectura monitoreo. |  | 2925.805
2024-09-09 | 0.25 | 7971.147 | 17.4 | 1.2639 | 1263.9259 | Lectura monitoreo. |  | 2925.805
2024-09-09 06:00 | 0.25 | 7971.265 | 17.4 | 1.2638 | 1263.768 | Lectura monitoreo. |  | 2925.805
2024-09-09 12:00 | 0.25 | 7971.014 | 17.4 | 1.2641 | 1264.1039 | Lectura monitoreo. |  | 2925.805
2024-09-09 18:00 | 0.25 | 7971.176 | 17.4 | 1.2639 | 1263.8871 | Lectura monitoreo. |  | 2925.805
2024-09-10 | 0.25 | 7971.323 | 17.4 | 1.2637 | 1263.6904 | Lectura monitoreo. |  | 2925.805
2024-09-10 06:00 | 0.25 | 7971.25 | 17.4 | 1.2638 | 1263.7881 | Lectura monitoreo. |  | 2925.805
2024-09-10 12:00 | 0.25 | 7970.883 | 17.4 | 1.2643 | 1264.2791 | Lectura monitoreo. |  | 2925.805
2024-09-10 18:00 | 0.25 | 7971.396 | 17.4 | 1.2636 | 1263.5928 | Lectura monitoreo. |  | 2925.805
2024-09-11 | 0.25 | 7971.28 | 17.4 | 1.2637 | 1263.748 | Lectura monitoreo. |  | 2925.805
2024-09-11 06:00 | 0.25 | 7971.441 | 17.4 | 1.2635 | 1263.5325 | Lectura monitoreo. |  | 2925.805
2024-09-11 12:00 | 0.25 | 7971.528 | 17.4 | 1.2634 | 1263.4161 | Lectura monitoreo. |  | 2925.805
2024-09-11 18:00 | 0.25 | 7971 | 17.4 | 1.2641 | 1264.1226 | Lectura monitoreo. |  | 2925.805
2024-09-12 | 0.25 | 7971.117 | 17.4 | 1.264 | 1263.9661 | Lectura monitoreo. |  | 2925.805
2024-09-12 06:00 | 0.25 | 7971.677 | 17.4 | 1.2632 | 1263.2168 | Lectura monitoreo. |  | 2925.805
2024-09-12 12:00 | 0.25 | 7970.926 | 17.4 | 1.2642 | 1264.2216 | Lectura monitoreo. |  | 2925.805
2024-09-12 18:00 | 0.25 | 7970.942 | 17.4 | 1.2642 | 1264.2002 | Lectura monitoreo. |  | 2925.805
2024-09-13 | 0.25 | 7971.353 | 17.4 | 1.2637 | 1263.6503 | Lectura monitoreo. |  | 2925.805
2024-09-13 06:00 | 0.25 | 7971.147 | 17.4 | 1.2639 | 1263.9259 | Lectura monitoreo. |  | 2925.805
2024-09-13 12:00 | 0.25 | 7971.044 | 17.4 | 1.2641 | 1264.0637 | Lectura monitoreo. |  | 2925.805
2024-09-13 18:00 | 0.25 | 7970.722 | 17.4 | 1.2645 | 1264.4946 | Lectura monitoreo. |  | 2925.805
2024-09-14 | 0.25 | 7971.677 | 17.4 | 1.2632 | 1263.2168 | Lectura monitoreo. |  | 2925.805
2024-09-14 06:00 | 0.25 | 7971.088 | 17.4 | 1.264 | 1264.0049 | Lectura monitoreo. |  | 2925.805
2024-09-14 12:00 | 0.25 | 7970.942 | 17.4 | 1.2642 | 1264.2002 | Lectura monitoreo. |  | 2925.805
2024-09-14 18:00 | 0.25 | 7971.25 | 17.4 | 1.2638 | 1263.7881 | Lectura monitoreo. |  | 2925.805
2024-09-15 | 0.25 | 7971.28 | 17.4 | 1.2637 | 1263.748 | Lectura monitoreo. |  | 2925.805
2024-09-15 06:00 | 0.25 | 7971.543 | 17.4 | 1.2634 | 1263.3961 | Lectura monitoreo. |  | 2925.805
2024-09-15 12:00 | 0.25 | 7970.926 | 17.4 | 1.2642 | 1264.2216 | Lectura monitoreo. |  | 2925.805
2024-09-15 18:00 | 0.25 | 7971.792 | 17.4 | 1.2631 | 1263.0629 | Lectura monitoreo. |  | 2925.805
2024-09-16 | 0.25 | 7970.764 | 17.4 | 1.2644 | 1264.4384 | Lectura monitoreo. |  | 2925.805
2024-09-16 06:00 | 0.25 | 7971.455 | 17.4 | 1.2635 | 1263.5138 | Lectura monitoreo. |  | 2925.805
2024-09-16 12:00 | 0.25 | 7971.309 | 17.4 | 1.2637 | 1263.7092 | Lectura monitoreo. |  | 2925.805
2024-09-16 18:00 | 0.25 | 7972.071 | 17.4 | 1.2627 | 1262.6896 | Lectura monitoreo. |  | 2925.805
2024-09-17 | 0.25 | 7971.294 | 17.4 | 1.2637 | 1263.7292 | Lectura monitoreo. |  | 2925.805
2024-09-17 06:00 | 0.25 | 7971.705 | 17.4 | 1.2632 | 1263.1793 | Lectura monitoreo. |  | 2925.805
2024-09-17 12:00 | 0.25 | 7971.586 | 17.4 | 1.2633 | 1263.3385 | Lectura monitoreo. |  | 2925.805
2024-09-17 18:00 | 0.25 | 7972.013 | 17.4 | 1.2628 | 1262.7672 | Lectura monitoreo. |  | 2925.805
2024-09-18 | 0.25 | 7972.058 | 17.4 | 1.2627 | 1262.707 | Lectura monitoreo. |  | 2925.805
2024-09-18 06:00 | 0.25 | 7971.368 | 17.4 | 1.2636 | 1263.6302 | Lectura monitoreo. |  | 2925.805
2024-09-18 12:00 | 0.25 | 7971.969 | 17.4 | 1.2628 | 1262.8261 | Lectura monitoreo. |  | 2925.805
2024-09-18 18:00 | 0.25 | 7972.146 | 17.4 | 1.2626 | 1262.5893 | Lectura monitoreo. |  | 2925.805
2024-09-19 | 0.25 | 7971.764 | 17.4 | 1.2631 | 1263.1004 | Lectura monitoreo. |  | 2925.805
2024-09-19 06:00 | 0.25 | 7972.277 | 17.4 | 1.2624 | 1262.414 | Lectura monitoreo. |  | 2925.805
2024-09-19 12:00 | 0.25 | 7971.677 | 17.4 | 1.2632 | 1263.2168 | Lectura monitoreo. |  | 2925.805
2024-09-19 18:00 | 0.25 | 7972.277 | 17.4 | 1.2624 | 1262.414 | Lectura monitoreo. |  | 2925.805
2024-09-20 | 0.25 | 7972.146 | 17.4 | 1.2626 | 1262.5893 | Lectura monitoreo. |  | 2925.805
2024-09-20 06:00 | 0.25 | 7971.573 | 17.4 | 1.2634 | 1263.3559 | Lectura monitoreo. |  | 2925.805
2024-09-20 12:00 | 0.25 | 7972.601 | 17.4 | 1.262 | 1261.9805 | Lectura monitoreo. |  | 2925.805
2024-09-20 18:00 | 0.25 | 7972.058 | 17.4 | 1.2627 | 1262.707 | Lectura monitoreo. |  | 2925.805
2024-09-21 | 0.25 | 7972.027 | 17.4 | 1.2627 | 1262.7485 | Lectura monitoreo. |  | 2925.805
2024-09-21 06:00 | 0.25 | 7972.219 | 17.4 | 1.2625 | 1262.4916 | Lectura monitoreo. |  | 2925.805
2024-09-21 12:00 | 0.25 | 7972.38 | 17.4 | 1.2623 | 1262.2762 | Lectura monitoreo. |  | 2925.805
2024-09-21 15:56 | 0.16368 | 7972.042 | 17.4 | 1.2627 | 1262.7284 | Lectura monitoreo. |  | 2925.805
2024-09-21 18:00 | 0.086319 | 7972.498 | 17.4 | 1.2621 | 1262.1183 | Lectura monitoreo. |  | 2925.805
2024-09-22 | 0.25 | 7971.764 | 17.4 | 1.2631 | 1263.1004 | Lectura monitoreo. |  | 2925.805
2024-09-22 06:00 | 0.25 | 7972.058 | 17.4 | 1.2627 | 1262.707 | Lectura monitoreo. |  | 2925.805
2024-09-22 12:00 | 0.25 | 7971.559 | 17.4 | 1.2634 | 1263.3747 | Lectura monitoreo. |  | 2925.805
2024-09-22 18:00 | 0.25 | 7972.482 | 17.4 | 1.2621 | 1262.1397 | Lectura monitoreo. |  | 2925.805
2024-09-23 | 0.25 | 7971.852 | 17.4 | 1.263 | 1262.9826 | Lectura monitoreo. |  | 2925.805
2024-09-23 06:00 | 0.25 | 7972.146 | 17.4 | 1.2626 | 1262.5893 | Lectura monitoreo. |  | 2925.805
2024-09-23 12:00 | 0.25 | 7972.263 | 17.4 | 1.2624 | 1262.4327 | Lectura monitoreo. |  | 2925.805
2024-09-23 18:00 | 0.25 | 7972.115 | 17.4 | 1.2626 | 1262.6307 | Lectura monitoreo. |  | 2925.805
2024-09-24 | 0.25 | 7971.954 | 17.4 | 1.2628 | 1262.8461 | Lectura monitoreo. |  | 2925.805
2024-09-24 06:00 | 0.25 | 7972.013 | 17.4 | 1.2628 | 1262.7672 | Lectura monitoreo. |  | 2925.805
2024-09-24 12:00 | 0.25 | 7971.983 | 17.4 | 1.2628 | 1262.8073 | Lectura monitoreo. |  | 2925.805
2024-09-24 18:00 | 0.25 | 7972.042 | 17.4 | 1.2627 | 1262.7284 | Lectura monitoreo. |  | 2925.805
2024-09-25 | 0.25 | 7972.409 | 17.4 | 1.2622 | 1262.2374 | Lectura monitoreo. |  | 2925.805
2024-09-25 06:00 | 0.25 | 7972.013 | 17.4 | 1.2628 | 1262.7672 | Lectura monitoreo. |  | 2925.805
2024-09-25 12:00 | 0.25 | 7971.586 | 17.4 | 1.2633 | 1263.3385 | Lectura monitoreo. |  | 2925.805
2024-09-25 18:00 | 0.25 | 7972.452 | 17.4 | 1.2622 | 1262.1798 | Lectura monitoreo. |  | 2925.805
2024-09-26 | 0.25 | 7972.071 | 17.4 | 1.2627 | 1262.6896 | Lectura monitoreo. |  | 2925.805
2024-09-26 06:00 | 0.25 | 7972.337 | 17.4 | 1.2623 | 1262.3337 | Lectura monitoreo. |  | 2925.805
2024-09-26 12:00 | 0.25 | 7972.879 | 17.4 | 1.2616 | 1261.6085 | Lectura monitoreo. |  | 2925.805
2024-09-26 18:00 | 0.25 | 7972.631 | 17.4 | 1.2619 | 1261.9403 | Lectura monitoreo. |  | 2925.805
2024-09-27 | 0.25 | 7972.188 | 17.4 | 1.2625 | 1262.5331 | Lectura monitoreo. |  | 2925.805
2024-09-27 06:00 | 0.25 | 7972.512 | 17.4 | 1.2621 | 1262.0995 | Lectura monitoreo. |  | 2925.805
2024-09-27 12:00 | 0.25 | 7972.085 | 17.4 | 1.2627 | 1262.6709 | Lectura monitoreo. |  | 2925.805
2024-09-27 18:00 | 0.25 | 7973.112 | 17.4 | 1.2613 | 1261.2967 | Lectura monitoreo. |  | 2925.805
2024-09-28 | 0.25 | 7972.762 | 17.4 | 1.2618 | 1261.765 | Lectura monitoreo. |  | 2925.805
2024-09-28 06:00 | 0.25 | 7972.409 | 17.4 | 1.2622 | 1262.2374 | Lectura monitoreo. |  | 2925.805
2024-09-28 10:50 | 0.20163 | 7972.512 | 17.4 | 1.2621 | 1262.0995 | Lectura monitoreo. |  | 2925.805
2024-09-28 12:00 | 0.048368 | 7972.644 | 17.4 | 1.2619 | 1261.9229 | Lectura monitoreo. |  | 2925.805
2024-09-28 18:00 | 0.25 | 7972.396 | 17.4 | 1.2623 | 1262.2548 | Lectura monitoreo. |  | 2925.805
2024-09-29 | 0.25 | 7972.292 | 17.4 | 1.2624 | 1262.3939 | Lectura monitoreo. |  | 2925.805
2024-09-29 06:00 | 0.25 | 7972.439 | 17.4 | 1.2622 | 1262.1972 | Lectura monitoreo. |  | 2925.805
2024-09-29 12:00 | 0.25 | 7972.528 | 17.4 | 1.2621 | 1262.0781 | Lectura monitoreo. |  | 2925.805
2024-09-29 18:00 | 0.25 | 7972.703 | 17.4 | 1.2618 | 1261.844 | Lectura monitoreo. |  | 2925.805
2024-09-30 | 0.25 | 7972.658 | 17.4 | 1.2619 | 1261.9042 | Lectura monitoreo. |  | 2925.805
2024-09-30 06:00 | 0.25 | 7972.631 | 17.4 | 1.2619 | 1261.9403 | Lectura monitoreo. |  | 2925.805
2024-09-30 12:00 | 0.25 | 7972.806 | 17.4 | 1.2617 | 1261.7062 | Lectura monitoreo. |  | 2925.805
2024-09-30 18:00 | 0.25 | 7972.762 | 17.4 | 1.2618 | 1261.765 | Lectura monitoreo. |  | 2925.805
2024-10-01 | 0.25 | 7972.482 | 17.4 | 1.2621 | 1262.1397 | Lectura monitoreo. |  | 2925.805
2024-10-01 06:00 | 0.25 | 7972.585 | 17.4 | 1.262 | 1262.0019 | Lectura monitoreo. |  | 2925.805
2024-10-01 12:00 | 0.25 | 7972.555 | 17.4 | 1.262 | 1262.042 | Lectura monitoreo. |  | 2925.805
2024-10-01 18:00 | 0.25 | 7972.321 | 17.4 | 1.2624 | 1262.3551 | Lectura monitoreo. |  | 2925.805
2024-10-02 | 0.25 | 7972.102 | 17.4 | 1.2626 | 1262.6481 | Lectura monitoreo. |  | 2925.805
2024-10-02 06:00 | 0.25 | 7972.658 | 17.4 | 1.2619 | 1261.9042 | Lectura monitoreo. |  | 2925.805
2024-10-02 12:00 | 0.25 | 7972.644 | 17.4 | 1.2619 | 1261.9229 | Lectura monitoreo. |  | 2925.805
2024-10-02 18:00 | 0.25 | 7972.35 | 17.4 | 1.2623 | 1262.3163 | Lectura monitoreo. |  | 2925.805
2024-10-03 | 0.25 | 7972.981 | 17.4 | 1.2615 | 1261.472 | Lectura monitoreo. |  | 2925.805
2024-10-03 06:00 | 0.25 | 7972.439 | 17.4 | 1.2622 | 1262.1972 | Lectura monitoreo. |  | 2925.805
2024-10-03 12:00 | 0.25 | 7972.967 | 17.4 | 1.2615 | 1261.4908 | Lectura monitoreo. |  | 2925.805
2024-10-03 18:00 | 0.25 | 7972.498 | 17.4 | 1.2621 | 1262.1183 | Lectura monitoreo. |  | 2925.805
2024-10-04 | 0.25 | 7972.937 | 17.4 | 1.2615 | 1261.5309 | Lectura monitoreo. |  | 2925.805
2024-10-04 06:00 | 0.25 | 7972.585 | 17.4 | 1.262 | 1262.0019 | Lectura monitoreo. |  | 2925.805
2024-10-04 12:00 | 0.25 | 7972.307 | 17.4 | 1.2624 | 1262.3738 | Lectura monitoreo. |  | 2925.805
2024-10-04 18:00 | 0.25 | 7972.674 | 17.4 | 1.2619 | 1261.8828 | Lectura monitoreo. |  | 2925.805
2024-10-05 | 0.25 | 7972.835 | 17.4 | 1.2617 | 1261.6674 | Lectura monitoreo. |  | 2925.805
2024-10-05 06:00 | 0.25 | 7972.849 | 17.4 | 1.2616 | 1261.6486 | Lectura monitoreo. |  | 2925.805
2024-10-05 12:00 | 0.25 | 7972.277 | 17.4 | 1.2624 | 1262.414 | Lectura monitoreo. |  | 2925.805
2024-10-05 18:00 | 0.25 | 7972.792 | 17.4 | 1.2617 | 1261.7249 | Lectura monitoreo. |  | 2925.805
2024-10-06 | 0.25 | 7972.585 | 17.4 | 1.262 | 1262.0019 | Lectura monitoreo. |  | 2925.805
2024-10-06 06:00 | 0.25 | 7972.908 | 17.4 | 1.2616 | 1261.5697 | Lectura monitoreo. |  | 2925.805
2024-10-06 12:00 | 0.25 | 7972.57 | 17.4 | 1.262 | 1262.0219 | Lectura monitoreo. |  | 2925.805
2024-10-06 18:00 | 0.25 | 7972.585 | 17.4 | 1.262 | 1262.0019 | Lectura monitoreo. |  | 2925.805
2024-10-07 | 0.25 | 7972.981 | 17.4 | 1.2615 | 1261.472 | Lectura monitoreo. |  | 2925.805
2024-10-07 06:00 | 0.25 | 7972.424 | 17.4 | 1.2622 | 1262.2173 | Lectura monitoreo. |  | 2925.805
2024-10-07 12:00 | 0.25 | 7972.468 | 17.4 | 1.2622 | 1262.1584 | Lectura monitoreo. |  | 2925.805
2024-10-07 18:00 | 0.25 | 7972.277 | 17.4 | 1.2624 | 1262.414 | Lectura monitoreo. |  | 2925.805
2024-10-08 | 0.25 | 7972.337 | 17.4 | 1.2623 | 1262.3337 | Lectura monitoreo. |  | 2925.805
2024-10-08 06:00 | 0.25 | 7972.555 | 17.4 | 1.262 | 1262.042 | Lectura monitoreo. |  | 2925.805
2024-10-08 12:00 | 0.25 | 7972.864 | 17.4 | 1.2616 | 1261.6286 | Lectura monitoreo. |  | 2925.805
2024-10-08 18:00 | 0.25 | 7972.498 | 17.4 | 1.2621 | 1262.1183 | Lectura monitoreo. |  | 2925.805
2024-10-09 | 0.25 | 7972.555 | 17.4 | 1.262 | 1262.042 | Lectura monitoreo. |  | 2925.805
2024-10-09 06:00 | 0.25 | 7972.718 | 17.4 | 1.2618 | 1261.8239 | Lectura monitoreo. |  | 2925.805
2024-10-09 12:00 | 0.25 | 7972.864 | 17.4 | 1.2616 | 1261.6286 | Lectura monitoreo. |  | 2925.805
2024-10-09 18:00 | 0.25 | 7972.835 | 17.4 | 1.2617 | 1261.6674 | Lectura monitoreo. |  | 2925.805
2024-10-10 | 0.25 | 7972.409 | 17.4 | 1.2622 | 1262.2374 | Lectura monitoreo. |  | 2925.805
2024-10-10 06:00 | 0.25 | 7972.762 | 17.4 | 1.2618 | 1261.765 | Lectura monitoreo. |  | 2925.805
2024-10-10 12:00 | 0.25 | 7972.732 | 17.4 | 1.2618 | 1261.8052 | Lectura monitoreo. |  | 2925.805
2024-10-10 18:00 | 0.25 | 7972.631 | 17.4 | 1.2619 | 1261.9403 | Lectura monitoreo. |  | 2925.805
2024-10-11 | 0.25 | 7972.452 | 17.4 | 1.2622 | 1262.1798 | Lectura monitoreo. |  | 2925.805
2024-10-11 06:00 | 0.25 | 7972.248 | 17.4 | 1.2625 | 1262.4528 | Lectura monitoreo. |  | 2925.805
2024-10-11 12:00 | 0.25 | 7972.746 | 17.4 | 1.2618 | 1261.7865 | Lectura monitoreo. |  | 2925.805
2024-10-11 18:00 | 0.25 | 7972.409 | 17.4 | 1.2622 | 1262.2374 | Lectura monitoreo. |  | 2925.805
2024-10-12 | 0.25 | 7972.82 | 17.4 | 1.2617 | 1261.6874 | Lectura monitoreo. |  | 2925.805
2024-10-12 06:00 | 0.25 | 7972.54 | 17.4 | 1.2621 | 1262.0621 | Lectura monitoreo. |  | 2925.805
2024-10-12 12:00 | 0.25 | 7972.792 | 17.4 | 1.2617 | 1261.7249 | Lectura monitoreo. |  | 2925.805
2024-10-12 18:00 | 0.25 | 7972.263 | 17.4 | 1.2624 | 1262.4327 | Lectura monitoreo. |  | 2925.805
2024-10-13 | 0.25 | 7971.603 | 17.4 | 1.2633 | 1263.3158 | Lectura monitoreo. |  | 2925.805
2024-10-13 06:00 | 0.25 | 7971.808 | 17.4 | 1.263 | 1263.0415 | Lectura monitoreo. |  | 2925.805
2024-10-13 12:00 | 0.25 | 7972.204 | 17.4 | 1.2625 | 1262.5116 | Lectura monitoreo. |  | 2925.805
2024-10-13 18:00 | 0.25 | 7972.703 | 17.4 | 1.2618 | 1261.844 | Lectura monitoreo. |  | 2925.805
2024-10-14 | 0.25 | 7971.749 | 17.4 | 1.2631 | 1263.1204 | Lectura monitoreo. |  | 2925.805
2024-10-14 06:00 | 0.25 | 7972.482 | 17.4 | 1.2621 | 1262.1397 | Lectura monitoreo. |  | 2925.805
2024-10-14 12:00 | 0.25 | 7972.085 | 17.4 | 1.2627 | 1262.6709 | Lectura monitoreo. |  | 2925.805
2024-10-14 18:00 | 0.25 | 7972.631 | 17.4 | 1.2619 | 1261.9403 | Lectura monitoreo. |  | 2925.805
2024-10-15 | 0.25 | 7972.35 | 17.4 | 1.2623 | 1262.3163 | Lectura monitoreo. |  | 2925.805
2024-10-15 06:00 | 0.25 | 7972.718 | 17.4 | 1.2618 | 1261.8239 | Lectura monitoreo. |  | 2925.805
2024-10-15 12:00 | 0.25 | 7972.365 | 17.4 | 1.2623 | 1262.2962 | Lectura monitoreo. |  | 2925.805
2024-10-15 18:00 | 0.25 | 7972.631 | 17.4 | 1.2619 | 1261.9403 | Lectura monitoreo. |  | 2925.805
2024-10-16 | 0.25 | 7972.57 | 17.4 | 1.262 | 1262.0219 | Lectura monitoreo. |  | 2925.805
2024-10-16 06:00 | 0.25 | 7972.688 | 17.4 | 1.2619 | 1261.8641 | Lectura monitoreo. |  | 2925.805
2024-10-16 12:00 | 0.25 | 7972.631 | 17.4 | 1.2619 | 1261.9403 | Lectura monitoreo. |  | 2925.805
2024-10-16 18:00 | 0.25 | 7972.718 | 17.4 | 1.2618 | 1261.8239 | Lectura monitoreo. |  | 2925.805
2024-10-17 | 0.25 | 7972.277 | 17.4 | 1.2624 | 1262.414 | Lectura monitoreo. |  | 2925.805
2024-10-17 06:00 | 0.25 | 7973.011 | 17.4 | 1.2614 | 1261.4319 | Lectura monitoreo. |  | 2925.805
2024-10-17 12:00 | 0.25 | 7972.746 | 17.4 | 1.2618 | 1261.7865 | Lectura monitoreo. |  | 2925.805
2024-10-17 18:00 | 0.25 | 7972.498 | 17.4 | 1.2621 | 1262.1183 | Lectura monitoreo. |  | 2925.805
2024-10-18 | 0.25 | 7972.703 | 17.4 | 1.2618 | 1261.844 | Lectura monitoreo. |  | 2925.805
2024-10-18 06:00 | 0.25 | 7972.998 | 17.4 | 1.2614 | 1261.4493 | Lectura monitoreo. |  | 2925.805
2024-10-18 12:00 | 0.25 | 7972.879 | 17.4 | 1.2616 | 1261.6085 | Lectura monitoreo. |  | 2925.805
2024-10-18 18:00 | 0.25 | 7972.585 | 17.4 | 1.262 | 1262.0019 | Lectura monitoreo. |  | 2925.805
2024-10-19 | 0.25 | 7972.601 | 17.4 | 1.262 | 1261.9805 | Lectura monitoreo. |  | 2925.805
2024-10-19 06:00 | 0.25 | 7972.762 | 17.4 | 1.2618 | 1261.765 | Lectura monitoreo. |  | 2925.805
2024-10-19 12:00 | 0.25 | 7972.102 | 17.4 | 1.2626 | 1262.6481 | Lectura monitoreo. |  | 2925.805
2024-10-19 18:00 | 0.25 | 7972.864 | 17.4 | 1.2616 | 1261.6286 | Lectura monitoreo. |  | 2925.805
2024-10-20 | 0.25 | 7972.555 | 17.4 | 1.262 | 1262.042 | Lectura monitoreo. |  | 2925.805
2024-10-20 06:00 | 0.25 | 7972.792 | 17.4 | 1.2617 | 1261.7249 | Lectura monitoreo. |  | 2925.805
2024-10-20 12:00 | 0.25 | 7972.409 | 17.4 | 1.2622 | 1262.2374 | Lectura monitoreo. |  | 2925.805
2024-10-20 18:00 | 0.25 | 7972.409 | 17.4 | 1.2622 | 1262.2374 | Lectura monitoreo. |  | 2925.805
2024-10-21 | 0.25 | 7972.792 | 17.4 | 1.2617 | 1261.7249 | Lectura monitoreo. |  | 2925.805
2024-10-21 06:00 | 0.25 | 7972.952 | 17.4 | 1.2615 | 1261.5108 | Lectura monitoreo. |  | 2925.805
2024-10-21 12:00 | 0.25 | 7972.631 | 17.4 | 1.2619 | 1261.9403 | Lectura monitoreo. |  | 2925.805
2024-10-21 18:00 | 0.25 | 7972.835 | 17.4 | 1.2617 | 1261.6674 | Lectura monitoreo. |  | 2925.805
2024-10-22 | 0.25 | 7972.601 | 17.4 | 1.262 | 1261.9805 | Lectura monitoreo. |  | 2925.805
2024-10-22 06:00 | 0.25 | 7972.981 | 17.4 | 1.2615 | 1261.472 | Lectura monitoreo. |  | 2925.805
2024-10-22 12:00 | 0.25 | 7972.746 | 17.4 | 1.2618 | 1261.7865 | Lectura monitoreo. |  | 2925.805
2024-10-22 18:00 | 0.25 | 7972.732 | 17.4 | 1.2618 | 1261.8052 | Lectura monitoreo. |  | 2925.805
2024-10-23 | 0.25 | 7972.307 | 17.4 | 1.2624 | 1262.3738 | Lectura monitoreo. |  | 2925.805
2024-10-23 06:00 | 0.25 | 7972.895 | 17.4 | 1.2616 | 1261.5871 | Lectura monitoreo. |  | 2925.805
2024-10-23 12:00 | 0.25 | 7973.129 | 17.4 | 1.2613 | 1261.274 | Lectura monitoreo. |  | 2925.805
2024-10-23 18:00 | 0.25 | 7972.439 | 17.4 | 1.2622 | 1262.1972 | Lectura monitoreo. |  | 2925.805
2024-10-24 | 0.25 | 7972.468 | 17.4 | 1.2622 | 1262.1584 | Lectura monitoreo. |  | 2925.805
2024-10-24 06:00 | 0.25 | 7972.688 | 17.4 | 1.2619 | 1261.8641 | Lectura monitoreo. |  | 2925.805
2024-10-24 12:00 | 0.25 | 7972.277 | 17.4 | 1.2624 | 1262.414 | Lectura monitoreo. |  | 2925.805
2024-10-24 18:00 | 0.25 | 7971.983 | 17.4 | 1.2628 | 1262.8073 | Lectura monitoreo. |  | 2925.805
2024-10-25 | 0.25 | 7972.776 | 17.4 | 1.2617 | 1261.7463 | Lectura monitoreo. |  | 2925.805
2024-10-25 06:00 | 0.25 | 7972.644 | 17.4 | 1.2619 | 1261.9229 | Lectura monitoreo. |  | 2925.805
2024-10-25 12:00 | 0.25 | 7972.601 | 17.4 | 1.262 | 1261.9805 | Lectura monitoreo. |  | 2925.805
2024-10-25 18:00 | 0.25 | 7972.337 | 17.4 | 1.2623 | 1262.3337 | Lectura monitoreo. |  | 2925.805
2024-10-26 | 0.25 | 7972.967 | 17.4 | 1.2615 | 1261.4908 | Lectura monitoreo. |  | 2925.805
2024-10-26 06:00 | 0.25 | 7972.35 | 17.4 | 1.2623 | 1262.3163 | Lectura monitoreo. |  | 2925.805
2024-10-26 12:00 | 0.25 | 7972.601 | 17.4 | 1.262 | 1261.9805 | Lectura monitoreo. |  | 2925.805
2024-10-26 18:00 | 0.25 | 7972.658 | 17.4 | 1.2619 | 1261.9042 | Lectura monitoreo. |  | 2925.805
2024-10-27 | 0.25 | 7972.337 | 17.4 | 1.2623 | 1262.3337 | Lectura monitoreo. |  | 2925.805
2024-10-27 06:00 | 0.25 | 7972.277 | 17.4 | 1.2624 | 1262.414 | Lectura monitoreo. |  | 2925.805
2024-10-27 12:00 | 0.25 | 7972.849 | 17.4 | 1.2616 | 1261.6486 | Lectura monitoreo. |  | 2925.805
2024-10-27 18:00 | 0.25 | 7972.482 | 17.4 | 1.2621 | 1262.1397 | Lectura monitoreo. |  | 2925.805
2024-10-28 | 0.25 | 7972.337 | 17.4 | 1.2623 | 1262.3337 | Lectura monitoreo. |  | 2925.805
2024-10-28 06:00 | 0.25 | 7972.937 | 17.4 | 1.2615 | 1261.5309 | Lectura monitoreo. |  | 2925.805
2024-10-28 12:00 | 0.25 | 7972.321 | 17.4 | 1.2624 | 1262.3551 | Lectura monitoreo. |  | 2925.805
2024-10-28 18:00 | 0.25 | 7972.658 | 17.4 | 1.2619 | 1261.9042 | Lectura monitoreo. |  | 2925.805
2024-10-29 | 0.25 | 7972.292 | 17.4 | 1.2624 | 1262.3939 | Lectura monitoreo. |  | 2925.805
2024-10-29 06:00 | 0.25 | 7972.439 | 17.4 | 1.2622 | 1262.1972 | Lectura monitoreo. |  | 2925.805
2024-10-29 12:00 | 0.25 | 7972.644 | 17.4 | 1.2619 | 1261.9229 | Lectura monitoreo. |  | 2925.805
2024-10-29 18:00 | 0.25 | 7972.703 | 17.4 | 1.2618 | 1261.844 | Lectura monitoreo. |  | 2925.805
2024-10-30 | 0.25 | 7972.409 | 17.4 | 1.2622 | 1262.2374 | Lectura monitoreo. |  | 2925.805
2024-10-30 06:00 | 0.25 | 7972.528 | 17.4 | 1.2621 | 1262.0781 | Lectura monitoreo. |  | 2925.805
2024-10-30 11:16 | 0.21961 | 7972.263 | 17.4 | 1.2624 | 1262.4327 | Lectura monitoreo. |  | 2925.805
2024-10-30 12:00 | 0.030394 | 7972.658 | 17.4 | 1.2619 | 1261.9042 | Lectura monitoreo. |  | 2925.805
2024-10-30 18:00 | 0.25 | 7972.952 | 17.4 | 1.2615 | 1261.5108 | Lectura monitoreo. |  | 2925.805
2024-10-31 | 0.25 | 7972.159 | 17.4 | 1.2626 | 1262.5719 | Lectura monitoreo. |  | 2925.805
2024-10-31 06:00 | 0.25 | 7972.631 | 17.4 | 1.2619 | 1261.9403 | Lectura monitoreo. |  | 2925.805
2024-10-31 12:00 | 0.25 | 7972.027 | 17.4 | 1.2627 | 1262.7485 | Lectura monitoreo. |  | 2925.805
2024-10-31 18:00 | 0.25 | 7972.849 | 17.4 | 1.2616 | 1261.6486 | Lectura monitoreo. |  | 2925.805
2024-11-01 | 0.25 | 7972.937 | 17.4 | 1.2615 | 1261.5309 | Lectura monitoreo. |  | 2925.805
2024-11-01 06:00 | 0.25 | 7973.378 | 17.4 | 1.2609 | 1260.9408 | Lectura monitoreo. |  | 2925.805
2024-11-01 12:00 | 0.25 | 7972.718 | 17.4 | 1.2618 | 1261.8239 | Lectura monitoreo. |  | 2925.805
2024-11-01 18:00 | 0.25 | 7972.703 | 17.4 | 1.2618 | 1261.844 | Lectura monitoreo. |  | 2925.805
2024-11-02 | 0.25 | 7972.482 | 17.4 | 1.2621 | 1262.1397 | Lectura monitoreo. |  | 2925.805
2024-11-02 06:00 | 0.25 | 7972.981 | 17.4 | 1.2615 | 1261.472 | Lectura monitoreo. |  | 2925.805
2024-11-02 12:00 | 0.25 | 7972.614 | 17.4 | 1.262 | 1261.9631 | Lectura monitoreo. |  | 2925.805
2024-11-02 18:00 | 0.25 | 7972.424 | 17.4 | 1.2622 | 1262.2173 | Lectura monitoreo. |  | 2925.805
2024-11-03 | 0.25 | 7972.277 | 17.4 | 1.2624 | 1262.414 | Lectura monitoreo. |  | 2925.805
2024-11-03 06:00 | 0.25 | 7971.586 | 17.4 | 1.2633 | 1263.3385 | Lectura monitoreo. |  | 2925.805
2024-11-03 12:00 | 0.25 | 7972.175 | 17.4 | 1.2626 | 1262.5505 | Lectura monitoreo. |  | 2925.805
2024-11-03 18:00 | 0.25 | 7971.176 | 17.4 | 1.2639 | 1263.8871 | Lectura monitoreo. |  | 2925.805
2024-11-04 | 0.25 | 7971.014 | 17.4 | 1.2641 | 1264.1039 | Lectura monitoreo. |  | 2925.805
2024-11-04 06:00 | 0.25 | 7970.472 | 17.4 | 1.2648 | 1264.8291 | Lectura monitoreo. |  | 2925.805
2024-11-04 12:00 | 0.25 | 7969.856 | 17.4 | 1.2657 | 1265.6533 | Lectura monitoreo. |  | 2925.805
2024-11-04 18:00 | 0.25 | 7969.372 | 17.4 | 1.2663 | 1266.3009 | Lectura monitoreo. |  | 2925.805
2024-11-05 | 0.25 | 7968.844 | 17.4 | 1.267 | 1267.0073 | Lectura monitoreo. |  | 2925.805
2024-11-05 06:00 | 0.25 | 7968.946 | 17.4 | 1.2669 | 1266.8709 | Lectura monitoreo. |  | 2925.805
2024-11-05 12:00 | 0.25 | 7968.506 | 17.4 | 1.2675 | 1267.4596 | Lectura monitoreo. |  | 2925.805
2024-11-05 18:00 | 0.25 | 7968.33 | 17.4 | 1.2677 | 1267.6951 | Lectura monitoreo. |  | 2925.805
2024-11-06 12:00 | #REF! | 7968.198 | 17.4 | 1.2679 | 1267.8717 | Lectura monitoreo. |  | 2925.805
2024-11-06 18:00 | 0.25 | 7967.962 | 17.4 | 1.2682 | 1268.1874 | Lectura monitoreo. |  | 2925.805
2024-11-07 | 0.25 | 7968.065 | 17.4 | 1.268 | 1268.0496 | Lectura monitoreo. |  | 2925.805
2024-11-07 06:00 | 0.25 | 7968.61 | 17.4 | 1.2673 | 1267.3204 | Lectura monitoreo. |  | 2925.805
2024-11-07 12:00 | 0.25 | 7968.007 | 17.4 | 1.2681 | 1268.1272 | Lectura monitoreo. |  | 2925.805
2024-11-07 18:00 | 0.25 | 7967.979 | 17.4 | 1.2682 | 1268.1647 | Lectura monitoreo. |  | 2925.805
2024-11-08 | 0.25 | 7968.478 | 17.4 | 1.2675 | 1267.497 | Lectura monitoreo. |  | 2925.805
2024-11-08 06:00 | 0.25 | 7968.858 | 17.4 | 1.267 | 1266.9886 | Lectura monitoreo. |  | 2925.805
2024-11-08 12:00 | 0.25 | 7969.151 | 17.4 | 1.2666 | 1266.5966 | Lectura monitoreo. |  | 2925.805
2024-11-08 18:00 | 0.25 | 7970.265 | 17.4 | 1.2651 | 1265.106 | Lectura monitoreo. |  | 2925.805
2024-11-09 | 0.25 | 7970.384 | 17.4 | 1.2649 | 1264.9468 | Lectura monitoreo. |  | 2925.805
2024-11-09 06:00 | 0.25 | 7971.543 | 17.4 | 1.2634 | 1263.3961 | Lectura monitoreo. |  | 2925.805
2024-11-09 12:00 | 0.25 | 7972.219 | 17.4 | 1.2625 | 1262.4916 | Lectura monitoreo. |  | 2925.805
2024-11-09 18:00 | 0.25 | 7972.337 | 17.4 | 1.2623 | 1262.3337 | Lectura monitoreo. |  | 2925.805
2024-11-10 | 0.25 | 7971.983 | 17.4 | 1.2628 | 1262.8073 | Lectura monitoreo. |  | 2925.805
2024-11-10 06:00 | 0.25 | 7972.57 | 17.4 | 1.262 | 1262.0219 | Lectura monitoreo. |  | 2925.805
2024-11-10 12:00 | 0.25 | 7974.2 | 17.4 | 1.2598 | 1259.841 | Lectura monitoreo. |  | 2925.805
2024-11-10 18:00 | 0.25 | 7974.23 | 17.4 | 1.2598 | 1259.8009 | Lectura monitoreo. |  | 2925.805
2024-11-11 | 0.25 | 7974.113 | 17.4 | 1.26 | 1259.9574 | Lectura monitoreo. |  | 2925.805
2024-11-11 06:00 | 0.25 | 7974.376 | 17.4 | 1.2596 | 1259.6055 | Lectura monitoreo. |  | 2925.805
2024-11-11 12:00 | 0.25 | 7974.333 | 17.4 | 1.2597 | 1259.663 | Lectura monitoreo. |  | 2925.805
2024-11-11 18:00 | 0.25 | 7974.48 | 17.4 | 1.2595 | 1259.4664 | Lectura monitoreo. |  | 2925.805
2024-11-12 | 0.25 | 7974.258 | 17.4 | 1.2598 | 1259.7634 | Lectura monitoreo. |  | 2925.805
2024-11-12 06:00 | 0.25 | 7974.361 | 17.4 | 1.2596 | 1259.6256 | Lectura monitoreo. |  | 2925.805
2024-11-12 12:00 | 0.25 | 7975.067 | 17.4 | 1.2587 | 1258.681 | Lectura monitoreo. |  | 2925.805
2024-11-12 18:00 | 0.25 | 7975.506 | 17.4 | 1.2581 | 1258.0936 | Lectura monitoreo. |  | 2925.805
2024-11-13 | 0.25 | 7974.876 | 17.4 | 1.2589 | 1258.9365 | Lectura monitoreo. |  | 2925.805
2024-11-13 06:00 | 0.25 | 7974.7 | 17.4 | 1.2592 | 1259.172 | Lectura monitoreo. |  | 2925.805
2024-11-13 12:00 | 0.25 | 7974.7 | 17.4 | 1.2592 | 1259.172 | Lectura monitoreo. |  | 2925.805
2024-11-13 18:00 | 0.25 | 7975.493 | 17.4 | 1.2581 | 1258.111 | Lectura monitoreo. |  | 2925.805
2024-11-14 | 0.25 | 7975.493 | 17.4 | 1.2581 | 1258.111 | Lectura monitoreo. |  | 2925.805
2024-11-14 06:00 | 0.25 | 7975.404 | 17.4 | 1.2582 | 1258.23 | Lectura monitoreo. |  | 2925.805
2024-11-14 12:00 | 0.25 | 7975.315 | 17.4 | 1.2583 | 1258.3491 | Lectura monitoreo. |  | 2925.805
2024-11-14 18:00 | 0.25 | 7975.419 | 17.4 | 1.2582 | 1258.21 | Lectura monitoreo. |  | 2925.805
2024-11-15 | 0.25 | 7975.67 | 17.4 | 1.2579 | 1257.8741 | Lectura monitoreo. |  | 2925.805
2024-11-15 06:00 | 0.25 | 7975.067 | 17.4 | 1.2587 | 1258.681 | Lectura monitoreo. |  | 2925.805
2024-11-15 12:00 | 0.25 | 7974.92 | 17.4 | 1.2589 | 1258.8776 | Lectura monitoreo. |  | 2925.805
2024-11-15 18:00 | 0.25 | 7975.464 | 17.4 | 1.2581 | 1258.1498 | Lectura monitoreo. |  | 2925.805
2024-11-16 | 0.25 | 7975.566 | 17.4 | 1.258 | 1258.0133 | Lectura monitoreo. |  | 2925.805
2024-11-16 06:00 | 0.25 | 7974.774 | 17.4 | 1.2591 | 1259.073 | Lectura monitoreo. |  | 2925.805
2024-11-16 12:00 | 0.25 | 7975.242 | 17.4 | 1.2584 | 1258.4468 | Lectura monitoreo. |  | 2925.805
2024-11-16 18:00 | 0.25 | 7975.273 | 17.4 | 1.2584 | 1258.4053 | Lectura monitoreo. |  | 2925.805
2024-11-17 | 0.25 | 7974.788 | 17.4 | 1.2591 | 1259.0543 | Lectura monitoreo. |  | 2925.805
2024-11-17 06:00 | 0.25 | 7974.509 | 17.4 | 1.2594 | 1259.4276 | Lectura monitoreo. |  | 2925.805
2024-11-17 12:00 | 0.25 | 7975.037 | 17.4 | 1.2587 | 1258.7211 | Lectura monitoreo. |  | 2925.805
2024-11-17 18:00 | 0.25 | 7974.994 | 17.4 | 1.2588 | 1258.7786 | Lectura monitoreo. |  | 2925.805
2024-11-18 | 0.25 | 7974.333 | 17.4 | 1.2597 | 1259.663 | Lectura monitoreo. |  | 2925.805
2024-11-18 06:00 | 0.25 | 7974.361 | 17.4 | 1.2596 | 1259.6256 | Lectura monitoreo. |  | 2925.805
2024-11-18 12:00 | 0.25 | 7974.67 | 17.4 | 1.2592 | 1259.2121 | Lectura monitoreo. |  | 2925.805
2024-11-18 18:00 | 0.25 | 7974.582 | 17.4 | 1.2593 | 1259.3299 | Lectura monitoreo. |  | 2925.805
2024-11-19 | 0.25 | 7974.289 | 17.4 | 1.2597 | 1259.7219 | Lectura monitoreo. |  | 2925.805
2024-11-19 06:00 | 0.25 | 7974.509 | 17.4 | 1.2594 | 1259.4276 | Lectura monitoreo. |  | 2925.805
2024-11-19 12:00 | 0.25 | 7974.788 | 17.4 | 1.2591 | 1259.0543 | Lectura monitoreo. |  | 2925.805
2024-11-19 18:00 | 0.25 | 7974.421 | 17.4 | 1.2595 | 1259.5453 | Lectura monitoreo. |  | 2925.805
2024-11-20 | 0.25 | 7973.994 | 17.4 | 1.2601 | 1260.1166 | Lectura monitoreo. |  | 2925.805
2024-11-20 06:00 | 0.25 | 7974.258 | 17.4 | 1.2598 | 1259.7634 | Lectura monitoreo. |  | 2925.805
2024-11-20 12:00 | 0.25 | 7973.994 | 17.4 | 1.2601 | 1260.1166 | Lectura monitoreo. |  | 2925.805
2024-11-20 18:00 | 0.25 | 7974.407 | 17.4 | 1.2596 | 1259.564 | Lectura monitoreo. |  | 2925.805
2024-11-21 | 0.25 | 7973.54 | 17.4 | 1.2607 | 1260.7241 | Lectura monitoreo. |  | 2925.805
2024-11-21 06:00 | 0.25 | 7974.143 | 17.4 | 1.2599 | 1259.9173 | Lectura monitoreo. |  | 2925.805
2024-11-21 12:00 | 0.25 | 7974.509 | 17.4 | 1.2594 | 1259.4276 | Lectura monitoreo. |  | 2925.805
2024-11-21 18:00 | 0.25 | 7974.083 | 17.4 | 1.26 | 1259.9975 | Lectura monitoreo. |  | 2925.805
2024-11-22 | 0.25 | 7973.79 | 17.4 | 1.2604 | 1260.3896 | Lectura monitoreo. |  | 2925.805
2024-11-22 06:00 | 0.25 | 7973.334 | 17.4 | 1.261 | 1260.9997 | Lectura monitoreo. |  | 2925.805
2024-11-22 12:00 | 0.25 | 7973.921 | 17.4 | 1.2602 | 1260.2143 | Lectura monitoreo. |  | 2925.805
2024-11-22 18:00 | 0.25 | 7973.585 | 17.4 | 1.2607 | 1260.6639 | Lectura monitoreo. |  | 2925.805
2024-11-23 | 0.25 | 7973.864 | 17.4 | 1.2603 | 1260.2906 | Lectura monitoreo. |  | 2925.805
2024-11-23 06:00 | 0.25 | 7973.204 | 17.4 | 1.2612 | 1261.1736 | Lectura monitoreo. |  | 2925.805
2024-11-23 12:00 | 0.25 | 7973.585 | 17.4 | 1.2607 | 1260.6639 | Lectura monitoreo. |  | 2925.805
2024-11-23 18:00 | 0.25 | 7973.716 | 17.4 | 1.2605 | 1260.4886 | Lectura monitoreo. |  | 2925.805
2024-11-24 | 0.25 | 7973.217 | 17.4 | 1.2612 | 1261.1563 | Lectura monitoreo. |  | 2925.805
2024-11-24 06:00 | 0.25 | 7973.453 | 17.4 | 1.2608 | 1260.8405 | Lectura monitoreo. |  | 2925.805
2024-11-24 12:00 | 0.25 | 7972.937 | 17.4 | 1.2615 | 1261.5309 | Lectura monitoreo. |  | 2925.805
2024-11-24 18:00 | 0.25 | 7973.597 | 17.4 | 1.2606 | 1260.6478 | Lectura monitoreo. |  | 2925.805
2024-11-25 | 0.25 | 7972.998 | 17.4 | 1.2614 | 1261.4493 | Lectura monitoreo. |  | 2925.805
2024-11-25 06:00 | 0.25 | 7972.658 | 17.4 | 1.2619 | 1261.9042 | Lectura monitoreo. |  | 2925.805
2024-11-25 12:00 | 0.25 | 7972.658 | 17.4 | 1.2619 | 1261.9042 | Lectura monitoreo. |  | 2925.805
2024-11-25 18:00 | 0.25 | 7972.321 | 17.4 | 1.2624 | 1262.3551 | Lectura monitoreo. |  | 2925.805
2024-11-26 | 0.25 | 7971.808 | 17.4 | 1.263 | 1263.0415 | Lectura monitoreo. |  | 2925.805
2024-11-26 06:00 | 0.25 | 7971.94 | 17.4 | 1.2629 | 1262.8649 | Lectura monitoreo. |  | 2925.805
2024-11-26 12:00 | 0.25 | 7972.792 | 17.4 | 1.2617 | 1261.7249 | Lectura monitoreo. |  | 2925.805
2024-11-26 18:00 | 0.25 | 7972.614 | 17.4 | 1.262 | 1261.9631 | Lectura monitoreo. |  | 2925.805
2024-11-27 | 0.25 | 7971.822 | 17.4 | 1.263 | 1263.0228 | Lectura monitoreo. |  | 2925.805
2024-11-27 06:00 | 0.25 | 7972.013 | 17.4 | 1.2628 | 1262.7672 | Lectura monitoreo. |  | 2925.805
2024-11-27 12:00 | 0.25 | 7972.498 | 17.4 | 1.2621 | 1262.1183 | Lectura monitoreo. |  | 2925.805
2024-11-27 18:00 | 0.25 | 7972.085 | 17.4 | 1.2627 | 1262.6709 | Lectura monitoreo. |  | 2925.805
2024-11-28 | 0.25 | 7972.085 | 17.4 | 1.2627 | 1262.6709 | Lectura monitoreo. |  | 2925.805
2024-11-28 06:00 | 0.25 | 7971.954 | 17.4 | 1.2628 | 1262.8461 | Lectura monitoreo. |  | 2925.805
2024-11-28 12:00 | 0.25 | 7972.835 | 17.4 | 1.2617 | 1261.6674 | Lectura monitoreo. |  | 2925.805
2024-11-28 18:00 | 0.25 | 7972.38 | 17.4 | 1.2623 | 1262.2762 | Lectura monitoreo. |  | 2925.805
2024-11-29 | 0.25 | 7971.559 | 17.4 | 1.2634 | 1263.3747 | Lectura monitoreo. |  | 2925.805
2024-11-29 06:00 | 0.25 | 7972.085 | 17.4 | 1.2627 | 1262.6709 | Lectura monitoreo. |  | 2925.805
2024-11-29 12:00 | 0.25 | 7971.72 | 17.4 | 1.2632 | 1263.1592 | Lectura monitoreo. |  | 2925.805
2024-11-29 18:00 | 0.25 | 7970.764 | 17.4 | 1.2644 | 1264.4384 | Lectura monitoreo. |  | 2925.805
2024-11-30 | 0.25 | 7970.341 | 17.4 | 1.265 | 1265.0043 | Lectura monitoreo. |  | 2925.805
2024-11-30 06:00 | 0.25 | 7970.75 | 17.4 | 1.2645 | 1264.4571 | Lectura monitoreo. |  | 2925.805
2024-11-30 12:00 | 0.25 | 7970.487 | 17.4 | 1.2648 | 1264.809 | Lectura monitoreo. |  | 2925.805
2024-11-30 18:00 | 0.25 | 7970.442 | 17.4 | 1.2649 | 1264.8692 | Lectura monitoreo. |  | 2925.805
2024-12-01 | 0.25 | 7969.46 | 17.4 | 1.2662 | 1266.1831 | Lectura monitoreo. |  | 2925.805
2024-12-01 06:00 | 0.25 | 7969.417 | 17.4 | 1.2662 | 1266.2407 | Lectura monitoreo. |  | 2925.805
2024-12-01 12:00 | 0.25 | 7969.679 | 17.4 | 1.2659 | 1265.8901 | Lectura monitoreo. |  | 2925.805
2024-12-01 18:00 | 0.25 | 7969.4 | 17.4 | 1.2663 | 1266.2634 | Lectura monitoreo. |  | 2925.805
2024-12-02 | 0.25 | 7969.107 | 17.4 | 1.2667 | 1266.6554 | Lectura monitoreo. |  | 2925.805
2024-12-02 06:00 | 0.25 | 7969.167 | 17.4 | 1.2666 | 1266.5752 | Lectura monitoreo. |  | 2925.805
2024-12-02 12:00 | 0.25 | 7968.534 | 17.4 | 1.2674 | 1267.4221 | Lectura monitoreo. |  | 2925.805
2024-12-02 18:00 | 0.25 | 7968.478 | 17.4 | 1.2675 | 1267.497 | Lectura monitoreo. |  | 2925.805
2024-12-03 | 0.25 | 7968.33 | 17.4 | 1.2677 | 1267.6951 | Lectura monitoreo. |  | 2925.805
2024-12-03 06:00 | 0.25 | 7968.065 | 17.4 | 1.268 | 1268.0496 | Lectura monitoreo. |  | 2925.805
2024-12-03 12:00 | 0.25 | 7967.671 | 17.4 | 1.2686 | 1268.5768 | Lectura monitoreo. |  | 2925.805
2024-12-03 18:00 | 0.25 | 7968.184 | 17.4 | 1.2679 | 1267.8904 | Lectura monitoreo. |  | 2925.805
2024-12-04 | 0.25 | 7967.817 | 17.4 | 1.2684 | 1268.3815 | Lectura monitoreo. |  | 2925.805
2024-12-04 06:00 | 0.25 | 7967.626 | 17.4 | 1.2686 | 1268.637 | Lectura monitoreo. |  | 2925.805
2024-12-04 09:56 | 0.16372 | 7967.142 | 17.4 | 1.2693 | 1269.2846 | Lectura monitoreo. |  | 2925.805
2024-12-04 12:00 | 0.086285 | 7966.848 | 17.4 | 1.2697 | 1269.678 | Lectura monitoreo. |  | 2925.805
2024-12-04 18:00 | 0.25 | 7967.29 | 17.4 | 1.2691 | 1269.0866 | Lectura monitoreo. |  | 2925.805
2024-12-05 | 0.25 | 7966.747 | 17.4 | 1.2698 | 1269.8131 | Lectura monitoreo. |  | 2925.805
2024-12-05 06:00 | 0.25 | 7966.629 | 17.4 | 1.27 | 1269.971 | Lectura monitoreo. |  | 2925.805
2024-12-05 12:00 | 0.25 | 7966.731 | 17.4 | 1.2698 | 1269.8345 | Lectura monitoreo. |  | 2925.805
2024-12-05 18:00 | 0.25 | 7966.071 | 17.4 | 1.2707 | 1270.7176 | Lectura monitoreo. |  | 2925.805
2024-12-06 | 0.25 | 7966.146 | 17.4 | 1.2706 | 1270.6173 | Lectura monitoreo. |  | 2925.805
2024-12-06 06:00 | 0.25 | 7965.793 | 17.4 | 1.2711 | 1271.0896 | Lectura monitoreo. |  | 2925.805
2024-12-06 12:00 | 0.25 | 7965.061 | 17.4 | 1.2721 | 1272.069 | Lectura monitoreo. |  | 2925.805
2024-12-06 18:00 | 0.25 | 7965.294 | 17.4 | 1.2718 | 1271.7572 | Lectura monitoreo. |  | 2925.805
2024-12-07 | 0.25 | 7964.782 | 17.4 | 1.2724 | 1272.4423 | Lectura monitoreo. |  | 2925.805
2024-12-07 06:00 | 0.25 | 7965.411 | 17.4 | 1.2716 | 1271.6007 | Lectura monitoreo. |  | 2925.805
2024-12-07 12:00 | 0.25 | 7964.813 | 17.4 | 1.2724 | 1272.4008 | Lectura monitoreo. |  | 2925.805
2024-12-07 18:00 | 0.25 | 7964.297 | 17.4 | 1.2731 | 1273.0912 | Lectura monitoreo. |  | 2925.805
2024-12-08 | 0.25 | 7964.65 | 17.4 | 1.2726 | 1272.6189 | Lectura monitoreo. |  | 2925.805
2024-12-08 06:00 | 0.25 | 7965.104 | 17.4 | 1.272 | 1272.0114 | Lectura monitoreo. |  | 2925.805
2024-12-08 12:00 | 0.25 | 7964.503 | 17.4 | 1.2728 | 1272.8156 | Lectura monitoreo. |  | 2925.805
2024-12-08 18:00 | 0.25 | 7965.133 | 17.4 | 1.272 | 1271.9726 | Lectura monitoreo. |  | 2925.805
2024-12-09 | 0.25 | 7964.503 | 17.4 | 1.2728 | 1272.8156 | Lectura monitoreo. |  | 2925.805
2024-12-09 06:00 | 0.25 | 7964.195 | 17.4 | 1.2732 | 1273.2277 | Lectura monitoreo. |  | 2925.805
2024-12-09 12:00 | 0.25 | 7964.532 | 17.4 | 1.2728 | 1272.7768 | Lectura monitoreo. |  | 2925.805
2024-12-09 18:00 | 0.25 | 7965.193 | 17.4 | 1.2719 | 1271.8924 | Lectura monitoreo. |  | 2925.805
2024-12-10 | 0.25 | 7964.914 | 17.4 | 1.2723 | 1272.2657 | Lectura monitoreo. |  | 2925.805
2024-12-10 06:00 | 0.25 | 7964.563 | 17.4 | 1.2727 | 1272.7353 | Lectura monitoreo. |  | 2925.805
2024-12-10 12:00 | 0.25 | 7964.737 | 17.4 | 1.2725 | 1272.5025 | Lectura monitoreo. |  | 2925.805
2024-12-10 18:00 | 0.25 | 7964.927 | 17.4 | 1.2722 | 1272.2483 | Lectura monitoreo. |  | 2925.805
2024-12-11 | 0.25 | 7964.694 | 17.4 | 1.2726 | 1272.56 | Lectura monitoreo. |  | 2925.805
2024-12-11 06:00 | 0.25 | 7964.664 | 17.4 | 1.2726 | 1272.6002 | Lectura monitoreo. |  | 2925.805
2024-12-11 12:00 | 0.25 | 7964.547 | 17.4 | 1.2728 | 1272.7567 | Lectura monitoreo. |  | 2925.805
2024-12-11 18:00 | 0.25 | 7964.416 | 17.4 | 1.2729 | 1272.932 | Lectura monitoreo. |  | 2925.805
2024-12-12 | 0.25 | 7964.577 | 17.4 | 1.2727 | 1272.7166 | Lectura monitoreo. |  | 2925.805
2024-12-12 06:00 | 0.25 | 7964.722 | 17.4 | 1.2725 | 1272.5226 | Lectura monitoreo. |  | 2925.805
2024-12-12 12:00 | 0.25 | 7964.664 | 17.4 | 1.2726 | 1272.6002 | Lectura monitoreo. |  | 2925.805
2024-12-12 18:00 | 0.25 | 7964.664 | 17.4 | 1.2726 | 1272.6002 | Lectura monitoreo. |  | 2925.805
2024-12-13 | 0.25 | 7964.547 | 17.4 | 1.2728 | 1272.7567 | Lectura monitoreo. |  | 2925.805
2024-12-13 06:00 | 0.25 | 7964.752 | 17.4 | 1.2725 | 1272.4824 | Lectura monitoreo. |  | 2925.805
2024-12-13 12:00 | 0.25 | 7965.104 | 17.4 | 1.272 | 1272.0114 | Lectura monitoreo. |  | 2925.805
2024-12-13 18:00 | 0.25 | 7964.884 | 17.4 | 1.2723 | 1272.3058 | Lectura monitoreo. |  | 2925.805
2024-12-14 | 0.25 | 7963.96 | 17.4 | 1.2735 | 1273.5421 | Lectura monitoreo. |  | 2925.805
2024-12-14 06:00 | 0.25 | 7964.752 | 17.4 | 1.2725 | 1272.4824 | Lectura monitoreo. |  | 2925.805
2024-12-14 12:00 | 0.25 | 7964.297 | 17.4 | 1.2731 | 1273.0912 | Lectura monitoreo. |  | 2925.805
2024-12-14 18:00 | 0.25 | 7964.401 | 17.4 | 1.273 | 1272.9521 | Lectura monitoreo. |  | 2925.805
2024-12-15 | 0.25 | 7963.887 | 17.4 | 1.2736 | 1273.6398 | Lectura monitoreo. |  | 2925.805
2024-12-15 06:00 | 0.25 | 7963.77 | 17.4 | 1.2738 | 1273.7963 | Lectura monitoreo. |  | 2925.805
2024-12-15 12:00 | 0.25 | 7964.167 | 17.4 | 1.2733 | 1273.2652 | Lectura monitoreo. |  | 2925.805
2024-12-15 18:00 | 0.25 | 7964.532 | 17.4 | 1.2728 | 1272.7768 | Lectura monitoreo. |  | 2925.805
2024-12-16 | 0.25 | 7964.079 | 17.4 | 1.2734 | 1273.3829 | Lectura monitoreo. |  | 2925.805
2024-12-16 06:00 | 0.25 | 7964.342 | 17.4 | 1.273 | 1273.031 | Lectura monitoreo. |  | 2925.805
2024-12-16 12:00 | 0.25 | 7963.99 | 17.4 | 1.2735 | 1273.502 | Lectura monitoreo. |  | 2925.805
2024-12-16 18:00 | 0.25 | 7963.96 | 17.4 | 1.2735 | 1273.5421 | Lectura monitoreo. |  | 2925.805
2024-12-17 | 0.25 | 7964.241 | 17.4 | 1.2732 | 1273.1661 | Lectura monitoreo. |  | 2925.805
2024-12-17 06:00 | 0.25 | 7964.269 | 17.4 | 1.2731 | 1273.1287 | Lectura monitoreo. |  | 2925.805
2024-12-17 12:00 | 0.25 | 7964.342 | 17.4 | 1.273 | 1273.031 | Lectura monitoreo. |  | 2925.805
2024-12-17 18:00 | 0.25 | 7964.634 | 17.4 | 1.2726 | 1272.6403 | Lectura monitoreo. |  | 2925.805
2024-12-18 | 0.25 | 7964.459 | 17.4 | 1.2729 | 1272.8745 | Lectura monitoreo. |  | 2925.805
2024-12-18 06:00 | 0.25 | 7964.269 | 17.4 | 1.2731 | 1273.1287 | Lectura monitoreo. |  | 2925.805
2024-12-18 12:00 | 0.25 | 7964.401 | 17.4 | 1.273 | 1272.9521 | Lectura monitoreo. |  | 2925.805
2024-12-18 18:00 | 0.25 | 7964.342 | 17.4 | 1.273 | 1273.031 | Lectura monitoreo. |  | 2925.805
2024-12-19 | 0.25 | 7964.825 | 17.4 | 1.2724 | 1272.3848 | Lectura monitoreo. |  | 2925.805
2024-12-19 06:00 | 0.25 | 7965.236 | 17.4 | 1.2718 | 1271.8348 | Lectura monitoreo. |  | 2925.805
2024-12-19 12:00 | 0.25 | 7965.017 | 17.4 | 1.2721 | 1272.1279 | Lectura monitoreo. |  | 2925.805
2024-12-19 18:00 | 0.25 | 7964.752 | 17.4 | 1.2725 | 1272.4824 | Lectura monitoreo. |  | 2925.805
2024-12-20 | 0.25 | 7964.768 | 17.4 | 1.2725 | 1272.461 | Lectura monitoreo. |  | 2925.805
2024-12-20 06:00 | 0.25 | 7965.061 | 17.4 | 1.2721 | 1272.069 | Lectura monitoreo. |  | 2925.805
2024-12-20 12:00 | 0.25 | 7964.65 | 17.4 | 1.2726 | 1272.6189 | Lectura monitoreo. |  | 2925.805
2024-12-20 18:00 | 0.25 | 7964.869 | 17.4 | 1.2723 | 1272.3259 | Lectura monitoreo. |  | 2925.805
2024-12-21 | 0.25 | 30635.346 | 17.4 | -29.0608 | -29060.7723 | Lectura anomala |  | 2925.805
2024-12-21 06:00 | 0.25 | 30109.738 | 17.4 | -28.3575 | -28357.5088 | Lectura anomala |  | 2925.805
2024-12-21 12:00 | 0.25 | 31846.855 | 17.4 | -30.6818 | -30681.7714 | Lectura anomala |  | 2925.805
2024-12-21 18:00 | 0.25 | 32637.25 | 17.4 | -31.7393 | -31739.3199 | Lectura anomala |  | 2925.805
2024-12-22 | 0.25 | 32102.07 | 17.4 | -31.0232 | -31023.2491 | Lectura anomala |  | 2925.805
2024-12-22 06:00 | 0.25 | 31571.232 | 17.4 | -30.313 | -30312.9878 | Lectura anomala |  | 2925.805
2024-12-22 12:00 | 0.25 | 33034.004 | 17.4 | -32.2702 | -32270.1768 | Lectura anomala |  | 2925.805
2024-12-22 18:00 | 0.25 | 33795.883 | 17.4 | -33.2896 | -33289.5709 | Lectura anomala |  | 2925.805
2024-12-23 | 0.25 | 32568.055 | 17.4 | -31.6467 | -31646.737 | Lectura anomala |  | 2925.805
2024-12-23 06:00 | 0.25 | 32005.777 | 17.4 | -30.8944 | -30894.409 | Lectura anomala |  | 2925.805
2024-12-23 12:00 | 0.25 | 32759.381 | 17.4 | -31.9027 | -31902.7312 | Lectura anomala |  | 2925.805
2024-12-23 18:00 | 0.25 | 33375.074 | 17.4 | -32.7265 | -32726.5284 | Lectura anomala |  | 2925.805
2024-12-24 | 0.25 | 32484.029 | 17.4 | -31.5343 | -31534.3102 | Lectura anomala |  | 2925.805
2024-12-24 06:00 | 0.25 | 31947.148 | 17.4 | -30.816 | -30815.9634 | Lectura anomala |  | 2925.805
2024-12-24 12:00 | 0.25 | 33055.68 | 17.4 | -32.2992 | -32299.1792 | Lectura anomala |  | 2925.805
2024-12-24 18:00 | 0.25 | 33634.777 | 17.4 | -33.074 | -33074.011 | Lectura anomala |  | 2925.805
2024-12-25 | 0.25 | 32589.113 | 17.4 | -31.6749 | -31674.9126 | Lectura anomala |  | 2925.805
2024-12-25 06:00 | 0.25 | 31878.221 | 17.4 | -30.7237 | -30723.7391 | Lectura anomala |  | 2925.805
2024-12-25 12:00 | 0.25 | 33799.953 | 17.4 | -33.295 | -33295.0165 | Lectura anomala |  | 2925.805
2024-12-25 18:00 | 0.25 | 34391.273 | 17.4 | -34.0862 | -34086.2027 | Lectura anomala |  | 2925.805
2024-12-26 | 0.25 | 33549.758 | 17.4 | -32.9603 | -32960.2556 | Lectura anomala |  | 2925.805
2024-12-26 06:00 | 0.25 | 32944.363 | 17.4 | -32.1502 | -32150.2371 | Lectura anomala |  | 2925.805
2024-12-26 12:00 | 0.25 | 34133.902 | 17.4 | -33.7418 | -33741.8403 | Lectura anomala |  | 2925.805
2024-12-26 18:00 | 0.25 | 34132.555 | 17.4 | -33.74 | -33740.038 | Lectura anomala |  | 2925.805
2024-12-27 | 0.25 | 33222.531 | 17.4 | -32.5224 | -32522.4259 | Lectura anomala |  | 2925.805
2024-12-27 06:00 | 0.25 | 32835.391 | 17.4 | -32.0044 | -32004.4326 | Lectura anomala |  | 2925.805
2024-12-27 12:00 | 0.25 | 33542.504 | 17.4 | -32.9505 | -32950.5498 | Lectura anomala |  | 2925.805
2024-12-27 15:06 | 0.12911 | 32609.422 | 17.4 | -31.7021 | -31702.086 | Lectura anomala |  | 2925.805
2024-12-27 18:00 | 0.12089 | 34026.477 | 17.4 | -33.5981 | -33598.1056 | Lectura anomala |  | 2925.805
2024-12-28 | 0.25 | 33366.211 | 17.4 | -32.7147 | -32714.6697 | Lectura anomala |  | 2925.805
2024-12-28 06:00 | 0.25 | 32992.953 | 17.4 | -32.2153 | -32215.2505 | Lectura anomala |  | 2925.805
2024-12-28 12:00 | 0.25 | 33802.668 | 17.4 | -33.2986 | -33298.6492 | Lectura anomala |  | 2925.805
2024-12-28 18:00 | 0.25 | 34672.281 | 17.4 | -34.4622 | -34462.1914 | Lectura anomala |  | 2925.805
2024-12-29 | 0.25 | 33697.953 | 17.4 | -33.1585 | -33158.5405 | Lectura anomala |  | 2925.805
2024-12-29 06:00 | 0.25 | 32991.148 | 17.4 | -32.2128 | -32212.8354 | Lectura anomala |  | 2925.805
2024-12-29 12:00 | 0.25 | 34370.266 | 17.4 | -34.0581 | -34058.0953 | Lectura anomala |  | 2925.805
2024-12-29 18:00 | 0.25 | 34645.555 | 17.4 | -34.4264 | -34426.432 | Lectura anomala |  | 2925.805
2024-12-30 | 0.25 | 33634.777 | 17.4 | -33.074 | -33074.011 | Lectura anomala |  | 2925.805
2024-12-30 06:00 | 0.25 | 32996.555 | 17.4 | -32.2201 | -32220.07 | Lectura anomala |  | 2925.805
2024-12-30 12:00 | 0.25 | 34262.383 | 17.4 | -33.9137 | -33913.7479 | Lectura anomala |  | 2925.805
2024-12-30 18:00 | 0.25 | 34884.512 | 17.4 | -34.7462 | -34746.1565 | Lectura anomala |  | 2925.805
2024-12-31 | 0.25 | 33941.496 | 17.4 | -33.4844 | -33484.401 | Lectura anomala |  | 2925.805
2024-12-31 06:00 | 0.25 | 33109.168 | 17.4 | -32.3707 | -32370.7462 | Lectura anomala |  | 2925.805
2024-12-31 12:00 | 0.25 | 34378.785 | 17.4 | -34.0695 | -34069.4937 | Lectura anomala |  | 2925.805
2024-12-31 13:57 | 0.08096 | 41247.375 | 17.4 | -43.2597 | -43259.6672 | Lectura anomala |  | 2925.805
2024-12-31 18:00 | 0.16904 | 34887.309 | 17.4 | -34.7499 | -34749.8988 | Lectura anomala |  | 2925.805
2025-01-01 | 0.25 | 33632.211 | 17.4 | -33.0706 | -33070.5777 | Lectura anomala |  | 2925.805
2025-01-01 06:00 | 0.25 | 33241.539 | 17.4 | -32.5479 | -32547.8586 | Lectura anomala |  | 2925.805
2025-01-01 12:00 | 0.25 | 34382.301 | 17.4 | -34.0742 | -34074.1981 | Lectura anomala |  | 2925.805
2025-01-01 18:00 | 0.25 | 35309.391 | 17.4 | -35.3146 | -35314.6446 | Lectura anomala |  | 2925.805
2025-01-02 | 0.25 | 33962.301 | 17.4 | -33.5122 | -33512.2381 | Lectura anomala |  | 2925.805
2025-01-02 06:00 | 0.25 | 33190.457 | 17.4 | -32.4795 | -32479.5109 | Lectura anomala |  | 2925.805
2025-01-02 12:00 | 0.25 | 34241.188 | 17.4 | -33.8854 | -33885.3889 | Lectura anomala |  | 2925.805
2025-01-02 18:00 | 0.25 | 34262.383 | 17.4 | -33.9137 | -33913.7479 | Lectura anomala |  | 2925.805
2025-01-03 | 0.25 | 33368.742 | 17.4 | -32.7181 | -32718.0562 | Lectura anomala |  | 2925.805
2025-01-03 06:00 | 0.25 | 32866.594 | 17.4 | -32.0462 | -32046.1822 | Lectura anomala |  | 2925.805
2025-01-03 12:00 | 0.25 | 33491.023 | 17.4 | -32.8817 | -32881.6682 | Lectura anomala |  | 2925.805
2025-01-03 18:00 | 0.25 | 33943.355 | 17.4 | -33.4869 | -33486.8884 | Lectura anomala |  | 2925.805
2025-01-04 | 0.25 | 33454.031 | 17.4 | -32.8322 | -32832.1729 | Lectura anomala |  | 2925.805
2025-01-04 06:00 | 0.25 | 33168.293 | 17.4 | -32.4499 | -32449.8554 | Lectura anomala |  | 2925.805
2025-01-04 12:00 | 0.25 | 33678.559 | 17.4 | -33.1326 | -33132.5913 | Lectura anomala |  | 2925.805
2025-01-04 18:00 | 0.25 | 34818.383 | 17.4 | -34.6577 | -34657.6759 | Lectura anomala |  | 2925.805
2025-01-05 | 0.25 | 33810.195 | 17.4 | -33.3087 | -33308.7203 | Lectura anomala |  | 2925.805
2025-01-05 06:00 | 0.25 | 33309.75 | 17.4 | -32.6391 | -32639.1249 | Lectura anomala |  | 2925.805
2025-01-05 12:00 | 0.25 | 34772.313 | 17.4 | -34.596 | -34596.0342 | Lectura anomala |  | 2925.805
2025-01-05 18:00 | 0.25 | 35258.867 | 17.4 | -35.247 | -35247.0434 | Lectura anomala |  | 2925.805
2025-01-06 | 0.25 | 34112.59 | 17.4 | -33.7133 | -33713.3248 | Lectura anomala |  | 2925.805
2025-01-06 06:00 | 0.25 | 33604.609 | 17.4 | -33.0336 | -33033.6462 | Lectura anomala |  | 2925.805
2025-01-06 12:00 | 0.25 | 34630.238 | 17.4 | -34.4059 | -34405.9378 | Lectura anomala |  | 2925.805
2025-01-06 18:00 | 0.25 | 35558.414 | 17.4 | -35.6478 | -35647.8373 | Lectura anomala |  | 2925.805
2025-01-07 | 0.25 | 34496.664 | 17.4 | -34.2272 | -34227.2158 | Lectura anomala |  | 2925.805
2025-01-07 06:00 | 0.25 | 33727.52 | 17.4 | -33.1981 | -33198.1012 | Lectura anomala |  | 2925.805
2025-01-07 12:00 | 0.25 | 33866.496 | 17.4 | -33.3841 | -33384.051 | Lectura anomala |  | 2925.805
2025-01-07 18:00 | 0.25 | 33938.547 | 17.4 | -33.4805 | -33480.4553 | Lectura anomala |  | 2925.805
2025-01-08 | 0.25 | 32198.223 | 17.4 | -31.1519 | -31151.9018 | Lectura anomala |  | 2925.805
2025-01-08 06:00 | 0.25 | 31965.287 | 17.4 | -30.8402 | -30840.2334 | Lectura anomala |  | 2925.805
2025-01-08 12:00 | 0.25 | 7955.302 | 17.4 | 1.2851 | 1285.1265 | Lectura anomala |  | 2925.805
2025-01-08 18:00 | 0.25 | 7961.735 | 17.4 | 1.2765 | 1276.5192 | Lectura anomala |  | 2925.805
2025-01-09 | 0.25 | 7961.383 | 17.4 | 1.277 | 1276.9901 | Lectura anomala |  | 2925.805
2025-01-09 06:00 | 0.25 | 7961.308 | 17.4 | 1.2771 | 1277.0905 | Lectura anomala |  | 2925.805
2025-01-09 12:00 | 0.25 | 7961.865 | 17.4 | 1.2763 | 1276.3452 | Lectura anomala |  | 2925.805
2025-01-09 18:00 | 0.25 | 7961.806 | 17.4 | 1.2764 | 1276.4242 | Lectura anomala |  | 2925.805
2025-01-10 | 0.25 | 7961.193 | 17.4 | 1.2772 | 1277.2444 | Lectura anomala |  | 2925.805
2025-01-10 06:00 | 0.25 | 7961.587 | 17.4 | 1.2767 | 1276.7172 | Lectura anomala |  | 2925.805
2025-01-10 12:00 | 0.25 | 7961.806 | 17.4 | 1.2764 | 1276.4242 | Lectura anomala |  | 2925.805
2025-01-10 18:00 | 0.25 | 7961.954 | 17.4 | 1.2762 | 1276.2261 | Lectura anomala |  | 2925.805
2025-01-11 | 0.25 | 7961.485 | 17.4 | 1.2769 | 1276.8537 | Lectura anomala |  | 2925.805
2025-01-11 06:00 | 0.25 | 7961.674 | 17.4 | 1.2766 | 1276.6008 | Lectura anomala |  | 2925.805
2025-01-11 12:00 | 0.25 | 7961.543 | 17.4 | 1.2768 | 1276.7761 | Lectura anomala |  | 2925.805
2025-01-11 18:00 | 0.25 | 7961.967 | 17.4 | 1.2762 | 1276.2088 | Lectura anomala |  | 2925.805
2025-01-12 | 0.25 | 7961.923 | 17.4 | 1.2763 | 1276.2676 | Lectura anomala |  | 2925.805
2025-01-12 06:00 | 0.25 | 7961.777 | 17.4 | 1.2765 | 1276.463 | Lectura anomala |  | 2925.805
2025-01-12 12:00 | 0.25 | 7961.735 | 17.4 | 1.2765 | 1276.5192 | Lectura anomala |  | 2925.805
2025-01-12 18:00 | 0.25 | 7962.188 | 17.4 | 1.2759 | 1275.9131 | Lectura anomala |  | 2925.805
2025-01-13 | 0.25 | 7962.204 | 17.4 | 1.2759 | 1275.8916 | Lectura anomala |  | 2925.805
2025-01-13 06:00 | 0.25 | 7962.306 | 17.4 | 1.2758 | 1275.7552 | Lectura anomala |  | 2925.805
2025-01-13 12:00 | 0.25 | 7962.656 | 17.4 | 1.2753 | 1275.2869 | Lectura anomala |  | 2925.805
2025-01-13 18:00 | 0.25 | 7961.954 | 17.4 | 1.2762 | 1276.2261 | Lectura anomala |  | 2925.805
2025-01-14 | 0.25 | 7961.896 | 17.4 | 1.2763 | 1276.3038 | Lectura anomala |  | 2925.805
2025-01-14 06:00 | 0.25 | 7961.616 | 17.4 | 1.2767 | 1276.6784 | Lectura anomala |  | 2925.805
2025-01-14 12:00 | 0.25 | 7961.896 | 17.4 | 1.2763 | 1276.3038 | Lectura anomala |  | 2925.805
2025-01-14 18:00 | 0.25 | 7961.513 | 17.4 | 1.2768 | 1276.8162 | Lectura anomala |  | 2925.805
2025-01-15 | 0.25 | 7961.308 | 17.4 | 1.2771 | 1277.0905 | Lectura anomala |  | 2925.805
2025-01-15 06:00 | 0.25 | 7961.221 | 17.4 | 1.2772 | 1277.2069 | Lectura anomala |  | 2925.805
2025-01-15 12:00 | 0.25 | 7960.914 | 17.4 | 1.2776 | 1277.6177 | Lectura anomala |  | 2925.805
2025-01-15 18:00 | 0.25 | 7960.679 | 17.4 | 1.2779 | 1277.9321 | Lectura anomala |  | 2925.805
2025-01-16 | 0.25 | 7961.09 | 17.4 | 1.2774 | 1277.3822 | Lectura anomala |  | 2925.805
2025-01-16 06:00 | 0.25 | 7961.308 | 17.4 | 1.2771 | 1277.0905 | Lectura anomala |  | 2925.805
2025-01-16 12:00 | 0.25 | 7961.046 | 17.4 | 1.2774 | 1277.4411 | Lectura anomala |  | 2925.805
2025-01-16 18:00 | 0.25 | 7961.529 | 17.4 | 1.2768 | 1276.7948 | Lectura anomala |  | 2925.805
2025-01-17 | 0.25 | 7961.529 | 17.4 | 1.2768 | 1276.7948 | Lectura anomala |  | 2925.805
2025-01-17 06:00 | 0.25 | 7961.967 | 17.4 | 1.2762 | 1276.2088 | Lectura anomala |  | 2925.805
2025-01-17 12:00 | 0.25 | 7961.587 | 17.4 | 1.2767 | 1276.7172 | Lectura anomala |  | 2925.805
2025-01-17 18:00 | 0.25 | 7961.646 | 17.4 | 1.2766 | 1276.6383 | Lectura anomala |  | 2925.805
2025-01-18 | 0.25 | 7961.251 | 17.4 | 1.2772 | 1277.1668 | Lectura anomala |  | 2925.805
2025-01-18 06:00 | 0.25 | 7961.031 | 17.4 | 1.2775 | 1277.4611 | Lectura anomala |  | 2925.805
2025-01-18 12:00 | 0.25 | 7960.825 | 17.4 | 1.2777 | 1277.7368 | Lectura anomala |  | 2925.805
2025-01-18 18:00 | 0.25 | 7961.513 | 17.4 | 1.2768 | 1276.8162 | Lectura anomala |  | 2925.805
2025-01-19 | 0.25 | 7961.616 | 17.4 | 1.2767 | 1276.6784 | Lectura anomala |  | 2925.805
2025-01-19 06:00 | 0.25 | 7961.031 | 17.4 | 1.2775 | 1277.4611 | Lectura anomala |  | 2925.805
2025-01-19 12:00 | 0.25 | 7960.854 | 17.4 | 1.2777 | 1277.6979 | Lectura anomala |  | 2925.805
2025-01-19 18:00 | 0.25 | 7961.193 | 17.4 | 1.2772 | 1277.2444 | Lectura anomala |  | 2925.805
2025-01-20 | 0.25 | 7960.973 | 17.4 | 1.2775 | 1277.5387 | Lectura anomala |  | 2925.805
2025-01-20 06:00 | 0.25 | 7961.368 | 17.4 | 1.277 | 1277.0102 | Lectura anomala |  | 2925.805
2025-01-20 12:00 | 0.25 | 7960.84 | 17.4 | 1.2777 | 1277.7167 | Lectura anomala |  | 2925.805
2025-01-20 18:00 | 0.25 | 7961.324 | 17.4 | 1.2771 | 1277.0691 | Lectura anomala |  | 2925.805
2025-01-21 | 0.25 | 7961.119 | 17.4 | 1.2773 | 1277.3434 | Lectura anomala |  | 2925.805
2025-01-21 06:00 | 0.25 | 7961.163 | 17.4 | 1.2773 | 1277.2845 | Lectura anomala |  | 2925.805
2025-01-21 12:00 | 0.25 | 7961.281 | 17.4 | 1.2771 | 1277.1266 | Lectura anomala |  | 2925.805
2025-01-21 18:00 | 0.25 | 7961.09 | 17.4 | 1.2774 | 1277.3822 | Lectura anomala |  | 2925.805
2025-01-22 | 0.25 | 7960.973 | 17.4 | 1.2775 | 1277.5387 | Lectura anomala |  | 2925.805
2025-01-22 06:00 | 0.25 | 7961.543 | 17.4 | 1.2768 | 1276.7761 | Lectura anomala |  | 2925.805
2025-01-22 12:00 | 0.25 | 7961.178 | 17.4 | 1.2773 | 1277.2644 | Lectura anomala |  | 2925.805
2025-01-22 18:00 | 0.25 | 7960.958 | 17.4 | 1.2776 | 1277.5588 | Lectura anomala |  | 2925.805
2025-01-23 | 0.25 | 7961.353 | 17.4 | 1.277 | 1277.0303 | Lectura anomala |  | 2925.805
2025-01-23 06:00 | 0.25 | 7961.06 | 17.4 | 1.2774 | 1277.4223 | Lectura anomala |  | 2925.805
2025-01-23 12:00 | 0.25 | 7961.09 | 17.4 | 1.2774 | 1277.3822 | Lectura anomala |  | 2925.805
2025-01-23 18:00 | 0.25 | 7960.988 | 17.4 | 1.2775 | 1277.5187 | Lectura anomala |  | 2925.805
2025-01-24 | 0.25 | 7961.513 | 17.4 | 1.2768 | 1276.8162 | Lectura anomala |  | 2925.805
2025-01-24 06:00 | 0.25 | 7961.148 | 17.4 | 1.2773 | 1277.3046 | Lectura anomala |  | 2925.805
2025-01-24 12:00 | 0.25 | 7960.958 | 17.4 | 1.2776 | 1277.5588 | Lectura anomala |  | 2925.805
2025-01-24 18:00 | 0.25 | 7961.281 | 17.4 | 1.2771 | 1277.1266 | Lectura anomala |  | 2925.805
2025-01-25 | 0.25 | 7961.294 | 17.4 | 1.2771 | 1277.1092 | Lectura anomala |  | 2925.805
2025-01-25 06:00 | 0.25 | 7960.577 | 17.4 | 1.2781 | 1278.0686 | Lectura anomala |  | 2925.805
2025-01-25 12:00 | 0.25 | 7960.914 | 17.4 | 1.2776 | 1277.6177 | Lectura anomala |  | 2925.805
2025-01-25 18:00 | 0.25 | 7961.193 | 17.4 | 1.2772 | 1277.2444 | Lectura anomala |  | 2925.805
2025-01-26 | 0.25 | 7960.693 | 17.4 | 1.2779 | 1277.9134 | Lectura anomala |  | 2925.805
2025-01-26 06:00 | 0.25 | 7961.103 | 17.4 | 1.2774 | 1277.3648 | Lectura anomala |  | 2925.805
2025-01-26 12:00 | 0.25 | 7960.885 | 17.4 | 1.2777 | 1277.6565 | Lectura anomala |  | 2925.805
2025-01-26 18:00 | 0.25 | 7961.015 | 17.4 | 1.2775 | 1277.4825 | Lectura anomala |  | 2925.805
2025-01-27 | 0.25 | 7961.5 | 17.4 | 1.2768 | 1276.8336 | Lectura anomala |  | 2925.805
2025-01-27 06:00 | 0.25 | 7961.281 | 17.4 | 1.2771 | 1277.1266 | Lectura anomala |  | 2925.805
2025-01-27 12:00 | 0.25 | 7961.031 | 17.4 | 1.2775 | 1277.4611 | Lectura anomala |  | 2925.805
2025-01-27 18:00 | 0.25 | 7961.076 | 17.4 | 1.2774 | 1277.4009 | Lectura anomala |  | 2925.805
2025-01-28 | 0.25 | 7961.396 | 17.4 | 1.277 | 1276.9728 | Lectura anomala |  | 2925.805
2025-01-28 06:00 | 0.25 | 7961.674 | 17.4 | 1.2766 | 1276.6008 | Lectura anomala |  | 2925.805
2025-01-28 12:00 | 0.25 | 7960.812 | 17.4 | 1.2778 | 1277.7541 | Lectura anomala |  | 2925.805
2025-01-28 18:00 | 0.25 | 7961.193 | 17.4 | 1.2772 | 1277.2444 | Lectura anomala |  | 2925.805
2025-01-29 | 0.25 | 7961.002 | 17.4 | 1.2775 | 1277.4999 | Lectura anomala |  | 2925.805
2025-01-29 06:00 | 0.25 | 7961.47 | 17.4 | 1.2769 | 1276.8737 | Lectura anomala |  | 2925.805
2025-01-29 12:00 | 0.25 | 7960.885 | 17.4 | 1.2777 | 1277.6565 | Lectura anomala |  | 2925.805
2025-01-29 18:00 | 0.25 | 7961.457 | 17.4 | 1.2769 | 1276.8911 | Lectura anomala |  | 2925.805
2025-01-30 | 0.25 | 7960.417 | 17.4 | 1.2783 | 1278.2827 | Lectura anomala |  | 2925.805
2025-01-30 06:00 | 0.25 | 7960.71 | 17.4 | 1.2779 | 1277.8906 | Lectura anomala |  | 2925.805
2025-01-30 12:00 | 0.25 | 7960.679 | 17.4 | 1.2779 | 1277.9321 | Lectura anomala |  | 2925.805
2025-01-30 18:00 | 0.25 | 7960.973 | 17.4 | 1.2775 | 1277.5387 | Lectura anomala |  | 2925.805
2025-01-31 | 0.25 | 7960.373 | 17.4 | 1.2783 | 1278.3415 | Lectura anomala |  | 2925.805
2025-01-31 06:00 | 0.25 | 7960.138 | 17.4 | 1.2787 | 1278.656 | Lectura anomala |  | 2925.805
2025-01-31 12:00 | 0.25 | 7960.313 | 17.4 | 1.2784 | 1278.4218 | Lectura anomala |  | 2925.805
2025-01-31 18:00 | 0.25 | 7960.768 | 17.4 | 1.2778 | 1277.813 | Lectura anomala |  | 2925.805
2025-02-01 | 0.25 | 7960.401 | 17.4 | 1.2783 | 1278.3041 | Lectura anomala |  | 2925.805
2025-02-01 06:00 | 0.25 | 7960.386 | 17.4 | 1.2783 | 1278.3241 | Lectura anomala |  | 2925.805
2025-02-01 12:00 | 0.25 | 7960.313 | 17.4 | 1.2784 | 1278.4218 | Lectura anomala |  | 2925.805
2025-02-01 18:00 | 0.25 | 7960.825 | 17.4 | 1.2777 | 1277.7368 | Lectura anomala |  | 2925.805
2025-02-02 | 0.25 | 7960.299 | 17.4 | 1.2784 | 1278.4405 | Lectura anomala |  | 2925.805
2025-02-02 06:00 | 0.25 | 7960.255 | 17.4 | 1.2785 | 1278.4994 | Lectura anomala |  | 2925.805
2025-02-02 12:00 | 0.25 | 7960.812 | 17.4 | 1.2778 | 1277.7541 | Lectura anomala |  | 2925.805
2025-02-02 18:00 | 0.25 | 7960.679 | 17.4 | 1.2779 | 1277.9321 | Lectura anomala |  | 2925.805
2025-02-03 | 0.25 | 7960.211 | 17.4 | 1.2786 | 1278.5583 | Lectura anomala |  | 2925.805
2025-02-03 06:00 | 0.25 | 7960.167 | 17.4 | 1.2786 | 1278.6172 | Lectura anomala |  | 2925.805
2025-02-03 12:00 | 0.25 | 7959.463 | 17.4 | 1.2796 | 1279.5591 | Lectura anomala |  | 2925.805
2025-02-03 18:00 | 0.25 | 7960.181 | 17.4 | 1.2786 | 1278.5984 | Lectura anomala |  | 2925.805
2025-02-04 | 0.25 | 7960.094 | 17.4 | 1.2787 | 1278.7148 | Lectura anomala |  | 2925.805
2025-02-04 06:00 | 0.25 | 7960.431 | 17.4 | 1.2783 | 1278.2639 | Lectura anomala |  | 2925.805
2025-02-04 12:00 | 0.25 | 7960.196 | 17.4 | 1.2786 | 1278.5784 | Lectura anomala |  | 2925.805
2025-02-04 18:00 | 0.25 | 7960.357 | 17.4 | 1.2784 | 1278.3629 | Lectura anomala |  | 2925.805
2025-02-05 | 0.25 | 7960.357 | 17.4 | 1.2784 | 1278.3629 | Lectura anomala |  | 2925.805
2025-02-05 06:00 | 0.25 | 7960.46 | 17.4 | 1.2782 | 1278.2251 | Lectura anomala |  | 2925.805
2025-02-05 11:39 | 0.23571 | 7960.167 | 17.4 | 1.2786 | 1278.6172 | Lectura anomala
2025-02-05 12:00 | 0.014294 | 7960.181 | 17.4 | 1.2786 | 1278.5984 | Lectura anomala
2025-02-05 18:00 | 0.25 | 7960.196 | 17.4 | 1.2786 | 1278.5784 | Lectura anomala
2025-02-06 | 0.25 | 7959.728 | 17.4 | 1.2792 | 1279.2045 | Lectura anomala
2025-02-06 06:00 | 0.25 | 7959.86 | 17.4 | 1.279 | 1279.0279 | Lectura anomala
2025-02-06 12:00 | 0.25 | 7959.507 | 17.4 | 1.2795 | 1279.5002 | Lectura anomala
2025-02-06 18:00 | 0.25 | 7960.227 | 17.4 | 1.2785 | 1278.5369 | Lectura anomala
2025-02-07 | 0.25 | 7959.259 | 17.4 | 1.2798 | 1279.8321 | Lectura anomala
2025-02-07 06:00 | 0.25 | 7959.244 | 17.4 | 1.2799 | 1279.8521 | Lectura anomala
2025-02-07 12:00 | 0.25 | 7959.771 | 17.4 | 1.2791 | 1279.147 | Lectura anomala
2025-02-07 18:00 | 0.25 | 7959.669 | 17.4 | 1.2793 | 1279.2835 | Lectura anomala
2025-02-08 | 0.25 | 7959.595 | 17.4 | 1.2794 | 1279.3825 | Lectura anomala
2025-02-08 06:00 | 0.25 | 7959.449 | 17.4 | 1.2796 | 1279.5778 | Lectura anomala
2025-02-08 12:00 | 0.25 | 7959.436 | 17.4 | 1.2796 | 1279.5952 | Lectura anomala
2025-02-08 18:00 | 0.25 | 7959.889 | 17.4 | 1.279 | 1278.9891 | Lectura anomala
2025-02-09 | 0.25 | 7959.317 | 17.4 | 1.2798 | 1279.7545 | Lectura anomala
2025-02-09 06:00 | 0.25 | 7958.921 | 17.4 | 1.2803 | 1280.2843 | Lectura anomala
2025-02-09 12:00 | 0.25 | 7959.008 | 17.4 | 1.2802 | 1280.1679 | Lectura anomala
2025-02-09 18:00 | 0.25 | 7959.758 | 17.4 | 1.2792 | 1279.1644 | Lectura anomala
2025-02-10 | 0.25 | 7958.921 | 17.4 | 1.2803 | 1280.2843 | Lectura anomala
2025-02-10 06:00 | 0.25 | 7958.848 | 17.4 | 1.2804 | 1280.382 | Lectura anomala
2025-02-10 12:00 | 0.25 | 7959.025 | 17.4 | 1.2801 | 1280.1452 | Lectura anomala
2025-02-10 18:00 | 0.25 | 7959.186 | 17.4 | 1.2799 | 1279.9297 | Lectura anomala
2025-02-11 | 0.25 | 7959.244 | 17.4 | 1.2799 | 1279.8521 | Lectura anomala
2025-02-11 06:00 | 0.25 | 7959.083 | 17.4 | 1.2801 | 1280.0675 | Lectura anomala
2025-02-11 12:00 | 0.25 | 7958.791 | 17.4 | 1.2805 | 1280.4582 | Lectura anomala
2025-02-11 18:00 | 0.25 | 7959.507 | 17.4 | 1.2795 | 1279.5002 | Lectura anomala
2025-02-12 | 0.25 | 7958.848 | 17.4 | 1.2804 | 1280.382 | Lectura anomala
2025-02-12 06:00 | 0.25 | 7959.069 | 17.4 | 1.2801 | 1280.0863 | Lectura anomala
2025-02-12 12:00 | 0.25 | 7958.731 | 17.4 | 1.2805 | 1280.5385 | Lectura anomala
2025-02-12 18:00 | 0.25 | 7958.747 | 17.4 | 1.2805 | 1280.5171 | Lectura anomala
2025-02-13 | 0.25 | 7958.308 | 17.4 | 1.2811 | 1281.1045 | Lectura anomala
2025-02-13 06:00 | 0.25 | 7958.628 | 17.4 | 1.2807 | 1280.6763 | Lectura anomala
2025-02-13 12:00 | 0.25 | 7958.044 | 17.4 | 1.2815 | 1281.4577 | Lectura anomala
2025-02-13 18:00 | 0.25 | 7958.996 | 17.4 | 1.2802 | 1280.184 | Lectura anomala
2025-02-14 | 0.25 | 7958.41 | 17.4 | 1.281 | 1280.968 | Lectura anomala
2025-02-14 06:00 | 0.25 | 7958.292 | 17.4 | 1.2811 | 1281.1259 | Lectura anomala
2025-02-14 12:00 | 0.25 | 7958.468 | 17.4 | 1.2809 | 1280.8904 | Lectura anomala
2025-02-14 18:00 | 0.25 | 7958.366 | 17.4 | 1.281 | 1281.0269 | Lectura anomala
2025-02-15 | 0.25 | 7958.132 | 17.4 | 1.2813 | 1281.34 | Lectura anomala
2025-02-15 06:00 | 0.25 | 7958.644 | 17.4 | 1.2807 | 1280.6549 | Lectura anomala
2025-02-15 12:00 | 0.25 | 7958.57 | 17.4 | 1.2808 | 1280.7539 | Lectura anomala
2025-02-15 18:00 | 0.25 | 7958.438 | 17.4 | 1.2809 | 1280.9306 | Lectura anomala
2025-02-16 | 0.25 | 7958.014 | 17.4 | 1.2815 | 1281.4979 | Lectura anomala
2025-02-16 06:00 | 0.25 | 7958.468 | 17.4 | 1.2809 | 1280.8904 | Lectura anomala
2025-02-16 12:00 | 0.25 | 7958.424 | 17.4 | 1.2809 | 1280.9493 | Lectura anomala
2025-02-16 18:00 | 0.25 | 7958.628 | 17.4 | 1.2807 | 1280.6763 | Lectura anomala
2025-02-17 | 0.25 | 7959.025 | 17.4 | 1.2801 | 1280.1452 | Lectura anomala
2025-02-17 06:00 | 0.25 | 7958.394 | 17.4 | 1.281 | 1280.9894 | Lectura anomala
2025-02-17 12:00 | 0.25 | 7958.087 | 17.4 | 1.2814 | 1281.4002 | Lectura anomala
2025-02-17 18:00 | 0.25 | 7958.235 | 17.4 | 1.2812 | 1281.2022 | Lectura anomala
2025-02-18 | 0.25 | 7957.983 | 17.4 | 1.2815 | 1281.5393 | Lectura anomala
2025-02-18 06:00 | 0.25 | 7958.366 | 17.4 | 1.281 | 1281.0269 | Lectura anomala
2025-02-18 12:00 | 0.25 | 7958.058 | 17.4 | 1.2814 | 1281.439 | Lectura anomala
2025-02-18 18:00 | 0.25 | 7958.791 | 17.4 | 1.2805 | 1280.4582 | Lectura anomala
2025-02-19 | 0.25 | 7958.308 | 17.4 | 1.2811 | 1281.1045 | Lectura anomala
2025-02-19 06:00 | 0.25 | 7957.97 | 17.4 | 1.2816 | 1281.5567 | Lectura anomala
2025-02-19 12:00 | 0.25 | 7957.517 | 17.4 | 1.2822 | 1282.1629 | Lectura anomala
2025-02-19 18:00 | 0.25 | 7958.308 | 17.4 | 1.2811 | 1281.1045 | Lectura anomala
2025-02-20 | 0.25 | 7958.483 | 17.4 | 1.2809 | 1280.8703 | Lectura anomala
2025-02-20 06:00 | 0.25 | 7957.97 | 17.4 | 1.2816 | 1281.5567 | Lectura anomala
2025-02-20 12:00 | 0.25 | 7958.35 | 17.4 | 1.281 | 1281.0483 | Lectura anomala
2025-02-20 18:00 | 0.25 | 7957.958 | 17.4 | 1.2816 | 1281.5728 | Lectura anomala
2025-02-21 | 0.25 | 7958.38 | 17.4 | 1.281 | 1281.0082 | Lectura anomala
2025-02-21 06:00 | 0.25 | 7958.162 | 17.4 | 1.2813 | 1281.2998 | Lectura anomala
2025-02-21 12:00 | 0.25 | 7958.162 | 17.4 | 1.2813 | 1281.2998 | Lectura anomala
2025-02-21 18:00 | 0.25 | 7958.644 | 17.4 | 1.2807 | 1280.6549 | Lectura anomala
2025-02-22 | 0.25 | 7958.718 | 17.4 | 1.2806 | 1280.5559 | Lectura anomala
2025-02-22 06:00 | 0.25 | 7958.689 | 17.4 | 1.2806 | 1280.5947 | Lectura anomala
2025-02-22 12:00 | 0.25 | 7957.809 | 17.4 | 1.2818 | 1281.7722 | Lectura anomala
2025-02-22 18:00 | 0.25 | 7958.424 | 17.4 | 1.2809 | 1280.9493 | Lectura anomala
2025-02-23 | 0.25 | 7958.57 | 17.4 | 1.2808 | 1280.7539 | Lectura anomala
2025-02-23 06:00 | 0.25 | 7957.62 | 17.4 | 1.282 | 1282.025 | Lectura anomala
2025-02-23 12:00 | 0.25 | 7958.014 | 17.4 | 1.2815 | 1281.4979 | Lectura anomala
2025-02-23 18:00 | 0.25 | 7957.897 | 17.4 | 1.2817 | 1281.6544 | Lectura anomala
2025-02-24 | 0.25 | 7958.263 | 17.4 | 1.2812 | 1281.1647 | Lectura anomala
2025-02-24 06:00 | 0.25 | 7958.219 | 17.4 | 1.2812 | 1281.2236 | Lectura anomala
2025-02-24 12:00 | 0.25 | 7958.044 | 17.4 | 1.2815 | 1281.4577 | Lectura anomala
2025-02-24 18:00 | 0.25 | 7958.175 | 17.4 | 1.2813 | 1281.2825 | Lectura anomala
2025-02-25 | 0.25 | 7957.958 | 17.4 | 1.2816 | 1281.5728 | Lectura anomala
2025-02-25 06:00 | 0.25 | 7957.941 | 17.4 | 1.2816 | 1281.5955 | Lectura anomala
2025-02-25 12:00 | 0.25 | 7957.927 | 17.4 | 1.2816 | 1281.6143 | Lectura anomala
2025-02-25 18:00 | 0.25 | 7958.57 | 17.4 | 1.2808 | 1280.7539 | Lectura anomala
2025-02-26 | 0.25 | 7957.839 | 17.4 | 1.2817 | 1281.732 | Lectura anomala
2025-02-26 06:00 | 0.25 | 7958.322 | 17.4 | 1.2811 | 1281.0858 | Lectura anomala
2025-02-26 12:00 | 0.25 | 7958.512 | 17.4 | 1.2808 | 1280.8315 | Lectura anomala
2025-02-26 18:00 | 0.25 | 7958.146 | 17.4 | 1.2813 | 1281.3213 | Lectura anomala
2025-02-27 | 0.25 | 7958.132 | 17.4 | 1.2813 | 1281.34 | Lectura anomala
2025-02-27 06:00 | 0.25 | 7958.044 | 17.4 | 1.2815 | 1281.4577 | Lectura anomala
2025-02-27 12:00 | 0.25 | 7958.658 | 17.4 | 1.2806 | 1280.6362 | Lectura anomala
2025-02-27 18:00 | 0.25 | 7958.864 | 17.4 | 1.2804 | 1280.3606 | Lectura anomala
2025-02-28 | 0.25 | 7958.322 | 17.4 | 1.2811 | 1281.0858 | Lectura anomala
2025-02-28 06:00 | 0.25 | 7957.722 | 17.4 | 1.2819 | 1281.8886 | Lectura anomala
2025-02-28 12:00 | 0.25 | 7958.146 | 17.4 | 1.2813 | 1281.3213 | Lectura anomala
2025-02-28 18:00 | 0.25 | 7958.248 | 17.4 | 1.2812 | 1281.1848 | Lectura anomala
2025-03-01 | 0.25 | 7958.132 | 17.4 | 1.2813 | 1281.34 | Lectura anomala
2025-03-01 06:00 | 0.25 | 7958.322 | 17.4 | 1.2811 | 1281.0858 | Lectura anomala
2025-03-01 12:00 | 0.25 | 7958.468 | 17.4 | 1.2809 | 1280.8904 | Lectura anomala
2025-03-01 18:00 | 0.25 | 7958.206 | 17.4 | 1.2812 | 1281.241 | Lectura anomala
2025-03-02 | 0.25 | 7957.604 | 17.4 | 1.282 | 1282.0464 | Lectura anomala
2025-03-02 06:00 | 0.25 | 7957.62 | 17.4 | 1.282 | 1282.025 | Lectura anomala
2025-03-02 12:00 | 0.25 | 7957.707 | 17.4 | 1.2819 | 1281.9086 | Lectura anomala
2025-03-02 18:00 | 0.25 | 7957.795 | 17.4 | 1.2818 | 1281.7909 | Lectura anomala
2025-03-03 | 0.25 | 7957.428 | 17.4 | 1.2823 | 1282.2819 | Lectura anomala
2025-03-03 06:00 | 0.25 | 7957.443 | 17.4 | 1.2823 | 1282.2619 | Lectura anomala
2025-03-03 12:00 | 0.25 | 7957.106 | 17.4 | 1.2827 | 1282.7128 | Lectura anomala
2025-03-03 18:00 | 0.25 | 7957.53 | 17.4 | 1.2821 | 1282.1455 | Lectura anomala
2025-03-04 | 0.25 | 7957.077 | 17.4 | 1.2828 | 1282.7516 | Lectura anomala
2025-03-04 06:00 | 0.25 | 7957.664 | 17.4 | 1.282 | 1281.9662 | Lectura anomala
Formulas:
Fecha = [Datos de Calibración]-[Datos de Calibración, row above]

## CPCV-SHP2A-02
Regresión Cero | = | 8883 | B unit
| A: | -4.644e-07 | B: | -0.1081 | C: | 998.9267 | calculado
Datos de Calibración | Fecha |  | VW Readout |  | Temp °C | Baro
| (dd/mm/yy) | h | Pos. B (Li) |  | (Ti) | (Bi)
| 2015-08-12 |  | 8896 |  | 22.6 | 987.8 | milibares
Tabla 1 Registro de Mediciones en Celda de Presión
Lecturas iniciales: | Fecha | Ro (Digit) | To (C°) | So (kPa)
| 2016-08-18 | 8887.5 | 23.4
Marca : | Geokon |  | Norte (UTM): | 9157330.112 | m
Modelo: | 4800-1 |  | Este (UTM): | 808963.03 | m
Nro de serie: | 1623341 |  | Cota de terreno: | 2838.17 | m
Rango: | 5 MPa |  | Cota superficie de roca: |  | m
Longitud de cable | 355 m. |  | Cota de celda: | 2837.57 | m | CPCV-SHP2A-02
Factor de Calibración Linear |  | -0.001252 | MPa/digit
Factor de Corrección de Temperatura |  | 0.001233 | MPa/C°
Cálculo de presión: | P = G (R1-R0)+ K (T1-T0)
Fecha /Hora |  | Data en lectora |  | Presión Lineal (MPa) | Presión Lineal (kPa) | Comentarios |  | Cota lift (m)
|  | Digitos | Temp°
2016-08-18 15:54 |  | 8887.5 | 23.4 | 0 | 0 | Lectura en la cota de instalación. |  | 2837.57
2016-08-18 16:26 | 0.022222 | 8881.8 | 21.5 | 0.0047937 | 4.7937 | Lectura con capa de arena de 30 cm. |  | 2837.57
2016-08-18 16:56 | 0.020833 | 8880.8 | 18.9 | 0.0028399 | 2.8399 | Lectura con capa de arena de 60 cm. |  | 2837.57
2016-08-19 12:16 | 0.80556 | 8879.1 | 18 | 0.0038586 | 3.8586 | Lectura despúes de cablear. |  | 2837.57
2016-08-21 22:04 | 1900-01-01 09:48 | 8876.8 | 18.7 | 0.0076013 | 7.6013 | Lectura monitoreo. |  | 2837.57
2016-12-03 10:13 | 1900-04-12 12:09 | 8877.6 | 18.7 | 0.0065997 | 6.5997 | Lectura monitoreo. |  | 2837.57
2016-12-10 10:33 | 1900-01-06 00:20 | 8879.2 | 17.7 | 0.0033635 | 3.3635 | Lectura monitoreo. |  | 2837.57
2016-12-10 11:35 | 0.043056 | 8879.054 | 17.8 | 0.0036696 | 3.6696 | Lectura monitoreo. |  | 2837.57
2016-12-10 11:36 | 0.00069444 | 8879.004 | 17.8 | 0.0037322 | 3.7322 | Lectura monitoreo. |  | 2837.57
2016-12-10 11:37 | 0.00069444 | 8878.891 | 17.8 | 0.0038737 | 3.8737 | Lectura monitoreo. |  | 2837.57
2016-12-10 11:38 | 0.00069444 | 8878.858 | 17.8 | 0.003915 | 3.915 | Lectura monitoreo. |  | 2837.57
2016-12-10 11:41 | 0.0023611 | 8878.367 | 17.8 | 0.0045297 | 4.5297 | Lectura monitoreo. |  | 2837.57
2016-12-10 12:00 | 0.012917 | 8878.826 | 17.8 | 0.003955 | 3.955 | Lectura monitoreo. |  | 2837.57
2016-12-10 17:20 | 0.22219 | 8879.218 | 17.7 | 0.003341 | 3.341 | Lectura monitoreo. |  | 2837.57
2016-12-10 18:00 | 0.027812 | 8879.021 | 17.7 | 0.0035876 | 3.5876 | Lectura monitoreo. |  | 2837.57
2016-12-11 | 0.25 | 8878.809 | 17.7 | 0.003853 | 3.853 | Lectura monitoreo. |  | 2837.57
2016-12-11 06:00 | 0.25 | 8879.444 | 17.7 | 0.003058 | 3.058 | Lectura monitoreo. |  | 2837.57
2016-12-11 12:00 | 0.25 | 8878.417 | 17.7 | 0.0043438 | 4.3438 | Lectura monitoreo. |  | 2837.57
2016-12-11 18:00 | 0.25 | 8879.494 | 17.7 | 0.0029954 | 2.9954 | Lectura monitoreo. |  | 2837.57
2016-12-12 | 0.25 | 8879.381 | 17.6 | 0.0030136 | 3.0136 | Lectura monitoreo. |  | 2837.57
2016-12-12 06:00 | 0.25 | 8879.543 | 17.6 | 0.0028108 | 2.8108 | Lectura monitoreo. |  | 2837.57
2016-12-12 12:00 | 0.25 | 8878.923 | 17.6 | 0.003587 | 3.587 | Lectura monitoreo. |  | 2837.57
2016-12-12 18:00 | 0.25 | 8879.675 | 17.5 | 0.0025222 | 2.5222 | Lectura monitoreo. |  | 2837.57
2016-12-13 | 0.25 | 8878.565 | 17.5 | 0.0039119 | 3.9119 | Lectura monitoreo. |  | 2837.57
2016-12-13 06:00 | 0.25 | 8879.526 | 17.5 | 0.0027087 | 2.7087 | Lectura monitoreo. |  | 2837.57
2016-12-13 12:00 | 0.25 | 8878.874 | 17.4 | 0.0034018 | 3.4018 | Lectura monitoreo. |  | 2837.57
2016-12-13 18:00 | 0.25 | 8879.298 | 17.4 | 0.0028709 | 2.8709 | Lectura monitoreo. |  | 2837.57
2016-12-14 | 0.25 | 8879.266 | 17.3 | 0.0027877 | 2.7877 | Lectura monitoreo. |  | 2837.57
2016-12-14 06:00 | 0.25 | 8879.232 | 17.3 | 0.0028302 | 2.8302 | Lectura monitoreo. |  | 2837.57
2016-12-14 12:00 | 0.25 | 8879.346 | 17.3 | 0.0026875 | 2.6875 | Lectura monitoreo. |  | 2837.57
2016-12-14 18:00 | 0.25 | 8878.989 | 17.3 | 0.0031345 | 3.1345 | Lectura monitoreo. |  | 2837.57
2016-12-15 | 0.25 | 8878.874 | 17.2 | 0.0031552 | 3.1552 | Lectura monitoreo. |  | 2837.57
2016-12-15 06:00 | 0.25 | 8879.168 | 17.3 | 0.0029104 | 2.9104 | Lectura monitoreo. |  | 2837.57
2016-12-15 12:00 | 0.25 | 8877.324 | 17.3 | 0.0052191 | 5.2191 | Lectura monitoreo. |  | 2837.57
2016-12-15 18:00 | 0.25 | 8877.504 | 17.3 | 0.0049937 | 4.9937 | Lectura monitoreo. |  | 2837.57
2016-12-16 | 0.25 | 8876.95 | 17.2 | 0.005564 | 5.564 | Lectura monitoreo. |  | 2837.57
2016-12-16 06:00 | 0.25 | 8876.542 | 17.2 | 0.0060748 | 6.0748 | Lectura monitoreo. |  | 2837.57
2016-12-16 12:00 | 0.25 | 8876.511 | 17.1 | 0.0059903 | 5.9903 | Lectura monitoreo. |  | 2837.57
2016-12-16 18:00 | 0.25 | 8877.358 | 17.1 | 0.0049299 | 4.9299 | Lectura monitoreo. |  | 2837.57
2016-12-17 | 0.25 | 8877.209 | 17 | 0.0049931 | 4.9931 | Lectura monitoreo. |  | 2837.57
2016-12-17 06:00 | 0.25 | 8876.95 | 17 | 0.0053174 | 5.3174 | Lectura monitoreo. |  | 2837.57
2016-12-17 12:00 | 0.25 | 8877.26 | 17 | 0.0049293 | 4.9293 | Lectura monitoreo. |  | 2837.57
2016-12-17 18:00 | 0.25 | 8876.803 | 16.9 | 0.0053781 | 5.3781 | Lectura monitoreo. |  | 2837.57
2016-12-18 | 0.25 | 8876.542 | 16.9 | 0.0057049 | 5.7049 | Lectura monitoreo. |  | 2837.57
2016-12-18 06:00 | 0.25 | 8876.786 | 16.9 | 0.0053994 | 5.3994 | Lectura monitoreo. |  | 2837.57
2016-12-18 12:00 | 0.25 | 8876.786 | 16.9 | 0.0053994 | 5.3994 | Lectura monitoreo. |  | 2837.57
2016-12-18 18:00 | 0.25 | 8876.867 | 17 | 0.0054213 | 5.4213 | Lectura monitoreo. |  | 2837.57
2016-12-19 | 0.25 | 8876.966 | 17 | 0.0052974 | 5.2974 | Lectura monitoreo. |  | 2837.57
2016-12-19 06:00 | 0.25 | 8876.771 | 17.1 | 0.0056648 | 5.6648 | Lectura monitoreo. |  | 2837.57
2016-12-19 12:00 | 0.25 | 8876.526 | 17.1 | 0.0059715 | 5.9715 | Lectura monitoreo. |  | 2837.57
2016-12-19 18:00 | 0.25 | 8877.781 | 17.2 | 0.0045236 | 4.5236 | Lectura monitoreo. |  | 2837.57
2016-12-20 | 0.25 | 8877.457 | 17.2 | 0.0049292 | 4.9292 | Lectura monitoreo. |  | 2837.57
2016-12-20 06:00 | 0.25 | 8877.798 | 17.2 | 0.0045023 | 4.5023 | Lectura monitoreo. |  | 2837.57
2016-12-20 12:00 | 0.25 | 8877.911 | 17.2 | 0.0043608 | 4.3608 | Lectura monitoreo. |  | 2837.57
2016-12-20 18:00 | 0.25 | 8878.335 | 17.2 | 0.00383 | 3.83 | Lectura monitoreo. |  | 2837.57
2016-12-21 | 0.25 | 8877.732 | 17.1 | 0.0044616 | 4.4616 | Lectura monitoreo. |  | 2837.57
2016-12-21 06:00 | 0.25 | 8877.668 | 17.2 | 0.0046651 | 4.6651 | Lectura monitoreo. |  | 2837.57
2016-12-21 12:00 | 0.25 | 8877.993 | 17.1 | 0.0041349 | 4.1349 | Lectura monitoreo. |  | 2837.57
2016-12-21 18:00 | 0.25 | 8878.907 | 17.1 | 0.0029905 | 2.9905 | Lectura monitoreo. |  | 2837.57
2016-12-22 | 0.25 | 8878.695 | 17.1 | 0.003256 | 3.256 | Lectura monitoreo. |  | 2837.57
2016-12-22 06:00 | 0.25 | 8878.482 | 17.2 | 0.0036459 | 3.6459 | Lectura monitoreo. |  | 2837.57
2016-12-22 12:00 | 0.25 | 8878.335 | 17.2 | 0.00383 | 3.83 | Lectura monitoreo. |  | 2837.57
2016-12-22 18:00 | 0.25 | 8878.809 | 17.2 | 0.0032365 | 3.2365 | Lectura monitoreo. |  | 2837.57
2016-12-23 | 0.25 | 8877.944 | 17.2 | 0.0043195 | 4.3195 | Lectura monitoreo. |  | 2837.57
2016-12-23 06:00 | 0.25 | 8878.206 | 17.1 | 0.0038682 | 3.8682 | Lectura monitoreo. |  | 2837.57
2016-12-23 12:00 | 0.25 | 8877.944 | 17.1 | 0.0041962 | 4.1962 | Lectura monitoreo. |  | 2837.57
2016-12-23 18:00 | 0.25 | 8878.482 | 17 | 0.0033993 | 3.3993 | Lectura monitoreo. |  | 2837.57
2016-12-24 | 0.25 | 8877.944 | 16.9 | 0.0039496 | 3.9496 | Lectura monitoreo. |  | 2837.57
2016-12-24 06:00 | 0.25 | 8877.848 | 16.9 | 0.0040698 | 4.0698 | Lectura monitoreo. |  | 2837.57
2016-12-24 12:00 | 0.25 | 8877.863 | 16.9 | 0.004051 | 4.051 | Lectura monitoreo. |  | 2837.57
2016-12-24 18:00 | 0.25 | 8878.156 | 16.9 | 0.0036842 | 3.6842 | Lectura monitoreo. |  | 2837.57
2016-12-25 | 0.25 | 8878.236 | 16.9 | 0.003584 | 3.584 | Lectura monitoreo. |  | 2837.57
2016-12-25 06:00 | 0.25 | 8877.831 | 17 | 0.0042144 | 4.2144 | Lectura monitoreo. |  | 2837.57
2016-12-25 12:00 | 0.25 | 8878.532 | 17 | 0.0033367 | 3.3367 | Lectura monitoreo. |  | 2837.57
2016-12-25 18:00 | 0.25 | 8877.993 | 17 | 0.0040116 | 4.0116 | Lectura monitoreo. |  | 2837.57
2016-12-26 | 0.25 | 8877.813 | 17 | 0.0042369 | 4.2369 | Lectura monitoreo. |  | 2837.57
2016-12-26 06:00 | 0.25 | 8877.65 | 17 | 0.004441 | 4.441 | Lectura monitoreo. |  | 2837.57
2016-12-26 12:00 | 0.25 | 8878.891 | 17 | 0.0028873 | 2.8873 | Lectura monitoreo. |  | 2837.57
2016-12-26 18:00 | 0.25 | 8878.776 | 17 | 0.0030312 | 3.0312 | Lectura monitoreo. |  | 2837.57
2016-12-27 | 0.25 | 8877.881 | 17 | 0.0041518 | 4.1518 | Lectura monitoreo. |  | 2837.57
2016-12-27 06:00 | 0.25 | 8877.798 | 17.1 | 0.004379 | 4.379 | Lectura monitoreo. |  | 2837.57
2016-12-27 12:00 | 0.25 | 8878.401 | 17.1 | 0.003624 | 3.624 | Lectura monitoreo. |  | 2837.57
2016-12-27 18:00 | 0.25 | 8878.68 | 17.1 | 0.0032747 | 3.2747 | Lectura monitoreo. |  | 2837.57
2016-12-28 | 0.25 | 8878.188 | 17.1 | 0.0038907 | 3.8907 | Lectura monitoreo. |  | 2837.57
2016-12-28 06:00 | 0.25 | 8878.354 | 17.2 | 0.0038062 | 3.8062 | Lectura monitoreo. |  | 2837.57
2016-12-28 12:00 | 0.25 | 8878.597 | 17.2 | 0.003502 | 3.502 | Lectura monitoreo. |  | 2837.57
2016-12-28 18:00 | 0.25 | 8878.386 | 17.2 | 0.0037661 | 3.7661 | Lectura monitoreo. |  | 2837.57
2016-12-29 | 0.25 | 8878.123 | 17.1 | 0.0039721 | 3.9721 | Lectura monitoreo. |  | 2837.57
2016-12-29 06:00 | 0.25 | 8878.01 | 17.1 | 0.0041136 | 4.1136 | Lectura monitoreo. |  | 2837.57
2016-12-29 12:00 | 0.25 | 8878.335 | 17.1 | 0.0037067 | 3.7067 | Lectura monitoreo. |  | 2837.57
2016-12-29 18:00 | 0.25 | 8878.597 | 17.1 | 0.0033787 | 3.3787 | Lectura monitoreo. |  | 2837.57
2016-12-30 | 0.25 | 8878.107 | 17.1 | 0.0039921 | 3.9921 | Lectura monitoreo. |  | 2837.57
2016-12-30 06:00 | 0.25 | 8878.417 | 17.1 | 0.003604 | 3.604 | Lectura monitoreo. |  | 2837.57
2016-12-30 12:00 | 0.25 | 8877.993 | 17.1 | 0.0041349 | 4.1349 | Lectura monitoreo. |  | 2837.57
2016-12-30 18:00 | 0.25 | 8878.565 | 17.1 | 0.0034187 | 3.4187 | Lectura monitoreo. |  | 2837.57
2016-12-31 | 0.25 | 8878.073 | 17.1 | 0.0040347 | 4.0347 | Lectura monitoreo. |  | 2837.57
2016-12-31 06:00 | 0.25 | 8878.417 | 17.1 | 0.003604 | 3.604 | Lectura monitoreo. |  | 2837.57
2016-12-31 12:00 | 0.25 | 8878.517 | 17.2 | 0.0036021 | 3.6021 | Lectura monitoreo. |  | 2837.57
2016-12-31 18:00 | 0.25 | 8878.709 | 17.1 | 0.0032384 | 3.2384 | Lectura monitoreo. |  | 2837.57
2017-01-01 | 0.25 | 8878.612 | 17.1 | 0.0033599 | 3.3599 | Lectura monitoreo. |  | 2837.57
2017-01-01 06:00 | 0.25 | 8878.093 | 17.1 | 0.0040097 | 4.0097 | Lectura monitoreo. |  | 2837.57
2017-01-01 12:00 | 0.25 | 8877.93 | 17.1 | 0.0042137 | 4.2137 | Lectura monitoreo. |  | 2837.57
2017-01-01 18:00 | 0.25 | 8878.335 | 17 | 0.0035834 | 3.5834 | Lectura monitoreo. |  | 2837.57
2017-01-02 | 0.25 | 8878.043 | 17 | 0.003949 | 3.949 | Lectura monitoreo. |  | 2837.57
2017-01-02 06:00 | 0.25 | 8877.438 | 17 | 0.0047064 | 4.7064 | Lectura monitoreo. |  | 2837.57
2017-01-02 12:00 | 0.25 | 8878.123 | 16.9 | 0.0037255 | 3.7255 | Lectura monitoreo. |  | 2837.57
2017-01-02 18:00 | 0.25 | 8878.695 | 16.9 | 0.0030094 | 3.0094 | Lectura monitoreo. |  | 2837.57
2017-01-03 | 0.25 | 8878.024 | 16.9 | 0.0038495 | 3.8495 | Lectura monitoreo. |  | 2837.57
2017-01-03 06:00 | 0.25 | 8877.831 | 16.9 | 0.0040911 | 4.0911 | Lectura monitoreo. |  | 2837.57
2017-01-03 12:00 | 0.25 | 8877.407 | 16.9 | 0.0046219 | 4.6219 | Lectura monitoreo. |  | 2837.57
2017-01-03 18:00 | 0.25 | 8878.809 | 16.9 | 0.0028666 | 2.8666 | Lectura monitoreo. |  | 2837.57
2017-01-04 | 0.25 | 8878.223 | 16.9 | 0.0036003 | 3.6003 | Lectura monitoreo. |  | 2837.57
2017-01-04 06:00 | 0.25 | 8878.354 | 17 | 0.0035596 | 3.5596 | Lectura monitoreo. |  | 2837.57
2017-01-04 12:00 | 0.25 | 8878.565 | 17.1 | 0.0034187 | 3.4187 | Lectura monitoreo. |  | 2837.57
2017-01-04 18:00 | 0.25 | 8878.66 | 17.1 | 0.0032998 | 3.2998 | Lectura monitoreo. |  | 2837.57
2017-01-05 | 0.25 | 8878.58 | 17.2 | 0.0035232 | 3.5232 | Lectura monitoreo. |  | 2837.57
2017-01-05 06:00 | 0.25 | 8878.354 | 17.2 | 0.0038062 | 3.8062 | Lectura monitoreo. |  | 2837.57
2017-01-05 12:00 | 0.25 | 8878.646 | 17.2 | 0.0034406 | 3.4406 | Lectura monitoreo. |  | 2837.57
2017-01-05 18:00 | 0.25 | 8878.776 | 17.2 | 0.0032778 | 3.2778 | Lectura monitoreo. |  | 2837.57
2017-01-06 | 0.25 | 8878.318 | 17.2 | 0.0038513 | 3.8513 | Lectura monitoreo. |  | 2837.57
2017-01-06 06:00 | 0.25 | 8878.66 | 17.2 | 0.0034231 | 3.4231 | Lectura monitoreo. |  | 2837.57
2017-01-06 12:00 | 0.25 | 8878.565 | 17.2 | 0.003542 | 3.542 | Lectura monitoreo. |  | 2837.57
2017-01-06 18:00 | 0.25 | 8878.874 | 17.2 | 0.0031552 | 3.1552 | Lectura monitoreo. |  | 2837.57
2017-01-07 | 0.25 | 8878.255 | 17.1 | 0.0038068 | 3.8068 | Lectura monitoreo. |  | 2837.57
2017-01-07 06:00 | 0.25 | 8878.255 | 17.1 | 0.0038068 | 3.8068 | Lectura monitoreo. |  | 2837.57
2017-01-07 12:00 | 0.25 | 8878.939 | 17.1 | 0.0029505 | 2.9505 | Lectura monitoreo. |  | 2837.57
2017-01-07 18:00 | 0.25 | 8878.695 | 17 | 0.0031327 | 3.1327 | Lectura monitoreo. |  | 2837.57
2017-01-08 | 0.25 | 8878.107 | 17 | 0.0038688 | 3.8688 | Lectura monitoreo. |  | 2837.57
2017-01-08 06:00 | 0.25 | 8877.848 | 17 | 0.0041931 | 4.1931 | Lectura monitoreo. |  | 2837.57
2017-01-08 12:00 | 0.25 | 8878.286 | 17 | 0.0036447 | 3.6447 | Lectura monitoreo. |  | 2837.57
2017-01-08 18:00 | 0.25 | 8877.781 | 17 | 0.004277 | 4.277 | Lectura monitoreo. |  | 2837.57
2017-01-09 | 0.25 | 8877.831 | 17 | 0.0042144 | 4.2144 | Lectura monitoreo. |  | 2837.57
2017-01-09 06:00 | 0.25 | 8878.107 | 17 | 0.0038688 | 3.8688 | Lectura monitoreo. |  | 2837.57
2017-01-09 12:00 | 0.25 | 8878.76 | 17 | 0.0030513 | 3.0513 | Lectura monitoreo. |  | 2837.57
2017-01-09 18:00 | 0.25 | 8878.63 | 16.9 | 0.0030907 | 3.0907 | Lectura monitoreo. |  | 2837.57
2017-01-10 | 0.25 | 8877.863 | 16.9 | 0.004051 | 4.051 | Lectura monitoreo. |  | 2837.57
2017-01-10 06:00 | 0.25 | 8877.749 | 16.8 | 0.0040705 | 4.0705 | Lectura monitoreo. |  | 2837.57
2017-01-10 12:00 | 0.25 | 8878.695 | 16.8 | 0.0028861 | 2.8861 | Lectura monitoreo. |  | 2837.57
2017-01-10 18:00 | 0.25 | 8878.532 | 16.8 | 0.0030901 | 3.0901 | Lectura monitoreo. |  | 2837.57
2017-01-11 | 0.25 | 8877.96 | 16.8 | 0.0038063 | 3.8063 | Lectura monitoreo. |  | 2837.57
2017-01-11 06:00 | 0.25 | 8877.831 | 16.8 | 0.0039678 | 3.9678 | Lectura monitoreo. |  | 2837.57
2017-01-11 12:00 | 0.25 | 8877.976 | 16.8 | 0.0037862 | 3.7862 | Lectura monitoreo. |  | 2837.57
2017-01-11 18:00 | 0.25 | 8878.547 | 16.8 | 0.0030714 | 3.0714 | Lectura monitoreo. |  | 2837.57
2017-01-12 | 0.25 | 8877.944 | 16.8 | 0.0038263 | 3.8263 | Lectura monitoreo. |  | 2837.57
2017-01-12 06:00 | 0.25 | 8878.449 | 16.8 | 0.0031941 | 3.1941 | Lectura monitoreo. |  | 2837.57
2017-01-12 12:00 | 0.25 | 8878.826 | 16.9 | 0.0028453 | 2.8453 | Lectura monitoreo. |  | 2837.57
2017-01-12 18:00 | 0.25 | 8878.612 | 16.9 | 0.0031133 | 3.1133 | Lectura monitoreo. |  | 2837.57
2017-01-13 | 0.25 | 8878.073 | 16.9 | 0.0037881 | 3.7881 | Lectura monitoreo. |  | 2837.57
2017-01-13 06:00 | 0.25 | 8877.552 | 17 | 0.0045637 | 4.5637 | Lectura monitoreo. |  | 2837.57
2017-01-13 12:00 | 0.25 | 8877.668 | 17 | 0.0044185 | 4.4185 | Lectura monitoreo. |  | 2837.57
2017-01-13 18:00 | 0.25 | 8878.612 | 17 | 0.0032366 | 3.2366 | Lectura monitoreo. |  | 2837.57
2017-01-14 | 0.25 | 8878.141 | 17 | 0.0038263 | 3.8263 | Lectura monitoreo. |  | 2837.57
2017-01-14 06:00 | 0.25 | 8878.223 | 17 | 0.0037236 | 3.7236 | Lectura monitoreo. |  | 2837.57
2017-01-14 12:00 | 0.25 | 8878.318 | 17 | 0.0036047 | 3.6047 | Lectura monitoreo. |  | 2837.57
2017-01-14 18:00 | 0.25 | 8878.565 | 17 | 0.0032954 | 3.2954 | Lectura monitoreo. |  | 2837.57
2017-01-15 | 0.25 | 8877.993 | 16.9 | 0.0038883 | 3.8883 | Lectura monitoreo. |  | 2837.57
2017-01-15 06:00 | 0.25 | 8877.911 | 16.9 | 0.0039909 | 3.9909 | Lectura monitoreo. |  | 2837.57
2017-01-15 12:00 | 0.25 | 8878.024 | 16.9 | 0.0038495 | 3.8495 | Lectura monitoreo. |  | 2837.57
2017-01-15 18:00 | 0.25 | 8878.467 | 16.9 | 0.0032948 | 3.2948 | Lectura monitoreo. |  | 2837.57
2017-01-16 | 0.25 | 8877.602 | 16.8 | 0.0042545 | 4.2545 | Lectura monitoreo. |  | 2837.57
2017-01-16 06:00 | 0.25 | 8877.586 | 16.8 | 0.0042745 | 4.2745 | Lectura monitoreo. |  | 2837.57
2017-01-16 12:00 | 0.25 | 8877.472 | 16.7 | 0.004294 | 4.294 | Lectura monitoreo. |  | 2837.57
2017-01-16 18:00 | 0.25 | 8877.7 | 16.7 | 0.0040085 | 4.0085 | Lectura monitoreo. |  | 2837.57
2017-01-17 | 0.25 | 8877.93 | 16.6 | 0.0035972 | 3.5972 | Lectura monitoreo. |  | 2837.57
2017-01-17 06:00 | 0.25 | 8877.781 | 16.6 | 0.0037838 | 3.7838 | Lectura monitoreo. |  | 2837.57
2017-01-17 12:00 | 0.25 | 8877.292 | 16.5 | 0.0042727 | 4.2727 | Lectura monitoreo. |  | 2837.57
2017-01-17 18:00 | 0.25 | 8877.96 | 16.5 | 0.0034364 | 3.4364 | Lectura monitoreo. |  | 2837.57
2017-01-18 | 0.25 | 8878.024 | 16.4 | 0.003233 | 3.233 | Lectura monitoreo. |  | 2837.57
2017-01-18 06:00 | 0.25 | 8877.911 | 16.4 | 0.0033744 | 3.3744 | Lectura monitoreo. |  | 2837.57
2017-01-18 12:00 | 0.25 | 8878.173 | 16.5 | 0.0031697 | 3.1697 | Lectura monitoreo. |  | 2837.57
2017-01-18 18:00 | 0.25 | 8877.813 | 16.5 | 0.0036204 | 3.6204 | Lectura monitoreo. |  | 2837.57
2017-01-19 | 0.25 | 8877.96 | 16.5 | 0.0034364 | 3.4364 | Lectura monitoreo. |  | 2837.57
2017-01-19 06:00 | 0.25 | 8877.993 | 16.5 | 0.0033951 | 3.3951 | Lectura monitoreo. |  | 2837.57
2017-01-19 12:00 | 0.25 | 8877.438 | 16.6 | 0.0042132 | 4.2132 | Lectura monitoreo. |  | 2837.57
2017-01-19 18:00 | 0.25 | 8877.781 | 16.6 | 0.0037838 | 3.7838 | Lectura monitoreo. |  | 2837.57
2017-01-20 | 0.25 | 8877.944 | 16.6 | 0.0035797 | 3.5797 | Lectura monitoreo. |  | 2837.57
2017-01-20 06:00 | 0.25 | 8878.093 | 16.7 | 0.0035165 | 3.5165 | Lectura monitoreo. |  | 2837.57
2017-01-20 12:00 | 0.25 | 8878.304 | 16.8 | 0.0033756 | 3.3756 | Lectura monitoreo. |  | 2837.57
2017-01-20 18:00 | 0.25 | 8877.683 | 16.8 | 0.0041531 | 4.1531 | Lectura monitoreo. |  | 2837.57
2017-01-21 | 0.25 | 8877.765 | 16.8 | 0.0040504 | 4.0504 | Lectura monitoreo. |  | 2837.57
2017-01-21 06:00 | 0.25 | 8877.504 | 16.8 | 0.0043772 | 4.3772 | Lectura monitoreo. |  | 2837.57
2017-01-21 12:00 | 0.25 | 8877.96 | 16.8 | 0.0038063 | 3.8063 | Lectura monitoreo. |  | 2837.57
2017-01-21 18:00 | 0.25 | 8878.107 | 16.8 | 0.0036222 | 3.6222 | Lectura monitoreo. |  | 2837.57
2017-01-22 | 0.25 | 8878.318 | 16.7 | 0.0032348 | 3.2348 | Lectura monitoreo. |  | 2837.57
2017-01-22 06:00 | 0.25 | 8878.255 | 16.7 | 0.0033136 | 3.3136 | Lectura monitoreo. |  | 2837.57
2017-01-22 12:00 | 0.25 | 8878.123 | 16.7 | 0.0034789 | 3.4789 | Lectura monitoreo. |  | 2837.57
2017-01-22 18:00 | 0.25 | 8877.848 | 16.7 | 0.0038232 | 3.8232 | Lectura monitoreo. |  | 2837.57
2017-01-23 | 0.25 | 8878.255 | 16.6 | 0.0031903 | 3.1903 | Lectura monitoreo. |  | 2837.57
2017-01-23 06:00 | 0.25 | 8877.683 | 16.6 | 0.0039065 | 3.9065 | Lectura monitoreo. |  | 2837.57
2017-01-23 12:00 | 0.25 | 8877.683 | 16.6 | 0.0039065 | 3.9065 | Lectura monitoreo. |  | 2837.57
2017-01-23 18:00 | 0.25 | 8877.472 | 16.6 | 0.0041707 | 4.1707 | Lectura monitoreo. |  | 2837.57
2017-01-24 | 0.25 | 8878.286 | 16.6 | 0.0031515 | 3.1515 | Lectura monitoreo. |  | 2837.57
2017-01-24 06:00 | 0.25 | 8877.637 | 16.6 | 0.0039641 | 3.9641 | Lectura monitoreo. |  | 2837.57
2017-01-24 12:00 | 0.25 | 8878.206 | 16.6 | 0.0032517 | 3.2517 | Lectura monitoreo. |  | 2837.57
2017-01-24 18:00 | 0.25 | 8877.896 | 16.6 | 0.0036398 | 3.6398 | Lectura monitoreo. |  | 2837.57
2017-01-25 | 0.25 | 8877.781 | 16.6 | 0.0037838 | 3.7838 | Lectura monitoreo. |  | 2837.57
2017-01-25 06:00 | 0.25 | 8877.798 | 16.6 | 0.0037625 | 3.7625 | Lectura monitoreo. |  | 2837.57
2017-01-25 12:00 | 0.25 | 8877.668 | 16.6 | 0.0039253 | 3.9253 | Lectura monitoreo. |  | 2837.57
2017-01-25 18:00 | 0.25 | 8877.602 | 16.6 | 0.0040079 | 4.0079 | Lectura monitoreo. |  | 2837.57
2017-01-26 | 0.25 | 8877.749 | 16.5 | 0.0037006 | 3.7006 | Lectura monitoreo. |  | 2837.57
2017-01-26 06:00 | 0.25 | 8877.537 | 16.5 | 0.003966 | 3.966 | Lectura monitoreo. |  | 2837.57
2017-01-26 12:00 | 0.25 | 8877.521 | 16.5 | 0.003986 | 3.986 | Lectura monitoreo. |  | 2837.57
2017-01-26 18:00 | 0.25 | 8878.255 | 16.5 | 0.003067 | 3.067 | Lectura monitoreo. |  | 2837.57
2017-01-27 | 0.25 | 8877.226 | 16.4 | 0.004232 | 4.232 | Lectura monitoreo. |  | 2837.57
2017-01-27 06:00 | 0.25 | 8877.863 | 16.5 | 0.0035578 | 3.5578 | Lectura monitoreo. |  | 2837.57
2017-01-27 12:00 | 0.25 | 8878.093 | 16.5 | 0.0032699 | 3.2699 | Lectura monitoreo. |  | 2837.57
2017-01-27 18:00 | 0.25 | 8877.781 | 16.4 | 0.0035372 | 3.5372 | Lectura monitoreo. |  | 2837.57
2017-01-28 | 0.25 | 8877.537 | 16.4 | 0.0038427 | 3.8427 | Lectura monitoreo. |  | 2837.57
2017-01-28 06:00 | 0.25 | 8877.537 | 16.5 | 0.003966 | 3.966 | Lectura monitoreo. |  | 2837.57
2017-01-28 12:00 | 0.25 | 8877.602 | 16.5 | 0.0038846 | 3.8846 | Lectura monitoreo. |  | 2837.57
2017-01-28 18:00 | 0.25 | 8878.093 | 16.4 | 0.0031466 | 3.1466 | Lectura monitoreo. |  | 2837.57
2017-01-29 | 0.25 | 8877.637 | 16.4 | 0.0037175 | 3.7175 | Lectura monitoreo. |  | 2837.57
2017-01-29 06:00 | 0.25 | 8878.073 | 16.4 | 0.0031716 | 3.1716 | Lectura monitoreo. |  | 2837.57
2017-01-29 12:00 | 0.25 | 8877.7 | 16.3 | 0.0035153 | 3.5153 | Lectura monitoreo. |  | 2837.57
2017-01-29 18:00 | 0.25 | 8878.123 | 16.2 | 0.0028624 | 2.8624 | Lectura monitoreo. |  | 2837.57
2017-01-30 | 0.25 | 8877.586 | 16.2 | 0.0035347 | 3.5347 | Lectura monitoreo. |  | 2837.57
2017-01-30 06:00 | 0.25 | 8877.637 | 16.1 | 0.0033476 | 3.3476 | Lectura monitoreo. |  | 2837.57
2017-01-30 12:00 | 0.25 | 8876.835 | 16.2 | 0.004475 | 4.475 | Lectura monitoreo. |  | 2837.57
2017-01-30 18:00 | 0.25 | 8877.26 | 16.2 | 0.0039429 | 3.9429 | Lectura monitoreo. |  | 2837.57
2017-01-31 | 0.25 | 8876.542 | 16.1 | 0.0047185 | 4.7185 | Lectura monitoreo. |  | 2837.57
2017-01-31 06:00 | 0.25 | 8877.586 | 16.2 | 0.0035347 | 3.5347 | Lectura monitoreo. |  | 2837.57
2017-01-31 12:00 | 0.25 | 8877.637 | 16.3 | 0.0035942 | 3.5942 | Lectura monitoreo. |  | 2837.57
2017-01-31 18:00 | 0.25 | 8879.315 | 16.3 | 0.0014933 | 1.4933 | Lectura monitoreo. |  | 2837.57
2017-02-01 | 0.25 | 8878.434 | 16.4 | 0.0027196 | 2.7196 | Lectura monitoreo. |  | 2837.57
2017-02-01 06:00 | 0.25 | 8879.021 | 16.5 | 0.002108 | 2.108 | Lectura monitoreo. |  | 2837.57
2017-02-01 12:00 | 0.25 | 8879.201 | 16.6 | 0.0020059 | 2.0059 | Lectura monitoreo. |  | 2837.57
2017-02-01 18:00 | 0.25 | 8879.103 | 16.6 | 0.0021286 | 2.1286 | Lectura monitoreo. |  | 2837.57
2017-02-02 | 0.25 | 8879.168 | 16.6 | 0.0020473 | 2.0473 | Lectura monitoreo. |  | 2837.57
2017-02-02 06:00 | 0.25 | 8879.266 | 16.7 | 0.0020479 | 2.0479 | Lectura monitoreo. |  | 2837.57
2017-02-02 12:00 | 0.25 | 8879.038 | 16.7 | 0.0023333 | 2.3333 | Lectura monitoreo. |  | 2837.57
2017-02-02 18:00 | 0.25 | 8879.086 | 16.7 | 0.0022732 | 2.2732 | Lectura monitoreo. |  | 2837.57
2017-02-03 | 0.25 | 8879.479 | 16.8 | 0.0019045 | 1.9045 | Lectura monitoreo. |  | 2837.57
2017-02-03 06:00 | 0.25 | 8879.704 | 16.8 | 0.0016228 | 1.6228 | Lectura monitoreo. |  | 2837.57
2017-02-03 12:00 | 0.25 | 8879.331 | 16.9 | 0.0022131 | 2.2131 | Lectura monitoreo. |  | 2837.57
2017-02-03 18:00 | 0.25 | 8879.069 | 16.9 | 0.0025411 | 2.5411 | Lectura monitoreo. |  | 2837.57
2017-02-04 | 0.25 | 8880.147 | 16.9 | 0.0011915 | 1.1915 | Lectura monitoreo. |  | 2837.57
2017-02-04 06:00 | 0.25 | 8878.858 | 16.9 | 0.0028053 | 2.8053 | Lectura monitoreo. |  | 2837.57
2017-02-04 12:00 | 0.25 | 8879.135 | 17 | 0.0025818 | 2.5818 | Lectura monitoreo. |  | 2837.57
2017-02-04 18:00 | 0.25 | 8879.346 | 17 | 0.0023176 | 2.3176 | Lectura monitoreo. |  | 2837.57
2017-02-05 | 0.25 | 8878.939 | 17 | 0.0028272 | 2.8272 | Lectura monitoreo. |  | 2837.57
2017-02-05 06:00 | 0.25 | 8879.103 | 17.1 | 0.0027451 | 2.7451 | Lectura monitoreo. |  | 2837.57
2017-02-05 12:00 | 0.25 | 8879.444 | 17.1 | 0.0023182 | 2.3182 | Lectura monitoreo. |  | 2837.57
2017-02-05 18:00 | 0.25 | 8878.826 | 17.1 | 0.0030919 | 3.0919 | Lectura monitoreo. |  | 2837.57
2017-02-06 | 0.25 | 8879.543 | 17.1 | 0.0021943 | 2.1943 | Lectura monitoreo. |  | 2837.57
2017-02-06 06:00 | 0.25 | 8879.755 | 17.1 | 0.0019288 | 1.9288 | Lectura monitoreo. |  | 2837.57
2017-02-06 12:00 | 0.25 | 8879.937 | 17.1 | 0.001701 | 1.701 | Lectura monitoreo. |  | 2837.57
2017-02-06 18:00 | 0.25 | 8879.251 | 17.1 | 0.0025598 | 2.5598 | Lectura monitoreo. |  | 2837.57
2017-02-07 | 0.25 | 8879.346 | 17.1 | 0.0024409 | 2.4409 | Lectura monitoreo. |  | 2837.57
2017-02-07 06:00 | 0.25 | 8878.76 | 17.1 | 0.0031746 | 3.1746 | Lectura monitoreo. |  | 2837.57
2017-02-07 12:00 | 0.25 | 8878.58 | 17.2 | 0.0035232 | 3.5232 | Lectura monitoreo. |  | 2837.57
2017-02-07 18:00 | 0.25 | 8879.787 | 17.2 | 0.0020121 | 2.0121 | Lectura monitoreo. |  | 2837.57
2017-02-08 | 0.25 | 8880.13 | 17.2 | 0.0015826 | 1.5826 | Lectura monitoreo. |  | 2837.57
2017-02-08 06:00 | 0.25 | 8879.266 | 17.2 | 0.0026644 | 2.6644 | Lectura monitoreo. |  | 2837.57
2017-02-08 12:00 | 0.25 | 8879.315 | 17.3 | 0.0027263 | 2.7263 | Lectura monitoreo. |  | 2837.57
2017-02-08 18:00 | 0.25 | 8879.607 | 17.3 | 0.0023607 | 2.3607 | Lectura monitoreo. |  | 2837.57
2017-02-09 | 0.25 | 8879.592 | 17.3 | 0.0023795 | 2.3795 | Lectura monitoreo. |  | 2837.57
2017-02-09 06:00 | 0.25 | 8879.086 | 17.3 | 0.003013 | 3.013 | Lectura monitoreo. |  | 2837.57
2017-02-09 12:00 | 0.25 | 8879.479 | 17.4 | 0.0026443 | 2.6443 | Lectura monitoreo. |  | 2837.57
2017-02-09 18:00 | 0.25 | 8879.461 | 17.4 | 0.0026668 | 2.6668 | Lectura monitoreo. |  | 2837.57
2017-02-10 | 0.25 | 8878.792 | 17.3 | 0.0033811 | 3.3811 | Lectura monitoreo. |  | 2837.57
2017-02-10 06:00 | 0.25 | 8879.086 | 17.3 | 0.003013 | 3.013 | Lectura monitoreo. |  | 2837.57
2017-02-10 12:00 | 0.25 | 8879.704 | 17.4 | 0.0023626 | 2.3626 | Lectura monitoreo. |  | 2837.57
2017-02-10 18:00 | 0.25 | 8879.103 | 17.3 | 0.0029917 | 2.9917 | Lectura monitoreo. |  | 2837.57
2017-02-11 | 0.25 | 8879.183 | 17.3 | 0.0028916 | 2.8916 | Lectura monitoreo. |  | 2837.57
2017-02-11 06:00 | 0.25 | 8878.792 | 17.3 | 0.0033811 | 3.3811 | Lectura monitoreo. |  | 2837.57
2017-02-11 12:00 | 0.25 | 8878.907 | 17.3 | 0.0032371 | 3.2371 | Lectura monitoreo. |  | 2837.57
2017-02-11 18:00 | 0.25 | 8879.103 | 17.2 | 0.0028684 | 2.8684 | Lectura monitoreo. |  | 2837.57
2017-02-12 | 0.25 | 8878.776 | 17.2 | 0.0032778 | 3.2778 | Lectura monitoreo. |  | 2837.57
2017-02-12 06:00 | 0.25 | 8879.641 | 17.2 | 0.0021949 | 2.1949 | Lectura monitoreo. |  | 2837.57
2017-02-12 12:00 | 0.25 | 8879.575 | 17.2 | 0.0022775 | 2.2775 | Lectura monitoreo. |  | 2837.57
2017-02-12 18:00 | 0.25 | 8879.511 | 17.1 | 0.0022343 | 2.2343 | Lectura monitoreo. |  | 2837.57
2017-02-13 | 0.25 | 8879.346 | 17.1 | 0.0024409 | 2.4409 | Lectura monitoreo. |  | 2837.57
2017-02-13 06:00 | 0.25 | 8879.381 | 17.1 | 0.0023971 | 2.3971 | Lectura monitoreo. |  | 2837.57
2017-02-13 12:00 | 0.25 | 8878.858 | 17.1 | 0.0030519 | 3.0519 | Lectura monitoreo. |  | 2837.57
2017-02-13 18:00 | 0.25 | 8879.281 | 17.1 | 0.0025223 | 2.5223 | Lectura monitoreo. |  | 2837.57
2017-02-14 | 0.25 | 8878.874 | 17.1 | 0.0030319 | 3.0319 | Lectura monitoreo. |  | 2837.57
2017-02-14 06:00 | 0.25 | 8878.107 | 17.1 | 0.0039921 | 3.9921 | Lectura monitoreo. |  | 2837.57
2017-02-14 12:00 | 0.25 | 8859.658 | 17.1 | 0.02709 | 27.0903 | Lectura monitoreo. |  | 2837.57
2017-02-14 18:00 | 0.25 | 8861.497 | 17 | 0.024665 | 24.6646 | Lectura monitoreo. |  | 2837.57
2017-02-15 | 0.25 | 8861.383 | 16.9 | 0.024684 | 24.684 | Lectura monitoreo. |  | 2837.57
2017-02-15 06:00 | 0.25 | 8859.203 | 16.9 | 0.027413 | 27.4133 | Lectura monitoreo. |  | 2837.57
2017-02-15 12:00 | 0.25 | 8858.666 | 16.8 | 0.027962 | 27.9624 | Lectura monitoreo. |  | 2837.57
2017-02-15 18:00 | 0.25 | 8858.976 | 16.8 | 0.027574 | 27.5742 | Lectura monitoreo. |  | 2837.57
2017-02-16 | 0.25 | 8858.229 | 16.7 | 0.028386 | 28.3862 | Lectura monitoreo. |  | 2837.57
2017-02-16 06:00 | 0.25 | 8838.141 | 16.7 | 0.053536 | 53.5364 | Lectura monitoreo. |  | 2837.57
2017-02-16 12:00 | 0.25 | 8833.33 | 16.6 | 0.059436 | 59.4364 | Lectura monitoreo. |  | 2837.57
2017-02-16 18:00 | 0.25 | 8834.108 | 16.6 | 0.058462 | 58.4624 | Lectura monitoreo. |  | 2837.57
2017-02-17 | 0.25 | 8833.814 | 16.5 | 0.058707 | 58.7072 | Lectura monitoreo. |  | 2837.57
2017-02-17 06:00 | 0.25 | 8834.042 | 16.4 | 0.058298 | 58.2984 | Lectura monitoreo. |  | 2837.57
2017-02-17 12:00 | 0.25 | 8833.315 | 16.4 | 0.059209 | 59.2086 | Lectura monitoreo. |  | 2837.57
2017-02-17 18:00 | 0.25 | 8833.104 | 16.4 | 0.059473 | 59.4728 | Lectura monitoreo. |  | 2837.57
2017-02-18 | 0.25 | 8830.807 | 16.3 | 0.062225 | 62.2253 | Lectura monitoreo. |  | 2837.57
2017-02-18 06:00 | 0.25 | 8820.267 | 16.3 | 0.075421 | 75.4214 | Lectura monitoreo. |  | 2837.57
2017-02-18 12:00 | 0.25 | 8816.474 | 16.3 | 0.08017 | 80.1703 | Lectura monitoreo. |  | 2837.57
2017-02-18 18:00 | 0.25 | 8812.617 | 16.3 | 0.084999 | 84.9992 | Lectura monitoreo. |  | 2837.57
2017-02-19 | 0.25 | 8814.068 | 16.2 | 0.083059 | 83.0593 | Lectura monitoreo. |  | 2837.57
2017-02-19 06:00 | 0.25 | 8814.797 | 16.2 | 0.082147 | 82.1466 | Lectura monitoreo. |  | 2837.57
2017-02-19 12:00 | 0.25 | 8814.358 | 16.2 | 0.082696 | 82.6962 | Lectura monitoreo. |  | 2837.57
2017-02-19 18:00 | 0.25 | 8814.811 | 16.2 | 0.082129 | 82.129 | Lectura monitoreo. |  | 2837.57
2017-02-20 | 0.25 | 8814.553 | 16.2 | 0.082452 | 82.452 | Lectura monitoreo. |  | 2837.57
2017-02-20 06:00 | 0.25 | 8814.068 | 16.2 | 0.083059 | 83.0593 | Lectura monitoreo. |  | 2837.57
2017-02-20 12:00 | 0.25 | 8804.736 | 16.2 | 0.094743 | 94.7429 | Lectura monitoreo. |  | 2837.57
2017-02-20 18:00 | 0.25 | 8796.672 | 16.1 | 0.10472 | 104.7158 | Lectura monitoreo. |  | 2837.57
2017-02-21 | 0.25 | 8796.784 | 16.1 | 0.10458 | 104.5755 | Lectura monitoreo. |  | 2837.57
2017-02-21 06:00 | 0.25 | 8797.219 | 16.1 | 0.10403 | 104.0309 | Lectura monitoreo. |  | 2837.57
2017-02-21 12:00 | 0.25 | 8794.354 | 16.1 | 0.10762 | 107.6179 | Lectura monitoreo. |  | 2837.57
2017-02-21 18:00 | 0.25 | 8789.693 | 16.1 | 0.11345 | 113.4535 | Lectura monitoreo. |  | 2837.57
2017-02-22 | 0.25 | 8788.474 | 16.1 | 0.11498 | 114.9797 | Lectura monitoreo. |  | 2837.57
2017-02-22 06:00 | 0.25 | 8792.104 | 16.1 | 0.11043 | 110.4349 | Lectura monitoreo. |  | 2837.57
2017-02-22 12:00 | 0.25 | 8791.606 | 16.1 | 0.11106 | 111.0584 | Lectura monitoreo. |  | 2837.57
2017-02-22 18:00 | 0.25 | 8791.992 | 16.1 | 0.11058 | 110.5751 | Lectura monitoreo. |  | 2837.57
2017-02-23 | 0.25 | 8791.027 | 16.1 | 0.11178 | 111.7833 | Lectura monitoreo. |  | 2837.57
2017-02-23 06:00 | 0.25 | 8791.559 | 16.1 | 0.11112 | 111.1172 | Lectura monitoreo. |  | 2837.57
2017-02-23 12:00 | 0.25 | 8790.608 | 16.1 | 0.11231 | 112.3079 | Lectura monitoreo. |  | 2837.57
2017-02-23 18:00 | 0.25 | 8790.434 | 16.1 | 0.11253 | 112.5257 | Lectura monitoreo. |  | 2837.57
2017-02-24 | 0.25 | 8790.016 | 16.1 | 0.11305 | 113.0491 | Lectura monitoreo. |  | 2837.57
2017-02-24 06:00 | 0.25 | 8790.241 | 16.1 | 0.11277 | 112.7674 | Lectura monitoreo. |  | 2837.57
2017-02-24 12:00 | 0.25 | 8789.854 | 16.1 | 0.11325 | 113.2519 | Lectura monitoreo. |  | 2837.57
2017-02-24 18:00 | 0.25 | 8790.095 | 16.1 | 0.11295 | 112.9502 | Lectura monitoreo. |  | 2837.57
2017-02-25 | 0.25 | 8789.887 | 16.1 | 0.11321 | 113.2106 | Lectura monitoreo. |  | 2837.57
2017-02-25 06:00 | 0.25 | 8789.693 | 16.1 | 0.11345 | 113.4535 | Lectura monitoreo. |  | 2837.57
2017-02-25 12:00 | 0.25 | 8789.774 | 16.1 | 0.11335 | 113.3521 | Lectura monitoreo. |  | 2837.57
2017-02-25 18:00 | 0.25 | 8790.401 | 16.1 | 0.11257 | 112.567 | Lectura monitoreo. |  | 2837.57
2017-02-26 | 0.25 | 8789.726 | 16.1 | 0.11341 | 113.4121 | Lectura monitoreo. |  | 2837.57
2017-02-26 06:00 | 0.25 | 8790.095 | 16.1 | 0.11295 | 112.9502 | Lectura monitoreo. |  | 2837.57
2017-02-26 12:00 | 0.25 | 8790.095 | 16.1 | 0.11295 | 112.9502 | Lectura monitoreo. |  | 2837.57
2017-02-26 18:00 | 0.25 | 8789.711 | 16.1 | 0.11343 | 113.4309 | Lectura monitoreo. |  | 2837.57
2017-02-27 | 0.25 | 8790.32 | 16.1 | 0.11267 | 112.6685 | Lectura monitoreo. |  | 2837.57
2017-02-27 06:00 | 0.25 | 8790.563 | 16.1 | 0.11236 | 112.3642 | Lectura monitoreo. |  | 2837.57
2017-02-27 12:00 | 0.25 | 8790.32 | 16.1 | 0.11267 | 112.6685 | Lectura monitoreo. |  | 2837.57
2017-02-27 18:00 | 0.25 | 8789.79 | 16.1 | 0.11333 | 113.332 | Lectura monitoreo. |  | 2837.57
2017-02-28 | 0.25 | 8790.226 | 16.1 | 0.11279 | 112.7861 | Lectura monitoreo. |  | 2837.57
2017-02-28 06:00 | 0.25 | 8790.466 | 16.1 | 0.11249 | 112.4857 | Lectura monitoreo. |  | 2837.57
2017-02-28 12:00 | 0.25 | 8789.807 | 16.1 | 0.11331 | 113.3107 | Lectura monitoreo. |  | 2837.57
2017-02-28 18:00 | 0.25 | 8790.143 | 16.1 | 0.11289 | 112.8901 | Lectura monitoreo. |  | 2837.57
2017-03-01 | 0.25 | 8789.968 | 16.1 | 0.11311 | 113.1092 | Lectura monitoreo. |  | 2837.57
2017-03-01 06:00 | 0.25 | 8790.161 | 16.1 | 0.11287 | 112.8675 | Lectura monitoreo. |  | 2837.57
2017-03-01 12:00 | 0.25 | 8789.678 | 16.1 | 0.11347 | 113.4722 | Lectura monitoreo. |  | 2837.57
2017-03-01 18:00 | 0.25 | 8790.417 | 16.1 | 0.11255 | 112.547 | Lectura monitoreo. |  | 2837.57
2017-03-02 | 0.25 | 8790.226 | 16.1 | 0.11279 | 112.7861 | Lectura monitoreo. |  | 2837.57
2017-03-02 06:00 | 0.25 | 8789.839 | 16.1 | 0.11327 | 113.2707 | Lectura monitoreo. |  | 2837.57
2017-03-02 12:00 | 0.25 | 8789.87 | 16.1 | 0.11323 | 113.2319 | Lectura monitoreo. |  | 2837.57
2017-03-02 18:00 | 0.25 | 8789.372 | 16.1 | 0.11386 | 113.8554 | Lectura monitoreo. |  | 2837.57
2017-03-03 | 0.25 | 8789.148 | 16.1 | 0.11414 | 114.1358 | Lectura monitoreo. |  | 2837.57
2017-03-03 06:00 | 0.25 | 8788.939 | 16.1 | 0.1144 | 114.3975 | Lectura monitoreo. |  | 2837.57
2017-03-03 12:00 | 0.25 | 8788.681 | 16.1 | 0.11472 | 114.7205 | Lectura monitoreo. |  | 2837.57
2017-03-03 18:00 | 0.25 | 8789.052 | 16.2 | 0.11438 | 114.3793 | Lectura monitoreo. |  | 2837.57
2017-03-04 | 0.25 | 8788.233 | 16.2 | 0.1154 | 115.4047 | Lectura monitoreo. |  | 2837.57
2017-03-04 06:00 | 0.25 | 8788.729 | 16.2 | 0.11478 | 114.7837 | Lectura monitoreo. |  | 2837.57
2017-03-04 12:00 | 0.25 | 8788.666 | 16.2 | 0.11486 | 114.8626 | Lectura monitoreo. |  | 2837.57
2017-03-04 18:00 | 0.25 | 8788.939 | 16.2 | 0.11452 | 114.5208 | Lectura monitoreo. |  | 2837.57
2017-03-05 | 0.25 | 8788.186 | 16.2 | 0.11546 | 115.4635 | Lectura monitoreo. |  | 2837.57
2017-03-05 06:00 | 0.25 | 8788.826 | 16.2 | 0.11466 | 114.6622 | Lectura monitoreo. |  | 2837.57
2017-03-05 12:00 | 0.25 | 8788.826 | 16.2 | 0.11466 | 114.6622 | Lectura monitoreo. |  | 2837.57
2017-03-05 18:00 | 0.25 | 8789.614 | 16.2 | 0.11368 | 113.6757 | Lectura monitoreo. |  | 2837.57
2017-03-06 | 0.25 | 8789.02 | 16.2 | 0.11442 | 114.4194 | Lectura monitoreo. |  | 2837.57
2017-03-06 06:00 | 0.25 | 8788.327 | 16.2 | 0.11529 | 115.287 | Lectura monitoreo. |  | 2837.57
2017-03-06 12:00 | 0.25 | 8789.052 | 16.2 | 0.11438 | 114.3793 | Lectura monitoreo. |  | 2837.57
2017-03-06 18:00 | 0.25 | 8787.768 | 16.2 | 0.11599 | 115.9869 | Lectura monitoreo. |  | 2837.57
2017-03-07 | 0.25 | 8788.103 | 16.2 | 0.11557 | 115.5674 | Lectura monitoreo. |  | 2837.57
2017-03-07 06:00 | 0.25 | 8788.008 | 16.2 | 0.11569 | 115.6864 | Lectura monitoreo. |  | 2837.57
2017-03-07 12:00 | 0.25 | 8787.783 | 16.2 | 0.11597 | 115.9681 | Lectura monitoreo. |  | 2837.57
2017-03-07 18:00 | 0.25 | 8788.474 | 16.2 | 0.1151 | 115.103 | Lectura monitoreo. |  | 2837.57
2017-03-08 | 0.25 | 8787.652 | 16.2 | 0.11613 | 116.1321 | Lectura monitoreo. |  | 2837.57
2017-03-08 06:00 | 0.25 | 8787.976 | 16.2 | 0.11573 | 115.7264 | Lectura monitoreo. |  | 2837.57
2017-03-08 12:00 | 0.25 | 8788.409 | 16.2 | 0.11518 | 115.1843 | Lectura monitoreo. |  | 2837.57
2017-03-08 18:00 | 0.25 | 8787.813 | 16.2 | 0.11593 | 115.9305 | Lectura monitoreo. |  | 2837.57
2017-03-09 | 0.25 | 8788.039 | 16.2 | 0.11565 | 115.6476 | Lectura monitoreo. |  | 2837.57
2017-03-09 06:00 | 0.25 | 8788.039 | 16.2 | 0.11565 | 115.6476 | Lectura monitoreo. |  | 2837.57
2017-03-09 12:00 | 0.25 | 8787.8 | 16.2 | 0.11595 | 115.9468 | Lectura monitoreo. |  | 2837.57
2017-03-09 18:00 | 0.25 | 8788.313 | 16.2 | 0.1153 | 115.3045 | Lectura monitoreo. |  | 2837.57
2017-03-10 | 0.25 | 8787.413 | 16.3 | 0.11655 | 116.5546 | Lectura monitoreo. |  | 2837.57
2017-03-10 06:00 | 0.25 | 8787.768 | 16.3 | 0.11611 | 116.1102 | Lectura monitoreo. |  | 2837.57
2017-03-10 12:00 | 0.25 | 8787.832 | 16.3 | 0.11603 | 116.03 | Lectura monitoreo. |  | 2837.57
2017-03-10 18:00 | 0.25 | 8787.959 | 16.3 | 0.11587 | 115.871 | Lectura monitoreo. |  | 2837.57
2017-03-11 | 0.25 | 8787.574 | 16.3 | 0.11635 | 116.3531 | Lectura monitoreo. |  | 2837.57
2017-03-11 06:00 | 0.25 | 8787.574 | 16.3 | 0.11635 | 116.3531 | Lectura monitoreo. |  | 2837.57
2017-03-11 12:00 | 0.25 | 8787.429 | 16.3 | 0.11653 | 116.5346 | Lectura monitoreo. |  | 2837.57
2017-03-11 18:00 | 0.25 | 8788.071 | 16.3 | 0.11573 | 115.7308 | Lectura monitoreo. |  | 2837.57
2017-03-12 | 0.25 | 8787.285 | 16.3 | 0.11671 | 116.7149 | Lectura monitoreo. |  | 2837.57
2017-03-12 06:00 | 0.25 | 8787.493 | 16.3 | 0.11645 | 116.4545 | Lectura monitoreo. |  | 2837.57
2017-03-12 12:00 | 0.25 | 8787.493 | 16.3 | 0.11645 | 116.4545 | Lectura monitoreo. |  | 2837.57
2017-03-12 18:00 | 0.25 | 8787.383 | 16.3 | 0.11659 | 116.5922 | Lectura monitoreo. |  | 2837.57
2017-03-13 | 0.25 | 8787.511 | 16.3 | 0.11643 | 116.4319 | Lectura monitoreo. |  | 2837.57
2017-03-13 06:00 | 0.25 | 8787.574 | 16.3 | 0.11635 | 116.3531 | Lectura monitoreo. |  | 2837.57
2017-03-13 12:00 | 0.25 | 8788.199 | 16.3 | 0.11557 | 115.5706 | Lectura monitoreo. |  | 2837.57
2017-03-13 18:00 | 0.25 | 8787.639 | 16.3 | 0.11627 | 116.2717 | Lectura monitoreo. |  | 2837.57
2017-03-14 | 0.25 | 8787.061 | 16.4 | 0.11712 | 117.1186 | Lectura monitoreo. |  | 2837.57
2017-03-14 06:00 | 0.25 | 8787.813 | 16.4 | 0.11618 | 116.1771 | Lectura monitoreo. |  | 2837.57
2017-03-14 12:00 | 0.25 | 8787.461 | 16.4 | 0.11662 | 116.6178 | Lectura monitoreo. |  | 2837.57
2017-03-14 18:00 | 0.25 | 8788.313 | 16.4 | 0.11555 | 115.5511 | Lectura monitoreo. |  | 2837.57
2017-03-15 | 0.25 | 8787.847 | 16.4 | 0.11613 | 116.1346 | Lectura monitoreo. |  | 2837.57
2017-03-15 06:00 | 0.25 | 8787.413 | 16.4 | 0.11668 | 116.6779 | Lectura monitoreo. |  | 2837.57
2017-03-15 12:00 | 0.25 | 8787.364 | 16.4 | 0.11674 | 116.7393 | Lectura monitoreo. |  | 2837.57
2017-03-15 18:00 | 0.25 | 8786.947 | 16.4 | 0.11726 | 117.2614 | Lectura monitoreo. |  | 2837.57
2017-03-16 | 0.25 | 8783.256 | 16.4 | 0.12188 | 121.8825 | Lectura monitoreo. |  | 2837.57
2017-03-16 06:00 | 0.25 | 8781.971 | 16.4 | 0.12349 | 123.4913 | Lectura monitoreo. |  | 2837.57
2017-03-16 12:00 | 0.25 | 8781.426 | 16.4 | 0.12417 | 124.1736 | Lectura monitoreo. |  | 2837.57
2017-03-16 18:00 | 0.25 | 8781.939 | 16.4 | 0.12353 | 123.5314 | Lectura monitoreo. |  | 2837.57
2017-03-17 | 0.25 | 8782.693 | 16.4 | 0.12259 | 122.5874 | Lectura monitoreo. |  | 2837.57
2017-03-17 06:00 | 0.25 | 8782.215 | 16.4 | 0.12319 | 123.1858 | Lectura monitoreo. |  | 2837.57
2017-03-17 12:00 | 0.25 | 8781.73 | 16.4 | 0.12379 | 123.793 | Lectura monitoreo. |  | 2837.57
2017-03-17 18:00 | 0.25 | 8782.708 | 16.4 | 0.12257 | 122.5686 | Lectura monitoreo. |  | 2837.57
2017-03-18 | 0.25 | 8782.195 | 16.5 | 0.12333 | 123.3342 | Lectura monitoreo. |  | 2837.57
2017-03-18 06:00 | 0.25 | 8782.55 | 16.5 | 0.12289 | 122.8897 | Lectura monitoreo. |  | 2837.57
2017-03-18 12:00 | 0.25 | 8782.164 | 16.5 | 0.12337 | 123.373 | Lectura monitoreo. |  | 2837.57
2017-03-18 18:00 | 0.25 | 8783.159 | 16.5 | 0.12213 | 122.1272 | Lectura monitoreo. |  | 2837.57
2017-03-19 | 0.25 | 8782.277 | 16.5 | 0.12323 | 123.2315 | Lectura monitoreo. |  | 2837.57
2017-03-19 06:00 | 0.25 | 8782.63 | 16.5 | 0.12279 | 122.7895 | Lectura monitoreo. |  | 2837.57
2017-03-19 12:00 | 0.25 | 8781.956 | 16.5 | 0.12363 | 123.6334 | Lectura monitoreo. |  | 2837.57
2017-03-19 18:00 | 0.25 | 8781.475 | 16.5 | 0.12424 | 124.2356 | Lectura monitoreo. |  | 2837.57
2017-03-20 | 0.25 | 8781.314 | 16.5 | 0.12444 | 124.4372 | Lectura monitoreo. |  | 2837.57
2017-03-20 06:00 | 0.25 | 8781.956 | 16.5 | 0.12363 | 123.6334 | Lectura monitoreo. |  | 2837.57
2017-03-20 12:00 | 0.25 | 8781.971 | 16.5 | 0.12361 | 123.6146 | Lectura monitoreo. |  | 2837.57
2017-03-20 18:00 | 0.25 | 8782.262 | 16.5 | 0.12325 | 123.2503 | Lectura monitoreo. |  | 2837.57
2017-03-21 | 0.25 | 8782.581 | 16.5 | 0.12285 | 122.8509 | Lectura monitoreo. |  | 2837.57
2017-03-21 06:00 | 0.25 | 8782.164 | 16.6 | 0.1235 | 123.4963 | Lectura monitoreo. |  | 2837.57
2017-03-21 12:00 | 0.25 | 8782.452 | 16.6 | 0.12314 | 123.1357 | Lectura monitoreo. |  | 2837.57
2017-03-21 18:00 | 0.25 | 8781.988 | 16.6 | 0.12372 | 123.7166 | Lectura monitoreo. |  | 2837.57
2017-03-22 | 0.25 | 8781.765 | 16.6 | 0.124 | 123.9958 | Lectura monitoreo. |  | 2837.57
2017-03-22 06:00 | 0.25 | 8781.812 | 16.6 | 0.12394 | 123.937 | Lectura monitoreo. |  | 2837.57
2017-03-22 12:00 | 0.25 | 8782.469 | 16.6 | 0.12311 | 123.1144 | Lectura monitoreo. |  | 2837.57
2017-03-22 18:00 | 0.25 | 8782.067 | 16.6 | 0.12362 | 123.6177 | Lectura monitoreo. |  | 2837.57
2017-03-23 | 0.25 | 8782.132 | 16.6 | 0.12354 | 123.5363 | Lectura monitoreo. |  | 2837.57
2017-03-23 06:00 | 0.25 | 8782.292 | 16.6 | 0.12334 | 123.336 | Lectura monitoreo. |  | 2837.57
2017-03-23 12:00 | 0.25 | 8782.215 | 16.6 | 0.12343 | 123.4324 | Lectura monitoreo. |  | 2837.57
2017-03-23 18:00 | 0.25 | 8782.292 | 16.6 | 0.12334 | 123.336 | Lectura monitoreo. |  | 2837.57
2017-03-24 | 0.25 | 8782.1 | 16.6 | 0.12358 | 123.5764 | Lectura monitoreo. |  | 2837.57
2017-03-24 06:00 | 0.25 | 8782.469 | 16.6 | 0.12311 | 123.1144 | Lectura monitoreo. |  | 2837.57
2017-03-24 12:00 | 0.25 | 8782.262 | 16.6 | 0.12337 | 123.3736 | Lectura monitoreo. |  | 2837.57
2017-03-24 18:00 | 0.25 | 8782.484 | 16.6 | 0.1231 | 123.0956 | Lectura monitoreo. |  | 2837.57
2017-03-25 | 0.25 | 8781.169 | 16.6 | 0.12474 | 124.742 | Lectura monitoreo. |  | 2837.57
2017-03-25 06:00 | 0.25 | 8781.04 | 16.6 | 0.1249 | 124.9035 | Lectura monitoreo. |  | 2837.57
2017-03-25 12:00 | 0.25 | 8779.261 | 16.6 | 0.12713 | 127.1308 | Lectura monitoreo. |  | 2837.57
2017-03-25 18:00 | 0.25 | 8778.491 | 16.6 | 0.12809 | 128.0949 | Lectura monitoreo. |  | 2837.57
2017-03-26 | 0.25 | 8778.941 | 16.6 | 0.12753 | 127.5315 | Lectura monitoreo. |  | 2837.57
2017-03-26 06:00 | 0.25 | 8778.651 | 16.6 | 0.12789 | 127.8945 | Lectura monitoreo. |  | 2837.57
2017-03-26 12:00 | 0.25 | 8778.569 | 16.6 | 0.128 | 127.9972 | Lectura monitoreo. |  | 2837.57
2017-03-26 18:00 | 0.25 | 8777.944 | 16.6 | 0.12878 | 128.7797 | Lectura monitoreo. |  | 2837.57
2017-03-27 | 0.25 | 8777.656 | 16.7 | 0.12926 | 129.2636 | Lectura monitoreo. |  | 2837.57
2017-03-27 06:00 | 0.25 | 8777.192 | 16.7 | 0.12984 | 129.8445 | Lectura monitoreo. |  | 2837.57
2017-03-27 12:00 | 0.25 | 8777.817 | 16.7 | 0.12906 | 129.062 | Lectura monitoreo. |  | 2837.57
2017-03-27 18:00 | 0.25 | 8777.206 | 16.7 | 0.12983 | 129.827 | Lectura monitoreo. |  | 2837.57
2017-03-28 | 0.25 | 8777.063 | 16.7 | 0.13001 | 130.006 | Lectura monitoreo. |  | 2837.57
2017-03-28 06:00 | 0.25 | 8777.111 | 16.7 | 0.12995 | 129.9459 | Lectura monitoreo. |  | 2837.57
2017-03-28 12:00 | 0.25 | 8777.546 | 16.7 | 0.1294 | 129.4013 | Lectura monitoreo. |  | 2837.57
2017-03-28 18:00 | 0.25 | 8778.491 | 16.7 | 0.12822 | 128.2182 | Lectura monitoreo. |  | 2837.57
2017-03-29 | 0.25 | 8777.753 | 16.7 | 0.12914 | 129.1421 | Lectura monitoreo. |  | 2837.57
2017-03-29 06:00 | 0.25 | 8778.122 | 16.7 | 0.12868 | 128.6802 | Lectura monitoreo. |  | 2837.57
2017-03-29 12:00 | 0.25 | 8777.353 | 16.7 | 0.12964 | 129.6429 | Lectura monitoreo. |  | 2837.57
2017-03-29 18:00 | 0.25 | 8777.433 | 16.7 | 0.12954 | 129.5428 | Lectura monitoreo. |  | 2837.57
2017-03-30 | 0.25 | 8777.08 | 16.7 | 0.12998 | 129.9847 | Lectura monitoreo. |  | 2837.57
2017-03-30 06:00 | 0.25 | 8777.898 | 16.7 | 0.12896 | 128.9606 | Lectura monitoreo. |  | 2837.57
2017-03-30 12:00 | 0.25 | 8776.902 | 16.7 | 0.13021 | 130.2076 | Lectura monitoreo. |  | 2837.57
2017-03-30 18:00 | 0.25 | 8776.999 | 16.7 | 0.13009 | 130.0862 | Lectura monitoreo. |  | 2837.57
2017-03-31 | 0.25 | 8777.225 | 16.7 | 0.1298 | 129.8032 | Lectura monitoreo. |  | 2837.57
2017-03-31 06:00 | 0.25 | 8777.4 | 16.7 | 0.12958 | 129.5841 | Lectura monitoreo. |  | 2837.57
2017-03-31 12:00 | 0.25 | 8776.824 | 16.7 | 0.13031 | 130.3053 | Lectura monitoreo. |  | 2837.57
2017-04-01 12:00 | 1899-12-31 | 8776.889 | 16.7 | 0.13022 | 130.2239 | Lectura monitoreo. |  | 2837.57
2017-04-01 18:00 | 0.25 | 8776.646 | 16.7 | 0.13053 | 130.5281 | Lectura monitoreo. |  | 2837.57
2017-04-02 | 0.25 | 8776.985 | 16.7 | 0.1301 | 130.1037 | Lectura monitoreo. |  | 2837.57
2017-04-02 06:00 | 0.25 | 8776.872 | 16.7 | 0.13025 | 130.2452 | Lectura monitoreo. |  | 2837.57
2017-04-02 12:00 | 0.25 | 8776.581 | 16.7 | 0.13061 | 130.6095 | Lectura monitoreo. |  | 2837.57
2017-04-02 18:00 | 0.25 | 8777.817 | 16.8 | 0.12919 | 129.1853 | Lectura monitoreo. |  | 2837.57
2017-04-03 | 0.25 | 8777.833 | 16.8 | 0.12917 | 129.1653 | Lectura monitoreo. |  | 2837.57
2017-04-03 06:00 | 0.25 | 8777.866 | 16.8 | 0.12912 | 129.124 | Lectura monitoreo. |  | 2837.57
2017-04-03 12:00 | 0.25 | 8777.851 | 16.8 | 0.12914 | 129.1427 | Lectura monitoreo. |  | 2837.57
2017-04-03 18:00 | 0.25 | 8777.833 | 16.8 | 0.12917 | 129.1653 | Lectura monitoreo. |  | 2837.57
2017-04-04 | 0.25 | 8777.225 | 16.8 | 0.12993 | 129.9265 | Lectura monitoreo. |  | 2837.57
2017-04-04 06:00 | 0.25 | 8777.688 | 16.8 | 0.12935 | 129.3468 | Lectura monitoreo. |  | 2837.57
2017-04-04 12:00 | 0.25 | 8777.624 | 16.8 | 0.12943 | 129.427 | Lectura monitoreo. |  | 2837.57
2017-04-04 18:00 | 0.25 | 8777.577 | 16.8 | 0.12949 | 129.4858 | Lectura monitoreo. |  | 2837.57
2017-04-05 | 0.25 | 8777.674 | 16.8 | 0.12936 | 129.3644 | Lectura monitoreo. |  | 2837.57
2017-04-05 06:00 | 0.25 | 8777.964 | 16.8 | 0.129 | 129.0013 | Lectura monitoreo. |  | 2837.57
2017-04-05 12:00 | 0.25 | 8778.041 | 16.8 | 0.1289 | 128.9049 | Lectura monitoreo. |  | 2837.57
2017-04-05 18:00 | 0.25 | 8777.593 | 16.8 | 0.12947 | 129.4658 | Lectura monitoreo. |  | 2837.57
2017-04-06 | 0.25 | 8778.041 | 16.8 | 0.1289 | 128.9049 | Lectura monitoreo. |  | 2837.57
2017-04-06 06:00 | 0.25 | 8777.785 | 16.8 | 0.12923 | 129.2254 | Lectura monitoreo. |  | 2837.57
2017-04-06 12:00 | 0.25 | 8778.281 | 16.8 | 0.1286 | 128.6044 | Lectura monitoreo. |  | 2837.57
2017-04-06 18:00 | 0.25 | 8778.122 | 16.8 | 0.1288 | 128.8035 | Lectura monitoreo. |  | 2837.57
2017-04-07 | 0.25 | 8777.527 | 16.8 | 0.12955 | 129.5484 | Lectura monitoreo. |  | 2837.57
2017-04-07 06:00 | 0.25 | 8778.476 | 16.8 | 0.12836 | 128.3602 | Lectura monitoreo. |  | 2837.57
2017-04-07 12:00 | 0.25 | 8777.851 | 16.8 | 0.12914 | 129.1427 | Lectura monitoreo. |  | 2837.57
2017-04-07 18:00 | 0.25 | 8778.058 | 16.8 | 0.12888 | 128.8836 | Lectura monitoreo. |  | 2837.57
2017-04-08 | 0.25 | 8777.449 | 16.8 | 0.12965 | 129.6461 | Lectura monitoreo. |  | 2837.57
2017-04-08 06:00 | 0.25 | 8777.593 | 16.8 | 0.12947 | 129.4658 | Lectura monitoreo. |  | 2837.57
2017-04-08 12:00 | 0.25 | 8777.705 | 16.8 | 0.12933 | 129.3255 | Lectura monitoreo. |  | 2837.57
2017-04-08 18:00 | 0.25 | 8777.944 | 16.8 | 0.12903 | 129.0263 | Lectura monitoreo. |  | 2837.57
2017-04-09 | 0.25 | 8777.497 | 16.8 | 0.12959 | 129.586 | Lectura monitoreo. |  | 2837.57
2017-04-09 06:00 | 0.25 | 8777.705 | 16.8 | 0.12933 | 129.3255 | Lectura monitoreo. |  | 2837.57
2017-04-09 12:00 | 0.25 | 8778.187 | 16.8 | 0.12872 | 128.7221 | Lectura monitoreo. |  | 2837.57
2017-04-09 18:00 | 0.25 | 8777.05 | 16.8 | 0.13015 | 130.1456 | Lectura monitoreo. |  | 2837.57
2017-04-10 | 0.25 | 8777.111 | 16.8 | 0.13007 | 130.0692 | Lectura monitoreo. |  | 2837.57
2017-04-10 06:00 | 0.25 | 8777.721 | 16.8 | 0.12931 | 129.3055 | Lectura monitoreo. |  | 2837.57
2017-04-10 12:00 | 0.25 | 8777.465 | 16.8 | 0.12963 | 129.626 | Lectura monitoreo. |  | 2837.57
2017-04-10 18:00 | 0.25 | 8777.562 | 16.8 | 0.1295 | 129.5046 | Lectura monitoreo. |  | 2837.57
2017-04-11 | 0.25 | 8777.256 | 16.9 | 0.13001 | 130.011 | Lectura monitoreo. |  | 2837.57
2017-04-11 06:00 | 0.25 | 8776.872 | 16.9 | 0.13049 | 130.4918 | Lectura monitoreo. |  | 2837.57
2017-04-11 12:00 | 0.25 | 8776.694 | 16.9 | 0.13071 | 130.7146 | Lectura monitoreo. |  | 2837.57
2017-04-11 18:00 | 0.25 | 8777.562 | 16.9 | 0.12963 | 129.6279 | Lectura monitoreo. |  | 2837.57
2017-04-12 | 0.25 | 8776.952 | 16.9 | 0.13039 | 130.3916 | Lectura monitoreo. |  | 2837.57
2017-04-12 06:00 | 0.25 | 8777.289 | 16.9 | 0.12997 | 129.9697 | Lectura monitoreo. |  | 2837.57
2017-04-12 12:00 | 0.25 | 8777.031 | 16.9 | 0.13029 | 130.2927 | Lectura monitoreo. |  | 2837.57
2017-04-12 18:00 | 0.25 | 8777.737 | 16.9 | 0.12941 | 129.4088 | Lectura monitoreo. |  | 2837.57
2017-04-13 | 0.25 | 8777.851 | 16.9 | 0.12927 | 129.266 | Lectura monitoreo. |  | 2837.57
2017-04-13 06:00 | 0.25 | 8778.458 | 16.9 | 0.12851 | 128.5061 | Lectura monitoreo. |  | 2837.57
2017-04-13 12:00 | 0.25 | 8778.299 | 16.9 | 0.12871 | 128.7052 | Lectura monitoreo. |  | 2837.57
2017-04-13 18:00 | 0.25 | 8778.235 | 16.9 | 0.12879 | 128.7853 | Lectura monitoreo. |  | 2846
2017-04-14 | 0.25 | 8777.866 | 16.9 | 0.12925 | 129.2473 | Lectura monitoreo. |  | 2846
2017-04-14 06:00 | 0.25 | 8778.171 | 17 | 0.12899 | 128.9887 | Lectura monitoreo. |  | 2846
2017-04-14 12:00 | 0.25 | 8778.201 | 17 | 0.12895 | 128.9511 | Lectura monitoreo. |  | 2846
2017-04-14 18:00 | 0.25 | 8778.539 | 17 | 0.12853 | 128.528 | Lectura monitoreo. |  | 2846
2017-04-15 | 0.25 | 8778.058 | 17 | 0.12913 | 129.1302 | Lectura monitoreo. |  | 2846
2017-04-15 06:00 | 0.25 | 8778.41 | 17 | 0.12869 | 128.6895 | Lectura monitoreo. |  | 2846
2017-04-15 12:00 | 0.25 | 8778.041 | 17 | 0.12915 | 129.1515 | Lectura monitoreo. |  | 2846
2017-04-15 18:00 | 0.25 | 8778.152 | 17 | 0.12901 | 129.0125 | Lectura monitoreo. |  | 2846
2017-04-16 | 0.25 | 8778.428 | 17 | 0.12867 | 128.6669 | Lectura monitoreo. |  | 2846
2017-04-16 06:00 | 0.25 | 8778.395 | 17.1 | 0.12883 | 128.8316 | Lectura monitoreo. |  | 2846
2017-04-16 12:00 | 0.25 | 8778.666 | 17.1 | 0.12849 | 128.4923 | Lectura monitoreo. |  | 2846
2017-04-16 18:00 | 0.25 | 8778.442 | 17.1 | 0.12877 | 128.7727 | Lectura monitoreo. |  | 2846
2017-04-17 | 0.25 | 8778.235 | 17.1 | 0.12903 | 129.0319 | Lectura monitoreo. |  | 2846
2017-04-17 06:00 | 0.25 | 8777.851 | 17.1 | 0.12951 | 129.5126 | Lectura monitoreo. |  | 2846
2017-04-17 12:00 | 0.25 | 8778.171 | 17.1 | 0.12911 | 129.112 | Lectura monitoreo. |  | 2846
2017-04-17 18:00 | 0.25 | 8777.817 | 17.1 | 0.12956 | 129.5552 | Lectura monitoreo. |  | 2846
2017-04-18 | 0.25 | 8778.299 | 17.1 | 0.12895 | 128.9518 | Lectura monitoreo. |  | 2846
2017-04-18 06:00 | 0.25 | 8778.378 | 17.2 | 0.12898 | 128.9761 | Lectura monitoreo. |  | 2846
2017-04-18 12:00 | 0.25 | 8778.699 | 17.2 | 0.12857 | 128.5743 | Lectura monitoreo. |  | 2846
2017-04-18 18:00 | 0.25 | 8778.395 | 17.2 | 0.12895 | 128.9549 | Lectura monitoreo. |  | 2846
2017-04-19 | 0.25 | 8778.139 | 17.2 | 0.12928 | 129.2754 | Lectura monitoreo. |  | 2846
2017-04-19 06:00 | 0.25 | 8777.803 | 17.2 | 0.1297 | 129.696 | Lectura monitoreo. |  | 2846
2017-04-19 12:00 | 0.25 | 8777.497 | 17.2 | 0.13008 | 130.0792 | Lectura monitoreo. |  | 2846
2017-04-19 18:00 | 0.25 | 8776.486 | 17.2 | 0.13134 | 131.3449 | Lectura monitoreo. |  | 2846
2017-04-20 | 0.25 | 8776.679 | 17.2 | 0.1311 | 131.1033 | Lectura monitoreo. |  | 2846
2017-04-20 06:00 | 0.25 | 8778.716 | 17.2 | 0.12855 | 128.553 | Lectura monitoreo. |  | 2846
2017-04-20 12:00 | 0.25 | 8779.243 | 17.2 | 0.12789 | 127.8932 | Lectura monitoreo. |  | 2846
2017-04-20 18:00 | 0.25 | 8778.779 | 17.2 | 0.12847 | 128.4741 | Lectura monitoreo. |  | 2846
2017-04-21 | 0.25 | 8778.813 | 17.2 | 0.12843 | 128.4315 | Lectura monitoreo. |  | 2846
2017-04-21 06:00 | 0.25 | 8779.214 | 17.2 | 0.12793 | 127.9295 | Lectura monitoreo. |  | 2846
2017-04-21 12:00 | 0.25 | 8779.566 | 17.2 | 0.12749 | 127.4888 | Lectura monitoreo. |  | 2846
2017-04-21 18:00 | 0.25 | 8779.661 | 17.2 | 0.12737 | 127.3698 | Lectura monitoreo. |  | 2846
2017-04-22 | 0.25 | 8780.015 | 17.3 | 0.12705 | 127.0499 | Lectura monitoreo. |  | 2846
2017-04-22 06:00 | 0.25 | 8780.479 | 17.3 | 0.12647 | 126.469 | Lectura monitoreo. |  | 2846
2017-04-22 12:00 | 0.25 | 8780.305 | 17.3 | 0.12669 | 126.6868 | Lectura monitoreo. |  | 2846
2017-04-22 18:00 | 0.25 | 8781.138 | 17.3 | 0.12564 | 125.6439 | Lectura monitoreo. |  | 2846
2017-04-23 | 0.25 | 8779.774 | 17.3 | 0.12735 | 127.3517 | Lectura monitoreo. |  | 2846
2017-04-23 06:00 | 0.25 | 8781.153 | 17.3 | 0.12563 | 125.6251 | Lectura monitoreo. |  | 2846
2017-04-23 12:00 | 0.25 | 8781.073 | 17.3 | 0.12573 | 125.7253 | Lectura monitoreo. |  | 2846
2017-04-23 18:00 | 0.25 | 8781.346 | 17.3 | 0.12538 | 125.3835 | Lectura monitoreo. |  | 2846
2017-04-24 | 0.25 | 8780.832 | 17.3 | 0.12603 | 126.027 | Lectura monitoreo. |  | 2846
2017-04-24 06:00 | 0.25 | 8780.561 | 17.3 | 0.12637 | 126.3663 | Lectura monitoreo. |  | 2846
2017-04-24 12:00 | 0.25 | 8780.801 | 17.3 | 0.12607 | 126.0658 | Lectura monitoreo. |  | 2846
2017-04-24 18:00 | 0.25 | 8780.849 | 17.3 | 0.12601 | 126.0058 | Lectura monitoreo. |  | 2846
2017-04-25 | 0.25 | 8781.073 | 17.3 | 0.12573 | 125.7253 | Lectura monitoreo. |  | 2846
2017-04-25 06:00 | 0.25 | 8780.881 | 17.3 | 0.12597 | 125.9657 | Lectura monitoreo. |  | 2846
2017-04-25 12:00 | 0.25 | 8781.361 | 17.3 | 0.12536 | 125.3647 | Lectura monitoreo. |  | 2846
2017-04-25 18:00 | 0.25 | 8781.765 | 17.3 | 0.12486 | 124.8589 | Lectura monitoreo. |  | 2846
2017-04-26 | 0.25 | 8781.299 | 17.3 | 0.12544 | 125.4424 | Lectura monitoreo. |  | 2846
2017-04-26 06:00 | 0.25 | 8781.426 | 17.3 | 0.12528 | 125.2833 | Lectura monitoreo. |  | 2846
2017-04-26 12:00 | 0.25 | 8780.896 | 17.3 | 0.12595 | 125.9469 | Lectura monitoreo. |  | 2846
2017-04-26 18:00 | 0.25 | 8781.346 | 17.3 | 0.12538 | 125.3835 | Lectura monitoreo. |  | 2846
2017-04-27 | 0.25 | 8780.431 | 17.3 | 0.12653 | 126.5291 | Lectura monitoreo. |  | 2846
2017-04-27 06:00 | 0.25 | 8779.067 | 17.3 | 0.12824 | 128.2368 | Lectura monitoreo. |  | 2846
2017-04-27 12:00 | 0.25 | 8775.926 | 17.3 | 0.13217 | 132.1693 | Lectura monitoreo. |  | 2846
2017-04-27 18:00 | 0.25 | 8775.878 | 17.3 | 0.13223 | 132.2294 | Lectura monitoreo. |  | 2846
2017-04-28 | 0.25 | 8776.182 | 17.3 | 0.13185 | 131.8488 | Lectura monitoreo. |  | 2846
2017-04-28 06:00 | 0.25 | 8776.406 | 17.3 | 0.13157 | 131.5684 | Lectura monitoreo. |  | 2846
2017-04-28 12:00 | 0.25 | 8776.806 | 17.3 | 0.13107 | 131.0676 | Lectura monitoreo. |  | 2846
2017-04-28 18:00 | 0.25 | 8776.694 | 17.3 | 0.13121 | 131.2078 | Lectura monitoreo. |  | 2846
2017-04-29 | 0.25 | 8776.247 | 17.4 | 0.13189 | 131.8908 | Lectura monitoreo. |  | 2846
2017-04-29 06:00 | 0.25 | 8778.218 | 17.4 | 0.12942 | 129.4231 | Lectura monitoreo. |  | 2846
2017-04-29 12:00 | 0.25 | 8777.803 | 17.4 | 0.12994 | 129.9426 | Lectura monitoreo. |  | 2846
2017-04-29 18:00 | 0.25 | 8775.332 | 17.4 | 0.13304 | 133.0363 | Lectura monitoreo. |  | 2846
2017-04-30 | 0.25 | 8771.711 | 17.4 | 0.13757 | 137.5698 | Lectura monitoreo. |  | 2846
2017-04-30 06:00 | 0.25 | 8768.03 | 17.4 | 0.14218 | 142.1784 | Lectura monitoreo. |  | 2846
2017-04-30 12:00 | 0.25 | 8768.03 | 17.4 | 0.14218 | 142.1784 | Lectura monitoreo. |  | 2846
2017-04-30 18:00 | 0.25 | 8768.831 | 17.4 | 0.14118 | 141.1756 | Lectura monitoreo. |  | 2846
2017-05-01 | 0.25 | 8768.799 | 17.4 | 0.14122 | 141.2157 | Lectura monitoreo. |  | 2846
2017-05-01 06:00 | 0.25 | 8769.007 | 17.4 | 0.14096 | 140.9552 | Lectura monitoreo. |  | 2846
2017-05-01 12:00 | 0.25 | 8769.807 | 17.4 | 0.13995 | 139.9536 | Lectura monitoreo. |  | 2846
2017-05-01 18:00 | 0.25 | 8769.471 | 17.4 | 0.14037 | 140.3743 | Lectura monitoreo. |  | 2846
2017-05-02 | 0.25 | 8769.821 | 17.4 | 0.13994 | 139.9361 | Lectura monitoreo. |  | 2846
2017-05-02 06:00 | 0.25 | 8769.854 | 17.4 | 0.13989 | 139.8948 | Lectura monitoreo. |  | 2846
2017-05-02 12:00 | 0.25 | 8770.19 | 17.4 | 0.13947 | 139.4741 | Lectura monitoreo. |  | 2846
2017-05-02 18:00 | 0.25 | 8770.157 | 17.4 | 0.13952 | 139.5154 | Lectura monitoreo. |  | 2846
2017-05-03 | 0.25 | 8770.062 | 17.4 | 0.13963 | 139.6344 | Lectura monitoreo. |  | 2846
2017-05-03 06:00 | 0.25 | 8770.367 | 17.4 | 0.13925 | 139.2525 | Lectura monitoreo. |  | 2846
2017-05-03 12:00 | 0.25 | 8770.671 | 17.4 | 0.13887 | 138.8719 | Lectura monitoreo. |  | 2846
2017-05-03 18:00 | 0.25 | 8770.383 | 17.4 | 0.13923 | 139.2325 | Lectura monitoreo. |  | 2846
2017-05-04 | 0.25 | 8770.895 | 17.4 | 0.13859 | 138.5915 | Lectura monitoreo. |  | 2846
2017-05-04 06:00 | 0.25 | 8770.671 | 17.4 | 0.13887 | 138.8719 | Lectura monitoreo. |  | 2846
2017-05-04 12:00 | 0.25 | 8770.942 | 17.4 | 0.13853 | 138.5326 | Lectura monitoreo. |  | 2846
2017-05-04 18:00 | 0.25 | 8771.119 | 17.4 | 0.13831 | 138.311 | Lectura monitoreo. |  | 2846
2017-05-05 | 0.25 | 8771.359 | 17.4 | 0.13801 | 138.0105 | Lectura monitoreo. |  | 2846
2017-05-05 06:00 | 0.25 | 8771.841 | 17.4 | 0.13741 | 137.4071 | Lectura monitoreo. |  | 2846
2017-05-05 12:00 | 0.25 | 8771.681 | 17.4 | 0.13761 | 137.6074 | Lectura monitoreo. |  | 2846
2017-05-05 18:00 | 0.25 | 8771.743 | 17.4 | 0.13753 | 137.5298 | Lectura monitoreo. |  | 2846
2017-05-06 | 0.25 | 8771.633 | 17.4 | 0.13767 | 137.6675 | Lectura monitoreo. |  | 2846
2017-05-06 06:00 | 0.25 | 8772.674 | 17.4 | 0.13636 | 136.3642 | Lectura monitoreo. |  | 2846
2017-05-06 12:00 | 0.25 | 8771.792 | 17.4 | 0.13747 | 137.4684 | Lectura monitoreo. |  | 2846
2017-05-06 18:00 | 0.25 | 8772.239 | 17.4 | 0.13691 | 136.9088 | Lectura monitoreo. |  | 2846
2017-05-07 | 0.25 | 8772.145 | 17.4 | 0.13703 | 137.0265 | Lectura monitoreo. |  | 2846
2017-05-07 06:00 | 0.25 | 8772.258 | 17.4 | 0.13688 | 136.885 | Lectura monitoreo. |  | 2846
2017-05-07 12:00 | 0.25 | 8772.32 | 17.4 | 0.13681 | 136.8074 | Lectura monitoreo. |  | 2846
2017-05-07 18:00 | 0.25 | 8773.042 | 17.4 | 0.1359 | 135.9034 | Lectura monitoreo. |  | 2846
2017-05-08 | 0.25 | 8772.239 | 17.4 | 0.13691 | 136.9088 | Lectura monitoreo. |  | 2846
2017-05-08 06:00 | 0.25 | 8772.336 | 17.4 | 0.13679 | 136.7873 | Lectura monitoreo. |  | 2846
2017-05-08 12:00 | 0.25 | 8772.722 | 17.4 | 0.1363 | 136.3041 | Lectura monitoreo. |  | 2846
2017-05-08 18:00 | 0.25 | 8773.745 | 17.4 | 0.13502 | 135.0233 | Lectura monitoreo. |  | 2846
2017-05-09 | 0.25 | 8773.696 | 17.4 | 0.13508 | 135.0846 | Lectura monitoreo. |  | 2846
2017-05-09 06:00 | 0.25 | 8772.961 | 17.4 | 0.136 | 136.0048 | Lectura monitoreo. |  | 2846
2017-05-09 12:00 | 0.25 | 8773.362 | 17.4 | 0.1355 | 135.5028 | Lectura monitoreo. |  | 2846
2017-05-09 18:00 | 0.25 | 8773.409 | 17.4 | 0.13544 | 135.4439 | Lectura monitoreo. |  | 2846
2017-05-10 | 0.25 | 8773.362 | 17.4 | 0.1355 | 135.5028 | Lectura monitoreo. |  | 2846
2017-05-10 06:00 | 0.25 | 8773.328 | 17.4 | 0.13555 | 135.5453 | Lectura monitoreo. |  | 2846
2017-05-10 12:00 | 0.25 | 8773.299 | 17.4 | 0.13558 | 135.5817 | Lectura monitoreo. |  | 2846
2017-05-10 18:00 | 0.25 | 8773.538 | 17.4 | 0.13528 | 135.2824 | Lectura monitoreo. |  | 2846
2017-05-11 | 0.25 | 8773.763 | 17.4 | 0.135 | 135.0007 | Lectura monitoreo. |  | 2846
2017-05-11 06:00 | 0.25 | 8773.89 | 17.4 | 0.13484 | 134.8417 | Lectura monitoreo. |  | 2846
2017-05-11 12:00 | 0.25 | 8773.266 | 17.4 | 0.13562 | 135.623 | Lectura monitoreo. |  | 2846
2017-05-11 18:00 | 0.25 | 8773.104 | 17.4 | 0.13583 | 135.8258 | Lectura monitoreo. |  | 2846
2017-05-12 | 0.25 | 8773.25 | 17.4 | 0.13564 | 135.643 | Lectura monitoreo. |  | 2846
2017-05-12 06:00 | 0.25 | 8774.067 | 17.4 | 0.13462 | 134.6201 | Lectura monitoreo. |  | 2846
2017-05-12 12:00 | 0.25 | 8773.858 | 17.4 | 0.13488 | 134.8818 | Lectura monitoreo. |  | 2846
2017-05-12 18:00 | 0.25 | 8773.457 | 17.4 | 0.13538 | 135.3838 | Lectura monitoreo. |  | 2846
2017-05-13 | 0.25 | 8773.604 | 17.4 | 0.1352 | 135.1998 | Lectura monitoreo. |  | 2846
2017-05-13 06:00 | 0.25 | 8773.507 | 17.4 | 0.13532 | 135.3212 | Lectura monitoreo. |  | 2846
2017-05-13 12:00 | 0.25 | 8773.715 | 17.4 | 0.13506 | 135.0608 | Lectura monitoreo. |  | 2846
2017-05-13 18:00 | 0.25 | 8773.443 | 17.4 | 0.1354 | 135.4014 | Lectura monitoreo. |  | 2846
2017-05-14 | 0.25 | 8773.715 | 17.4 | 0.13506 | 135.0608 | Lectura monitoreo. |  | 2846
2017-05-14 06:00 | 0.25 | 8773.986 | 17.4 | 0.13472 | 134.7215 | Lectura monitoreo. |  | 2846
2017-05-14 12:00 | 0.25 | 8773.812 | 17.4 | 0.13494 | 134.9394 | Lectura monitoreo. |  | 2846
2017-05-14 18:00 | 0.25 | 8774.051 | 17.4 | 0.13464 | 134.6401 | Lectura monitoreo. |  | 2846
2017-05-15 | 0.25 | 8773.604 | 17.4 | 0.1352 | 135.1998 | Lectura monitoreo. |  | 2846
2017-05-15 06:00 | 0.25 | 8773.826 | 17.3 | 0.1348 | 134.7985 | Lectura monitoreo. |  | 2846
2017-05-15 12:00 | 0.25 | 8773.778 | 17.3 | 0.13486 | 134.8586 | Lectura monitoreo. |  | 2846
2017-05-15 18:00 | 0.25 | 8773.696 | 17.3 | 0.13496 | 134.9613 | Lectura monitoreo. |  | 2846
2017-05-16 | 0.25 | 8773.218 | 17.3 | 0.13556 | 135.5598 | Lectura monitoreo. |  | 2846
2017-05-16 06:00 | 0.25 | 8772.816 | 17.3 | 0.13606 | 136.0631 | Lectura monitoreo. |  | 2846
2017-05-16 12:00 | 0.25 | 8772.945 | 17.3 | 0.1359 | 135.9016 | Lectura monitoreo. |  | 2846
2017-05-16 18:00 | 0.25 | 8771.104 | 17.3 | 0.13821 | 138.2065 | Lectura monitoreo. |  | 2846
2017-05-17 | 0.25 | 8768.957 | 17.3 | 0.14089 | 140.8945 | Lectura monitoreo. |  | 2846
2017-05-17 06:00 | 0.25 | 8769.198 | 17.3 | 0.14059 | 140.5928 | Lectura monitoreo. |  | 2846
2017-05-17 12:00 | 0.25 | 8769.902 | 17.3 | 0.13971 | 139.7114 | Lectura monitoreo. |  | 2846
2017-05-17 18:00 | 0.25 | 8769.246 | 17.3 | 0.14053 | 140.5327 | Lectura monitoreo. |  | 2846
2017-05-18 | 0.25 | 8769.084 | 17.3 | 0.14074 | 140.7355 | Lectura monitoreo. |  | 2846
2017-05-18 06:00 | 0.25 | 8769.79 | 17.3 | 0.13985 | 139.8516 | Lectura monitoreo. |  | 2846
2017-05-18 12:00 | 0.25 | 8769.311 | 17.3 | 0.14045 | 140.4513 | Lectura monitoreo. |  | 2846
2017-05-18 18:00 | 0.25 | 8769.615 | 17.3 | 0.14007 | 140.0707 | Lectura monitoreo. |  | 2846
2017-05-19 | 0.25 | 8769.949 | 17.3 | 0.13965 | 139.6526 | Lectura monitoreo. |  | 2846
2017-05-19 06:00 | 0.25 | 8769.263 | 17.3 | 0.14051 | 140.5114 | Lectura monitoreo. |  | 2846
2017-05-19 12:00 | 0.25 | 8769.662 | 17.3 | 0.14001 | 140.0119 | Lectura monitoreo. |  | 2846
2017-05-19 18:00 | 0.25 | 8770.593 | 17.3 | 0.13885 | 138.8463 | Lectura monitoreo. |  | 2846
2017-05-20 | 0.25 | 8769.471 | 17.3 | 0.14025 | 140.251 | Lectura monitoreo. |  | 2846
2017-05-20 06:00 | 0.25 | 8769.662 | 17.3 | 0.14001 | 140.0119 | Lectura monitoreo. |  | 2846
2017-05-20 12:00 | 0.25 | 8769.454 | 17.3 | 0.14027 | 140.2723 | Lectura monitoreo. |  | 2846
2017-05-20 18:00 | 0.25 | 8769.807 | 17.3 | 0.13983 | 139.8303 | Lectura monitoreo. |  | 2846
2017-05-21 | 0.25 | 8769.807 | 17.3 | 0.13983 | 139.8303 | Lectura monitoreo. |  | 2846
2017-05-21 06:00 | 0.25 | 8769.886 | 17.3 | 0.13973 | 139.7314 | Lectura monitoreo. |  | 2846
2017-05-21 12:00 | 0.25 | 8769.471 | 17.3 | 0.14025 | 140.251 | Lectura monitoreo. |  | 2846
2017-05-21 18:00 | 0.25 | 8769.342 | 17.3 | 0.14041 | 140.4125 | Lectura monitoreo. |  | 2846
2017-05-22 | 0.25 | 8769.549 | 17.3 | 0.14015 | 140.1534 | Lectura monitoreo. |  | 2846
2017-05-22 06:00 | 0.25 | 8769.23 | 17.3 | 0.14055 | 140.5527 | Lectura monitoreo. |  | 2846
2017-05-22 12:00 | 0.25 | 8769.471 | 17.3 | 0.14025 | 140.251 | Lectura monitoreo. |  | 2846
2017-05-22 18:00 | 0.25 | 8769.598 | 17.3 | 0.14009 | 140.092 | Lectura monitoreo. |  | 2846
2017-05-23 | 0.25 | 8769.581 | 17.3 | 0.14011 | 140.1133 | Lectura monitoreo. |  | 2846
2017-05-23 06:00 | 0.25 | 8768.669 | 17.3 | 0.14126 | 141.2551 | Lectura monitoreo. |  | 2846
2017-05-23 12:00 | 0.25 | 8769.007 | 17.3 | 0.14083 | 140.8319 | Lectura monitoreo. |  | 2846
2017-05-23 18:00 | 0.25 | 8769.838 | 17.3 | 0.13979 | 139.7915 | Lectura monitoreo. |  | 2846
2017-05-24 | 0.25 | 8769.342 | 17.3 | 0.14041 | 140.4125 | Lectura monitoreo. |  | 2846
2017-05-24 06:00 | 0.25 | 8768.896 | 17.3 | 0.14097 | 140.9709 | Lectura monitoreo. |  | 2846
2017-05-24 12:00 | 0.25 | 8768.734 | 17.3 | 0.14117 | 141.1737 | Lectura monitoreo. |  | 2854
2017-05-24 18:00 | 0.25 | 8769.182 | 17.3 | 0.14061 | 140.6128 | Lectura monitoreo. |  | 2854
2017-05-25 | 0.25 | 8769.39 | 17.3 | 0.14035 | 140.3524 | Lectura monitoreo. |  | 2854
2017-05-25 06:00 | 0.25 | 8769.055 | 17.3 | 0.14077 | 140.7718 | Lectura monitoreo. |  | 2854
2017-05-25 12:00 | 0.25 | 8767.47 | 17.3 | 0.14276 | 142.7563 | Lectura monitoreo. |  | 2854
2017-05-25 18:00 | 0.25 | 8767.612 | 17.3 | 0.14258 | 142.5785 | Lectura monitoreo. |  | 2854
2017-05-26 | 0.25 | 8767.148 | 17.3 | 0.14316 | 143.1594 | Lectura monitoreo. |  | 2854
2017-05-26 06:00 | 0.25 | 8767.564 | 17.3 | 0.14264 | 142.6386 | Lectura monitoreo. |  | 2854
2017-05-26 12:00 | 0.25 | 8765.085 | 17.3 | 0.14574 | 145.7423 | Lectura monitoreo. |  | 2854
2017-05-27 12:00 | 1899-12-31 | 8685.162 | 17.3 | 0.24581 | 245.8059 | Lectura monitoreo. |  | 2854
2017-05-27 18:00 | 0.25 | 8683.648 | 17.3 | 0.2477 | 247.7014 | Lectura monitoreo. |  | 2854
2017-05-28 | 0.25 | 8685.101 | 17.3 | 0.24588 | 245.8822 | Lectura monitoreo. |  | 2854
2017-05-28 06:00 | 0.25 | 8685.147 | 17.3 | 0.24582 | 245.8247 | Lectura monitoreo. |  | 2854
2017-05-28 12:00 | 0.25 | 8685.858 | 17.3 | 0.24493 | 244.9345 | Lectura monitoreo. |  | 2854
2017-05-28 18:00 | 0.25 | 8685.433 | 17.3 | 0.24547 | 245.4666 | Lectura monitoreo. |  | 2854
2017-05-29 | 0.25 | 8683.82 | 17.3 | 0.24749 | 247.4861 | Lectura monitoreo. |  | 2854
2017-05-29 06:00 | 0.25 | 8683.917 | 17.3 | 0.24736 | 247.3646 | Lectura monitoreo. |  | 2854
2017-05-29 12:00 | 0.25 | 8683.616 | 17.3 | 0.24774 | 247.7415 | Lectura monitoreo. |  | 2854
2017-05-29 18:00 | 0.25 | 8683.996 | 17.3 | 0.24727 | 247.2657 | Lectura monitoreo. |  | 2854
2017-05-30 | 0.25 | 8684.026 | 17.3 | 0.24723 | 247.2281 | Lectura monitoreo. |  | 2854
2017-05-30 06:00 | 0.25 | 8683.839 | 17.3 | 0.24746 | 247.4623 | Lectura monitoreo. |  | 2854
2017-05-30 12:00 | 0.25 | 8684.059 | 17.3 | 0.24719 | 247.1868 | Lectura monitoreo. |  | 2854
2017-05-30 18:00 | 0.25 | 8684.563 | 17.3 | 0.24656 | 246.5558 | Lectura monitoreo. |  | 2854
2017-05-31 | 0.25 | 8685.036 | 17.3 | 0.24596 | 245.9636 | Lectura monitoreo. |  | 2854
2017-05-31 06:00 | 0.25 | 8683.648 | 17.3 | 0.2477 | 247.7014 | Lectura monitoreo. |  | 2854
2017-05-31 12:00 | 0.25 | 8684.498 | 17.3 | 0.24664 | 246.6372 | Lectura monitoreo. |  | 2854
2017-05-31 18:00 | 0.25 | 8684.326 | 17.3 | 0.24685 | 246.8525 | Lectura monitoreo. |  | 2854
2017-06-01 | 0.25 | 8684.217 | 17.3 | 0.24699 | 246.989 | Lectura monitoreo. |  | 2854
2017-06-01 06:00 | 0.25 | 8684.69 | 17.3 | 0.2464 | 246.3968 | Lectura monitoreo. |  | 2854
2017-06-01 12:00 | 0.25 | 8684.373 | 17.3 | 0.24679 | 246.7937 | Lectura monitoreo. |  | 2854
2017-06-01 18:00 | 0.25 | 8684.169 | 17.3 | 0.24705 | 247.0491 | Lectura monitoreo. |  | 2854
2017-06-02 | 0.25 | 8684.518 | 17.3 | 0.24661 | 246.6122 | Lectura monitoreo. |  | 2854
2017-06-02 06:00 | 0.25 | 8684.548 | 17.3 | 0.24657 | 246.5746 | Lectura monitoreo. |  | 2854
2017-06-02 12:00 | 0.25 | 8685.101 | 17.3 | 0.24588 | 245.8822 | Lectura monitoreo. |  | 2854
2017-06-02 18:00 | 0.25 | 8685.858 | 17.3 | 0.24493 | 244.9345 | Lectura monitoreo. |  | 2854
2017-06-03 | 0.25 | 8685.384 | 17.3 | 0.24553 | 245.5279 | Lectura monitoreo. |  | 2854
2017-06-03 06:00 | 0.25 | 8685.652 | 17.3 | 0.24519 | 245.1924 | Lectura monitoreo. |  | 2854
2017-06-03 12:00 | 0.25 | 8685.18 | 17.3 | 0.24578 | 245.7833 | Lectura monitoreo. |  | 2854
2017-06-03 18:00 | 0.25 | 8684.816 | 17.3 | 0.24624 | 246.2391 | Lectura monitoreo. |  | 2854
2017-06-04 | 0.25 | 8684.359 | 17.3 | 0.24681 | 246.8112 | Lectura monitoreo. |  | 2854
2017-06-04 06:00 | 0.25 | 8682.64 | 17.3 | 0.24896 | 248.9634 | Lectura monitoreo. |  | 2854
2017-06-04 12:00 | 0.25 | 8682.37 | 17.3 | 0.2493 | 249.3015 | Lectura monitoreo. |  | 2854
2017-06-04 18:00 | 0.25 | 8682.118 | 17.3 | 0.24962 | 249.617 | Lectura monitoreo. |  | 2854
2017-06-05 | 0.25 | 8681.299 | 17.3 | 0.25064 | 250.6424 | Lectura monitoreo. |  | 2854
2017-06-05 06:00 | 0.25 | 8681.299 | 17.3 | 0.25064 | 250.6424 | Lectura monitoreo. |  | 2854
2017-06-05 12:00 | 0.25 | 8681.708 | 17.3 | 0.25013 | 250.1303 | Lectura monitoreo. |  | 2854
2017-06-05 18:00 | 0.25 | 8681.457 | 17.3 | 0.25044 | 250.4445 | Lectura monitoreo. |  | 2854
2017-06-06 | 0.25 | 8680.461 | 17.3 | 0.25169 | 251.6915 | Lectura monitoreo. |  | 2854
2017-06-06 06:00 | 0.25 | 8680.479 | 17.3 | 0.25167 | 251.669 | Lectura monitoreo. |  | 2854
2017-06-06 12:00 | 0.25 | 8680.731 | 17.3 | 0.25135 | 251.3535 | Lectura monitoreo. |  | 2854
2017-06-06 18:00 | 0.25 | 8680.746 | 17.3 | 0.25133 | 251.3347 | Lectura monitoreo. |  | 2854
2017-06-07 | 0.25 | 8680.414 | 17.2 | 0.25163 | 251.6271 | Lectura monitoreo. |  | 2854
2017-06-07 06:00 | 0.25 | 8680.447 | 17.2 | 0.25159 | 251.5858 | Lectura monitoreo. |  | 2854
2017-06-07 12:00 | 0.25 | 8680.288 | 17.2 | 0.25178 | 251.7848 | Lectura monitoreo. |  | 2854
2017-06-07 18:00 | 0.25 | 8680.209 | 17.2 | 0.25188 | 251.8837 | Lectura monitoreo. |  | 2854
2017-06-08 | 0.25 | 8679.627 | 17.2 | 0.25261 | 252.6124 | Lectura monitoreo. |  | 2854
2017-06-08 06:00 | 0.25 | 8679.737 | 17.2 | 0.25247 | 252.4747 | Lectura monitoreo. |  | 2854
2017-06-08 12:00 | 0.25 | 8680.006 | 17.2 | 0.25214 | 252.1379 | Lectura monitoreo. |  | 2854
2017-06-08 18:00 | 0.25 | 8680.493 | 17.2 | 0.25153 | 251.5282 | Lectura monitoreo. |  | 2854
2017-06-09 | 0.25 | 8680.037 | 17.2 | 0.2521 | 252.0991 | Lectura monitoreo. |  | 2854
2017-06-09 06:00 | 0.25 | 8680.414 | 17.2 | 0.25163 | 251.6271 | Lectura monitoreo. |  | 2854
2017-06-09 12:00 | 0.25 | 8679.911 | 17.2 | 0.25226 | 252.2568 | Lectura monitoreo. |  | 2854
2017-06-09 18:00 | 0.25 | 8680.241 | 17.2 | 0.25184 | 251.8437 | Lectura monitoreo. |  | 2854
2017-06-10 | 0.25 | 8680.573 | 17.2 | 0.25143 | 251.428 | Lectura monitoreo. |  | 2854
2017-06-10 06:00 | 0.25 | 8680.386 | 17.2 | 0.25166 | 251.6621 | Lectura monitoreo. |  | 2854
2017-06-10 12:00 | 0.25 | 8680.037 | 17.2 | 0.2521 | 252.0991 | Lectura monitoreo. |  | 2854
2017-06-10 18:00 | 0.25 | 8680.193 | 17.2 | 0.2519 | 251.9038 | Lectura monitoreo. |  | 2854
2017-06-11 | 0.25 | 8680.589 | 17.2 | 0.25141 | 251.408 | Lectura monitoreo. |  | 2854
2017-06-11 06:00 | 0.25 | 8680.116 | 17.2 | 0.252 | 252.0002 | Lectura monitoreo. |  | 2854
2017-06-11 12:00 | 0.25 | 8679.832 | 17.2 | 0.25236 | 252.3557 | Lectura monitoreo. |  | 2854
2017-06-11 18:00 | 0.25 | 8680.447 | 17.2 | 0.25159 | 251.5858 | Lectura monitoreo. |  | 2854
2017-06-12 | 0.25 | 8680.338 | 17.2 | 0.25172 | 251.7222 | Lectura monitoreo. |  | 2854
2017-06-12 06:00 | 0.25 | 8680.084 | 17.2 | 0.25204 | 252.0402 | Lectura monitoreo. |  | 2854
2017-06-12 12:00 | 0.25 | 8680.638 | 17.2 | 0.25135 | 251.3466 | Lectura monitoreo. |  | 2854
2017-06-12 18:00 | 0.25 | 8680.573 | 17.2 | 0.25143 | 251.428 | Lectura monitoreo. |  | 2854
2017-06-13 | 0.25 | 8680.461 | 17.2 | 0.25157 | 251.5682 | Lectura monitoreo. |  | 2854
2017-06-13 06:00 | 0.25 | 8680.068 | 17.2 | 0.25206 | 252.0603 | Lectura monitoreo. |  | 2854
2017-06-13 12:00 | 0.25 | 8680.889 | 17.2 | 0.25103 | 251.0324 | Lectura monitoreo. |  | 2854
2017-06-13 18:00 | 0.25 | 8680.698 | 17.2 | 0.25127 | 251.2715 | Lectura monitoreo. |  | 2854
2017-06-14 | 0.25 | 8680.714 | 17.2 | 0.25125 | 251.2515 | Lectura monitoreo. |  | 2854
2017-06-14 06:00 | 0.25 | 8680.006 | 17.2 | 0.25214 | 252.1379 | Lectura monitoreo. |  | 2854
2017-06-14 12:00 | 0.25 | 8680.367 | 17.2 | 0.25169 | 251.6859 | Lectura monitoreo. |  | 2854
2017-06-14 18:00 | 0.25 | 8680.353 | 17.2 | 0.2517 | 251.7034 | Lectura monitoreo. |  | 2854
2017-06-15 | 0.25 | 8680.367 | 17.2 | 0.25169 | 251.6859 | Lectura monitoreo. |  | 2854
2017-06-15 06:00 | 0.25 | 8680.146 | 17.2 | 0.25196 | 251.9626 | Lectura monitoreo. |  | 2854
2017-06-15 12:00 | 0.25 | 8680.193 | 17.2 | 0.2519 | 251.9038 | Lectura monitoreo. |  | 2854
2017-06-15 18:00 | 0.25 | 8679.895 | 17.2 | 0.25228 | 252.2769 | Lectura monitoreo. |  | 2854
2017-06-16 | 0.25 | 8679.752 | 17.2 | 0.25246 | 252.4559 | Lectura monitoreo. |  | 2854
2017-06-16 06:00 | 0.25 | 8679.39 | 17.2 | 0.25291 | 252.9091 | Lectura monitoreo. |  | 2854
2017-06-16 12:00 | 0.25 | 8679.957 | 17.2 | 0.2522 | 252.1992 | Lectura monitoreo. |  | 2854
2017-06-16 18:00 | 0.25 | 8680.021 | 17.2 | 0.25212 | 252.1191 | Lectura monitoreo. |  | 2854
2017-06-17 | 0.25 | 8679.688 | 17.2 | 0.25254 | 252.536 | Lectura monitoreo. |  | 2854
2017-06-17 06:00 | 0.25 | 8679.878 | 17.2 | 0.2523 | 252.2981 | Lectura monitoreo. |  | 2854
2017-06-17 12:00 | 0.25 | 8679.723 | 17.2 | 0.25249 | 252.4922 | Lectura monitoreo. |  | 2854
2017-06-17 18:00 | 0.25 | 8679.688 | 17.2 | 0.25254 | 252.536 | Lectura monitoreo. |  | 2854
2017-06-18 | 0.25 | 8680.021 | 17.2 | 0.25212 | 252.1191 | Lectura monitoreo. |  | 2854
2017-06-18 06:00 | 0.25 | 8679.484 | 17.2 | 0.25279 | 252.7914 | Lectura monitoreo. |  | 2854
2017-06-18 12:00 | 0.25 | 8679.248 | 17.2 | 0.25309 | 253.0869 | Lectura monitoreo. |  | 2854
2017-06-18 18:00 | 0.25 | 8679.627 | 17.2 | 0.25261 | 252.6124 | Lectura monitoreo. |  | 2854
2017-06-19 | 0.25 | 8680.084 | 17.2 | 0.25204 | 252.0402 | Lectura monitoreo. |  | 2854
2017-06-19 06:00 | 0.25 | 8680.16 | 17.2 | 0.25195 | 251.9451 | Lectura monitoreo. |  | 2854
2017-06-19 12:00 | 0.25 | 8679.911 | 17.2 | 0.25226 | 252.2568 | Lectura monitoreo. |  | 2854
2017-06-19 18:00 | 0.25 | 8679.77 | 17.2 | 0.25243 | 252.4334 | Lectura monitoreo. |  | 2854
2017-06-20 | 0.25 | 8679.39 | 17.2 | 0.25291 | 252.9091 | Lectura monitoreo. |  | 2854
2017-06-20 06:00 | 0.25 | 8679.469 | 17.2 | 0.25281 | 252.8102 | Lectura monitoreo. |  | 2854
2017-06-20 12:00 | 0.25 | 8679.815 | 17.2 | 0.25238 | 252.377 | Lectura monitoreo. |  | 2854
2017-06-20 18:00 | 0.25 | 8679.107 | 17.2 | 0.25326 | 253.2634 | Lectura monitoreo. |  | 2854
2017-06-21 | 0.25 | 8679.294 | 17.2 | 0.25303 | 253.0293 | Lectura monitoreo. |  | 2854
2017-06-21 06:00 | 0.25 | 8679.044 | 17.2 | 0.25334 | 253.3423 | Lectura monitoreo. |  | 2854
2017-06-21 12:00 | 0.25 | 8679.013 | 17.2 | 0.25338 | 253.3811 | Lectura monitoreo. |  | 2854
2017-06-21 18:00 | 0.25 | 8679.122 | 17.2 | 0.25324 | 253.2447 | Lectura monitoreo. |  | 2854
2017-06-22 | 0.25 | 8678.271 | 17.2 | 0.25431 | 254.3101 | Lectura monitoreo. |  | 2854
2017-06-22 06:00 | 0.25 | 8678.588 | 17.2 | 0.25391 | 253.9132 | Lectura monitoreo. |  | 2854
2017-06-22 12:00 | 0.25 | 8678.444 | 17.2 | 0.25409 | 254.0935 | Lectura monitoreo. |  | 2854
2017-06-22 18:00 | 0.25 | 8679.013 | 17.2 | 0.25338 | 253.3811 | Lectura monitoreo. |  | 2854
2017-06-23 | 0.25 | 8678.841 | 17.2 | 0.2536 | 253.5965 | Lectura monitoreo. |  | 2854
2017-06-23 06:00 | 0.25 | 8678.775 | 17.2 | 0.25368 | 253.6791 | Lectura monitoreo. |  | 2854
2017-06-23 12:00 | 0.25 | 8679.061 | 17.2 | 0.25332 | 253.321 | Lectura monitoreo. |  | 2854
2017-06-23 18:00 | 0.25 | 8678.444 | 17.2 | 0.25409 | 254.0935 | Lectura monitoreo. |  | 2854
2017-06-24 | 0.25 | 8678.271 | 17.2 | 0.25431 | 254.3101 | Lectura monitoreo. |  | 2854
2017-06-24 06:00 | 0.25 | 8678.224 | 17.2 | 0.25437 | 254.369 | Lectura monitoreo. |  | 2854
2017-06-24 12:00 | 0.25 | 8678.066 | 17.2 | 0.25457 | 254.5668 | Lectura monitoreo. |  | 2854
2017-06-24 18:00 | 0.25 | 8678.569 | 17.2 | 0.25394 | 253.937 | Lectura monitoreo. |  | 2854
2017-06-25 | 0.25 | 8678.066 | 17.2 | 0.25457 | 254.5668 | Lectura monitoreo. |  | 2854
2017-06-25 06:00 | 0.25 | 8677.847 | 17.2 | 0.25484 | 254.841 | Lectura monitoreo. |  | 2854
2017-06-25 12:00 | 0.25 | 8677.972 | 17.2 | 0.25468 | 254.6845 | Lectura monitoreo. |  | 2854
2017-06-25 18:00 | 0.25 | 8677.749 | 17.2 | 0.25496 | 254.9637 | Lectura monitoreo. |  | 2854
2017-06-26 | 0.25 | 8677.783 | 17.2 | 0.25492 | 254.9211 | Lectura monitoreo. |  | 2854
2017-06-26 06:00 | 0.25 | 8677.941 | 17.2 | 0.25472 | 254.7233 | Lectura monitoreo. |  | 2854
2017-06-26 12:00 | 0.25 | 8677.499 | 17.2 | 0.25528 | 255.2767 | Lectura monitoreo. |  | 2854
2017-06-26 18:00 | 0.25 | 8677.594 | 17.2 | 0.25516 | 255.1577 | Lectura monitoreo. |  | 2854
2017-06-27 | 0.25 | 8677.769 | 17.2 | 0.25494 | 254.9386 | Lectura monitoreo. |  | 2854
2017-06-27 06:00 | 0.25 | 8678.003 | 17.2 | 0.25465 | 254.6456 | Lectura monitoreo. |  | 2854
2017-06-27 12:00 | 0.25 | 8678.318 | 17.2 | 0.25425 | 254.2513 | Lectura monitoreo. |  | 2854
2017-06-27 18:00 | 0.25 | 8677.988 | 17.2 | 0.25466 | 254.6644 | Lectura monitoreo. |  | 2854
2017-06-28 | 0.25 | 8678.192 | 17.2 | 0.25441 | 254.409 | Lectura monitoreo. |  | 2854
2017-06-28 06:00 | 0.25 | 8678.46 | 17.2 | 0.25407 | 254.0735 | Lectura monitoreo. |  | 2854
2017-06-28 12:00 | 0.25 | 8678.493 | 17.2 | 0.25403 | 254.0322 | Lectura monitoreo. |  | 2854
2017-06-28 18:00 | 0.25 | 8677.499 | 17.2 | 0.25528 | 255.2767 | Lectura monitoreo. |  | 2854
2017-06-29 | 0.25 | 8678.24 | 17.2 | 0.25435 | 254.3489 | Lectura monitoreo. |  | 2854
2017-06-29 06:00 | 0.25 | 8679.201 | 17.2 | 0.25315 | 253.1457 | Lectura monitoreo. |  | 2854
2017-06-29 12:00 | 0.25 | 8679.675 | 17.2 | 0.25255 | 252.5523 | Lectura monitoreo. |  | 2854
2017-06-29 18:00 | 0.25 | 8680.084 | 17.2 | 0.25204 | 252.0402 | Lectura monitoreo. |  | 2854
2017-06-30 | 0.25 | 8679.832 | 17.2 | 0.25236 | 252.3557 | Lectura monitoreo. |  | 2854
2017-06-30 06:00 | 0.25 | 8680.068 | 17.2 | 0.25206 | 252.0603 | Lectura monitoreo. |  | 2854
2017-06-30 12:00 | 0.25 | 8679.454 | 17.1 | 0.25271 | 252.7057 | Lectura monitoreo. |  | 2854
2017-06-30 18:00 | 0.25 | 8679.723 | 17.1 | 0.25237 | 252.3689 | Lectura monitoreo. |  | 2854
2017-07-01 | 0.25 | 8679.595 | 17.1 | 0.25253 | 252.5292 | Lectura monitoreo. |  | 2854
2017-07-01 06:00 | 0.25 | 8678.979 | 17.1 | 0.2533 | 253.3004 | Lectura monitoreo. |  | 2854
2017-07-01 12:00 | 0.25 | 8679.265 | 17.1 | 0.25294 | 252.9423 | Lectura monitoreo. |  | 2854
2017-07-01 18:00 | 0.25 | 8679.027 | 17.1 | 0.25324 | 253.2403 | Lectura monitoreo. |  | 2854
2017-07-02 | 0.25 | 8678.428 | 17.1 | 0.25399 | 253.9902 | Lectura monitoreo. |  | 2854
2017-07-02 06:00 | 0.25 | 8678.617 | 17.1 | 0.25375 | 253.7536 | Lectura monitoreo. |  | 2854
2017-07-02 12:00 | 0.25 | 8678.444 | 17.1 | 0.25397 | 253.9702 | Lectura monitoreo. |  | 2854
2017-07-02 18:00 | 0.25 | 8678.933 | 17.1 | 0.25336 | 253.358 | Lectura monitoreo. |  | 2854
2017-07-03 | 0.25 | 8679.074 | 17.1 | 0.25318 | 253.1815 | Lectura monitoreo. |  | 2854
2017-07-03 06:00 | 0.25 | 8678.808 | 17.1 | 0.25351 | 253.5145 | Lectura monitoreo. |  | 2854
2017-07-03 12:00 | 0.25 | 8678.808 | 17.1 | 0.25351 | 253.5145 | Lectura monitoreo. |  | 2854
2017-07-03 18:00 | 0.25 | 8678.854 | 17.1 | 0.25346 | 253.4569 | Lectura monitoreo. |  | 2854
2017-07-04 | 0.25 | 8678.569 | 17.1 | 0.25381 | 253.8137 | Lectura monitoreo. |  | 2854
2017-07-04 06:00 | 0.25 | 8678.335 | 17.1 | 0.25411 | 254.1067 | Lectura monitoreo. |  | 2854
2017-07-04 12:00 | 0.25 | 8678.714 | 17.1 | 0.25363 | 253.6322 | Lectura monitoreo. |  | 2854
2017-07-04 18:00 | 0.25 | 8679.122 | 17.1 | 0.25312 | 253.1214 | Lectura monitoreo. |  | 2854
2017-07-05 | 0.25 | 8678.76 | 17.1 | 0.25357 | 253.5746 | Lectura monitoreo. |  | 2854
2017-07-05 06:00 | 0.25 | 8679.013 | 17.1 | 0.25326 | 253.2578 | Lectura monitoreo. |  | 2854
2017-07-05 12:00 | 0.25 | 8678.666 | 17.1 | 0.25369 | 253.6923 | Lectura monitoreo. |  | 2854
2017-07-05 18:00 | 0.25 | 8678.714 | 17.1 | 0.25363 | 253.6322 | Lectura monitoreo. |  | 2854
2017-07-06 | 0.25 | 8678.966 | 17.1 | 0.25332 | 253.3167 | Lectura monitoreo. |  | 2854
2017-07-06 06:00 | 0.25 | 8677.702 | 17.1 | 0.2549 | 254.8992 | Lectura monitoreo. |  | 2854
2017-07-06 12:00 | 0.25 | 8677.877 | 17.1 | 0.25468 | 254.6801 | Lectura monitoreo. |  | 2854
2017-07-06 18:00 | 0.25 | 8678.444 | 17.1 | 0.25397 | 253.9702 | Lectura monitoreo. |  | 2854
2017-07-07 | 0.25 | 8678.082 | 17.1 | 0.25442 | 254.4234 | Lectura monitoreo. |  | 2854
2017-07-07 06:00 | 0.25 | 8678.287 | 17.1 | 0.25417 | 254.1668 | Lectura monitoreo. |  | 2854
2017-07-07 12:00 | 0.25 | 8677.941 | 17.1 | 0.2546 | 254.6 | Lectura monitoreo. |  | 2854
2017-07-07 18:00 | 0.25 | 8677.783 | 17.1 | 0.2548 | 254.7978 | Lectura monitoreo. |  | 2854
2017-07-08 | 0.25 | 8679.044 | 17 | 0.2531 | 253.0957 | Lectura monitoreo. |  | 2854
2017-07-08 06:00 | 0.25 | 8679.201 | 17.1 | 0.25302 | 253.0224 | Lectura monitoreo. |  | 2854
2017-07-08 12:00 | 0.25 | 8678.603 | 17 | 0.25365 | 253.6478 | Lectura monitoreo. |  | 2854
2017-07-08 18:00 | 0.25 | 8678.902 | 17 | 0.25327 | 253.2735 | Lectura monitoreo. |  | 2854
2017-07-09 | 0.25 | 8677.988 | 17 | 0.25442 | 254.4178 | Lectura monitoreo. |  | 2854
2017-07-09 06:00 | 0.25 | 8678.034 | 17 | 0.25436 | 254.3602 | Lectura monitoreo. |  | 2854
2017-07-09 12:00 | 0.25 | 8678.966 | 17 | 0.25319 | 253.1934 | Lectura monitoreo. |  | 2854
2017-07-09 18:00 | 0.25 | 8678.775 | 17 | 0.25343 | 253.4325 | Lectura monitoreo. |  | 2854
2017-07-10 | 0.25 | 8678.556 | 17 | 0.25371 | 253.7067 | Lectura monitoreo. |  | 2854
2017-07-10 06:00 | 0.25 | 8677.894 | 17 | 0.25454 | 254.5355 | Lectura monitoreo. |  | 2854
2017-07-10 12:00 | 0.25 | 8678.428 | 17 | 0.25387 | 253.8669 | Lectura monitoreo. |  | 2854
2017-07-10 18:00 | 0.25 | 8677.656 | 17 | 0.25483 | 254.8335 | Lectura monitoreo. |  | 2854
2017-07-11 | 0.25 | 8677.924 | 17 | 0.2545 | 254.498 | Lectura monitoreo. |  | 2854
2017-07-11 06:00 | 0.25 | 8677.877 | 17 | 0.25456 | 254.5568 | Lectura monitoreo. |  | 2854
2017-07-11 12:00 | 0.25 | 8677.83 | 17 | 0.25462 | 254.6156 | Lectura monitoreo. |  | 2854
2017-07-11 18:00 | 0.25 | 8677.516 | 17 | 0.25501 | 255.0088 | Lectura monitoreo. |  | 2854
2017-07-12 | 0.25 | 8678.066 | 17 | 0.25432 | 254.3202 | Lectura monitoreo. |  | 2854
2017-07-12 06:00 | 0.25 | 8678.178 | 17 | 0.25418 | 254.1799 | Lectura monitoreo. |  | 2854
2017-07-12 12:00 | 0.25 | 8677.594 | 17 | 0.25491 | 254.9111 | Lectura monitoreo. |  | 2854
2017-07-12 18:00 | 0.25 | 8677.769 | 17 | 0.25469 | 254.692 | Lectura monitoreo. |  | 2854
2017-07-13 | 0.25 | 8676.774 | 17 | 0.25594 | 255.9378 | Lectura monitoreo. |  | 2854
2017-07-13 06:00 | 0.25 | 8676.381 | 17 | 0.25643 | 256.4298 | Lectura monitoreo. |  | 2854
2017-07-13 12:00 | 0.25 | 8675.828 | 17 | 0.25712 | 257.1221 | Lectura monitoreo. |  | 2854
2017-07-13 18:00 | 0.25 | 8676.16 | 17 | 0.25671 | 256.7065 | Lectura monitoreo. |  | 2854
2017-07-14 | 0.25 | 8676.127 | 17 | 0.25675 | 256.7478 | Lectura monitoreo. |  | 2854
2017-07-14 06:00 | 0.25 | 8673.892 | 17 | 0.25955 | 259.546 | Lectura monitoreo. |  | 2854
2017-07-14 12:00 | 0.25 | 8673.024 | 17 | 0.26063 | 260.6328 | Lectura monitoreo. |  | 2854
2017-07-14 18:00 | 0.25 | 8672.3 | 17 | 0.26154 | 261.5392 | Lectura monitoreo. |  | 2854
2017-07-15 | 0.25 | 8671.387 | 17 | 0.26268 | 262.6823 | Lectura monitoreo. |  | 2854
2017-07-15 06:00 | 0.25 | 8671.436 | 17 | 0.26262 | 262.6209 | Lectura monitoreo. |  | 2854
2017-07-15 12:00 | 0.25 | 8671.229 | 16.9 | 0.26276 | 262.7568 | Lectura monitoreo. |  | 2854
2017-07-15 18:00 | 0.25 | 8672.08 | 16.9 | 0.26169 | 261.6913 | Lectura monitoreo. |  | 2854
2017-07-16 | 0.25 | 8672.3 | 16.9 | 0.26142 | 261.4159 | Lectura monitoreo. |  | 2854
2017-07-16 06:00 | 0.25 | 8671.908 | 16.9 | 0.26191 | 261.9067 | Lectura monitoreo. |  | 2854
2017-07-16 12:00 | 0.25 | 8671.985 | 16.9 | 0.26181 | 261.8103 | Lectura monitoreo. |  | 2854
2017-07-16 18:00 | 0.25 | 8671.53 | 16.9 | 0.26238 | 262.3799 | Lectura monitoreo. |  | 2854
2017-07-17 | 0.25 | 8672.806 | 16.9 | 0.26078 | 260.7824 | Lectura monitoreo. |  | 2854
2017-07-17 06:00 | 0.25 | 8672.457 | 16.9 | 0.26122 | 261.2193 | Lectura monitoreo. |  | 2854
2017-07-17 12:00 | 0.25 | 8672.806 | 16.9 | 0.26078 | 260.7824 | Lectura monitoreo. |  | 2854
2017-07-17 18:00 | 0.25 | 8672.318 | 16.9 | 0.26139 | 261.3934 | Lectura monitoreo. |  | 2854
2017-07-18 | 0.25 | 8672.126 | 16.9 | 0.26163 | 261.6337 | Lectura monitoreo. |  | 2854
2017-07-18 06:00 | 0.25 | 8671.925 | 16.9 | 0.26189 | 261.8854 | Lectura monitoreo. |  | 2854
2017-07-18 12:00 | 0.25 | 8671.829 | 16.9 | 0.26201 | 262.0056 | Lectura monitoreo. |  | 2854
2017-07-18 18:00 | 0.25 | 8672.3 | 16.9 | 0.26142 | 261.4159 | Lectura monitoreo. |  | 2854
2017-07-19 | 0.25 | 8671.78 | 16.9 | 0.26207 | 262.0669 | Lectura monitoreo. |  | 2854
2017-07-19 06:00 | 0.25 | 8671.467 | 16.9 | 0.26246 | 262.4588 | Lectura monitoreo. |  | 2854
2017-07-19 12:00 | 0.25 | 8671.089 | 16.9 | 0.26293 | 262.9321 | Lectura monitoreo. |  | 2854
2017-07-19 18:00 | 0.25 | 8671.291 | 16.9 | 0.26268 | 262.6792 | Lectura monitoreo. |  | 2854
2017-07-20 | 0.25 | 8671.276 | 16.9 | 0.2627 | 262.6979 | Lectura monitoreo. |  | 2854
2017-07-20 06:00 | 0.25 | 8671.419 | 16.9 | 0.26252 | 262.5189 | Lectura monitoreo. |  | 2854
2017-07-20 12:00 | 0.25 | 8670.758 | 16.8 | 0.26322 | 263.2232 | Lectura monitoreo. |  | 2854
2017-07-20 18:00 | 0.25 | 8671.387 | 16.8 | 0.26244 | 262.4357 | Lectura monitoreo. |  | 2854
2017-07-21 | 0.25 | 8670.537 | 16.8 | 0.2635 | 263.4999 | Lectura monitoreo. |  | 2854
2017-07-21 06:00 | 0.25 | 8670.663 | 16.8 | 0.26334 | 263.3421 | Lectura monitoreo. |  | 2854
2017-07-21 12:00 | 0.25 | 8670.537 | 16.8 | 0.2635 | 263.4999 | Lectura monitoreo. |  | 2854
2017-07-21 18:00 | 0.25 | 8671.104 | 16.8 | 0.26279 | 262.79 | Lectura monitoreo. |  | 2854
2017-07-22 | 0.25 | 8670.663 | 16.8 | 0.26334 | 263.3421 | Lectura monitoreo. |  | 2854
2017-07-22 06:00 | 0.25 | 8670.191 | 16.8 | 0.26393 | 263.9331 | Lectura monitoreo. |  | 2854
2017-07-22 12:00 | 0.25 | 8669.829 | 16.8 | 0.26439 | 264.3863 | Lectura monitoreo. |  | 2854
2017-07-22 18:00 | 0.25 | 8669.641 | 16.8 | 0.26462 | 264.6217 | Lectura monitoreo. |  | 2854
2017-07-23 | 0.25 | 8669.436 | 16.8 | 0.26488 | 264.8783 | Lectura monitoreo. |  | 2854
2017-07-23 06:00 | 0.25 | 8668.696 | 16.8 | 0.2658 | 265.8048 | Lectura monitoreo. |  | 2854
2017-07-23 12:00 | 0.25 | 8668.898 | 16.8 | 0.26555 | 265.5519 | Lectura monitoreo. |  | 2854
2017-07-23 18:00 | 0.25 | 8669.688 | 16.8 | 0.26456 | 264.5628 | Lectura monitoreo. |  | 2854
2017-07-24 | 0.25 | 8668.224 | 16.8 | 0.2664 | 266.3958 | Lectura monitoreo. |  | 2854
2017-07-24 06:00 | 0.25 | 8663.68 | 16.8 | 0.27208 | 272.0848 | Lectura monitoreo. |  | 2854
2017-07-24 12:00 | 0.25 | 8657.142 | 16.8 | 0.28027 | 280.2704 | Lectura monitoreo. |  | 2862
2017-07-24 18:00 | 0.25 | 8654.93 | 16.8 | 0.28304 | 283.0398 | Lectura monitoreo. |  | 2862
2017-07-25 | 0.25 | 8638.108 | 16.8 | 0.3041 | 304.101 | Lectura monitoreo. |  | 2862
2017-07-25 06:00 | 0.25 | 8628.912 | 16.8 | 0.31561 | 315.6144 | Lectura monitoreo. |  | 2862
2017-07-25 12:00 | 0.25 | 8623.696 | 16.8 | 0.32214 | 322.1448 | Lectura monitoreo. |  | 2862
2017-07-25 18:00 | 0.25 | 8621.229 | 16.8 | 0.32523 | 325.2335 | Lectura monitoreo. |  | 2862
2017-07-26 | 0.25 | 8619.326 | 16.8 | 0.32762 | 327.616 | Lectura monitoreo. |  | 2862
2017-07-26 06:00 | 0.25 | 8615.007 | 16.8 | 0.33302 | 333.0234 | Lectura monitoreo. |  | 2862
2017-07-26 12:00 | 0.25 | 8610.815 | 16.8 | 0.33827 | 338.2718 | Lectura monitoreo. |  | 2862
2017-07-26 18:00 | 0.25 | 8610.02 | 16.8 | 0.33927 | 339.2672 | Lectura monitoreo. |  | 2862
2017-07-27 | 0.25 | 8609.614 | 16.8 | 0.33978 | 339.7755 | Lectura monitoreo. |  | 2862
2017-07-27 06:00 | 0.25 | 8610.33 | 16.8 | 0.33888 | 338.879 | Lectura monitoreo. |  | 2862
2017-07-27 12:00 | 0.25 | 8610.035 | 16.8 | 0.33925 | 339.2484 | Lectura monitoreo. |  | 2862
2017-07-27 18:00 | 0.25 | 8609.817 | 16.8 | 0.33952 | 339.5213 | Lectura monitoreo. |  | 2862
2017-07-28 | 0.25 | 8609.803 | 16.9 | 0.33966 | 339.6621 | Lectura monitoreo. |  | 2862
2017-07-28 06:00 | 0.25 | 8610.16 | 16.9 | 0.33922 | 339.2152 | Lectura monitoreo. |  | 2862
2017-07-28 12:00 | 0.25 | 8609.258 | 16.9 | 0.34034 | 340.3445 | Lectura monitoreo. |  | 2862
2017-07-28 18:00 | 0.25 | 8609.241 | 16.9 | 0.34037 | 340.3658 | Lectura monitoreo. |  | 2862
2017-07-29 | 0.25 | 8608.789 | 16.9 | 0.34093 | 340.9317 | Lectura monitoreo. |  | 2862
2017-07-29 06:00 | 0.25 | 8609.319 | 16.9 | 0.34027 | 340.2681 | Lectura monitoreo. |  | 2862
2017-07-29 12:00 | 0.25 | 8608.959 | 16.9 | 0.34072 | 340.7188 | Lectura monitoreo. |  | 2862
2017-07-29 18:00 | 0.25 | 8609.351 | 16.9 | 0.34023 | 340.228 | Lectura monitoreo. |  | 2862
2017-07-30 | 0.25 | 8608.898 | 16.9 | 0.3408 | 340.7952 | Lectura monitoreo. |  | 2862
2017-07-30 06:00 | 0.25 | 8609.055 | 16.9 | 0.3406 | 340.5986 | Lectura monitoreo. |  | 2862
2017-07-30 12:00 | 0.25 | 8608.898 | 16.9 | 0.3408 | 340.7952 | Lectura monitoreo. |  | 2862
2017-07-30 18:00 | 0.25 | 8608.959 | 16.9 | 0.34072 | 340.7188 | Lectura monitoreo. |  | 2862
2017-07-31 | 0.25 | 8608.541 | 16.9 | 0.34124 | 341.2422 | Lectura monitoreo. |  | 2862
2017-07-31 06:00 | 0.25 | 8608.369 | 16.9 | 0.34146 | 341.4575 | Lectura monitoreo. |  | 2862
2017-07-31 12:00 | 0.25 | 8608.525 | 16.9 | 0.34126 | 341.2622 | Lectura monitoreo. |  | 2862
2017-07-31 18:00 | 0.25 | 8608.76 | 16.9 | 0.34097 | 340.968 | Lectura monitoreo. |  | 2862
2017-08-01 | 0.25 | 8608.228 | 16.9 | 0.34163 | 341.634 | Lectura monitoreo. |  | 2862
2017-08-01 06:00 | 0.25 | 8608.228 | 16.9 | 0.34163 | 341.634 | Lectura monitoreo. |  | 2862
2017-08-01 12:00 | 0.25 | 8608.01 | 16.9 | 0.34191 | 341.907 | Lectura monitoreo. |  | 2862
2017-08-01 18:00 | 0.25 | 8608.322 | 16.9 | 0.34152 | 341.5164 | Lectura monitoreo. |  | 2862
2017-08-02 | 0.25 | 8607.496 | 16.9 | 0.34255 | 342.5505 | Lectura monitoreo. |  | 2862
2017-08-02 06:00 | 0.25 | 8607.823 | 16.9 | 0.34214 | 342.1411 | Lectura monitoreo. |  | 2862
2017-08-02 12:00 | 0.25 | 8607.449 | 16.9 | 0.34261 | 342.6094 | Lectura monitoreo. |  | 2862
2017-08-02 18:00 | 0.25 | 8607.201 | 16.9 | 0.34292 | 342.9198 | Lectura monitoreo. |  | 2862
2017-08-03 | 0.25 | 8607.574 | 16.9 | 0.34245 | 342.4529 | Lectura monitoreo. |  | 2862
2017-08-03 06:00 | 0.25 | 8607.653 | 16.9 | 0.34235 | 342.3539 | Lectura monitoreo. |  | 2862
2017-08-03 12:00 | 0.25 | 8608.246 | 16.9 | 0.34161 | 341.6115 | Lectura monitoreo. |  | 2862
2017-08-03 18:00 | 0.25 | 8608.431 | 16.9 | 0.34138 | 341.3799 | Lectura monitoreo. |  | 2862
2017-08-04 | 0.25 | 8607.918 | 16.9 | 0.34202 | 342.0222 | Lectura monitoreo. |  | 2862
2017-08-04 06:00 | 0.25 | 8607.201 | 16.9 | 0.34292 | 342.9198 | Lectura monitoreo. |  | 2862
2017-08-04 12:00 | 0.25 | 8605.908 | 16.9 | 0.34454 | 344.5387 | Lectura monitoreo. |  | 2862
2017-08-04 18:00 | 0.25 | 8604.804 | 16.9 | 0.34592 | 345.9209 | Lectura monitoreo. |  | 2862
2017-08-05 | 0.25 | 8605.411 | 16.9 | 0.34516 | 345.1609 | Lectura monitoreo. |  | 2862
2017-08-05 06:00 | 0.25 | 8604.99 | 16.9 | 0.34569 | 345.688 | Lectura monitoreo. |  | 2862
2017-08-05 12:00 | 0.25 | 8604.4 | 16.9 | 0.34643 | 346.4267 | Lectura monitoreo. |  | 2862
2017-08-05 18:00 | 0.25 | 8604.524 | 16.9 | 0.34627 | 346.2715 | Lectura monitoreo. |  | 2862
2017-08-06 | 0.25 | 8604.524 | 16.9 | 0.34627 | 346.2715 | Lectura monitoreo. |  | 2862
2017-08-06 06:00 | 0.25 | 8603.855 | 16.9 | 0.34711 | 347.109 | Lectura monitoreo. |  | 2862
2017-08-06 12:00 | 0.25 | 8603.388 | 16.9 | 0.34769 | 347.6937 | Lectura monitoreo. |  | 2862
2017-08-06 18:00 | 0.25 | 8603.606 | 16.9 | 0.34742 | 347.4208 | Lectura monitoreo. |  | 2862
2017-08-07 | 0.25 | 8603.061 | 16.9 | 0.3481 | 348.1031 | Lectura monitoreo. |  | 2862
2017-08-07 06:00 | 0.25 | 8603.108 | 16.9 | 0.34804 | 348.0443 | Lectura monitoreo. |  | 2862
2017-08-07 12:00 | 0.25 | 8603.388 | 16.9 | 0.34769 | 347.6937 | Lectura monitoreo. |  | 2862
2017-08-07 18:00 | 0.25 | 8603.763 | 16.9 | 0.34722 | 347.2242 | Lectura monitoreo. |  | 2862
2017-08-08 | 0.25 | 8603.809 | 16.9 | 0.34717 | 347.1666 | Lectura monitoreo. |  | 2862
2017-08-08 06:00 | 0.25 | 8602.766 | 16.8 | 0.34835 | 348.3492 | Lectura monitoreo. |  | 2862
2017-08-08 12:00 | 0.25 | 8602.611 | 16.8 | 0.34854 | 348.5432 | Lectura monitoreo. |  | 2862
2017-08-08 18:00 | 0.25 | 8603.061 | 16.8 | 0.34798 | 347.9798 | Lectura monitoreo. |  | 2862
2017-08-09 | 0.25 | 8602.89 | 16.8 | 0.34819 | 348.1939 | Lectura monitoreo. |  | 2862
2017-08-09 06:00 | 0.25 | 8602.983 | 16.8 | 0.34808 | 348.0775 | Lectura monitoreo. |  | 2862
2017-08-09 12:00 | 0.25 | 8602.86 | 16.8 | 0.34823 | 348.2315 | Lectura monitoreo. |  | 2862
2017-08-09 18:00 | 0.25 | 8602.517 | 16.7 | 0.34854 | 348.5376 | Lectura monitoreo. |  | 2862
2017-08-10 | 0.25 | 8602.112 | 16.7 | 0.34904 | 349.0447 | Lectura monitoreo. |  | 2862
2017-08-10 06:00 | 0.25 | 8602.301 | 16.7 | 0.34881 | 348.808 | Lectura monitoreo. |  | 2862
2017-08-10 12:00 | 0.25 | 8602.16 | 16.7 | 0.34898 | 348.9846 | Lectura monitoreo. |  | 2862
2017-08-10 18:00 | 0.25 | 8602.86 | 16.7 | 0.34811 | 348.1082 | Lectura monitoreo. |  | 2862
2017-08-11 | 0.25 | 8601.476 | 16.7 | 0.34984 | 349.8409 | Lectura monitoreo. |  | 2862
2017-08-11 06:00 | 0.25 | 8601.567 | 16.6 | 0.3496 | 349.6037 | Lectura monitoreo. |  | 2862
2017-08-11 12:00 | 0.25 | 8601.07 | 16.6 | 0.35023 | 350.226 | Lectura monitoreo. |  | 2862
2017-08-11 18:00 | 0.25 | 8601.553 | 16.6 | 0.34962 | 349.6212 | Lectura monitoreo. |  | 2862
2017-08-12 | 0.25 | 8601.506 | 16.6 | 0.34968 | 349.6801 | Lectura monitoreo. |  | 2862
2017-08-12 06:00 | 0.25 | 8602.052 | 16.6 | 0.349 | 348.9965 | Lectura monitoreo. |  | 2862
2017-08-12 12:00 | 0.25 | 8601.149 | 16.6 | 0.35013 | 350.1271 | Lectura monitoreo. |  | 2862
2017-08-12 18:00 | 0.25 | 8601.757 | 16.6 | 0.34937 | 349.3658 | Lectura monitoreo. |  | 2862
2017-08-13 | 0.25 | 8601.582 | 16.5 | 0.34946 | 349.4616 | Lectura monitoreo. |  | 2862
2017-08-13 06:00 | 0.25 | 8600.976 | 16.5 | 0.35022 | 350.2203 | Lectura monitoreo. |  | 2862
2017-08-13 12:00 | 0.25 | 8600.839 | 16.5 | 0.35039 | 350.3919 | Lectura monitoreo. |  | 2862
2017-08-13 18:00 | 0.25 | 8600.839 | 16.5 | 0.35039 | 350.3919 | Lectura monitoreo. |  | 2862
2017-08-14 | 0.25 | 8601.459 | 16.5 | 0.34962 | 349.6156 | Lectura monitoreo. |  | 2862
2017-08-14 06:00 | 0.25 | 8601.335 | 16.5 | 0.34977 | 349.7709 | Lectura monitoreo. |  | 2862
2017-08-14 12:00 | 0.25 | 8600.355 | 16.5 | 0.351 | 350.9978 | Lectura monitoreo. |  | 2862
2017-08-14 18:00 | 0.25 | 8600.886 | 16.4 | 0.35021 | 350.2097 | Lectura monitoreo. |  | 2862
2017-08-15 | 0.25 | 8601.476 | 16.4 | 0.34947 | 349.471 | Lectura monitoreo. |  | 2862
2017-08-15 06:00 | 0.25 | 8600.93 | 16.4 | 0.35015 | 350.1546 | Lectura monitoreo. |  | 2862
2017-08-15 12:00 | 0.25 | 8601.351 | 16.4 | 0.34963 | 349.6275 | Lectura monitoreo. |  | 2862
2017-08-15 18:00 | 0.25 | 8601.804 | 16.4 | 0.34906 | 349.0604 | Lectura monitoreo. |  | 2862
2017-08-16 | 0.25 | 8601.289 | 16.4 | 0.34971 | 349.7052 | Lectura monitoreo. |  | 2862
2017-08-16 06:00 | 0.25 | 8601.21 | 16.4 | 0.3498 | 349.8041 | Lectura monitoreo. |  | 2862
2017-08-16 12:00 | 0.25 | 8601.382 | 16.4 | 0.34959 | 349.5887 | Lectura monitoreo. |  | 2862
2017-08-16 18:00 | 0.25 | 8601.289 | 16.4 | 0.34971 | 349.7052 | Lectura monitoreo. |  | 2862
2017-08-17 | 0.25 | 8601.351 | 16.4 | 0.34963 | 349.6275 | Lectura monitoreo. |  | 2862
2017-08-17 06:00 | 0.25 | 8600.743 | 16.4 | 0.35039 | 350.3888 | Lectura monitoreo. |  | 2862
2017-08-17 12:00 | 0.25 | 8600.853 | 16.4 | 0.35025 | 350.251 | Lectura monitoreo. |  | 2862
2017-08-17 18:00 | 0.25 | 8602.099 | 16.4 | 0.34869 | 348.6911 | Lectura monitoreo. |  | 2862
2017-08-18 | 0.25 | 8600.806 | 16.3 | 0.35019 | 350.1866 | Lectura monitoreo. |  | 2862
2017-08-18 06:00 | 0.25 | 8601.04 | 16.3 | 0.34989 | 349.8936 | Lectura monitoreo. |  | 2862
2017-08-18 12:00 | 0.25 | 8601.18 | 16.3 | 0.34972 | 349.7183 | Lectura monitoreo. |  | 2862
2017-08-18 18:00 | 0.25 | 8601.366 | 16.3 | 0.34949 | 349.4855 | Lectura monitoreo. |  | 2862
2017-08-19 | 0.25 | 8601.396 | 16.3 | 0.34945 | 349.4479 | Lectura monitoreo. |  | 2862
2017-08-19 06:00 | 0.25 | 8601.258 | 16.3 | 0.34962 | 349.6207 | Lectura monitoreo. |  | 2862
2017-08-19 12:00 | 0.25 | 8601.694 | 16.3 | 0.34907 | 349.0748 | Lectura monitoreo. |  | 2862
2017-08-19 18:00 | 0.25 | 8601.757 | 16.3 | 0.349 | 348.9959 | Lectura monitoreo. |  | 2862
2017-08-20 | 0.25 | 8601.538 | 16.3 | 0.34927 | 349.2701 | Lectura monitoreo. |  | 2862
2017-08-20 06:00 | 0.25 | 8601.335 | 16.3 | 0.34952 | 349.5243 | Lectura monitoreo. |  | 2862
2017-08-20 12:00 | 0.25 | 8601.023 | 16.3 | 0.34991 | 349.9149 | Lectura monitoreo. |  | 2862
2017-08-20 18:00 | 0.25 | 8600.961 | 16.3 | 0.34999 | 349.9925 | Lectura monitoreo. |  | 2862
2017-08-21 | 0.25 | 8601.382 | 16.3 | 0.34947 | 349.4654 | Lectura monitoreo. |  | 2862
2017-08-21 06:00 | 0.25 | 8601.088 | 16.3 | 0.34983 | 349.8335 | Lectura monitoreo. |  | 2862
2017-08-21 12:00 | 0.25 | 8601.289 | 16.3 | 0.34958 | 349.5819 | Lectura monitoreo. |  | 2862
2017-08-21 18:00 | 0.25 | 8601.382 | 16.3 | 0.34947 | 349.4654 | Lectura monitoreo. |  | 2862
2017-08-22 | 0.25 | 8601.149 | 16.3 | 0.34976 | 349.7572 | Lectura monitoreo. |  | 2862
2017-08-22 06:00 | 0.25 | 8601.319 | 16.3 | 0.34954 | 349.5443 | Lectura monitoreo. |  | 2862
2017-08-22 12:00 | 0.25 | 8601.088 | 16.3 | 0.34983 | 349.8335 | Lectura monitoreo. |  | 2862
2017-08-22 18:00 | 0.25 | 8601.023 | 16.3 | 0.34991 | 349.9149 | Lectura monitoreo. |  | 2862
2017-08-23 | 0.25 | 8600.666 | 16.3 | 0.35036 | 350.3619 | Lectura monitoreo. |  | 2862
2017-08-23 06:00 | 0.25 | 8600.791 | 16.3 | 0.35021 | 350.2054 | Lectura monitoreo. |  | 2862
2017-08-23 12:00 | 0.25 | 8601.194 | 16.3 | 0.3497 | 349.7008 | Lectura monitoreo. |  | 2862
2017-08-23 18:00 | 0.25 | 8601.163 | 16.3 | 0.34974 | 349.7396 | Lectura monitoreo. |  | 2862
2017-08-24 | 0.25 | 8601.134 | 16.3 | 0.34978 | 349.7759 | Lectura monitoreo. |  | 2862
2017-08-24 06:00 | 0.25 | 8601.023 | 16.3 | 0.34991 | 349.9149 | Lectura monitoreo. |  | 2862
2017-08-24 12:00 | 0.25 | 8600.543 | 16.3 | 0.35052 | 350.5159 | Lectura monitoreo. |  | 2862
2017-08-24 18:00 | 0.25 | 8601.258 | 16.2 | 0.3495 | 349.4974 | Lectura monitoreo. |  | 2862
2017-08-25 | 0.25 | 8601.009 | 16.2 | 0.34981 | 349.8091 | Lectura monitoreo. |  | 2862
2017-08-25 06:00 | 0.25 | 8601.227 | 16.2 | 0.34954 | 349.5362 | Lectura monitoreo. |  | 2862
2017-08-25 12:00 | 0.25 | 8600.914 | 16.2 | 0.34993 | 349.9281 | Lectura monitoreo. |  | 2862
2017-08-25 18:00 | 0.25 | 8603.668 | 16.2 | 0.34648 | 346.4801 | Lectura monitoreo. |  | 2862
2017-08-26 | 0.25 | 8602.827 | 16.2 | 0.34753 | 347.533 | Lectura monitoreo. |  | 2862
2017-08-26 06:00 | 0.25 | 8602.517 | 16.2 | 0.34792 | 347.9211 | Lectura monitoreo. |  | 2862
2017-08-26 12:00 | 0.25 | 8602.625 | 16.2 | 0.34779 | 347.7859 | Lectura monitoreo. |  | 2862
2017-08-26 18:00 | 0.25 | 8602.175 | 16.2 | 0.34835 | 348.3493 | Lectura monitoreo. |  | 2862
2017-08-27 | 0.25 | 8602.471 | 16.2 | 0.34798 | 347.9787 | Lectura monitoreo. |  | 2862
2017-08-27 06:00 | 0.25 | 8602.611 | 16.2 | 0.3478 | 347.8034 | Lectura monitoreo. |  | 2862
2017-08-27 12:00 | 0.25 | 8602.347 | 16.2 | 0.34813 | 348.134 | Lectura monitoreo. |  | 2862
2017-08-27 18:00 | 0.25 | 8602.471 | 16.2 | 0.34798 | 347.9787 | Lectura monitoreo. |  | 2862
2017-08-28 | 0.25 | 8601.429 | 16.2 | 0.34928 | 349.2833 | Lectura monitoreo. |  | 2862
2017-08-28 06:00 | 0.25 | 8601.366 | 16.2 | 0.34936 | 349.3622 | Lectura monitoreo. |  | 2862
2017-08-28 12:00 | 0.25 | 8601.289 | 16.2 | 0.34946 | 349.4586 | Lectura monitoreo. |  | 2862
2017-08-28 18:00 | 0.25 | 8601.444 | 16.2 | 0.34926 | 349.2645 | Lectura monitoreo. |  | 2862
2017-08-29 | 0.25 | 8601.647 | 16.2 | 0.34901 | 349.0104 | Lectura monitoreo. |  | 2862
2017-08-29 06:00 | 0.25 | 8601.476 | 16.2 | 0.34922 | 349.2244 | Lectura monitoreo. |  | 2862
2017-08-29 12:00 | 0.25 | 8601.21 | 16.2 | 0.34956 | 349.5575 | Lectura monitoreo. |  | 2862
2017-08-29 18:00 | 0.25 | 8601.804 | 16.2 | 0.34881 | 348.8138 | Lectura monitoreo. |  | 2862
2017-08-30 | 0.25 | 8601.149 | 16.2 | 0.34963 | 349.6339 | Lectura monitoreo. |  | 2862
2017-08-30 06:00 | 0.25 | 8600.714 | 16.2 | 0.35018 | 350.1785 | Lectura monitoreo. |  | 2862
2017-08-30 12:00 | 0.25 | 8601.476 | 16.2 | 0.34922 | 349.2244 | Lectura monitoreo. |  | 2862
2017-08-30 18:00 | 0.25 | 8601.319 | 16.2 | 0.34942 | 349.421 | Lectura monitoreo. |  | 2862
2017-08-31 | 0.25 | 8601.476 | 16.2 | 0.34922 | 349.2244 | Lectura monitoreo. |  | 2862
2017-08-31 06:00 | 0.25 | 8601.117 | 16.2 | 0.34967 | 349.6739 | Lectura monitoreo. |  | 2862
2017-08-31 12:00 | 0.25 | 8600.93 | 16.2 | 0.34991 | 349.908 | Lectura monitoreo. |  | 2862
2017-08-31 18:00 | 0.25 | 8601.21 | 16.2 | 0.34956 | 349.5575 | Lectura monitoreo. |  | 2862
2017-09-01 | 0.25 | 8600.481 | 16.2 | 0.35047 | 350.4702 | Lectura monitoreo. |  | 2862
2017-09-01 06:00 | 0.25 | 8601.18 | 16.2 | 0.3496 | 349.595 | Lectura monitoreo. |  | 2862
2017-09-01 12:00 | 0.25 | 8600.635 | 16.2 | 0.35028 | 350.2774 | Lectura monitoreo. |  | 2862
2017-09-01 18:00 | 0.25 | 8600.839 | 16.2 | 0.35002 | 350.022 | Lectura monitoreo. |  | 2862
2017-09-02 | 0.25 | 8600.355 | 16.2 | 0.35063 | 350.6279 | Lectura monitoreo. |  | 2862
2017-09-02 06:00 | 0.25 | 8600.791 | 16.2 | 0.35008 | 350.0821 | Lectura monitoreo. |  | 2862
2017-09-02 12:00 | 0.25 | 8600.806 | 16.2 | 0.35006 | 350.0633 | Lectura monitoreo. |  | 2862
2017-09-02 18:00 | 0.25 | 8600.558 | 16.2 | 0.35037 | 350.3738 | Lectura monitoreo. |  | 2862
2017-09-03 | 0.25 | 8600.866 | 16.2 | 0.34999 | 349.9882 | Lectura monitoreo. |  | 2862
2017-09-03 06:00 | 0.25 | 8600.743 | 16.2 | 0.35014 | 350.1422 | Lectura monitoreo. |  | 2862
2017-09-03 12:00 | 0.25 | 8600.464 | 16.2 | 0.35049 | 350.4915 | Lectura monitoreo. |  | 2862
2017-09-03 18:00 | 0.25 | 8601.009 | 16.2 | 0.34981 | 349.8091 | Lectura monitoreo. |  | 2862
2017-09-04 | 0.25 | 8601.242 | 16.2 | 0.34952 | 349.5174 | Lectura monitoreo. |  | 2862
2017-09-04 06:00 | 0.25 | 8600.947 | 16.2 | 0.34989 | 349.8868 | Lectura monitoreo. |  | 2862
2017-09-04 12:00 | 0.25 | 8600.853 | 16.2 | 0.35 | 350.0044 | Lectura monitoreo. |  | 2862
2017-09-04 18:00 | 0.25 | 8601.661 | 16.2 | 0.34899 | 348.9928 | Lectura monitoreo. |  | 2862
2017-09-05 | 0.25 | 8601.134 | 16.2 | 0.34965 | 349.6526 | Lectura monitoreo. |  | 2862
2017-09-05 06:00 | 0.25 | 8600.388 | 16.2 | 0.35059 | 350.5866 | Lectura monitoreo. |  | 2862
2017-09-05 12:00 | 0.25 | 8600.652 | 16.2 | 0.35026 | 350.2561 | Lectura monitoreo. |  | 2862
2017-09-05 18:00 | 0.25 | 8601.009 | 16.2 | 0.34981 | 349.8091 | Lectura monitoreo. |  | 2862
2017-09-06 | 0.25 | 8600.448 | 16.2 | 0.35051 | 350.5115 | Lectura monitoreo. |  | 2862
2017-09-06 06:00 | 0.25 | 8601.319 | 16.2 | 0.34942 | 349.421 | Lectura monitoreo. |  | 2862
2017-09-06 12:00 | 0.25 | 8600.839 | 16.2 | 0.35002 | 350.022 | Lectura monitoreo. |  | 2862
2017-09-06 18:00 | 0.25 | 8601.242 | 16.2 | 0.34952 | 349.5174 | Lectura monitoreo. |  | 2862
2017-09-07 | 0.25 | 8601.04 | 16.2 | 0.34977 | 349.7703 | Lectura monitoreo. |  | 2862
2017-09-07 06:00 | 0.25 | 8600.558 | 16.2 | 0.35037 | 350.3738 | Lectura monitoreo. |  | 2862
2017-09-07 12:00 | 0.25 | 8601.023 | 16.2 | 0.34979 | 349.7916 | Lectura monitoreo. |  | 2862
2017-09-07 18:00 | 0.25 | 8601.194 | 16.2 | 0.34958 | 349.5775 | Lectura monitoreo. |  | 2862
2017-09-08 | 0.25 | 8600.947 | 16.2 | 0.34989 | 349.8868 | Lectura monitoreo. |  | 2862
2017-09-08 06:00 | 0.25 | 8600.666 | 16.2 | 0.35024 | 350.2386 | Lectura monitoreo. |  | 2862
2017-09-08 12:00 | 0.25 | 8600.37 | 16.2 | 0.35061 | 350.6092 | Lectura monitoreo. |  | 2862
2017-09-08 18:00 | 0.25 | 8601.553 | 16.2 | 0.34913 | 349.128 | Lectura monitoreo. |  | 2862
2017-09-09 | 0.25 | 8600.511 | 16.2 | 0.35043 | 350.4326 | Lectura monitoreo. |  | 2862
2017-09-09 06:00 | 0.25 | 8600.899 | 16.2 | 0.34995 | 349.9469 | Lectura monitoreo. |  | 2862
2017-09-09 12:00 | 0.25 | 8600.775 | 16.2 | 0.3501 | 350.1021 | Lectura monitoreo. |  | 2862
2017-09-09 18:00 | 0.25 | 8600.481 | 16.2 | 0.35047 | 350.4702 | Lectura monitoreo. |  | 2862
2017-09-10 | 0.25 | 8600.231 | 16.2 | 0.35078 | 350.7832 | Lectura monitoreo. |  | 2862
2017-09-10 06:00 | 0.25 | 8600.571 | 16.2 | 0.35036 | 350.3575 | Lectura monitoreo. |  | 2862
2017-09-10 12:00 | 0.25 | 8600.496 | 16.2 | 0.35045 | 350.4514 | Lectura monitoreo. |  | 2862
2017-09-10 18:00 | 0.25 | 8600.355 | 16.2 | 0.35063 | 350.6279 | Lectura monitoreo. |  | 2862
2017-09-11 | 0.25 | 8600.186 | 16.2 | 0.35084 | 350.8395 | Lectura monitoreo. |  | 2862
2017-09-11 06:00 | 0.25 | 8600.045 | 16.2 | 0.35102 | 351.0161 | Lectura monitoreo. |  | 2862
2017-09-11 12:00 | 0.25 | 8600.262 | 16.2 | 0.35074 | 350.7444 | Lectura monitoreo. |  | 2862
2017-09-11 18:00 | 0.25 | 8600.045 | 16.2 | 0.35102 | 351.0161 | Lectura monitoreo. |  | 2862
2017-09-12 | 0.25 | 8600.231 | 16.2 | 0.35078 | 350.7832 | Lectura monitoreo. |  | 2862
2017-09-12 06:00 | 0.25 | 8600.231 | 16.2 | 0.35078 | 350.7832 | Lectura monitoreo. |  | 2862
2017-09-12 12:00 | 0.25 | 8599.982 | 16.1 | 0.35097 | 350.9716 | Lectura monitoreo. |  | 2862
2017-09-12 18:00 | 0.25 | 8600.59 | 16.1 | 0.35021 | 350.2104 | Lectura monitoreo. |  | 2862
2017-09-13 | 0.25 | 8599.763 | 16.1 | 0.35125 | 351.2458 | Lectura monitoreo. |  | 2862
2017-09-13 06:00 | 0.25 | 8600.091 | 16.1 | 0.35084 | 350.8352 | Lectura monitoreo. |  | 2862
2017-09-13 12:00 | 0.25 | 8600.262 | 16.1 | 0.35062 | 350.6211 | Lectura monitoreo. |  | 2862
2017-09-13 18:00 | 0.25 | 8599.844 | 16.1 | 0.35114 | 351.1444 | Lectura monitoreo. |  | 2862
2017-09-14 | 0.25 | 8600.122 | 16.1 | 0.3508 | 350.7964 | Lectura monitoreo. |  | 2862
2017-09-14 06:00 | 0.25 | 8600.246 | 16.1 | 0.35064 | 350.6411 | Lectura monitoreo. |  | 2862
2017-09-14 12:00 | 0.25 | 8599.997 | 16.1 | 0.35095 | 350.9529 | Lectura monitoreo. |  | 2862
2017-09-14 18:00 | 0.25 | 8600.186 | 16.1 | 0.35072 | 350.7162 | Lectura monitoreo. |  | 2862
2017-09-15 | 0.25 | 8599.719 | 16.1 | 0.3513 | 351.3009 | Lectura monitoreo. |  | 2862
2017-09-15 06:00 | 0.25 | 8599.951 | 16.1 | 0.35101 | 351.0104 | Lectura monitoreo. |  | 2862
2017-09-15 12:00 | 0.25 | 8599.937 | 16.1 | 0.35103 | 351.028 | Lectura monitoreo. |  | 2862
2017-09-15 18:00 | 0.25 | 8600.091 | 16.1 | 0.35084 | 350.8352 | Lectura monitoreo. |  | 2862
2017-09-16 | 0.25 | 8600.246 | 16.1 | 0.35064 | 350.6411 | Lectura monitoreo. |  | 2862
2017-09-16 06:00 | 0.25 | 8599.919 | 16.1 | 0.35105 | 351.0505 | Lectura monitoreo. |  | 2862
2017-09-16 12:00 | 0.25 | 8600.186 | 16.1 | 0.35072 | 350.7162 | Lectura monitoreo. |  | 2862
2017-09-16 18:00 | 0.25 | 8600.029 | 16.1 | 0.35091 | 350.9128 | Lectura monitoreo. |  | 2862
2017-09-17 | 0.25 | 8600.496 | 16.1 | 0.35033 | 350.3281 | Lectura monitoreo. |  | 2862
2017-09-17 06:00 | 0.25 | 8600.168 | 16.1 | 0.35074 | 350.7388 | Lectura monitoreo. |  | 2862
2017-09-17 12:00 | 0.25 | 8600.014 | 16.1 | 0.35093 | 350.9316 | Lectura monitoreo. |  | 2862
2017-09-17 18:00 | 0.25 | 8600.59 | 16.1 | 0.35021 | 350.2104 | Lectura monitoreo. |  | 2862
2017-09-18 | 0.25 | 8600.014 | 16.1 | 0.35093 | 350.9316 | Lectura monitoreo. |  | 2862
2017-09-18 06:00 | 0.25 | 8600.401 | 16.1 | 0.35045 | 350.447 | Lectura monitoreo. |  | 2862
2017-09-18 12:00 | 0.25 | 8599.655 | 16.1 | 0.35138 | 351.381 | Lectura monitoreo. |  | 2862
2017-09-18 18:00 | 0.25 | 8600.696 | 16.1 | 0.35008 | 350.0777 | Lectura monitoreo. |  | 2862
2017-09-19 | 0.25 | 8600.309 | 16.1 | 0.35056 | 350.5622 | Lectura monitoreo. |  | 2862
2017-09-19 06:00 | 0.25 | 8599.967 | 16.1 | 0.35099 | 350.9904 | Lectura monitoreo. |  | 2862
2017-09-19 12:00 | 0.25 | 8600.091 | 16.1 | 0.35084 | 350.8352 | Lectura monitoreo. |  | 2862
2017-09-19 18:00 | 0.25 | 8600.839 | 16.1 | 0.3499 | 349.8987 | Lectura monitoreo. |  | 2862
2017-09-20 | 0.25 | 8600.683 | 16.1 | 0.35009 | 350.094 | Lectura monitoreo. |  | 2862
2017-09-20 06:00 | 0.25 | 8600.666 | 16.1 | 0.35012 | 350.1153 | Lectura monitoreo. |  | 2862
2017-09-20 12:00 | 0.25 | 8600.775 | 16.1 | 0.34998 | 349.9788 | Lectura monitoreo. |  | 2862
2017-09-20 18:00 | 0.25 | 8600.59 | 16.1 | 0.35021 | 350.2104 | Lectura monitoreo. |  | 2862
2017-09-21 | 0.25 | 8599.701 | 16.1 | 0.35132 | 351.3234 | Lectura monitoreo. |  | 2862
2017-09-21 06:00 | 0.25 | 8599.919 | 16.1 | 0.35105 | 351.0505 | Lectura monitoreo. |  | 2862
2017-09-21 12:00 | 0.25 | 8600.388 | 16.1 | 0.35046 | 350.4633 | Lectura monitoreo. |  | 2862
2017-09-21 18:00 | 0.25 | 8600.571 | 16.1 | 0.35023 | 350.2342 | Lectura monitoreo. |  | 2862
2017-09-22 | 0.25 | 8601.149 | 16.1 | 0.34951 | 349.5106 | Lectura monitoreo. |  | 2862
2017-09-22 06:00 | 0.25 | 8600.947 | 16.1 | 0.34976 | 349.7635 | Lectura monitoreo. |  | 2862
2017-09-22 12:00 | 0.25 | 8600.853 | 16.1 | 0.34988 | 349.8811 | Lectura monitoreo. |  | 2862
2017-09-22 18:00 | 0.25 | 8600.417 | 16.1 | 0.35043 | 350.427 | Lectura monitoreo. |  | 2862
2017-09-23 | 0.25 | 8600.06 | 16.1 | 0.35087 | 350.874 | Lectura monitoreo. |  | 2862
2017-09-23 06:00 | 0.25 | 8600.899 | 16.1 | 0.34982 | 349.8236 | Lectura monitoreo. |  | 2862
2017-09-23 12:00 | 0.25 | 8600.93 | 16.1 | 0.34978 | 349.7847 | Lectura monitoreo. |  | 2862
2017-09-23 18:00 | 0.25 | 8600.866 | 16.1 | 0.34986 | 349.8649 | Lectura monitoreo. |  | 2862
2017-09-24 | 0.25 | 8599.891 | 16.1 | 0.35109 | 351.0856 | Lectura monitoreo. |  | 2862
2017-09-24 06:00 | 0.25 | 8600.822 | 16.1 | 0.34992 | 349.92 | Lectura monitoreo. |  | 2862
2017-09-24 12:00 | 0.25 | 8600.168 | 16.1 | 0.35074 | 350.7388 | Lectura monitoreo. |  | 2862
2017-09-24 18:00 | 0.25 | 8600.899 | 16.1 | 0.34982 | 349.8236 | Lectura monitoreo. |  | 2862
2017-09-25 | 0.25 | 8600.417 | 16.1 | 0.35043 | 350.427 | Lectura monitoreo. |  | 2862
2017-09-25 06:00 | 0.25 | 8600.014 | 16.1 | 0.35093 | 350.9316 | Lectura monitoreo. |  | 2862
2017-09-25 12:00 | 0.25 | 8600.604 | 16.1 | 0.35019 | 350.1929 | Lectura monitoreo. |  | 2862
2017-09-25 18:00 | 0.25 | 8600.122 | 16.1 | 0.3508 | 350.7964 | Lectura monitoreo. |  | 2862
2017-09-26 | 0.25 | 8600.106 | 16.1 | 0.35082 | 350.8164 | Lectura monitoreo. |  | 2862
2017-09-26 06:00 | 0.25 | 8600.199 | 16.1 | 0.3507 | 350.7 | Lectura monitoreo. |  | 2862
2017-09-26 12:00 | 0.25 | 8600.091 | 16.1 | 0.35084 | 350.8352 | Lectura monitoreo. |  | 2862
2017-09-26 18:00 | 0.25 | 8600.199 | 16.1 | 0.3507 | 350.7 | Lectura monitoreo. |  | 2862
2017-09-27 | 0.25 | 8600.231 | 16.1 | 0.35066 | 350.6599 | Lectura monitoreo. |  | 2862
2017-09-27 06:00 | 0.25 | 8600.139 | 16.1 | 0.35078 | 350.7751 | Lectura monitoreo. |  | 2862
2017-09-27 12:00 | 0.25 | 8599.967 | 16.1 | 0.35099 | 350.9904 | Lectura monitoreo. |  | 2862
2017-09-27 18:00 | 0.25 | 8600.231 | 16.1 | 0.35066 | 350.6599 | Lectura monitoreo. |  | 2862
2017-09-28 | 0.25 | 8599.844 | 16.1 | 0.35114 | 351.1444 | Lectura monitoreo. |  | 2862
2017-09-28 06:00 | 0.25 | 8600.045 | 16.1 | 0.35089 | 350.8928 | Lectura monitoreo. |  | 2862
2017-09-28 12:00 | 0.25 | 8600.153 | 16.1 | 0.35076 | 350.7575 | Lectura monitoreo. |  | 2862
2017-09-28 18:00 | 0.25 | 8600.06 | 16.1 | 0.35087 | 350.874 | Lectura monitoreo. |  | 2862
2017-09-29 | 0.25 | 8599.811 | 16.1 | 0.35119 | 351.1857 | Lectura monitoreo. |  | 2862
2017-09-29 06:00 | 0.25 | 8599.283 | 16.1 | 0.35185 | 351.8468 | Lectura monitoreo. |  | 2862
2017-09-29 12:00 | 0.25 | 8599.795 | 16.1 | 0.35121 | 351.2058 | Lectura monitoreo. |  | 2862
2017-09-29 18:00 | 0.25 | 8598.678 | 16.1 | 0.3526 | 352.6042 | Lectura monitoreo. |  | 2862
2017-09-30 | 0.25 | 8598.956 | 16.1 | 0.35226 | 352.2562 | Lectura monitoreo. |  | 2862
2017-09-30 06:00 | 0.25 | 8599.096 | 16.1 | 0.35208 | 352.0809 | Lectura monitoreo. |  | 2862
2017-09-30 12:00 | 0.25 | 8599.748 | 16.1 | 0.35126 | 351.2646 | Lectura monitoreo. |  | 2862
2017-09-30 18:00 | 0.25 | 8599.485 | 16.1 | 0.35159 | 351.5939 | Lectura monitoreo. |  | 2862
2017-10-01 | 0.25 | 8599.251 | 16.1 | 0.35189 | 351.8868 | Lectura monitoreo. |  | 2862
2017-10-01 06:00 | 0.25 | 8599.376 | 16.1 | 0.35173 | 351.7303 | Lectura monitoreo. |  | 2862
2017-10-01 12:00 | 0.25 | 8599.127 | 16.1 | 0.35204 | 352.0421 | Lectura monitoreo. |  | 2862
2017-10-01 18:00 | 0.25 | 8598.739 | 16.1 | 0.35253 | 352.5279 | Lectura monitoreo. |  | 2862
2017-10-02 | 0.25 | 8599.175 | 16.1 | 0.35198 | 351.982 | Lectura monitoreo. |  | 2862
2017-10-02 06:00 | 0.25 | 8599.593 | 16.1 | 0.35146 | 351.4587 | Lectura monitoreo. |  | 2862
2017-10-02 12:00 | 0.25 | 8598.986 | 16.1 | 0.35222 | 352.2186 | Lectura monitoreo. |  | 2862
2017-10-02 18:00 | 0.25 | 8599.485 | 16.1 | 0.35159 | 351.5939 | Lectura monitoreo. |  | 2862
2017-10-03 | 0.25 | 8598.986 | 16.1 | 0.35222 | 352.2186 | Lectura monitoreo. |  | 2862
2017-10-03 06:00 | 0.25 | 8598.896 | 16.1 | 0.35233 | 352.3313 | Lectura monitoreo. |  | 2862
2017-10-03 12:00 | 0.25 | 8598.956 | 16.1 | 0.35226 | 352.2562 | Lectura monitoreo. |  | 2862
2017-10-03 18:00 | 0.25 | 8599.688 | 16.1 | 0.35134 | 351.3397 | Lectura monitoreo. |  | 2862
2017-10-04 | 0.25 | 8598.926 | 16.1 | 0.35229 | 352.2937 | Lectura monitoreo. |  | 2862
2017-10-04 06:00 | 0.25 | 8599.655 | 16.1 | 0.35138 | 351.381 | Lectura monitoreo. |  | 2862
2017-10-04 12:00 | 0.25 | 8598.691 | 16.1 | 0.35259 | 352.588 | Lectura monitoreo. |  | 2862
2017-10-04 18:00 | 0.25 | 8599.049 | 16.1 | 0.35214 | 352.1398 | Lectura monitoreo. |  | 2862
2017-10-05 | 0.25 | 8599.251 | 16.1 | 0.35189 | 351.8868 | Lectura monitoreo. |  | 2862
2017-10-05 06:00 | 0.25 | 8599.33 | 16.1 | 0.35179 | 351.7879 | Lectura monitoreo. |  | 2862
2017-10-05 12:00 | 0.25 | 8599.811 | 16.1 | 0.35119 | 351.1857 | Lectura monitoreo. |  | 2862
2017-10-05 18:00 | 0.25 | 8599.19 | 16.1 | 0.35196 | 351.9632 | Lectura monitoreo. |  | 2862
2017-10-06 | 0.25 | 8599.345 | 16.1 | 0.35177 | 351.7692 | Lectura monitoreo. |  | 2862
2017-10-06 06:00 | 0.25 | 8598.691 | 16.1 | 0.35259 | 352.588 | Lectura monitoreo. |  | 2862
2017-10-06 12:00 | 0.25 | 8598.753 | 16.1 | 0.35251 | 352.5103 | Lectura monitoreo. |  | 2862
2017-10-06 18:00 | 0.25 | 8598.195 | 16.1 | 0.35321 | 353.209 | Lectura monitoreo. |  | 2862
2017-10-07 | 0.25 | 8599.251 | 16.1 | 0.35189 | 351.8868 | Lectura monitoreo. |  | 2862
2017-10-07 06:00 | 0.25 | 8599.204 | 16.1 | 0.35195 | 351.9457 | Lectura monitoreo. |  | 2862
2017-10-07 12:00 | 0.25 | 8598.706 | 16.1 | 0.35257 | 352.5692 | Lectura monitoreo. |  | 2862
2017-10-07 18:00 | 0.25 | 8599.283 | 16.1 | 0.35185 | 351.8468 | Lectura monitoreo. |  | 2862
2017-10-08 | 0.25 | 8598.896 | 16.1 | 0.35233 | 352.3313 | Lectura monitoreo. |  | 2862
2017-10-08 06:00 | 0.25 | 8598.848 | 16.1 | 0.35239 | 352.3914 | Lectura monitoreo. |  | 2862
2017-10-08 12:00 | 0.25 | 8599.236 | 16.1 | 0.35191 | 351.9056 | Lectura monitoreo. |  | 2862
2017-10-09 | 0.5 | 8598.739 | 16.1 | 0.35253 | 352.5279 | Lectura monitoreo. |  | 2862
2017-10-09 06:00 | 0.25 | 8598.631 | 16.1 | 0.35266 | 352.6631 | Lectura monitoreo. |  | 2862
2017-10-09 12:00 | 0.25 | 8598.429 | 16.1 | 0.35292 | 352.916 | Lectura monitoreo. |  | 2862
2017-10-09 18:00 | 0.25 | 8598.832 | 16.1 | 0.35241 | 352.4114 | Lectura monitoreo. |  | 2862
2017-10-10 | 0.25 | 8598.117 | 16.1 | 0.35331 | 353.3066 | Lectura monitoreo. |  | 2862
2017-10-10 06:00 | 0.25 | 8597.666 | 16.1 | 0.35387 | 353.8713 | Lectura monitoreo. |  | 2862
2017-10-10 12:00 | 0.25 | 8598.07 | 16.1 | 0.35337 | 353.3655 | Lectura monitoreo. |  | 2862
2017-10-10 18:00 | 0.25 | 8597.185 | 16.1 | 0.35447 | 354.4735 | Lectura monitoreo. |  | 2862
2017-10-11 | 0.25 | 8596.361 | 16.1 | 0.35551 | 355.5051 | Lectura monitoreo. |  | 2862
2017-10-11 06:00 | 0.25 | 8596.563 | 16.1 | 0.35525 | 355.2522 | Lectura monitoreo. |  | 2862
2017-10-11 12:00 | 0.25 | 8596.269 | 16.1 | 0.35562 | 355.6203 | Lectura monitoreo. |  | 2862
2017-10-11 18:00 | 0.25 | 8596.531 | 16.1 | 0.35529 | 355.2923 | Lectura monitoreo. |  | 2862
2017-10-12 | 0.25 | 8596.221 | 16.1 | 0.35568 | 355.6804 | Lectura monitoreo. |  | 2862
2017-10-12 06:00 | 0.25 | 8596.315 | 16.1 | 0.35556 | 355.5627 | Lectura monitoreo. |  | 2862
2017-10-12 12:00 | 0.25 | 8596.982 | 16.1 | 0.35473 | 354.7276 | Lectura monitoreo. |  | 2862
2017-10-12 18:00 | 0.25 | 8597.043 | 16.1 | 0.35465 | 354.6513 | Lectura monitoreo. |  | 2862
2017-10-13 | 0.25 | 8597.029 | 16.1 | 0.35467 | 354.6688 | Lectura monitoreo. |  | 2862
2017-10-13 06:00 | 0.25 | 8596.996 | 16.1 | 0.35471 | 354.7101 | Lectura monitoreo. |  | 2862
2017-10-13 12:00 | 0.25 | 8596.749 | 16.1 | 0.35502 | 355.0194 | Lectura monitoreo. |  | 2862
2017-10-13 18:00 | 0.25 | 8596.641 | 16.1 | 0.35515 | 355.1546 | Lectura monitoreo. |  | 2862
2017-10-14 | 0.25 | 8596.452 | 16.1 | 0.35539 | 355.3912 | Lectura monitoreo. |  | 2862
2017-10-14 06:00 | 0.25 | 8596.095 | 16.1 | 0.35584 | 355.8382 | Lectura monitoreo. |  | 2862
2017-10-14 12:00 | 0.25 | 8596.794 | 16.1 | 0.35496 | 354.963 | Lectura monitoreo. |  | 2862
2017-10-14 18:00 | 0.25 | 8596.624 | 16.1 | 0.35518 | 355.1759 | Lectura monitoreo. |  | 2862
2017-10-15 | 0.25 | 8596.111 | 16.1 | 0.35582 | 355.8181 | Lectura monitoreo. |  | 2862
2017-10-15 06:00 | 0.25 | 8595.776 | 16.1 | 0.35624 | 356.2375 | Lectura monitoreo. |  | 2862
2017-10-15 12:00 | 0.25 | 8596.097 | 16.1 | 0.35584 | 355.8357 | Lectura monitoreo. |  | 2862
2017-10-15 18:00 | 0.25 | 8595.677 | 16.1 | 0.35636 | 356.3615 | Lectura monitoreo. |  | 2862
2017-10-16 | 0.25 | 8594.067 | 16.1 | 0.35838 | 358.3772 | Lectura monitoreo. |  | 2862
2017-10-16 06:00 | 0.25 | 8592.073 | 16.1 | 0.36087 | 360.8737 | Lectura monitoreo. |  | 2862
2017-10-16 12:00 | 0.25 | 8590.621 | 16.1 | 0.36269 | 362.6916 | Lectura monitoreo. |  | 2862
2017-10-16 18:00 | 0.25 | 8589.941 | 16.1 | 0.36354 | 363.543 | Lectura monitoreo. |  | 2862
2017-10-17 | 0.25 | 8591.364 | 16.1 | 0.36176 | 361.7614 | Lectura monitoreo. |  | 2862
2017-10-17 06:00 | 0.25 | 8590.699 | 16.1 | 0.36259 | 362.594 | Lectura monitoreo. |  | 2862
2017-10-17 12:00 | 0.25 | 8591.077 | 16.1 | 0.36212 | 362.1207 | Lectura monitoreo. |  | 2862
2017-10-17 18:00 | 0.25 | 8591.159 | 16.1 | 0.36202 | 362.018 | Lectura monitoreo. |  | 2862
2017-10-18 | 0.25 | 8592.328 | 16.1 | 0.36055 | 360.5544 | Lectura monitoreo. |  | 2862
2017-10-18 06:00 | 0.25 | 8591.617 | 16.1 | 0.36144 | 361.4446 | Lectura monitoreo. |  | 2862
2017-10-18 12:00 | 0.25 | 8590.669 | 16.1 | 0.36263 | 362.6315 | Lectura monitoreo. |  | 2862
2017-10-18 18:00 | 0.25 | 8589.957 | 16.1 | 0.36352 | 363.5229 | Lectura monitoreo. |  | 2862
2017-10-19 | 0.25 | 8588.598 | 16.1 | 0.36522 | 365.2244 | Lectura monitoreo. |  | 2862
2017-10-19 06:00 | 0.25 | 8588.677 | 16.1 | 0.36513 | 365.1255 | Lectura monitoreo. |  | 2862
2017-10-19 12:00 | 0.25 | 8586.827 | 16.1 | 0.36744 | 367.4417 | Lectura monitoreo. |  | 2868
2017-10-19 18:00 | 0.25 | 8585.784 | 16.1 | 0.36875 | 368.7475 | Lectura monitoreo. |  | 2868
2017-10-20 | 0.25 | 8586.733 | 16.1 | 0.36756 | 367.5594 | Lectura monitoreo. |  | 2868
2017-10-20 06:00 | 0.25 | 8585.91 | 16.1 | 0.36859 | 368.5898 | Lectura monitoreo. |  | 2868
2017-10-20 12:00 | 0.25 | 8585.313 | 16.1 | 0.36934 | 369.3372 | Lectura monitoreo. |  | 2868
2017-10-20 18:00 | 0.25 | 8586.544 | 16.1 | 0.3678 | 367.796 | Lectura monitoreo. |  | 2868
2017-10-21 | 0.25 | 8586.054 | 16.1 | 0.36841 | 368.4095 | Lectura monitoreo. |  | 2868
2017-10-21 06:00 | 0.25 | 8585.957 | 16.1 | 0.36853 | 368.5309 | Lectura monitoreo. |  | 2868
2017-10-21 12:00 | 0.25 | 8585.863 | 16.1 | 0.36865 | 368.6486 | Lectura monitoreo. |  | 2870
2017-10-21 18:00 | 0.25 | 8585.831 | 16.1 | 0.36869 | 368.6887 | Lectura monitoreo. |  | 2870
2017-10-22 | 0.25 | 8585.423 | 16.1 | 0.3692 | 369.1995 | Lectura monitoreo. |  | 2870
2017-10-22 06:00 | 0.25 | 8585.644 | 16.1 | 0.36892 | 368.9228 | Lectura monitoreo. |  | 2870
2017-10-22 12:00 | 0.25 | 8584.283 | 16.1 | 0.37063 | 370.6268 | Lectura monitoreo. |  | 2878
2017-10-22 18:00 | 0.25 | 8584.126 | 16.1 | 0.37082 | 370.8233 | Lectura monitoreo. |  | 2878
2017-10-23 | 0.25 | 8583.525 | 16.1 | 0.37158 | 371.5758 | Lectura monitoreo. |  | 2878
2017-10-23 06:00 | 0.25 | 8582.753 | 16.1 | 0.37254 | 372.5423 | Lectura monitoreo. |  | 2878
2017-10-23 12:00 | 0.25 | 8582.895 | 16.1 | 0.37236 | 372.3646 | Lectura monitoreo. |  | 2878
2017-10-23 18:00 | 0.25 | 8583.794 | 16.1 | 0.37124 | 371.239 | Lectura monitoreo. |  | 2878
2017-10-24 | 0.25 | 8583.512 | 16.1 | 0.37159 | 371.5921 | Lectura monitoreo. |  | 2878
2017-10-24 06:00 | 0.25 | 8584.11 | 16.1 | 0.37084 | 370.8434 | Lectura monitoreo. |  | 2878
2017-10-24 12:00 | 0.25 | 8583.747 | 16.1 | 0.3713 | 371.2979 | Lectura monitoreo. |  | 2878
2017-10-24 18:00 | 0.25 | 8583.542 | 16.1 | 0.37155 | 371.5545 | Lectura monitoreo. |  | 2878
2017-10-25 | 0.25 | 8582.374 | 16.1 | 0.37302 | 373.0169 | Lectura monitoreo. |  | 2878
2017-10-25 06:00 | 0.25 | 8583.116 | 16.1 | 0.37209 | 372.0879 | Lectura monitoreo. |  | 2878
2017-10-25 12:00 | 0.25 | 8582.642 | 16.1 | 0.37268 | 372.6813 | Lectura monitoreo. |  | 2878
2017-10-25 18:00 | 0.25 | 8583.589 | 16.1 | 0.3715 | 371.4957 | Lectura monitoreo. |  | 2878
2017-10-26 | 0.25 | 8583.716 | 16.1 | 0.37134 | 371.3367 | Lectura monitoreo. |  | 2878
2017-10-26 06:00 | 0.25 | 8583.054 | 16.1 | 0.37217 | 372.1655 | Lectura monitoreo. |  | 2878
2017-10-26 12:00 | 0.25 | 8582.927 | 16.1 | 0.37232 | 372.3245 | Lectura monitoreo. |  | 2878
2017-10-26 18:00 | 0.25 | 8584.205 | 16.1 | 0.37072 | 370.7244 | Lectura monitoreo. |  | 2878
2017-10-27 | 0.25 | 8583.131 | 16.1 | 0.37207 | 372.0691 | Lectura monitoreo. |  | 2878
2017-10-27 06:00 | 0.25 | 8583.621 | 16.1 | 0.37146 | 371.4556 | Lectura monitoreo. |  | 2878
2017-10-27 12:00 | 0.25 | 8582.786 | 16.1 | 0.3725 | 372.501 | Lectura monitoreo. |  | 2878
2017-10-27 18:00 | 0.25 | 8582.848 | 16.1 | 0.37242 | 372.4234 | Lectura monitoreo. |  | 2878
2017-10-28 | 0.25 | 8582.484 | 16.1 | 0.37288 | 372.8791 | Lectura monitoreo. |  | 2878
2017-10-28 06:00 | 0.25 | 8582.658 | 16.1 | 0.37266 | 372.6613 | Lectura monitoreo. |  | 2878
2017-10-28 12:00 | 0.25 | 8582.47 | 16.1 | 0.3729 | 372.8967 | Lectura monitoreo. |  | 2878
2017-10-28 18:00 | 0.25 | 8582.753 | 16.1 | 0.37254 | 372.5423 | Lectura monitoreo. |  | 2878
2017-10-29 | 0.25 | 8583.272 | 16.1 | 0.37189 | 371.8926 | Lectura monitoreo. |  | 2878
2017-10-29 06:00 | 0.25 | 8582.422 | 16.1 | 0.37296 | 372.9568 | Lectura monitoreo. |  | 2878
2017-10-29 12:00 | 0.25 | 8582.69 | 16.1 | 0.37262 | 372.6212 | Lectura monitoreo. |  | 2878
2017-10-29 18:00 | 0.25 | 8582.279 | 16.1 | 0.37314 | 373.1358 | Lectura monitoreo. |  | 2878
2017-10-30 | 0.25 | 8582.942 | 16.1 | 0.37231 | 372.3057 | Lectura monitoreo. |  | 2878
2017-10-30 06:00 | 0.25 | 8582.31 | 16.1 | 0.3731 | 373.097 | Lectura monitoreo. |  | 2878
2017-10-30 12:00 | 0.25 | 8582.438 | 16.1 | 0.37294 | 372.9367 | Lectura monitoreo. |  | 2878
2017-10-30 18:00 | 0.25 | 8582.831 | 16.1 | 0.37244 | 372.4447 | Lectura monitoreo. |  | 2878
2017-10-31 | 0.25 | 8581.933 | 16.1 | 0.37357 | 373.569 | Lectura monitoreo. |  | 2878
2017-10-31 06:00 | 0.25 | 8582.957 | 16.1 | 0.37229 | 372.2869 | Lectura monitoreo. |  | 2878
2017-10-31 12:00 | 0.25 | 8582.737 | 16.2 | 0.37269 | 372.6857 | Lectura monitoreo. |  | 2878
2017-10-31 18:00 | 0.25 | 8582.99 | 16.2 | 0.37237 | 372.3689 | Lectura monitoreo. |  | 2878
2017-11-01 | 0.25 | 8582.169 | 16.2 | 0.3734 | 373.3968 | Lectura monitoreo. |  | 2878
2017-11-01 06:00 | 0.25 | 8582.405 | 16.2 | 0.3731 | 373.1013 | Lectura monitoreo. |  | 2878
2017-11-01 12:00 | 0.25 | 8582.5 | 16.2 | 0.37298 | 372.9824 | Lectura monitoreo. |  | 2878
2017-11-01 18:00 | 0.25 | 8582.642 | 16.2 | 0.3728 | 372.8046 | Lectura monitoreo. |  | 2878
2017-11-02 | 0.25 | 8582.105 | 16.2 | 0.37348 | 373.4769 | Lectura monitoreo. |  | 2878
2017-11-02 06:00 | 0.25 | 8582.217 | 16.2 | 0.37334 | 373.3367 | Lectura monitoreo. |  | 2878
2017-11-02 12:00 | 0.25 | 8581.774 | 16.2 | 0.37389 | 373.8914 | Lectura monitoreo. |  | 2878
2017-11-02 18:00 | 0.25 | 8582.169 | 16.2 | 0.3734 | 373.3968 | Lectura monitoreo. |  | 2878
2017-11-03 | 0.25 | 8581.538 | 16.2 | 0.37419 | 374.1868 | Lectura monitoreo. |  | 2878
2017-11-03 06:00 | 0.25 | 8582.39 | 16.2 | 0.37312 | 373.1201 | Lectura monitoreo. |  | 2878
2017-11-03 12:00 | 0.25 | 8581.554 | 16.2 | 0.37417 | 374.1668 | Lectura monitoreo. |  | 2878
2017-11-03 18:00 | 0.25 | 8581.916 | 16.2 | 0.37371 | 373.7136 | Lectura monitoreo. |  | 2878
2017-11-04 | 0.25 | 8581.966 | 16.2 | 0.37365 | 373.651 | Lectura monitoreo. |  | 2878
2017-11-04 06:00 | 0.25 | 8582.358 | 16.2 | 0.37316 | 373.1602 | Lectura monitoreo. |  | 2878
2017-11-04 12:00 | 0.25 | 8582.184 | 16.2 | 0.37338 | 373.378 | Lectura monitoreo. |  | 2878
2017-11-04 18:00 | 0.25 | 8582.422 | 16.2 | 0.37308 | 373.0801 | Lectura monitoreo. |  | 2878
2017-11-05 | 0.25 | 8581.979 | 16.2 | 0.37363 | 373.6347 | Lectura monitoreo. |  | 2878
2017-11-05 06:00 | 0.25 | 8581.789 | 16.2 | 0.37387 | 373.8726 | Lectura monitoreo. |  | 2878
2017-11-05 12:00 | 0.25 | 8582.563 | 16.2 | 0.3729 | 372.9035 | Lectura monitoreo. |  | 2878
2017-11-05 18:00 | 0.25 | 8582.786 | 16.2 | 0.37262 | 372.6243 | Lectura monitoreo. |  | 2878
2017-11-06 | 0.25 | 8583.21 | 16.2 | 0.37209 | 372.0935 | Lectura monitoreo. |  | 2878
2017-11-06 06:00 | 0.25 | 8583.21 | 16.2 | 0.37209 | 372.0935 | Lectura monitoreo. |  | 2878
2017-11-06 12:00 | 0.25 | 8582.374 | 16.2 | 0.37314 | 373.1402 | Lectura monitoreo. |  | 2878
2017-11-06 18:00 | 0.25 | 8582.217 | 16.2 | 0.37334 | 373.3367 | Lectura monitoreo. |  | 2878
2017-11-07 | 0.25 | 8581.063 | 16.2 | 0.37478 | 374.7815 | Lectura monitoreo. |  | 2878
2017-11-07 06:00 | 0.25 | 8579.753 | 16.2 | 0.37642 | 376.4216 | Lectura monitoreo. |  | 2878
2017-11-07 12:00 | 0.25 | 8579.486 | 16.2 | 0.37676 | 376.7559 | Lectura monitoreo. |  | 2878
2017-11-07 18:00 | 0.25 | 8579.168 | 16.2 | 0.37715 | 377.1541 | Lectura monitoreo. |  | 2878
2017-11-08 | 0.25 | 8578.634 | 16.2 | 0.37782 | 377.8226 | Lectura monitoreo. |  | 2878
2017-11-08 06:00 | 0.25 | 8579.55 | 16.2 | 0.37668 | 376.6758 | Lectura monitoreo. |  | 2878
2017-11-08 12:00 | 0.25 | 8579.612 | 16.2 | 0.3766 | 376.5982 | Lectura monitoreo. |  | 2878
2017-11-08 18:00 | 0.25 | 8580.211 | 16.2 | 0.37585 | 375.8482 | Lectura monitoreo. |  | 2878
2017-11-09 | 0.25 | 8580.591 | 16.2 | 0.37537 | 375.3725 | Lectura monitoreo. |  | 2878
2017-11-09 06:00 | 0.25 | 8580.055 | 16.2 | 0.37604 | 376.0435 | Lectura monitoreo. |  | 2878
2017-11-09 12:00 | 0.25 | 8580.261 | 16.2 | 0.37579 | 375.7856 | Lectura monitoreo. |  | 2878
2017-11-09 18:00 | 0.25 | 8580.873 | 16.3 | 0.37514 | 375.1427 | Lectura monitoreo. |  | 2878
2017-11-10 | 0.25 | 8580.638 | 16.3 | 0.37544 | 375.4369 | Lectura monitoreo. |  | 2878
2017-11-10 06:00 | 0.25 | 8581.143 | 16.3 | 0.3748 | 374.8047 | Lectura monitoreo. |  | 2878
2017-11-10 12:00 | 0.25 | 8579.486 | 16.3 | 0.37688 | 376.8792 | Lectura monitoreo. |  | 2878
2017-11-10 18:00 | 0.25 | 8579.391 | 16.3 | 0.377 | 376.9982 | Lectura monitoreo. |  | 2878
2017-11-11 | 0.25 | 8579.739 | 16.3 | 0.37656 | 376.5625 | Lectura monitoreo. |  | 2878
2017-11-11 06:00 | 0.25 | 8579.327 | 16.3 | 0.37708 | 377.0783 | Lectura monitoreo. |  | 2878
2017-11-11 12:00 | 0.25 | 8579.376 | 16.3 | 0.37702 | 377.0169 | Lectura monitoreo. |  | 2878
2017-11-11 18:00 | 0.25 | 8580.117 | 16.3 | 0.37609 | 376.0892 | Lectura monitoreo. |  | 2878
2017-11-12 | 0.25 | 8579.832 | 16.3 | 0.37645 | 376.446 | Lectura monitoreo. |  | 2878
2017-11-12 06:00 | 0.25 | 8579.863 | 16.3 | 0.37641 | 376.4072 | Lectura monitoreo. |  | 2878
2017-11-12 12:00 | 0.25 | 8580.685 | 16.3 | 0.37538 | 375.3781 | Lectura monitoreo. |  | 2878
2017-11-12 18:00 | 0.25 | 8582.042 | 16.3 | 0.37368 | 373.6791 | Lectura monitoreo. |  | 2878
2017-11-13 | 0.25 | 8582.246 | 16.3 | 0.37342 | 373.4237 | Lectura monitoreo. |  | 2878
2017-11-13 06:00 | 0.25 | 8582.09 | 16.3 | 0.37362 | 373.619 | Lectura monitoreo. |  | 2878
2017-11-13 12:00 | 0.25 | 8582.105 | 16.3 | 0.3736 | 373.6002 | Lectura monitoreo. |  | 2878
2017-11-13 18:00 | 0.25 | 8581.838 | 16.3 | 0.37393 | 373.9345 | Lectura monitoreo. |  | 2878
2017-11-14 | 0.25 | 8581.884 | 16.3 | 0.37388 | 373.8769 | Lectura monitoreo. |  | 2878
2017-11-14 06:00 | 0.25 | 8581.538 | 16.4 | 0.37443 | 374.4334 | Lectura monitoreo. |  | 2878
2017-11-14 12:00 | 0.25 | 8582.105 | 16.4 | 0.37372 | 373.7235 | Lectura monitoreo. |  | 2878
2017-11-14 18:00 | 0.25 | 8582.011 | 16.4 | 0.37384 | 373.8412 | Lectura monitoreo. |  | 2878
2017-11-15 | 0.25 | 8582.47 | 16.4 | 0.37327 | 373.2666 | Lectura monitoreo. |  | 2878
2017-11-15 06:00 | 0.25 | 8582.578 | 16.4 | 0.37313 | 373.1313 | Lectura monitoreo. |  | 2878
2017-11-15 12:00 | 0.25 | 8583.21 | 16.4 | 0.37234 | 372.3401 | Lectura monitoreo. |  | 2878
2017-11-15 18:00 | 0.25 | 8583.335 | 16.4 | 0.37218 | 372.1836 | Lectura monitoreo. |  | 2878
2017-11-16 | 0.25 | 8582.674 | 16.4 | 0.37301 | 373.0112 | Lectura monitoreo. |  | 2878
2017-11-16 06:00 | 0.25 | 8582.39 | 16.4 | 0.37337 | 373.3667 | Lectura monitoreo. |  | 2878
2017-11-16 12:00 | 0.25 | 8582.232 | 16.4 | 0.37356 | 373.5645 | Lectura monitoreo. |  | 2878
2017-11-16 18:00 | 0.25 | 8582.451 | 16.4 | 0.37329 | 373.2903 | Lectura monitoreo. |  | 2878
2017-11-17 | 0.25 | 8582.831 | 16.4 | 0.37281 | 372.8146 | Lectura monitoreo. |  | 2878
2017-11-17 06:00 | 0.25 | 8582.532 | 16.4 | 0.37319 | 373.1889 | Lectura monitoreo. |  | 2878
2017-11-17 12:00 | 0.25 | 8582.642 | 16.4 | 0.37305 | 373.0512 | Lectura monitoreo. |  | 2878
2017-11-17 18:00 | 0.25 | 8583.148 | 16.4 | 0.37242 | 372.4177 | Lectura monitoreo. |  | 2878
2017-11-18 | 0.25 | 8582.515 | 16.4 | 0.37321 | 373.2102 | Lectura monitoreo. |  | 2878
2017-11-18 06:00 | 0.25 | 8582.753 | 16.4 | 0.37291 | 372.9122 | Lectura monitoreo. |  | 2878
2017-11-18 12:00 | 0.25 | 8582.438 | 16.4 | 0.37331 | 373.3066 | Lectura monitoreo. |  | 2878
2017-11-18 18:00 | 0.25 | 8582.438 | 16.4 | 0.37331 | 373.3066 | Lectura monitoreo. |  | 2878
2017-11-19 | 0.25 | 8582.578 | 16.4 | 0.37313 | 373.1313 | Lectura monitoreo. |  | 2878
2017-11-19 06:00 | 0.25 | 8582.358 | 16.5 | 0.37353 | 373.5301 | Lectura monitoreo. |  | 2878
2017-11-19 12:00 | 0.25 | 8583.259 | 16.5 | 0.3724 | 372.402 | Lectura monitoreo. |  | 2878
2017-11-19 18:00 | 0.25 | 8583.289 | 16.5 | 0.37236 | 372.3645 | Lectura monitoreo. |  | 2878
2017-11-20 | 0.25 | 8582.786 | 16.5 | 0.37299 | 372.9942 | Lectura monitoreo. |  | 2878
2017-11-20 06:00 | 0.25 | 8582.768 | 16.5 | 0.37302 | 373.0168 | Lectura monitoreo. |  | 2878
2017-11-20 12:00 | 0.25 | 8582.578 | 16.5 | 0.37325 | 373.2546 | Lectura monitoreo. |  | 2878
2017-11-20 18:00 | 0.25 | 8583.148 | 16.5 | 0.37254 | 372.541 | Lectura monitoreo. |  | 2878
2017-11-21 | 0.25 | 8582.674 | 16.5 | 0.37313 | 373.1345 | Lectura monitoreo. |  | 2878
2017-11-21 06:00 | 0.25 | 8582.405 | 16.5 | 0.37347 | 373.4712 | Lectura monitoreo. |  | 2878
2017-11-21 12:00 | 0.25 | 8582.515 | 16.5 | 0.37333 | 373.3335 | Lectura monitoreo. |  | 2878
2017-11-21 18:00 | 0.25 | 8583.21 | 16.5 | 0.37246 | 372.4634 | Lectura monitoreo. |  | 2878
2017-11-22 | 0.25 | 8582.99 | 16.5 | 0.37274 | 372.7388 | Lectura monitoreo. |  | 2878
2017-11-22 06:00 | 0.25 | 8583.054 | 16.6 | 0.37278 | 372.782 | Lectura monitoreo. |  | 2878
2017-11-22 12:00 | 0.25 | 8583.037 | 16.6 | 0.3728 | 372.8033 | Lectura monitoreo. |  | 2878
2017-11-23 | 0.5 | 8582.39 | 16.6 | 0.37361 | 373.6133 | Lectura monitoreo. |  | 2878
2017-11-23 06:00 | 0.25 | 8582.358 | 16.6 | 0.37365 | 373.6534 | Lectura monitoreo. |  | 2878
2017-11-23 12:00 | 0.25 | 8582.927 | 16.6 | 0.37294 | 372.941 | Lectura monitoreo. |  | 2878
2017-11-23 18:00 | 0.25 | 8583.148 | 16.6 | 0.37266 | 372.6643 | Lectura monitoreo. |  | 2878
2017-11-24 | 0.25 | 8582.532 | 16.6 | 0.37344 | 373.4355 | Lectura monitoreo. |  | 2878
2017-11-24 06:00 | 0.25 | 8582.942 | 16.6 | 0.37292 | 372.9222 | Lectura monitoreo. |  | 2878
2017-11-24 12:00 | 0.25 | 8582.563 | 16.6 | 0.3734 | 373.3967 | Lectura monitoreo. |  | 2878
2017-11-24 18:00 | 0.25 | 8583.479 | 16.6 | 0.37225 | 372.2499 | Lectura monitoreo. |  | 2878
2017-11-25 | 0.25 | 8582.848 | 16.6 | 0.37304 | 373.0399 | Lectura monitoreo. |  | 2878
2017-11-25 06:00 | 0.25 | 8582.246 | 16.6 | 0.37379 | 373.7936 | Lectura monitoreo. |  | 2878
2017-11-25 12:00 | 0.25 | 8582.848 | 16.6 | 0.37304 | 373.0399 | Lectura monitoreo. |  | 2878
2017-11-25 18:00 | 0.25 | 8582.642 | 16.6 | 0.3733 | 373.2978 | Lectura monitoreo. |  | 2878
2017-11-26 | 0.25 | 8582.199 | 16.6 | 0.37385 | 373.8525 | Lectura monitoreo. |  | 2878
2017-11-26 06:00 | 0.25 | 8582.563 | 16.6 | 0.3734 | 373.3967 | Lectura monitoreo. |  | 2878
2017-11-26 12:00 | 0.25 | 8582.895 | 16.6 | 0.37298 | 372.9811 | Lectura monitoreo. |  | 2878
2017-11-26 18:00 | 0.25 | 8582.31 | 16.6 | 0.37371 | 373.7135 | Lectura monitoreo. |  | 2878
2017-11-27 | 0.25 | 8582.627 | 16.6 | 0.37332 | 373.3166 | Lectura monitoreo. |  | 2878
2017-11-27 06:00 | 0.25 | 8582.642 | 16.6 | 0.3733 | 373.2978 | Lectura monitoreo. |  | 2878
2017-11-27 12:00 | 0.25 | 8582.578 | 16.6 | 0.37338 | 373.3779 | Lectura monitoreo. |  | 2878
2017-11-27 18:00 | 0.25 | 8583.18 | 16.6 | 0.37262 | 372.6242 | Lectura monitoreo. |  | 2878
2017-11-28 | 0.25 | 8582.831 | 16.6 | 0.37306 | 373.0612 | Lectura monitoreo. |  | 2878
2017-11-28 06:00 | 0.25 | 8582.974 | 16.6 | 0.37288 | 372.8822 | Lectura monitoreo. |  | 2878
2017-11-28 12:00 | 0.25 | 8583.054 | 16.6 | 0.37278 | 372.782 | Lectura monitoreo. |  | 2878
2017-11-28 18:00 | 0.25 | 8583.778 | 16.6 | 0.37188 | 371.8755 | Lectura monitoreo. |  | 2878
2017-11-29 | 0.25 | 8583.148 | 16.6 | 0.37266 | 372.6643 | Lectura monitoreo. |  | 2878
2017-11-29 06:00 | 0.25 | 8582.816 | 16.6 | 0.37308 | 373.08 | Lectura monitoreo. |  | 2878
2017-11-29 12:00 | 0.25 | 8582.753 | 16.6 | 0.37316 | 373.1588 | Lectura monitoreo. |  | 2878
2017-11-29 18:00 | 0.25 | 8583.163 | 16.6 | 0.37265 | 372.6455 | Lectura monitoreo. |  | 2878
2017-11-30 | 0.25 | 8582.642 | 16.6 | 0.3733 | 373.2978 | Lectura monitoreo. |  | 2878
2017-11-30 06:00 | 0.25 | 8582.47 | 16.6 | 0.37351 | 373.5132 | Lectura monitoreo. |  | 2878
2017-11-30 12:00 | 0.25 | 8583.163 | 16.6 | 0.37265 | 372.6455 | Lectura monitoreo. |  | 2878
2017-11-30 18:00 | 0.25 | 8583.101 | 16.6 | 0.37272 | 372.7231 | Lectura monitoreo. |  | 2878
2017-12-01 | 0.25 | 8583.067 | 16.6 | 0.37277 | 372.7657 | Lectura monitoreo. |  | 2878
2017-12-01 06:00 | 0.25 | 8583.067 | 16.6 | 0.37277 | 372.7657 | Lectura monitoreo. |  | 2878
2017-12-01 12:00 | 0.25 | 8583.148 | 16.6 | 0.37266 | 372.6643 | Lectura monitoreo. |  | 2878
2017-12-01 18:00 | 0.25 | 8582.877 | 16.6 | 0.373 | 373.0036 | Lectura monitoreo. |  | 2878
2017-12-02 | 0.25 | 8582.801 | 16.6 | 0.3731 | 373.0987 | Lectura monitoreo. |  | 2878
2017-12-02 06:00 | 0.25 | 8582.877 | 16.6 | 0.373 | 373.0036 | Lectura monitoreo. |  | 2878
2017-12-02 12:00 | 0.25 | 8582.39 | 16.6 | 0.37361 | 373.6133 | Lectura monitoreo. |  | 2878
2017-12-02 18:00 | 0.25 | 8582.596 | 16.6 | 0.37336 | 373.3554 | Lectura monitoreo. |  | 2878
2017-12-03 | 0.25 | 8582.184 | 16.6 | 0.37387 | 373.8712 | Lectura monitoreo. |  | 2878
2017-12-03 06:00 | 0.25 | 8582.722 | 16.6 | 0.3732 | 373.1977 | Lectura monitoreo. |  | 2878
2017-12-03 12:00 | 0.25 | 8583.067 | 16.6 | 0.37277 | 372.7657 | Lectura monitoreo. |  | 2878
2017-12-03 18:00 | 0.25 | 8583.101 | 16.6 | 0.37272 | 372.7231 | Lectura monitoreo. |  | 2878
2017-12-04 | 0.25 | 8583.067 | 16.6 | 0.37277 | 372.7657 | Lectura monitoreo. |  | 2878
2017-12-04 06:00 | 0.25 | 8582.405 | 16.6 | 0.37359 | 373.5945 | Lectura monitoreo. |  | 2878
2017-12-04 12:00 | 0.25 | 8583.18 | 16.6 | 0.37262 | 372.6242 | Lectura monitoreo. |  | 2878
2017-12-04 18:00 | 0.25 | 8583.101 | 16.6 | 0.37272 | 372.7231 | Lectura monitoreo. |  | 2878
2017-12-05 | 0.25 | 8582.563 | 16.6 | 0.3734 | 373.3967 | Lectura monitoreo. |  | 2878
2017-12-05 06:00 | 0.25 | 8582.596 | 16.6 | 0.37336 | 373.3554 | Lectura monitoreo. |  | 2878
2017-12-05 12:00 | 0.25 | 8582.91 | 16.6 | 0.37296 | 372.9623 | Lectura monitoreo. |  | 2878
2017-12-05 18:00 | 0.25 | 8583.321 | 16.6 | 0.37245 | 372.4477 | Lectura monitoreo. |  | 2878
2017-12-06 | 0.25 | 8582.279 | 16.6 | 0.37375 | 373.7523 | Lectura monitoreo. |  | 2878
2017-12-06 06:00 | 0.25 | 8582.786 | 16.6 | 0.37312 | 373.1175 | Lectura monitoreo. |  | 2878
2017-12-06 12:00 | 0.25 | 8583.272 | 16.6 | 0.37251 | 372.5091 | Lectura monitoreo. |  | 2878
2017-12-06 18:00 | 0.25 | 8583.021 | 16.6 | 0.37282 | 372.8233 | Lectura monitoreo. |  | 2878
2017-12-07 | 0.25 | 8582.99 | 16.6 | 0.37286 | 372.8621 | Lectura monitoreo. |  | 2878
2017-12-07 06:00 | 0.25 | 8583.085 | 16.6 | 0.37274 | 372.7432 | Lectura monitoreo. |  | 2878
2017-12-07 12:00 | 0.25 | 8583.101 | 16.6 | 0.37272 | 372.7231 | Lectura monitoreo. |  | 2878
2017-12-07 18:00 | 0.25 | 8583.259 | 16.6 | 0.37253 | 372.5253 | Lectura monitoreo. |  | 2878
2017-12-08 | 0.25 | 8583.638 | 16.6 | 0.37205 | 372.0508 | Lectura monitoreo. |  | 2878
2017-12-08 06:00 | 0.25 | 8582.786 | 16.6 | 0.37312 | 373.1175 | Lectura monitoreo. |  | 2878
2017-12-08 12:00 | 0.25 | 8583.272 | 16.6 | 0.37251 | 372.5091 | Lectura monitoreo. |  | 2878
2017-12-08 18:00 | 0.25 | 8583.67 | 16.6 | 0.37201 | 372.0108 | Lectura monitoreo. |  | 2878
2017-12-09 | 0.25 | 8583.385 | 16.6 | 0.37237 | 372.3676 | Lectura monitoreo. |  | 2878
2017-12-09 06:00 | 0.25 | 8583.67 | 16.6 | 0.37201 | 372.0108 | Lectura monitoreo. |  | 2878
2017-12-09 12:00 | 0.25 | 8583.116 | 16.6 | 0.3727 | 372.7044 | Lectura monitoreo. |  | 2878
2017-12-09 18:00 | 0.25 | 8583.005 | 16.6 | 0.37284 | 372.8433 | Lectura monitoreo. |  | 2878
2017-12-10 | 0.25 | 8583.416 | 16.6 | 0.37233 | 372.3288 | Lectura monitoreo. |  | 2878
2017-12-10 06:00 | 0.25 | 8583.227 | 16.6 | 0.37257 | 372.5654 | Lectura monitoreo. |  | 2878
2017-12-10 12:00 | 0.25 | 8583.321 | 16.6 | 0.37245 | 372.4477 | Lectura monitoreo. |  | 2878
2017-12-10 18:00 | 0.25 | 8582.863 | 16.6 | 0.37302 | 373.0211 | Lectura monitoreo. |  | 2878
2017-12-11 | 0.25 | 8583.698 | 16.6 | 0.37198 | 371.9757 | Lectura monitoreo. |  | 2878
2017-12-11 06:00 | 0.25 | 8583.18 | 16.6 | 0.37262 | 372.6242 | Lectura monitoreo. |  | 2878
2017-12-11 12:00 | 0.25 | 8582.927 | 16.6 | 0.37294 | 372.941 | Lectura monitoreo. |  | 2878
2017-12-11 18:00 | 0.25 | 8583.368 | 16.6 | 0.37239 | 372.3889 | Lectura monitoreo. |  | 2878
2017-12-12 | 0.25 | 8583.747 | 16.6 | 0.37191 | 371.9144 | Lectura monitoreo. |  | 2878
2017-12-12 06:00 | 0.25 | 8583.037 | 16.6 | 0.3728 | 372.8033 | Lectura monitoreo. |  | 2878
2017-12-12 12:00 | 0.25 | 8583.747 | 16.6 | 0.37191 | 371.9144 | Lectura monitoreo. |  | 2878
2017-12-12 18:00 | 0.25 | 8583.812 | 16.6 | 0.37183 | 371.833 | Lectura monitoreo. |  | 2878
2017-12-13 | 0.25 | 8583.21 | 16.6 | 0.37259 | 372.5867 | Lectura monitoreo. |  | 2878
2017-12-13 06:00 | 0.25 | 8584.189 | 16.6 | 0.37136 | 371.361 | Lectura monitoreo. |  | 2878
2017-12-13 12:00 | 0.25 | 8583.857 | 16.6 | 0.37178 | 371.7766 | Lectura monitoreo. |  | 2878
2017-12-13 18:00 | 0.25 | 8584.238 | 16.6 | 0.3713 | 371.2996 | Lectura monitoreo. |  | 2878
2017-12-14 | 0.25 | 8583.716 | 16.6 | 0.37195 | 371.9532 | Lectura monitoreo. |  | 2878
2017-12-14 06:00 | 0.25 | 8584.048 | 16.6 | 0.37154 | 371.5375 | Lectura monitoreo. |  | 2878
2017-12-14 12:00 | 0.25 | 8584.396 | 16.6 | 0.3711 | 371.1018 | Lectura monitoreo. |  | 2878
2017-12-14 18:00 | 0.25 | 8584.156 | 16.6 | 0.3714 | 371.4023 | Lectura monitoreo. |  | 2878
2017-12-15 | 0.25 | 8584.079 | 16.6 | 0.3715 | 371.4987 | Lectura monitoreo. |  | 2878
2017-12-15 06:00 | 0.25 | 8583.874 | 16.6 | 0.37176 | 371.7554 | Lectura monitoreo. |  | 2878
2017-12-15 12:00 | 0.25 | 8584.491 | 16.6 | 0.37098 | 370.9829 | Lectura monitoreo. |  | 2878
2017-12-15 18:00 | 0.25 | 8583.685 | 16.6 | 0.37199 | 371.992 | Lectura monitoreo. |  | 2878
2017-12-16 | 0.25 | 8584.126 | 16.6 | 0.37144 | 371.4398 | Lectura monitoreo. |  | 2878
2017-12-16 06:00 | 0.25 | 8583.97 | 16.6 | 0.37164 | 371.6352 | Lectura monitoreo. |  | 2878
2017-12-16 12:00 | 0.25 | 8583.747 | 16.6 | 0.37191 | 371.9144 | Lectura monitoreo. |  | 2878
2017-12-16 18:00 | 0.25 | 8584.364 | 16.6 | 0.37114 | 371.1419 | Lectura monitoreo. |  | 2878
2017-12-17 | 0.25 | 8584.238 | 16.6 | 0.3713 | 371.2996 | Lectura monitoreo. |  | 2878
2017-12-17 06:00 | 0.25 | 8584.743 | 16.6 | 0.37067 | 370.6674 | Lectura monitoreo. |  | 2878
2017-12-17 12:00 | 0.25 | 8584.396 | 16.6 | 0.3711 | 371.1018 | Lectura monitoreo. |  | 2878
2017-12-17 18:00 | 0.25 | 8584.048 | 16.6 | 0.37154 | 371.5375 | Lectura monitoreo. |  | 2878
2017-12-18 | 0.25 | 8584.568 | 16.6 | 0.37089 | 370.8865 | Lectura monitoreo. |  | 2878
2017-12-18 06:00 | 0.25 | 8583.951 | 16.6 | 0.37166 | 371.6589 | Lectura monitoreo. |  | 2878
2017-12-18 12:00 | 0.25 | 8583.559 | 16.6 | 0.37215 | 372.1497 | Lectura monitoreo. |  | 2878
2017-12-18 18:00 | 0.25 | 8584 | 16.6 | 0.3716 | 371.5976 | Lectura monitoreo. |  | 2878
2017-12-19 | 0.25 | 8583.951 | 16.6 | 0.37166 | 371.6589 | Lectura monitoreo. |  | 2878
2017-12-19 06:00 | 0.25 | 8583.984 | 16.6 | 0.37162 | 371.6176 | Lectura monitoreo. |  | 2878
2017-12-19 12:00 | 0.25 | 8583.574 | 16.6 | 0.37213 | 372.131 | Lectura monitoreo. |  | 2878
2017-12-19 18:00 | 0.25 | 8584.347 | 16.6 | 0.37116 | 371.1632 | Lectura monitoreo. |  | 2878
2017-12-20 | 0.25 | 8583.589 | 16.6 | 0.37211 | 372.1122 | Lectura monitoreo. |  | 2878
2017-12-20 06:00 | 0.25 | 8583.874 | 16.6 | 0.37176 | 371.7554 | Lectura monitoreo. |  | 2878
2017-12-20 12:00 | 0.25 | 8584.38 | 16.6 | 0.37112 | 371.1218 | Lectura monitoreo. |  | 2878
2017-12-20 18:00 | 0.25 | 8583.951 | 16.6 | 0.37166 | 371.6589 | Lectura monitoreo. |  | 2878
2017-12-21 | 0.25 | 8584.143 | 16.6 | 0.37142 | 371.4186 | Lectura monitoreo. |  | 2878
2017-12-21 06:00 | 0.25 | 8583.812 | 16.6 | 0.37183 | 371.833 | Lectura monitoreo. |  | 2878
2017-12-21 12:00 | 0.25 | 8584.409 | 16.6 | 0.37109 | 371.0855 | Lectura monitoreo. |  | 2878
2017-12-21 18:00 | 0.25 | 8584.743 | 16.6 | 0.37067 | 370.6674 | Lectura monitoreo. |  | 2878
2017-12-22 | 0.25 | 8583.651 | 16.6 | 0.37203 | 372.0345 | Lectura monitoreo. |  | 2878
2017-12-22 06:00 | 0.25 | 8583.826 | 16.6 | 0.37182 | 371.8154 | Lectura monitoreo. |  | 2878
2017-12-22 12:00 | 0.25 | 8583.904 | 16.6 | 0.37172 | 371.7178 | Lectura monitoreo. |  | 2878
2017-12-22 18:00 | 0.25 | 8584.38 | 16.6 | 0.37112 | 371.1218 | Lectura monitoreo. |  | 2878
2017-12-23 | 0.25 | 8583.368 | 16.6 | 0.37239 | 372.3889 | Lectura monitoreo. |  | 2878
2017-12-23 06:00 | 0.25 | 8583.607 | 16.6 | 0.37209 | 372.0896 | Lectura monitoreo. |  | 2878
2017-12-23 12:00 | 0.25 | 8583.97 | 16.6 | 0.37164 | 371.6352 | Lectura monitoreo. |  | 2878
2017-12-24 | 0.5 | 8583.968 | 16.6 | 0.37164 | 371.6377 | Lectura monitoreo. |  | 2878
2017-12-24 06:00 | 0.25 | 8584.061 | 16.6 | 0.37152 | 371.5212 | Lectura monitoreo. |  | 2878
2017-12-24 12:00 | 0.25 | 8583.903 | 16.6 | 0.37172 | 371.719 | Lectura monitoreo. |  | 2878
2017-12-24 18:00 | 0.25 | 8584.844 | 16.6 | 0.37054 | 370.5409 | Lectura monitoreo. |  | 2878
2017-12-25 | 0.25 | 8582.967 | 16.6 | 0.37289 | 372.8909 | Lectura monitoreo. |  | 2878
2017-12-25 06:00 | 0.25 | 8583.622 | 16.6 | 0.37207 | 372.0709 | Lectura monitoreo. |  | 2878
2017-12-25 12:00 | 0.25 | 8584.374 | 16.6 | 0.37113 | 371.1294 | Lectura monitoreo. |  | 2878
2017-12-25 18:00 | 0.25 | 8584.529 | 16.6 | 0.37094 | 370.9353 | Lectura monitoreo. |  | 2878
2017-12-26 | 0.25 | 8583.903 | 16.6 | 0.37172 | 371.719 | Lectura monitoreo. |  | 2878
2017-12-26 06:00 | 0.25 | 8584.625 | 16.6 | 0.37082 | 370.8151 | Lectura monitoreo. |  | 2878
2017-12-26 12:00 | 0.25 | 8584.374 | 16.6 | 0.37113 | 371.1294 | Lectura monitoreo. |  | 2878
2017-12-26 18:00 | 0.25 | 8583.812 | 16.6 | 0.37183 | 371.833 | Lectura monitoreo. |  | 2878
2017-12-27 | 0.25 | 8584.469 | 16.6 | 0.37101 | 371.0104 | Lectura monitoreo. |  | 2878
2017-12-27 06:00 | 0.25 | 8585.719 | 16.6 | 0.36945 | 369.4454 | Lectura monitoreo. |  | 2878
2017-12-27 12:00 | 0.25 | 8584.155 | 16.6 | 0.3714 | 371.4035 | Lectura monitoreo. |  | 2878
2017-12-27 18:00 | 0.25 | 8585.657 | 16.6 | 0.36952 | 369.523 | Lectura monitoreo. |  | 2878
2017-12-28 | 0.25 | 8583.437 | 16.6 | 0.3723 | 372.3025 | Lectura monitoreo. |  | 2878
2017-12-28 06:00 | 0.25 | 8584.279 | 16.6 | 0.37125 | 371.2483 | Lectura monitoreo. |  | 2878
2017-12-28 12:00 | 0.25 | 8585.189 | 16.6 | 0.37011 | 370.109 | Lectura monitoreo. |  | 2878
2017-12-28 18:00 | 0.25 | 8584.249 | 16.6 | 0.37129 | 371.2859 | Lectura monitoreo. |  | 2878
2017-12-29 | 0.25 | 8585.531 | 16.6 | 0.36968 | 369.6808 | Lectura monitoreo. |  | 2878
2017-12-29 06:00 | 0.25 | 8583.528 | 16.6 | 0.37219 | 372.1885 | Lectura monitoreo. |  | 2878
2017-12-29 12:00 | 0.25 | 8583.968 | 16.6 | 0.37164 | 371.6377 | Lectura monitoreo. |  | 2878
2017-12-29 18:00 | 0.25 | 8583.498 | 16.6 | 0.37223 | 372.2261 | Lectura monitoreo. |  | 2878
2017-12-30 | 0.25 | 8583.437 | 16.6 | 0.3723 | 372.3025 | Lectura monitoreo. |  | 2878
2017-12-30 06:00 | 0.25 | 8583.152 | 16.6 | 0.37266 | 372.6593 | Lectura monitoreo. |  | 2878
2017-12-30 12:00 | 0.25 | 8583.718 | 16.6 | 0.37195 | 371.9507 | Lectura monitoreo. |  | 2878
2017-12-30 18:00 | 0.25 | 8583.686 | 16.6 | 0.37199 | 371.9907 | Lectura monitoreo. |  | 2878
2017-12-31 | 0.25 | 8583.968 | 16.6 | 0.37164 | 371.6377 | Lectura monitoreo. |  | 2878
2017-12-31 06:00 | 0.25 | 8584.123 | 16.6 | 0.37144 | 371.4436 | Lectura monitoreo. |  | 2878
2017-12-31 12:00 | 0.25 | 8583.593 | 16.6 | 0.37211 | 372.1072 | Lectura monitoreo. |  | 2878
2017-12-31 18:00 | 0.25 | 8584.906 | 16.6 | 0.37046 | 370.4633 | Lectura monitoreo. |  | 2878
2018-01-01 | 0.25 | 8583.437 | 16.6 | 0.3723 | 372.3025 | Lectura monitoreo. |  | 2878
2018-01-01 06:00 | 0.25 | 8583.747 | 16.6 | 0.37191 | 371.9144 | Lectura monitoreo. |  | 2878
2018-01-01 12:00 | 0.25 | 8584.03 | 16.6 | 0.37156 | 371.56 | Lectura monitoreo. |  | 2878
2018-01-01 18:00 | 0.25 | 8583.498 | 16.6 | 0.37223 | 372.2261 | Lectura monitoreo. |  | 2878
2018-01-02 | 0.25 | 8583.686 | 16.6 | 0.37199 | 371.9907 | Lectura monitoreo. |  | 2878
2018-01-02 06:00 | 0.25 | 8584.188 | 16.6 | 0.37136 | 371.3622 | Lectura monitoreo. |  | 2878
2018-01-02 12:00 | 0.25 | 8584.469 | 16.6 | 0.37101 | 371.0104 | Lectura monitoreo. |  | 2878
2018-01-02 18:00 | 0.25 | 8585.595 | 16.6 | 0.3696 | 369.6007 | Lectura monitoreo. |  | 2878
2018-01-03 | 0.25 | 8585 | 16.6 | 0.37035 | 370.3456 | Lectura monitoreo. |  | 2878
2018-01-03 06:00 | 0.25 | 8583.874 | 16.6 | 0.37176 | 371.7554 | Lectura monitoreo. |  | 2878
2018-01-03 12:00 | 0.25 | 8584.217 | 16.6 | 0.37133 | 371.3259 | Lectura monitoreo. |  | 2878
2018-01-03 18:00 | 0.25 | 8584.279 | 16.6 | 0.37125 | 371.2483 | Lectura monitoreo. |  | 2878
2018-01-04 | 0.25 | 8583.999 | 16.6 | 0.3716 | 371.5989 | Lectura monitoreo. |  | 2878
2018-01-04 06:00 | 0.25 | 8583.812 | 16.6 | 0.37183 | 371.833 | Lectura monitoreo. |  | 2878
2018-01-04 12:00 | 0.25 | 8584.498 | 16.6 | 0.37097 | 370.9741 | Lectura monitoreo. |  | 2878
2018-01-04 18:00 | 0.25 | 8584.876 | 16.6 | 0.3705 | 370.5008 | Lectura monitoreo. |  | 2878
2018-01-05 | 0.25 | 8584.093 | 16.6 | 0.37148 | 371.4812 | Lectura monitoreo. |  | 2878
2018-01-05 06:00 | 0.25 | 8583.999 | 16.6 | 0.3716 | 371.5989 | Lectura monitoreo. |  | 2878
2018-01-05 12:00 | 0.25 | 8584.938 | 16.6 | 0.37042 | 370.4232 | Lectura monitoreo. |  | 2878
2018-01-05 18:00 | 0.25 | 8585.845 | 16.6 | 0.36929 | 369.2877 | Lectura monitoreo. |  | 2878
2018-01-06 | 0.25 | 8584.498 | 16.6 | 0.37097 | 370.9741 | Lectura monitoreo. |  | 2878
2018-01-06 06:00 | 0.25 | 8584.343 | 16.6 | 0.37117 | 371.1682 | Lectura monitoreo. |  | 2878
2018-01-06 12:00 | 0.25 | 8583.466 | 16.6 | 0.37227 | 372.2662 | Lectura monitoreo. |  | 2878
2018-01-06 18:00 | 0.25 | 8584.968 | 16.6 | 0.37039 | 370.3857 | Lectura monitoreo. |  | 2878
2018-01-07 | 0.25 | 8583.778 | 16.6 | 0.37188 | 371.8755 | Lectura monitoreo. |  | 2878
2018-01-07 06:00 | 0.25 | 8585.438 | 16.6 | 0.3698 | 369.7972 | Lectura monitoreo. |  | 2878
2018-01-07 12:00 | 0.25 | 8584.437 | 16.6 | 0.37105 | 371.0505 | Lectura monitoreo. |  | 2878
2018-01-07 18:00 | 0.25 | 8584.654 | 16.6 | 0.37078 | 370.7788 | Lectura monitoreo. |  | 2878
2018-01-08 | 0.25 | 8584.654 | 16.6 | 0.37078 | 370.7788 | Lectura monitoreo. |  | 2878
2018-01-08 06:00 | 0.25 | 8584.498 | 16.6 | 0.37097 | 370.9741 | Lectura monitoreo. |  | 2878
2018-01-08 12:00 | 0.25 | 8584.249 | 16.6 | 0.37129 | 371.2859 | Lectura monitoreo. |  | 2878
2018-01-08 18:00 | 0.25 | 8584.563 | 16.6 | 0.37089 | 370.8927 | Lectura monitoreo. |  | 2878
2018-01-09 | 0.25 | 8585.162 | 16.6 | 0.37014 | 370.1428 | Lectura monitoreo. |  | 2878
2018-01-09 06:00 | 0.25 | 8584.844 | 16.6 | 0.37054 | 370.5409 | Lectura monitoreo. |  | 2878
2018-01-09 12:00 | 0.25 | 8583.404 | 16.6 | 0.37234 | 372.3438 | Lectura monitoreo. |  | 2878
2018-01-09 18:00 | 0.25 | 8585.595 | 16.6 | 0.3696 | 369.6007 | Lectura monitoreo. |  | 2878
2018-01-10 | 0.25 | 8584.529 | 16.6 | 0.37094 | 370.9353 | Lectura monitoreo. |  | 2878
2018-01-10 06:00 | 0.25 | 8584.78 | 16.6 | 0.37062 | 370.621 | Lectura monitoreo. |  | 2878
2018-01-10 12:00 | 0.25 | 8584.405 | 16.6 | 0.37109 | 371.0905 | Lectura monitoreo. |  | 2878
2018-01-10 18:00 | 0.25 | 8585.063 | 16.6 | 0.37027 | 370.2667 | Lectura monitoreo. |  | 2878
2018-01-11 | 0.25 | 8585.101 | 16.6 | 0.37022 | 370.2191 | Lectura monitoreo. |  | 2878
2018-01-11 06:00 | 0.25 | 8585.94 | 16.6 | 0.36917 | 369.1687 | Lectura monitoreo. |  | 2878
2018-01-11 12:00 | 0.25 | 8584.593 | 16.6 | 0.37086 | 370.8552 | Lectura monitoreo. |  | 2878
2018-01-11 18:00 | 0.25 | 8585.94 | 16.6 | 0.36917 | 369.1687 | Lectura monitoreo. |  | 2878
2018-01-12 | 0.25 | 8585 | 16.6 | 0.37035 | 370.3456 | Lectura monitoreo. |  | 2878
2018-01-12 06:00 | 0.25 | 8585.313 | 16.6 | 0.36995 | 369.9537 | Lectura monitoreo. |  | 2878
2018-01-12 12:00 | 0.25 | 8585.375 | 16.6 | 0.36988 | 369.8761 | Lectura monitoreo. |  | 2878
2018-01-12 18:00 | 0.25 | 8585.094 | 16.6 | 0.37023 | 370.2279 | Lectura monitoreo. |  | 2878
2018-01-13 | 0.25 | 8585.156 | 16.6 | 0.37015 | 370.1503 | Lectura monitoreo. |  | 2878
2018-01-13 06:00 | 0.25 | 8585.627 | 16.6 | 0.36956 | 369.5606 | Lectura monitoreo. |  | 2878
2018-01-13 12:00 | 0.25 | 8583.874 | 16.6 | 0.37176 | 371.7554 | Lectura monitoreo. |  | 2878
2018-01-13 18:00 | 0.25 | 8584.313 | 16.6 | 0.37121 | 371.2057 | Lectura monitoreo. |  | 2878
2018-01-14 | 0.25 | 8583.747 | 16.6 | 0.37191 | 371.9144 | Lectura monitoreo. |  | 2878
2018-01-14 06:00 | 0.25 | 8585 | 16.6 | 0.37035 | 370.3456 | Lectura monitoreo. |  | 2878
2018-01-14 12:00 | 0.25 | 8584.593 | 16.6 | 0.37086 | 370.8552 | Lectura monitoreo. |  | 2878
2018-01-14 18:00 | 0.25 | 8583.437 | 16.6 | 0.3723 | 372.3025 | Lectura monitoreo. |  | 2878
2018-01-15 | 0.25 | 8583.812 | 16.6 | 0.37183 | 371.833 | Lectura monitoreo. |  | 2878
2018-01-15 06:00 | 0.25 | 8585.125 | 16.6 | 0.37019 | 370.1891 | Lectura monitoreo. |  | 2878
2018-01-15 12:00 | 0.25 | 8583.968 | 16.6 | 0.37164 | 371.6377 | Lectura monitoreo. |  | 2878
2018-01-15 18:00 | 0.25 | 8583.686 | 16.6 | 0.37199 | 371.9907 | Lectura monitoreo. |  | 2878
2018-01-16 | 0.25 | 8584.279 | 16.6 | 0.37125 | 371.2483 | Lectura monitoreo. |  | 2878
2018-01-16 06:00 | 0.25 | 8584.593 | 16.6 | 0.37086 | 370.8552 | Lectura monitoreo. |  | 2878
2018-01-16 12:00 | 0.25 | 8583.747 | 16.6 | 0.37191 | 371.9144 | Lectura monitoreo. |  | 2878
2018-01-16 18:00 | 0.25 | 8583.778 | 16.6 | 0.37188 | 371.8755 | Lectura monitoreo. |  | 2878
2018-01-17 | 0.25 | 8583.582 | 16.6 | 0.37212 | 372.1209 | Lectura monitoreo. |  | 2878
2018-01-17 06:00 | 0.25 | 8582.715 | 16.6 | 0.37321 | 373.2064 | Lectura monitoreo. |  | 2878
2018-01-17 12:00 | 0.25 | 8583.216 | 16.6 | 0.37258 | 372.5792 | Lectura monitoreo. |  | 2878
2018-01-17 18:00 | 0.25 | 8582.935 | 16.6 | 0.37293 | 372.931 | Lectura monitoreo. |  | 2878
2018-01-18 | 0.25 | 8582.591 | 16.6 | 0.37336 | 373.3617 | Lectura monitoreo. |  | 2878
2018-01-18 06:00 | 0.25 | 8583.342 | 16.6 | 0.37242 | 372.4214 | Lectura monitoreo. |  | 2878
2018-01-18 12:00 | 0.25 | 8583.123 | 16.6 | 0.3727 | 372.6956 | Lectura monitoreo. |  | 2878
2018-01-18 18:00 | 0.25 | 8583.117 | 16.6 | 0.3727 | 372.7031 | Lectura monitoreo. |  | 2878
2018-01-19 | 0.25 | 8582.811 | 16.6 | 0.37309 | 373.0862 | Lectura monitoreo. |  | 2878
2018-01-19 06:00 | 0.25 | 8582.372 | 16.6 | 0.37364 | 373.6359 | Lectura monitoreo. |  | 2878
2018-01-19 12:00 | 0.25 | 8582.967 | 16.6 | 0.37289 | 372.8909 | Lectura monitoreo. |  | 2878
2018-01-19 18:00 | 0.25 | 8583.593 | 16.6 | 0.37211 | 372.1072 | Lectura monitoreo. |  | 2878
2018-01-20 | 0.25 | 8583.404 | 16.6 | 0.37234 | 372.3438 | Lectura monitoreo. |  | 2878
2018-01-20 06:00 | 0.25 | 8582.967 | 16.6 | 0.37289 | 372.8909 | Lectura monitoreo. |  | 2878
2018-01-20 12:00 | 0.25 | 8583.279 | 16.6 | 0.3725 | 372.5003 | Lectura monitoreo. |  | 2878
2018-01-20 18:00 | 0.25 | 8582.777 | 16.6 | 0.37313 | 373.1288 | Lectura monitoreo. |  | 2878
2018-01-21 | 0.25 | 8583.404 | 16.6 | 0.37234 | 372.3438 | Lectura monitoreo. |  | 2878
2018-01-21 06:00 | 0.25 | 8582.935 | 16.6 | 0.37293 | 372.931 | Lectura monitoreo. |  | 2878
2018-01-21 12:00 | 0.25 | 8582.997 | 16.6 | 0.37285 | 372.8534 | Lectura monitoreo. |  | 2878
2018-01-21 18:00 | 0.25 | 8582.901 | 16.6 | 0.37297 | 372.9735 | Lectura monitoreo. |  | 2878
2018-01-22 | 0.25 | 8583.562 | 16.6 | 0.37215 | 372.146 | Lectura monitoreo. |  | 2878
2018-01-22 06:00 | 0.25 | 8582.527 | 16.6 | 0.37344 | 373.4418 | Lectura monitoreo. |  | 2878
2018-01-22 12:00 | 0.25 | 8582.967 | 16.6 | 0.37289 | 372.8909 | Lectura monitoreo. |  | 2878
2018-01-22 18:00 | 0.25 | 8583.31 | 16.6 | 0.37246 | 372.4615 | Lectura monitoreo. |  | 2878
2018-01-23 | 0.25 | 8583.874 | 16.6 | 0.37176 | 371.7554 | Lectura monitoreo. |  | 2878
2018-01-23 06:00 | 0.25 | 8584.03 | 16.6 | 0.37156 | 371.56 | Lectura monitoreo. |  | 2878
2018-01-23 12:00 | 0.25 | 8582.997 | 16.6 | 0.37285 | 372.8534 | Lectura monitoreo. |  | 2878
2018-01-23 18:00 | 0.25 | 8583.186 | 16.6 | 0.37262 | 372.6167 | Lectura monitoreo. |  | 2878
2018-01-24 | 0.25 | 8582.527 | 16.6 | 0.37344 | 373.4418 | Lectura monitoreo. |  | 2878
2018-01-24 06:00 | 0.25 | 8582.997 | 16.6 | 0.37285 | 372.8534 | Lectura monitoreo. |  | 2878
2018-01-24 12:00 | 0.25 | 8583.372 | 16.6 | 0.37238 | 372.3839 | Lectura monitoreo. |  | 2878
2018-01-24 18:00 | 0.25 | 8582.497 | 16.6 | 0.37348 | 373.4794 | Lectura monitoreo. |  | 2878
2018-01-25 | 0.25 | 8582.091 | 16.6 | 0.37399 | 373.9877 | Lectura monitoreo. |  | 2878
2018-01-25 06:00 | 0.25 | 8582.559 | 16.6 | 0.3734 | 373.4017 | Lectura monitoreo. |  | 2878
2018-01-25 12:00 | 0.25 | 8582.12 | 16.6 | 0.37395 | 373.9514 | Lectura monitoreo. |  | 2878
2018-01-25 18:00 | 0.25 | 8583.528 | 16.6 | 0.37219 | 372.1885 | Lectura monitoreo. |  | 2878
2018-01-26 | 0.25 | 8582.685 | 16.6 | 0.37324 | 373.244 | Lectura monitoreo. |  | 2878
2018-01-26 06:00 | 0.25 | 8582.935 | 16.6 | 0.37293 | 372.931 | Lectura monitoreo. |  | 2878
2018-01-26 12:00 | 0.25 | 8582.091 | 16.6 | 0.37399 | 373.9877 | Lectura monitoreo. |  | 2878
2018-01-26 18:00 | 0.25 | 8582.465 | 16.6 | 0.37352 | 373.5194 | Lectura monitoreo. |  | 2878
2018-01-27 | 0.25 | 8582.777 | 16.6 | 0.37313 | 373.1288 | Lectura monitoreo. |  | 2878
2018-01-27 06:00 | 0.25 | 8582.027 | 16.6 | 0.37407 | 374.0678 | Lectura monitoreo. |  | 2878
2018-01-27 12:00 | 0.25 | 8582.342 | 16.6 | 0.37367 | 373.6734 | Lectura monitoreo. |  | 2878
2018-01-27 18:00 | 0.25 | 8583.248 | 16.6 | 0.37254 | 372.5391 | Lectura monitoreo. |  | 2878
2018-01-28 | 0.25 | 8582.372 | 16.6 | 0.37364 | 373.6359 | Lectura monitoreo. |  | 2878
2018-01-28 06:00 | 0.25 | 8583.686 | 16.6 | 0.37199 | 371.9907 | Lectura monitoreo. |  | 2878
2018-01-28 12:00 | 0.25 | 8583.528 | 16.6 | 0.37219 | 372.1885 | Lectura monitoreo. |  | 2878
2018-01-28 18:00 | 0.25 | 8583.466 | 16.6 | 0.37227 | 372.2662 | Lectura monitoreo. |  | 2878
2018-01-29 | 0.25 | 8583.152 | 16.6 | 0.37266 | 372.6593 | Lectura monitoreo. |  | 2878
2018-01-29 06:00 | 0.25 | 8582.342 | 16.6 | 0.37367 | 373.6734 | Lectura monitoreo. |  | 2878
2018-01-29 12:00 | 0.25 | 8582.715 | 16.6 | 0.37321 | 373.2064 | Lectura monitoreo. |  | 2878
2018-01-29 18:00 | 0.25 | 8583.404 | 16.6 | 0.37234 | 372.3438 | Lectura monitoreo. |  | 2878
2018-01-30 | 0.25 | 8582.653 | 16.6 | 0.37328 | 373.284 | Lectura monitoreo. |  | 2878
2018-01-30 06:00 | 0.25 | 8582.871 | 16.6 | 0.37301 | 373.0111 | Lectura monitoreo. |  | 2878
2018-01-30 12:00 | 0.25 | 8583.874 | 16.6 | 0.37176 | 371.7554 | Lectura monitoreo. |  | 2878
2018-01-30 18:00 | 0.25 | 8582.747 | 16.6 | 0.37317 | 373.1664 | Lectura monitoreo. |  | 2878
2018-01-31 | 0.25 | 8582.497 | 16.6 | 0.37348 | 373.4794 | Lectura monitoreo. |  | 2878
2018-01-31 06:00 | 0.25 | 8582.871 | 16.6 | 0.37301 | 373.0111 | Lectura monitoreo. |  | 2878
2018-01-31 12:00 | 0.25 | 8582.465 | 16.6 | 0.37352 | 373.5194 | Lectura monitoreo. |  | 2878
2018-01-31 18:00 | 0.25 | 8582.715 | 16.6 | 0.37321 | 373.2064 | Lectura monitoreo. |  | 2878
2018-02-01 | 0.25 | 8582.653 | 16.6 | 0.37328 | 373.284 | Lectura monitoreo. |  | 2878
2018-02-01 06:00 | 0.25 | 8583.186 | 16.6 | 0.37262 | 372.6167 | Lectura monitoreo. |  | 2878
2018-02-01 12:00 | 0.25 | 8582.246 | 16.6 | 0.37379 | 373.7936 | Lectura monitoreo. |  | 2878
2018-02-01 18:00 | 0.25 | 8583.498 | 16.6 | 0.37223 | 372.2261 | Lectura monitoreo. |  | 2878
2018-02-02 | 0.25 | 8582.901 | 16.6 | 0.37297 | 372.9735 | Lectura monitoreo. |  | 2878
2018-02-02 06:00 | 0.25 | 8583.778 | 16.6 | 0.37188 | 371.8755 | Lectura monitoreo. |  | 2878
2018-02-02 12:00 | 0.25 | 8583.152 | 16.6 | 0.37266 | 372.6593 | Lectura monitoreo. |  | 2878
2018-02-02 18:00 | 0.25 | 8584.75 | 16.6 | 0.37066 | 370.6586 | Lectura monitoreo. |  | 2878
2018-02-03 | 0.25 | 8583.874 | 16.6 | 0.37176 | 371.7554 | Lectura monitoreo. |  | 2878
2018-02-03 06:00 | 0.25 | 8584.155 | 16.6 | 0.3714 | 371.4035 | Lectura monitoreo. |  | 2878
2018-02-03 12:00 | 0.25 | 8584.625 | 16.6 | 0.37082 | 370.8151 | Lectura monitoreo. |  | 2878
2018-02-03 18:00 | 0.25 | 8584.279 | 16.6 | 0.37125 | 371.2483 | Lectura monitoreo. |  | 2878
2018-02-04 | 0.25 | 8583.812 | 16.6 | 0.37183 | 371.833 | Lectura monitoreo. |  | 2878
2018-02-04 06:00 | 0.25 | 8583.874 | 16.6 | 0.37176 | 371.7554 | Lectura monitoreo. |  | 2878
2018-02-04 12:00 | 0.25 | 8583.747 | 16.6 | 0.37191 | 371.9144 | Lectura monitoreo. |  | 2878
2018-02-04 18:00 | 0.25 | 8583.498 | 16.6 | 0.37223 | 372.2261 | Lectura monitoreo. |  | 2878
2018-02-05 | 0.25 | 8583.874 | 16.6 | 0.37176 | 371.7554 | Lectura monitoreo. |  | 2878
2018-02-05 06:00 | 0.25 | 8584.188 | 16.6 | 0.37136 | 371.3622 | Lectura monitoreo. |  | 2878
2018-02-05 12:00 | 0.25 | 8583.812 | 16.6 | 0.37183 | 371.833 | Lectura monitoreo. |  | 2878
2018-02-05 18:00 | 0.25 | 8583.778 | 16.6 | 0.37188 | 371.8755 | Lectura monitoreo. |  | 2878
2018-02-06 | 0.25 | 8583.528 | 16.6 | 0.37219 | 372.1885 | Lectura monitoreo. |  | 2878
2018-02-06 06:00 | 0.25 | 8585.094 | 16.6 | 0.37023 | 370.2279 | Lectura monitoreo. |  | 2878
2018-02-06 12:00 | 0.25 | 8583.31 | 16.6 | 0.37246 | 372.4615 | Lectura monitoreo. |  | 2878
2018-02-06 18:00 | 0.25 | 8583.937 | 16.6 | 0.37168 | 371.6765 | Lectura monitoreo. |  | 2878
2018-02-07 | 0.25 | 8583.778 | 16.6 | 0.37188 | 371.8755 | Lectura monitoreo. |  | 2878
2018-02-07 06:00 | 0.25 | 8583.372 | 16.6 | 0.37238 | 372.3839 | Lectura monitoreo. |  | 2878
2018-02-07 12:00 | 0.25 | 8584.093 | 16.6 | 0.37148 | 371.4812 | Lectura monitoreo. |  | 2878
2018-02-07 18:00 | 0.25 | 8584.279 | 16.6 | 0.37125 | 371.2483 | Lectura monitoreo. |  | 2878
2018-02-08 | 0.25 | 8582.901 | 16.6 | 0.37297 | 372.9735 | Lectura monitoreo. |  | 2878
2018-02-08 06:00 | 0.25 | 8582.653 | 16.6 | 0.37328 | 373.284 | Lectura monitoreo. |  | 2878
2018-02-08 12:00 | 0.25 | 8583.123 | 16.6 | 0.3727 | 372.6956 | Lectura monitoreo. |  | 2878
2018-02-08 18:00 | 0.25 | 8582.591 | 16.6 | 0.37336 | 373.3617 | Lectura monitoreo. |  | 2886
2018-02-09 | 0.25 | 8582.901 | 16.6 | 0.37297 | 372.9735 | Lectura monitoreo. |  | 2886
2018-02-09 06:00 | 0.25 | 8582.935 | 16.6 | 0.37293 | 372.931 | Lectura monitoreo. |  | 2886
2018-02-09 12:00 | 0.25 | 8579.181 | 16.6 | 0.37763 | 377.631 | Lectura monitoreo. |  | 2886
2018-02-09 18:00 | 0.25 | 8577.898 | 16.6 | 0.37924 | 379.2373 | Lectura monitoreo. |  | 2886
2018-02-10 | 0.25 | 8580.37 | 16.6 | 0.37614 | 376.1424 | Lectura monitoreo. |  | 2886
2018-02-10 06:00 | 0.25 | 8578.556 | 16.6 | 0.37841 | 378.4135 | Lectura monitoreo. |  | 2886
2018-02-10 12:00 | 0.25 | 8577.835 | 16.6 | 0.37932 | 379.3162 | Lectura monitoreo. |  | 2886
2018-02-10 18:00 | 0.25 | 8579.307 | 16.6 | 0.37747 | 377.4732 | Lectura monitoreo. |  | 2886
2018-02-11 | 0.25 | 8577.932 | 16.6 | 0.37919 | 379.1947 | Lectura monitoreo. |  | 2886
2018-02-11 06:00 | 0.25 | 8578.525 | 16.6 | 0.37845 | 378.4523 | Lectura monitoreo. |  | 2886
2018-02-11 12:00 | 0.25 | 8578.057 | 16.6 | 0.37904 | 379.0382 | Lectura monitoreo. |  | 2888
2018-02-11 18:00 | 0.25 | 8578.493 | 16.6 | 0.37849 | 378.4924 | Lectura monitoreo. |  | 2888
2018-02-12 | 0.25 | 8578.273 | 16.6 | 0.37877 | 378.7678 | Lectura monitoreo. |  | 2888
2018-02-12 06:00 | 0.25 | 8578.713 | 16.6 | 0.37822 | 378.2169 | Lectura monitoreo. |  | 2888
2018-02-12 12:00 | 0.25 | 8578.463 | 16.6 | 0.37853 | 378.5299 | Lectura monitoreo. |  | 2888
2018-02-12 18:00 | 0.25 | 8579.869 | 16.6 | 0.37677 | 376.7696 | Lectura monitoreo. |  | 2888
2018-02-13 | 0.25 | 8578.213 | 16.6 | 0.37884 | 378.8429 | Lectura monitoreo. |  | 2888
2018-02-13 06:00 | 0.25 | 8578.4 | 16.6 | 0.37861 | 378.6088 | Lectura monitoreo. |  | 2888
2018-02-13 12:00 | 0.25 | 8578.868 | 16.6 | 0.37802 | 378.0229 | Lectura monitoreo. |  | 2888
2018-02-13 18:00 | 0.25 | 8579.649 | 16.6 | 0.37705 | 377.0451 | Lectura monitoreo. |  | 2888
2018-02-14 | 0.25 | 8578.963 | 16.6 | 0.3779 | 377.9039 | Lectura monitoreo. |  | 2888
2018-02-14 06:00 | 0.25 | 8578.839 | 16.6 | 0.37806 | 378.0592 | Lectura monitoreo. |  | 2888
2018-02-14 12:00 | 0.25 | 8578.806 | 16.6 | 0.3781 | 378.1005 | Lectura monitoreo. |  | 2888
2018-02-14 18:00 | 0.25 | 8579.089 | 16.6 | 0.37775 | 377.7462 | Lectura monitoreo. |  | 2888
2018-02-15 | 0.25 | 8578.463 | 16.6 | 0.37853 | 378.5299 | Lectura monitoreo. |  | 2888
2018-02-15 06:00 | 0.25 | 8579.214 | 16.6 | 0.37759 | 377.5897 | Lectura monitoreo. |  | 2888
2018-02-15 12:00 | 0.25 | 8578.586 | 16.6 | 0.37838 | 378.3759 | Lectura monitoreo. |  | 2888
2018-02-15 18:00 | 0.25 | 8579.056 | 16.6 | 0.37779 | 377.7875 | Lectura monitoreo. |  | 2888
2018-02-16 | 0.25 | 8579.807 | 16.6 | 0.37685 | 376.8472 | Lectura monitoreo. |  | 2888
2018-02-16 06:00 | 0.25 | 8578.338 | 16.6 | 0.37869 | 378.6864 | Lectura monitoreo. |  | 2888
2018-02-16 12:00 | 0.25 | 8578.649 | 16.6 | 0.3783 | 378.2971 | Lectura monitoreo. |  | 2888
2018-02-16 18:00 | 0.25 | 8579.181 | 16.6 | 0.37763 | 377.631 | Lectura monitoreo. |  | 2888
2018-02-17 | 0.25 | 8579.15 | 16.6 | 0.37767 | 377.6698 | Lectura monitoreo. |  | 2888
2018-02-17 06:00 | 0.25 | 8576.836 | 16.6 | 0.38057 | 380.5669 | Lectura monitoreo. |  | 2888
2018-02-17 12:00 | 0.25 | 8578.868 | 16.6 | 0.37802 | 378.0229 | Lectura monitoreo. |  | 2888
2018-02-17 18:00 | 0.25 | 8579.15 | 16.6 | 0.37767 | 377.6698 | Lectura monitoreo. |  | 2888
2018-02-18 | 0.25 | 8577.932 | 16.6 | 0.37919 | 379.1947 | Lectura monitoreo. |  | 2888
2018-02-18 06:00 | 0.25 | 8579.558 | 16.6 | 0.37716 | 377.159 | Lectura monitoreo. |  | 2888
2018-02-18 12:00 | 0.25 | 8579.775 | 16.6 | 0.37689 | 376.8873 | Lectura monitoreo. |  | 2888
2018-02-18 18:00 | 0.25 | 8578.493 | 16.6 | 0.37849 | 378.4924 | Lectura monitoreo. |  | 2888
2018-02-19 | 0.25 | 8579.369 | 16.6 | 0.3774 | 377.3956 | Lectura monitoreo. |  | 2888
2018-02-19 06:00 | 0.25 | 8579.244 | 16.6 | 0.37755 | 377.5521 | Lectura monitoreo. |  | 2888
2018-02-19 12:00 | 0.25 | 8578.963 | 16.6 | 0.3779 | 377.9039 | Lectura monitoreo. |  | 2888
2018-02-19 18:00 | 0.25 | 8577.868 | 16.6 | 0.37927 | 379.2749 | Lectura monitoreo. |  | 2888
2018-02-20 | 0.25 | 8579.336 | 16.6 | 0.37744 | 377.4369 | Lectura monitoreo. |  | 2888
2018-02-20 06:00 | 0.25 | 8579.899 | 16.6 | 0.37673 | 376.7321 | Lectura monitoreo. |  | 2888
2018-02-20 12:00 | 0.25 | 8578.182 | 16.6 | 0.37888 | 378.8817 | Lectura monitoreo. |  | 2888
2018-02-20 18:00 | 0.25 | 8580.119 | 16.6 | 0.37646 | 376.4566 | Lectura monitoreo. |  | 2888
2018-02-21 | 0.25 | 8579.461 | 16.6 | 0.37728 | 377.2804 | Lectura monitoreo. |  | 2888
2018-02-21 06:00 | 0.25 | 8578.868 | 16.6 | 0.37802 | 378.0229 | Lectura monitoreo. |  | 2888
2018-02-21 12:00 | 0.25 | 8579.056 | 16.6 | 0.37779 | 377.7875 | Lectura monitoreo. |  | 2888
2018-02-21 18:00 | 0.25 | 8578.775 | 16.6 | 0.37814 | 378.1393 | Lectura monitoreo. |  | 2888
2018-02-22 | 0.25 | 8578.618 | 16.6 | 0.37834 | 378.3359 | Lectura monitoreo. |  | 2888
2018-02-22 06:00 | 0.25 | 8579.649 | 16.6 | 0.37705 | 377.0451 | Lectura monitoreo. |  | 2888
2018-02-22 12:00 | 0.25 | 8578.713 | 16.6 | 0.37822 | 378.2169 | Lectura monitoreo. |  | 2888
2018-02-22 18:00 | 0.25 | 8580.275 | 16.6 | 0.37626 | 376.2613 | Lectura monitoreo. |  | 2888
2018-02-23 | 0.25 | 8580.025 | 16.6 | 0.37657 | 376.5743 | Lectura monitoreo. |  | 2888
2018-02-23 06:00 | 0.25 | 8579.461 | 16.6 | 0.37728 | 377.2804 | Lectura monitoreo. |  | 2888
2018-02-23 12:00 | 0.25 | 8579.056 | 16.6 | 0.37779 | 377.7875 | Lectura monitoreo. |  | 2888
2018-02-23 18:00 | 0.25 | 8578.182 | 16.6 | 0.37888 | 378.8817 | Lectura monitoreo. |  | 2888
2018-02-24 | 0.25 | 8579.432 | 16.6 | 0.37732 | 377.3167 | Lectura monitoreo. |  | 2888
2018-02-24 06:00 | 0.25 | 8579.118 | 16.6 | 0.37771 | 377.7099 | Lectura monitoreo. |  | 2888
2018-02-24 12:00 | 0.25 | 8578.525 | 16.6 | 0.37845 | 378.4523 | Lectura monitoreo. |  | 2888
2018-02-24 18:00 | 0.25 | 8578.963 | 16.6 | 0.3779 | 377.9039 | Lectura monitoreo. |  | 2888
2018-02-25 | 0.25 | 8579.181 | 16.6 | 0.37763 | 377.631 | Lectura monitoreo. |  | 2888
2018-02-25 06:00 | 0.25 | 8579.558 | 16.6 | 0.37716 | 377.159 | Lectura monitoreo. |  | 2888
2018-02-25 12:00 | 0.25 | 8578.338 | 16.6 | 0.37869 | 378.6864 | Lectura monitoreo. |  | 2888
2018-02-25 18:00 | 0.25 | 8581.308 | 16.6 | 0.37497 | 374.968 | Lectura monitoreo. |  | 2888
2018-02-26 | 0.25 | 8578.43 | 16.6 | 0.37857 | 378.5712 | Lectura monitoreo. |  | 2888
2018-02-26 06:00 | 0.25 | 8579.683 | 16.6 | 0.377 | 377.0025 | Lectura monitoreo. |  | 2888
2018-02-26 12:00 | 0.25 | 8579.807 | 16.6 | 0.37685 | 376.8472 | Lectura monitoreo. |  | 2888
2018-02-26 18:00 | 0.25 | 8579.714 | 16.6 | 0.37696 | 376.9637 | Lectura monitoreo. |  | 2888
2018-02-27 | 0.25 | 8577.774 | 16.6 | 0.37939 | 379.3926 | Lectura monitoreo. |  | 2888
2018-02-27 06:00 | 0.25 | 8577.025 | 16.6 | 0.38033 | 380.3303 | Lectura monitoreo. |  | 2888
2018-02-27 12:00 | 0.25 | 8578.024 | 16.6 | 0.37908 | 379.0796 | Lectura monitoreo. |  | 2888
2018-02-27 18:00 | 0.25 | 8578.493 | 16.6 | 0.37849 | 378.4924 | Lectura monitoreo. |  | 2888
2018-02-28 | 0.25 | 8579.214 | 16.6 | 0.37759 | 377.5897 | Lectura monitoreo. |  | 2888
2018-02-28 06:00 | 0.25 | 8579.839 | 16.6 | 0.37681 | 376.8072 | Lectura monitoreo. |  | 2888
2018-02-28 12:00 | 0.25 | 8578.586 | 16.6 | 0.37838 | 378.3759 | Lectura monitoreo. |  | 2888
2018-02-28 18:00 | 0.25 | 8577.649 | 16.6 | 0.37955 | 379.5491 | Lectura monitoreo. |  | 2888
2018-03-01 | 0.25 | 8578.088 | 16.6 | 0.379 | 378.9994 | Lectura monitoreo. |  | 2888
2018-03-01 06:00 | 0.25 | 8579.307 | 16.6 | 0.37747 | 377.4732 | Lectura monitoreo. |  | 2888
2018-03-01 12:00 | 0.25 | 8579.024 | 16.6 | 0.37783 | 377.8276 | Lectura monitoreo. |  | 2888
2018-03-01 18:00 | 0.25 | 8577.868 | 16.6 | 0.37927 | 379.2749 | Lectura monitoreo. |  | 2888
2018-03-02 | 0.25 | 8579.524 | 16.6 | 0.3772 | 377.2016 | Lectura monitoreo. |  | 2888
2018-03-02 06:00 | 0.25 | 8576.743 | 16.6 | 0.38068 | 380.6834 | Lectura monitoreo. |  | 2888
2018-03-02 12:00 | 0.25 | 8578.493 | 16.6 | 0.37849 | 378.4924 | Lectura monitoreo. |  | 2888
2018-03-02 18:00 | 0.25 | 8579.336 | 16.6 | 0.37744 | 377.4369 | Lectura monitoreo. |  | 2888
2018-03-03 | 0.25 | 8578.024 | 16.6 | 0.37908 | 379.0796 | Lectura monitoreo. |  | 2888
2018-03-03 06:00 | 0.25 | 8579.869 | 16.6 | 0.37677 | 376.7696 | Lectura monitoreo. |  | 2888
2018-03-03 12:00 | 0.25 | 8576.93 | 16.6 | 0.38045 | 380.4492 | Lectura monitoreo. |  | 2888
2018-03-03 18:00 | 0.25 | 8579.807 | 16.6 | 0.37685 | 376.8472 | Lectura monitoreo. |  | 2888
2018-03-04 | 0.25 | 8577.681 | 16.6 | 0.37951 | 379.509 | Lectura monitoreo. |  | 2888
2018-03-04 06:00 | 0.25 | 8578.4 | 16.6 | 0.37861 | 378.6088 | Lectura monitoreo. |  | 2888
2018-03-04 12:00 | 0.25 | 8578.586 | 16.6 | 0.37838 | 378.3759 | Lectura monitoreo. |  | 2888
2018-03-04 18:00 | 0.25 | 8578.149 | 16.6 | 0.37892 | 378.9231 | Lectura monitoreo. |  | 2888
2018-03-05 | 0.25 | 8577.681 | 16.6 | 0.37951 | 379.509 | Lectura monitoreo. |  | 2888
2018-03-05 06:00 | 0.25 | 8577.618 | 16.6 | 0.37959 | 379.5879 | Lectura monitoreo. |  | 2888
2018-03-05 12:00 | 0.25 | 8578.338 | 16.6 | 0.37869 | 378.6864 | Lectura monitoreo. |  | 2888
2018-03-05 18:00 | 0.25 | 8579.244 | 16.6 | 0.37755 | 377.5521 | Lectura monitoreo. |  | 2888
2018-03-06 | 0.25 | 8579.336 | 16.6 | 0.37744 | 377.4369 | Lectura monitoreo. |  | 2888
2018-03-06 06:00 | 0.25 | 8580.309 | 16.6 | 0.37622 | 376.2187 | Lectura monitoreo. |  | 2888
2018-03-06 12:00 | 0.25 | 8579.15 | 16.6 | 0.37767 | 377.6698 | Lectura monitoreo. |  | 2888
2018-03-06 18:00 | 0.25 | 8581.369 | 16.6 | 0.37489 | 374.8916 | Lectura monitoreo. |  | 2888
2018-03-07 | 0.25 | 8580.59 | 16.6 | 0.37587 | 375.8669 | Lectura monitoreo. |  | 2888
2018-03-07 06:00 | 0.25 | 8581.059 | 16.6 | 0.37528 | 375.2797 | Lectura monitoreo. |  | 2888
2018-03-07 12:00 | 0.25 | 8580.902 | 16.6 | 0.37548 | 375.4763 | Lectura monitoreo. |  | 2888
2018-03-07 18:00 | 0.25 | 8581.653 | 16.6 | 0.37454 | 374.536 | Lectura monitoreo. |  | 2888
2018-03-08 | 0.25 | 8582.621 | 16.6 | 0.37332 | 373.3241 | Lectura monitoreo. |  | 2888
2018-03-08 06:00 | 0.25 | 8581.059 | 16.6 | 0.37528 | 375.2797 | Lectura monitoreo. |  | 2888
2018-03-08 12:00 | 0.25 | 8579.869 | 16.6 | 0.37677 | 376.7696 | Lectura monitoreo. |  | 2888
2018-03-08 18:00 | 0.25 | 8580.995 | 16.6 | 0.37536 | 375.3599 | Lectura monitoreo. |  | 2888
2018-03-09 | 0.25 | 8580.869 | 16.6 | 0.37552 | 375.5176 | Lectura monitoreo. |  | 2888
2018-03-09 06:00 | 0.25 | 8581.682 | 16.6 | 0.3745 | 374.4997 | Lectura monitoreo. |  | 2888
2018-03-09 12:00 | 0.25 | 8579.714 | 16.6 | 0.37696 | 376.9637 | Lectura monitoreo. |  | 2888
2018-03-09 18:00 | 0.25 | 8581.369 | 16.6 | 0.37489 | 374.8916 | Lectura monitoreo. |  | 2888
2018-03-10 | 0.25 | 8581.026 | 16.6 | 0.37532 | 375.321 | Lectura monitoreo. |  | 2888
2018-03-10 06:00 | 0.25 | 8581.591 | 16.6 | 0.37461 | 374.6137 | Lectura monitoreo. |  | 2888
2018-03-10 12:00 | 0.25 | 8581.903 | 16.6 | 0.37422 | 374.223 | Lectura monitoreo. |  | 2888
2018-03-10 18:00 | 0.25 | 8582.091 | 16.6 | 0.37399 | 373.9877 | Lectura monitoreo. |  | 2888
2018-03-11 | 0.25 | 8581.119 | 16.6 | 0.3752 | 375.2046 | Lectura monitoreo. |  | 2888
2018-03-11 06:00 | 0.25 | 8580.37 | 16.6 | 0.37614 | 376.1424 | Lectura monitoreo. |  | 2888
2018-03-11 12:00 | 0.25 | 8579.307 | 16.6 | 0.37747 | 377.4732 | Lectura monitoreo. |  | 2888
2018-03-11 18:00 | 0.25 | 8581.903 | 16.6 | 0.37422 | 374.223 | Lectura monitoreo. |  | 2888
2018-03-12 | 0.25 | 8581.089 | 16.6 | 0.37524 | 375.2422 | Lectura monitoreo. |  | 2888
2018-03-12 06:00 | 0.25 | 8583.216 | 16.6 | 0.37258 | 372.5792 | Lectura monitoreo. |  | 2888
2018-03-12 12:00 | 0.25 | 8582.342 | 16.6 | 0.37367 | 373.6734 | Lectura monitoreo. |  | 2888
2018-03-12 18:00 | 0.25 | 8582.309 | 16.6 | 0.37371 | 373.7147 | Lectura monitoreo. |  | 2888
2018-03-13 | 0.25 | 8580.557 | 16.6 | 0.37591 | 375.9082 | Lectura monitoreo. |  | 2888
2018-03-13 06:00 | 0.25 | 8582.091 | 16.6 | 0.37399 | 373.9877 | Lectura monitoreo. |  | 2888
2018-03-13 12:00 | 0.25 | 8582.404 | 16.6 | 0.3736 | 373.5958 | Lectura monitoreo. |  | 2888
2018-03-13 18:00 | 0.25 | 8582.901 | 16.6 | 0.37297 | 372.9735 | Lectura monitoreo. |  | 2888
2018-03-14 | 0.25 | 8582.435 | 16.6 | 0.37356 | 373.557 | Lectura monitoreo. |  | 2888
2018-03-14 06:00 | 0.25 | 8582.497 | 16.6 | 0.37348 | 373.4794 | Lectura monitoreo. |  | 2888
2018-03-14 12:00 | 0.25 | 8580.84 | 16.6 | 0.37555 | 375.5539 | Lectura monitoreo. |  | 2888
2018-03-14 18:00 | 0.25 | 8582.342 | 16.6 | 0.37367 | 373.6734 | Lectura monitoreo. |  | 2888
2018-03-15 | 0.25 | 8581.653 | 16.6 | 0.37454 | 374.536 | Lectura monitoreo. |  | 2888
2018-03-15 06:00 | 0.25 | 8582.901 | 16.6 | 0.37297 | 372.9735 | Lectura monitoreo. |  | 2888
2018-03-15 12:00 | 0.25 | 8581.401 | 16.6 | 0.37485 | 374.8515 | Lectura monitoreo. |  | 2888
2018-03-15 18:00 | 0.25 | 8583.091 | 16.6 | 0.37274 | 372.7357 | Lectura monitoreo. |  | 2888
2018-03-16 | 0.25 | 8581.527 | 16.6 | 0.37469 | 374.6938 | Lectura monitoreo. |  | 2888
2018-03-16 06:00 | 0.25 | 8582.871 | 16.6 | 0.37301 | 373.0111 | Lectura monitoreo. |  | 2888
2018-03-16 12:00 | 0.25 | 8581.183 | 16.6 | 0.37512 | 375.1245 | Lectura monitoreo. |  | 2888
2018-03-16 18:00 | 0.25 | 8582.685 | 16.6 | 0.37324 | 373.244 | Lectura monitoreo. |  | 2888
2018-03-17 | 0.25 | 8583.186 | 16.6 | 0.37262 | 372.6167 | Lectura monitoreo. |  | 2888
2018-03-17 06:00 | 0.25 | 8581.183 | 16.6 | 0.37512 | 375.1245 | Lectura monitoreo. |  | 2888
2018-03-17 12:00 | 0.25 | 8582.06 | 16.6 | 0.37403 | 374.0265 | Lectura monitoreo. |  | 2888
2018-03-17 18:00 | 0.25 | 8583.027 | 16.6 | 0.37282 | 372.8158 | Lectura monitoreo. |  | 2888
2018-03-18 | 0.25 | 8581.87 | 16.6 | 0.37426 | 374.2644 | Lectura monitoreo. |  | 2888
2018-03-18 06:00 | 0.25 | 8581.995 | 16.6 | 0.37411 | 374.1079 | Lectura monitoreo. |  | 2888
2018-03-18 12:00 | 0.25 | 8581.746 | 16.6 | 0.37442 | 374.4196 | Lectura monitoreo. |  | 2888
2018-03-18 18:00 | 0.25 | 8582.559 | 16.6 | 0.3734 | 373.4017 | Lectura monitoreo. |  | 2888
2018-03-19 | 0.25 | 8582.027 | 16.6 | 0.37407 | 374.0678 | Lectura monitoreo. |  | 2888
2018-03-19 06:00 | 0.25 | 8582.152 | 16.6 | 0.37391 | 373.9113 | Lectura monitoreo. |  | 2888
2018-03-19 12:00 | 0.25 | 8582.404 | 16.6 | 0.3736 | 373.5958 | Lectura monitoreo. |  | 2888
2018-03-19 18:00 | 0.25 | 8582.747 | 16.6 | 0.37317 | 373.1664 | Lectura monitoreo. |  | 2888
2018-03-20 | 0.25 | 8581.903 | 16.6 | 0.37422 | 374.223 | Lectura monitoreo. |  | 2888
2018-03-20 06:00 | 0.25 | 8580.557 | 16.6 | 0.37591 | 375.9082 | Lectura monitoreo. |  | 2888
2018-03-20 12:00 | 0.25 | 8579.839 | 16.6 | 0.37681 | 376.8072 | Lectura monitoreo. |  | 2888
2018-03-21 | 0.5 | 8580.057 | 16.6 | 0.37653 | 376.5342 | Lectura monitoreo. |  | 2888
2018-03-21 06:00 | 0.25 | 8581.277 | 16.6 | 0.37501 | 375.0068 | Lectura monitoreo. |  | 2888
2018-03-21 12:00 | 0.25 | 8581.591 | 16.6 | 0.37461 | 374.6137 | Lectura monitoreo. |  | 2888
2018-03-21 18:00 | 0.25 | 8581.682 | 16.6 | 0.3745 | 374.4997 | Lectura monitoreo. |  | 2888
2018-03-22 | 0.25 | 8582.027 | 16.6 | 0.37407 | 374.0678 | Lectura monitoreo. |  | 2888
2018-03-22 06:00 | 0.25 | 8582.811 | 16.6 | 0.37309 | 373.0862 | Lectura monitoreo. |  | 2888
2018-03-22 12:00 | 0.25 | 8581.653 | 16.6 | 0.37454 | 374.536 | Lectura monitoreo. |  | 2888
2018-03-22 18:00 | 0.25 | 8581.244 | 16.6 | 0.37505 | 375.0481 | Lectura monitoreo. |  | 2888
2018-03-23 | 0.25 | 8581.495 | 16.6 | 0.37473 | 374.7339 | Lectura monitoreo. |  | 2888
2018-03-23 06:00 | 0.25 | 8581.995 | 16.6 | 0.37411 | 374.1079 | Lectura monitoreo. |  | 2888
2018-03-23 12:00 | 0.25 | 8582.404 | 16.6 | 0.3736 | 373.5958 | Lectura monitoreo. |  | 2888
2018-03-23 18:00 | 0.25 | 8582.091 | 16.6 | 0.37399 | 373.9877 | Lectura monitoreo. |  | 2888
2018-03-24 | 0.25 | 8580.931 | 16.6 | 0.37544 | 375.44 | Lectura monitoreo. |  | 2888
2018-03-24 06:00 | 0.25 | 8582.246 | 16.6 | 0.37379 | 373.7936 | Lectura monitoreo. |  | 2888
2018-03-24 12:00 | 0.25 | 8581.81 | 16.6 | 0.37434 | 374.3395 | Lectura monitoreo. |  | 2888
2018-03-24 18:00 | 0.25 | 8581.433 | 16.6 | 0.37481 | 374.8115 | Lectura monitoreo. |  | 2888
2018-03-25 | 0.25 | 8580.869 | 16.6 | 0.37552 | 375.5176 | Lectura monitoreo. |  | 2888
2018-03-25 06:00 | 0.25 | 8581.369 | 16.6 | 0.37489 | 374.8916 | Lectura monitoreo. |  | 2888
2018-03-25 12:00 | 0.25 | 8581.87 | 16.6 | 0.37426 | 374.2644 | Lectura monitoreo. |  | 2888
2018-03-25 18:00 | 0.25 | 8581.089 | 16.6 | 0.37524 | 375.2422 | Lectura monitoreo. |  | 2888
2018-03-26 | 0.25 | 8581.401 | 16.6 | 0.37485 | 374.8515 | Lectura monitoreo. |  | 2888
2018-03-26 06:00 | 0.25 | 8581.119 | 16.6 | 0.3752 | 375.2046 | Lectura monitoreo. |  | 2888
2018-03-26 12:00 | 0.25 | 8581.059 | 16.6 | 0.37528 | 375.2797 | Lectura monitoreo. |  | 2888
2018-03-26 18:00 | 0.25 | 8582.559 | 16.6 | 0.3734 | 373.4017 | Lectura monitoreo. |  | 2888
2018-03-27 | 0.25 | 8582.309 | 16.6 | 0.37371 | 373.7147 | Lectura monitoreo. |  | 2888
2018-03-27 06:00 | 0.25 | 8581.81 | 16.6 | 0.37434 | 374.3395 | Lectura monitoreo. |  | 2888
2018-03-27 12:00 | 0.25 | 8581.34 | 16.6 | 0.37493 | 374.9279 | Lectura monitoreo. |  | 2888
2018-03-27 18:00 | 0.25 | 8581.244 | 16.6 | 0.37505 | 375.0481 | Lectura monitoreo. |  | 2888
2018-03-28 | 0.25 | 8581.495 | 16.6 | 0.37473 | 374.7339 | Lectura monitoreo. |  | 2888
2018-03-28 06:00 | 0.25 | 8582.278 | 16.6 | 0.37375 | 373.7535 | Lectura monitoreo. |  | 2888
2018-03-28 12:00 | 0.25 | 8581.277 | 16.6 | 0.37501 | 375.0068 | Lectura monitoreo. |  | 2888
2018-03-28 18:00 | 0.25 | 8580.465 | 16.6 | 0.37602 | 376.0234 | Lectura monitoreo. |  | 2888
2018-03-29 | 0.25 | 8582.497 | 16.6 | 0.37348 | 373.4794 | Lectura monitoreo. |  | 2888
2018-03-29 06:00 | 0.25 | 8581.966 | 16.6 | 0.37414 | 374.1442 | Lectura monitoreo. |  | 2888
2018-03-29 12:00 | 0.25 | 8582.091 | 16.6 | 0.37399 | 373.9877 | Lectura monitoreo. |  | 2888
2018-03-29 18:00 | 0.25 | 8581.87 | 16.6 | 0.37426 | 374.2644 | Lectura monitoreo. |  | 2888
2018-03-30 | 0.25 | 8580.682 | 16.6 | 0.37575 | 375.7517 | Lectura monitoreo. |  | 2888
2018-03-30 06:00 | 0.25 | 8582.278 | 16.6 | 0.37375 | 373.7535 | Lectura monitoreo. |  | 2888
2018-03-30 12:00 | 0.25 | 8581.558 | 16.6 | 0.37465 | 374.655 | Lectura monitoreo. |  | 2888
2018-03-30 18:00 | 0.25 | 8580.777 | 16.6 | 0.37563 | 375.6328 | Lectura monitoreo. |  | 2888
2018-03-31 | 0.25 | 8581.527 | 16.6 | 0.37469 | 374.6938 | Lectura monitoreo. |  | 2888
2018-03-31 06:00 | 0.25 | 8579.963 | 16.6 | 0.37665 | 376.6519 | Lectura monitoreo. |  | 2888
2018-03-31 12:00 | 0.25 | 8580.84 | 16.6 | 0.37555 | 375.5539 | Lectura monitoreo. |  | 2888
2018-03-31 18:00 | 0.25 | 8582.217 | 16.6 | 0.37383 | 373.8299 | Lectura monitoreo. |  | 2888
2018-04-01 | 0.25 | 8580.62 | 16.6 | 0.37583 | 375.8294 | Lectura monitoreo. |  | 2888
2018-04-01 06:00 | 0.25 | 8581.119 | 16.6 | 0.3752 | 375.2046 | Lectura monitoreo. |  | 2888
2018-04-01 12:00 | 0.25 | 8581.152 | 16.6 | 0.37516 | 375.1633 | Lectura monitoreo. |  | 2888
2018-04-01 18:00 | 0.25 | 8581.934 | 16.6 | 0.37418 | 374.1842 | Lectura monitoreo. |  | 2888
2018-04-02 | 0.25 | 8580.275 | 16.6 | 0.37626 | 376.2613 | Lectura monitoreo. |  | 2888
2018-04-02 06:00 | 0.25 | 8581.62 | 16.6 | 0.37458 | 374.5774 | Lectura monitoreo. |  | 2888
2018-04-02 12:00 | 0.25 | 8580.557 | 16.6 | 0.37591 | 375.9082 | Lectura monitoreo. |  | 2888
2018-04-02 18:00 | 0.25 | 8582.027 | 16.6 | 0.37407 | 374.0678 | Lectura monitoreo. |  | 2888
2018-04-03 | 0.25 | 8580.714 | 16.6 | 0.37571 | 375.7117 | Lectura monitoreo. |  | 2888
2018-04-03 06:00 | 0.25 | 8581.746 | 16.6 | 0.37442 | 374.4196 | Lectura monitoreo. |  | 2888
2018-04-03 12:00 | 0.25 | 8581.308 | 16.6 | 0.37497 | 374.968 | Lectura monitoreo. |  | 2888
2018-04-03 18:00 | 0.25 | 8581.527 | 16.6 | 0.37469 | 374.6938 | Lectura monitoreo. |  | 2888
2018-04-04 | 0.25 | 8580.59 | 16.6 | 0.37587 | 375.8669 | Lectura monitoreo. |  | 2888
2018-04-04 06:00 | 0.25 | 8580.434 | 16.6 | 0.37606 | 376.0622 | Lectura monitoreo. |  | 2888
2018-04-04 12:00 | 0.25 | 8581.653 | 16.6 | 0.37454 | 374.536 | Lectura monitoreo. |  | 2888
2018-04-04 18:00 | 0.25 | 8582.152 | 16.6 | 0.37391 | 373.9113 | Lectura monitoreo. |  | 2888
2018-04-05 | 0.25 | 8582.184 | 16.6 | 0.37387 | 373.8712 | Lectura monitoreo. |  | 2888
2018-04-05 06:00 | 0.25 | 8582.342 | 16.6 | 0.37367 | 373.6734 | Lectura monitoreo. |  | 2888
2018-04-05 12:00 | 0.25 | 8580.777 | 16.6 | 0.37563 | 375.6328 | Lectura monitoreo. |  | 2888
2018-04-05 18:00 | 0.25 | 8582.465 | 16.6 | 0.37352 | 373.5194 | Lectura monitoreo. |  | 2888
2018-04-06 | 0.25 | 8580.434 | 16.6 | 0.37606 | 376.0622 | Lectura monitoreo. |  | 2888
2018-04-06 06:00 | 0.25 | 8582.527 | 16.6 | 0.37344 | 373.4418 | Lectura monitoreo. |  | 2888
2018-04-06 12:00 | 0.25 | 8581.62 | 16.6 | 0.37458 | 374.5774 | Lectura monitoreo. |  | 2888
2018-04-07 | 0.5 | 8582.246 | 16.6 | 0.37379 | 373.7936 | Lectura monitoreo. |  | 2888
2018-04-07 06:00 | 0.25 | 8580.65 | 16.6 | 0.37579 | 375.7918 | Lectura monitoreo. |  | 2888
2018-04-07 12:00 | 0.25 | 8579.995 | 16.6 | 0.37661 | 376.6119 | Lectura monitoreo. |  | 2888
2018-04-07 18:00 | 0.25 | 8580.465 | 16.6 | 0.37602 | 376.0234 | Lectura monitoreo. |  | 2888
2018-04-08 | 0.25 | 8581.089 | 16.6 | 0.37524 | 375.2422 | Lectura monitoreo. |  | 2888
2018-04-08 06:00 | 0.25 | 8581.465 | 16.6 | 0.37477 | 374.7714 | Lectura monitoreo. |  | 2888
2018-04-08 12:00 | 0.25 | 8580.465 | 16.6 | 0.37602 | 376.0234 | Lectura monitoreo. |  | 2888
2018-04-08 18:00 | 0.25 | 8582.342 | 16.6 | 0.37367 | 373.6734 | Lectura monitoreo. |  | 2888
2018-04-09 | 0.25 | 8582.12 | 16.6 | 0.37395 | 373.9514 | Lectura monitoreo. |  | 2888
2018-04-09 06:00 | 0.25 | 8581.026 | 16.6 | 0.37532 | 375.321 | Lectura monitoreo. |  | 2888
2018-04-09 12:00 | 0.25 | 8581.591 | 16.6 | 0.37461 | 374.6137 | Lectura monitoreo. |  | 2888
2018-04-09 18:00 | 0.25 | 8582.278 | 16.6 | 0.37375 | 373.7535 | Lectura monitoreo. |  | 2888
2018-04-10 | 0.25 | 8581.527 | 16.6 | 0.37469 | 374.6938 | Lectura monitoreo. |  | 2888
2018-04-10 06:00 | 0.25 | 8582.12 | 16.6 | 0.37395 | 373.9514 | Lectura monitoreo. |  | 2888
2018-04-10 12:00 | 0.25 | 8582.404 | 16.6 | 0.3736 | 373.5958 | Lectura monitoreo. |  | 2888
2018-04-10 18:00 | 0.25 | 8581.591 | 16.6 | 0.37461 | 374.6137 | Lectura monitoreo. |  | 2888
2018-04-11 | 0.25 | 8580.65 | 16.6 | 0.37579 | 375.7918 | Lectura monitoreo. |  | 2888
2018-04-11 06:00 | 0.25 | 8581.62 | 16.6 | 0.37458 | 374.5774 | Lectura monitoreo. |  | 2888
2018-04-11 12:00 | 0.25 | 8580.557 | 16.6 | 0.37591 | 375.9082 | Lectura monitoreo. |  | 2888
2018-04-11 18:00 | 0.25 | 8581.152 | 16.6 | 0.37516 | 375.1633 | Lectura monitoreo. |  | 2888
2018-04-12 | 0.25 | 8582.715 | 16.6 | 0.37321 | 373.2064 | Lectura monitoreo. |  | 2888
2018-04-12 06:00 | 0.25 | 8581.059 | 16.6 | 0.37528 | 375.2797 | Lectura monitoreo. |  | 2888
2018-04-12 12:00 | 0.25 | 8582.747 | 16.6 | 0.37317 | 373.1664 | Lectura monitoreo. |  | 2888
2018-04-12 18:00 | 0.25 | 8581.495 | 16.6 | 0.37473 | 374.7339 | Lectura monitoreo. |  | 2888
2018-04-13 | 0.25 | 8582.309 | 16.6 | 0.37371 | 373.7147 | Lectura monitoreo. |  | 2888
2018-04-13 06:00 | 0.25 | 8581.81 | 16.6 | 0.37434 | 374.3395 | Lectura monitoreo. |  | 2888
2018-04-13 12:00 | 0.25 | 8580.4 | 16.6 | 0.3761 | 376.1048 | Lectura monitoreo. |  | 2888
2018-04-13 18:00 | 0.25 | 8581.682 | 16.6 | 0.3745 | 374.4997 | Lectura monitoreo. |  | 2888
2018-04-14 | 0.25 | 8581.527 | 16.6 | 0.37469 | 374.6938 | Lectura monitoreo. |  | 2888
2018-04-14 06:00 | 0.25 | 8581.527 | 16.6 | 0.37469 | 374.6938 | Lectura monitoreo. |  | 2888
2018-04-14 12:00 | 0.25 | 8581.777 | 16.6 | 0.37438 | 374.3808 | Lectura monitoreo. |  | 2888
2018-04-14 18:00 | 0.25 | 8581.433 | 16.6 | 0.37481 | 374.8115 | Lectura monitoreo. |  | 2888
2018-04-15 | 0.25 | 8581.653 | 16.6 | 0.37454 | 374.536 | Lectura monitoreo. |  | 2888
2018-04-15 06:00 | 0.25 | 8582.184 | 16.6 | 0.37387 | 373.8712 | Lectura monitoreo. |  | 2888
2018-04-15 12:00 | 0.25 | 8581.089 | 16.6 | 0.37524 | 375.2422 | Lectura monitoreo. |  | 2888
2018-04-15 18:00 | 0.25 | 8580.995 | 16.6 | 0.37536 | 375.3599 | Lectura monitoreo. |  | 2888
2018-04-16 | 0.25 | 8581.059 | 16.6 | 0.37528 | 375.2797 | Lectura monitoreo. |  | 2888
2018-04-16 06:00 | 0.25 | 8583.216 | 16.6 | 0.37258 | 372.5792 | Lectura monitoreo. |  | 2888
2018-04-16 12:00 | 0.25 | 8582.372 | 16.6 | 0.37364 | 373.6359 | Lectura monitoreo. |  | 2888
2018-04-16 18:00 | 0.25 | 8582.091 | 16.6 | 0.37399 | 373.9877 | Lectura monitoreo. |  | 2888
2018-04-17 | 0.25 | 8581.277 | 16.6 | 0.37501 | 375.0068 | Lectura monitoreo. |  | 2888
2018-04-17 06:00 | 0.25 | 8582.342 | 16.6 | 0.37367 | 373.6734 | Lectura monitoreo. |  | 2888
2018-04-17 12:00 | 0.25 | 8582.027 | 16.6 | 0.37407 | 374.0678 | Lectura monitoreo. |  | 2888
2018-04-17 18:00 | 0.25 | 8581.152 | 16.6 | 0.37516 | 375.1633 | Lectura monitoreo. |  | 2888
2018-04-18 | 0.25 | 8581.903 | 16.6 | 0.37422 | 374.223 | Lectura monitoreo. |  | 2888
2018-04-18 06:00 | 0.25 | 8581.87 | 16.6 | 0.37426 | 374.2644 | Lectura monitoreo. |  | 2888
2018-04-18 12:00 | 0.25 | 8580.025 | 16.6 | 0.37657 | 376.5743 | Lectura monitoreo. |  | 2888
2018-04-18 18:00 | 0.25 | 8581.934 | 16.6 | 0.37418 | 374.1842 | Lectura monitoreo. |  | 2888
2018-04-19 | 0.25 | 8581.81 | 16.6 | 0.37434 | 374.3395 | Lectura monitoreo. |  | 2888
2018-04-19 06:00 | 0.25 | 8580.59 | 16.6 | 0.37587 | 375.8669 | Lectura monitoreo. |  | 2888
2018-04-19 12:00 | 0.25 | 8580.4 | 16.6 | 0.3761 | 376.1048 | Lectura monitoreo. |  | 2888
2018-04-19 18:00 | 0.25 | 8581.527 | 16.6 | 0.37469 | 374.6938 | Lectura monitoreo. |  | 2888
2018-04-20 | 0.25 | 8580.902 | 16.6 | 0.37548 | 375.4763 | Lectura monitoreo. |  | 2888
2018-04-20 06:00 | 0.25 | 8581.495 | 16.6 | 0.37473 | 374.7339 | Lectura monitoreo. |  | 2888
2018-04-20 12:00 | 0.25 | 8581.746 | 16.6 | 0.37442 | 374.4196 | Lectura monitoreo. |  | 2888
2018-04-20 18:00 | 0.25 | 8581.369 | 16.6 | 0.37489 | 374.8916 | Lectura monitoreo. |  | 2888
2018-04-21 | 0.25 | 8582.091 | 16.6 | 0.37399 | 373.9877 | Lectura monitoreo. |  | 2888
2018-04-21 06:00 | 0.25 | 8581.401 | 16.6 | 0.37485 | 374.8515 | Lectura monitoreo. |  | 2888
2018-04-21 12:00 | 0.25 | 8580.902 | 16.6 | 0.37548 | 375.4763 | Lectura monitoreo. |  | 2888
2018-04-21 18:00 | 0.25 | 8582.027 | 16.6 | 0.37407 | 374.0678 | Lectura monitoreo. |  | 2888
2018-04-22 | 0.25 | 8581.995 | 16.6 | 0.37411 | 374.1079 | Lectura monitoreo. |  | 2888
2018-04-22 06:00 | 0.25 | 8582.404 | 16.6 | 0.3736 | 373.5958 | Lectura monitoreo. |  | 2888
2018-04-22 12:00 | 0.25 | 8581.995 | 16.6 | 0.37411 | 374.1079 | Lectura monitoreo. |  | 2888
2018-04-22 18:00 | 0.25 | 8581.591 | 16.6 | 0.37461 | 374.6137 | Lectura monitoreo. |  | 2888
2018-04-23 | 0.25 | 8581.34 | 16.6 | 0.37493 | 374.9279 | Lectura monitoreo. |  | 2888
2018-04-23 06:00 | 0.25 | 8581.746 | 16.6 | 0.37442 | 374.4196 | Lectura monitoreo. |  | 2888
2018-04-23 12:00 | 0.25 | 8581.558 | 16.6 | 0.37465 | 374.655 | Lectura monitoreo. |  | 2888
2018-04-23 18:00 | 0.25 | 8580.526 | 16.6 | 0.37595 | 375.947 | Lectura monitoreo. |  | 2888
2018-04-24 | 0.25 | 8581.81 | 16.6 | 0.37434 | 374.3395 | Lectura monitoreo. |  | 2888
2018-04-24 06:00 | 0.25 | 8582.091 | 16.6 | 0.37399 | 373.9877 | Lectura monitoreo. |  | 2888
2018-04-24 12:00 | 0.25 | 8581.059 | 16.6 | 0.37528 | 375.2797 | Lectura monitoreo. |  | 2888
2018-04-24 18:00 | 0.25 | 8580.744 | 16.6 | 0.37567 | 375.6741 | Lectura monitoreo. |  | 2888
2018-04-25 | 0.25 | 8582.342 | 16.6 | 0.37367 | 373.6734 | Lectura monitoreo. |  | 2888
2018-04-25 06:00 | 0.25 | 8580.119 | 16.6 | 0.37646 | 376.4566 | Lectura monitoreo. |  | 2888
2018-04-25 12:00 | 0.25 | 8582.309 | 16.6 | 0.37371 | 373.7147 | Lectura monitoreo. |  | 2888
2018-04-25 18:00 | 0.25 | 8582.091 | 16.6 | 0.37399 | 373.9877 | Lectura monitoreo. |  | 2888
2018-04-26 | 0.25 | 8580.931 | 16.6 | 0.37544 | 375.44 | Lectura monitoreo. |  | 2888
2018-04-26 06:00 | 0.25 | 8581.84 | 16.6 | 0.3743 | 374.3019 | Lectura monitoreo. |  | 2888
2018-04-26 12:00 | 0.25 | 8581.244 | 16.6 | 0.37505 | 375.0481 | Lectura monitoreo. |  | 2888
2018-04-26 18:00 | 0.25 | 8581.244 | 16.6 | 0.37505 | 375.0481 | Lectura monitoreo. |  | 2888
2018-04-27 | 0.25 | 8581.87 | 16.6 | 0.37426 | 374.2644 | Lectura monitoreo. |  | 2888
2018-04-27 06:00 | 0.25 | 8581.433 | 16.6 | 0.37481 | 374.8115 | Lectura monitoreo. |  | 2888
2018-04-27 12:00 | 0.25 | 8581.653 | 16.6 | 0.37454 | 374.536 | Lectura monitoreo. |  | 2888
2018-04-27 18:00 | 0.25 | 8581.777 | 16.6 | 0.37438 | 374.3808 | Lectura monitoreo. |  | 2888
2018-04-28 | 0.25 | 8580.84 | 16.6 | 0.37555 | 375.5539 | Lectura monitoreo. |  | 2888
2018-04-28 06:00 | 0.25 | 8581.152 | 16.6 | 0.37516 | 375.1633 | Lectura monitoreo. |  | 2888
2018-04-28 12:00 | 0.25 | 8581.465 | 16.6 | 0.37477 | 374.7714 | Lectura monitoreo. |  | 2888
2018-04-28 18:00 | 0.25 | 8581.183 | 16.6 | 0.37512 | 375.1245 | Lectura monitoreo. |  | 2888
2018-04-29 | 0.25 | 8581.34 | 16.6 | 0.37493 | 374.9279 | Lectura monitoreo. |  | 2888
2018-04-29 06:00 | 0.25 | 8582.841 | 16.6 | 0.37305 | 373.0487 | Lectura monitoreo. |  | 2888
2018-04-29 12:00 | 0.25 | 8581.81 | 16.6 | 0.37434 | 374.3395 | Lectura monitoreo. |  | 2888
2018-04-29 18:00 | 0.25 | 8581.244 | 16.6 | 0.37505 | 375.0481 | Lectura monitoreo. |  | 2888
2018-04-30 | 0.25 | 8579.839 | 16.6 | 0.37681 | 376.8072 | Lectura monitoreo. |  | 2888
2018-04-30 06:00 | 0.25 | 8582.152 | 16.6 | 0.37391 | 373.9113 | Lectura monitoreo. |  | 2888
2018-04-30 12:00 | 0.25 | 8579.683 | 16.6 | 0.377 | 377.0025 | Lectura monitoreo. |  | 2888
2018-04-30 18:00 | 0.25 | 8581.433 | 16.6 | 0.37481 | 374.8115 | Lectura monitoreo. |  | 2888
2018-05-01 | 0.25 | 8581.715 | 16.6 | 0.37446 | 374.4584 | Lectura monitoreo. |  | 2888
2018-05-01 06:00 | 0.25 | 8580.557 | 16.6 | 0.37591 | 375.9082 | Lectura monitoreo. |  | 2888
2018-05-01 12:00 | 0.25 | 8580.37 | 16.6 | 0.37614 | 376.1424 | Lectura monitoreo. |  | 2888
2018-05-01 18:00 | 0.25 | 8581.369 | 16.6 | 0.37489 | 374.8916 | Lectura monitoreo. |  | 2888
2018-05-02 | 0.25 | 8580.714 | 16.6 | 0.37571 | 375.7117 | Lectura monitoreo. |  | 2888
2018-05-02 06:00 | 0.25 | 8581.903 | 16.6 | 0.37422 | 374.223 | Lectura monitoreo. |  | 2888
2018-05-02 12:00 | 0.25 | 8581.119 | 16.6 | 0.3752 | 375.2046 | Lectura monitoreo. |  | 2888
2018-05-02 18:00 | 0.25 | 8580.964 | 16.6 | 0.3754 | 375.3987 | Lectura monitoreo. |  | 2888
2018-05-03 | 0.25 | 8581.527 | 16.6 | 0.37469 | 374.6938 | Lectura monitoreo. |  | 2888
2018-05-03 06:00 | 0.25 | 8581.715 | 16.6 | 0.37446 | 374.4584 | Lectura monitoreo. |  | 2888
2018-05-03 12:00 | 0.25 | 8581.682 | 16.6 | 0.3745 | 374.4997 | Lectura monitoreo. |  | 2888
2018-05-03 18:00 | 0.25 | 8580.119 | 16.6 | 0.37646 | 376.4566 | Lectura monitoreo. |  | 2888
2018-05-04 | 0.25 | 8581.089 | 16.6 | 0.37524 | 375.2422 | Lectura monitoreo. |  | 2888
2018-05-04 06:00 | 0.25 | 8582.309 | 16.6 | 0.37371 | 373.7147 | Lectura monitoreo. |  | 2888
2018-05-04 12:00 | 0.25 | 8580.309 | 16.6 | 0.37622 | 376.2187 | Lectura monitoreo. |  | 2888
2018-05-04 18:00 | 0.25 | 8582.217 | 17.3 | 0.37469 | 374.693 | Lectura monitoreo. |  | 2888
2018-05-05 | 0.25 | 8581.81 | 17.3 | 0.3752 | 375.2026 | Lectura monitoreo. |  | 2888
2018-05-05 06:00 | 0.25 | 8580.37 | 17.3 | 0.37701 | 377.0055 | Lectura monitoreo. |  | 2888
2018-05-05 12:00 | 0.25 | 8581.308 | 17.3 | 0.37583 | 375.8311 | Lectura monitoreo. |  | 2888
2018-05-05 18:00 | 0.25 | 8581.746 | 17.3 | 0.37528 | 375.2827 | Lectura monitoreo. |  | 2888
2018-05-06 | 0.25 | 8580.869 | 17.3 | 0.37638 | 376.3807 | Lectura monitoreo. |  | 2888
2018-05-06 06:00 | 0.25 | 8580.309 | 17.3 | 0.37708 | 377.0818 | Lectura monitoreo. |  | 2888
2018-05-06 12:00 | 0.25 | 8581.369 | 17.3 | 0.37575 | 375.7547 | Lectura monitoreo. |  | 2888
2018-05-06 18:00 | 0.25 | 8581.026 | 17.3 | 0.37618 | 376.1841 | Lectura monitoreo. |  | 2888
2018-05-07 | 0.25 | 8580.682 | 17.3 | 0.37661 | 376.6148 | Lectura monitoreo. |  | 2888
2018-05-07 06:00 | 0.25 | 8581.308 | 17.3 | 0.37583 | 375.8311 | Lectura monitoreo. |  | 2888
2018-05-07 12:00 | 0.25 | 8581.433 | 17.3 | 0.37567 | 375.6746 | Lectura monitoreo. |  | 2888
2018-05-07 18:00 | 0.25 | 8580.65 | 17.3 | 0.37665 | 376.6549 | Lectura monitoreo. |  | 2888
2018-05-08 | 0.25 | 8580.682 | 17.3 | 0.37661 | 376.6148 | Lectura monitoreo. |  | 2888
2018-05-08 06:00 | 0.25 | 8580.84 | 17.3 | 0.37642 | 376.417 | Lectura monitoreo. |  | 2888
2018-05-08 12:00 | 0.25 | 8581.62 | 17.3 | 0.37544 | 375.4405 | Lectura monitoreo. |  | 2888
2018-05-08 18:00 | 0.25 | 8581.934 | 17.3 | 0.37505 | 375.0473 | Lectura monitoreo. |  | 2888
2018-05-09 | 0.25 | 8580.089 | 17.3 | 0.37736 | 377.3573 | Lectura monitoreo. |  | 2888
2018-05-09 06:00 | 0.25 | 8580.62 | 17.3 | 0.37669 | 376.6925 | Lectura monitoreo. |  | 2888
2018-05-09 12:00 | 0.25 | 8580.65 | 17.3 | 0.37665 | 376.6549 | Lectura monitoreo. |  | 2888
2018-05-09 18:00 | 0.25 | 8581.715 | 17.3 | 0.37532 | 375.3215 | Lectura monitoreo. |  | 2888
2018-05-10 | 0.25 | 8581.183 | 17.3 | 0.37599 | 375.9876 | Lectura monitoreo. |  | 2888
2018-05-10 06:00 | 0.25 | 8581.527 | 17.3 | 0.37556 | 375.5569 | Lectura monitoreo. |  | 2888
2018-05-10 12:00 | 0.25 | 8581.34 | 17.3 | 0.37579 | 375.791 | Lectura monitoreo. |  | 2888
2018-05-10 18:00 | 0.25 | 8581.059 | 17.3 | 0.37614 | 376.1428 | Lectura monitoreo. |  | 2888
2018-05-11 | 0.25 | 8581.903 | 17.3 | 0.37509 | 375.0861 | Lectura monitoreo. |  | 2888
2018-05-11 06:00 | 0.25 | 8582.278 | 17.3 | 0.37462 | 374.6166 | Lectura monitoreo. |  | 2888
2018-05-11 12:00 | 0.25 | 8581.903 | 17.3 | 0.37509 | 375.0861 | Lectura monitoreo. |  | 2888
2018-05-11 18:00 | 0.25 | 8582.184 | 17.3 | 0.37473 | 374.7343 | Lectura monitoreo. |  | 2888
2018-05-12 | 0.25 | 8581.433 | 17.3 | 0.37567 | 375.6746 | Lectura monitoreo. |  | 2888
2018-05-12 06:00 | 0.25 | 8582.372 | 17.3 | 0.3745 | 374.499 | Lectura monitoreo. |  | 2888
2018-05-12 12:00 | 0.25 | 8583.718 | 17.3 | 0.37281 | 372.8138 | Lectura monitoreo. |  | 2888
2018-05-12 18:00 | 0.25 | 8581.903 | 17.3 | 0.37509 | 375.0861 | Lectura monitoreo. |  | 2888
2018-05-13 | 0.25 | 8580.4 | 17.3 | 0.37697 | 376.9679 | Lectura monitoreo. |  | 2888
2018-05-13 06:00 | 0.25 | 8581.119 | 17.3 | 0.37607 | 376.0677 | Lectura monitoreo. |  | 2888
2018-05-13 12:00 | 0.25 | 8582.685 | 17.3 | 0.37411 | 374.1071 | Lectura monitoreo. |  | 2888
2018-05-13 18:00 | 0.25 | 8582.591 | 17.3 | 0.37422 | 374.2248 | Lectura monitoreo. |  | 2888
2018-05-14 | 0.25 | 8582.715 | 17.3 | 0.37407 | 374.0695 | Lectura monitoreo. |  | 2888
2018-05-14 06:00 | 0.25 | 8581.995 | 17.3 | 0.37497 | 374.971 | Lectura monitoreo. |  | 2888
2018-05-14 12:00 | 0.25 | 8582.935 | 17.3 | 0.37379 | 373.7941 | Lectura monitoreo. |  | 2888
2018-05-14 18:00 | 0.25 | 8582.184 | 17.3 | 0.37473 | 374.7343 | Lectura monitoreo. |  | 2888
2018-05-15 | 0.25 | 8582.497 | 17.3 | 0.37434 | 374.3425 | Lectura monitoreo. |  | 2888
2018-05-15 06:00 | 0.25 | 8582.559 | 17.3 | 0.37426 | 374.2648 | Lectura monitoreo. |  | 2888
2018-05-15 12:00 | 0.25 | 8583.593 | 17.3 | 0.37297 | 372.9703 | Lectura monitoreo. |  | 2888
2018-05-15 18:00 | 0.25 | 8582.901 | 17.3 | 0.37384 | 373.8366 | Lectura monitoreo. |  | 2888
2018-05-16 | 0.25 | 8582.811 | 17.3 | 0.37395 | 373.9493 | Lectura monitoreo. |  | 2888
2018-05-16 06:00 | 0.25 | 8582.621 | 17.3 | 0.37419 | 374.1872 | Lectura monitoreo. |  | 2888
2018-05-16 12:00 | 0.25 | 8582.342 | 17.3 | 0.37454 | 374.5365 | Lectura monitoreo. |  | 2888
2018-05-16 18:00 | 0.25 | 8582.217 | 17.3 | 0.37469 | 374.693 | Lectura monitoreo. |  | 2888
2018-05-17 | 0.25 | 8582.841 | 17.3 | 0.37391 | 373.9118 | Lectura monitoreo. |  | 2888
2018-05-17 06:00 | 0.25 | 8580.902 | 17.3 | 0.37634 | 376.3394 | Lectura monitoreo. |  | 2888
2018-05-17 12:00 | 0.25 | 8582.901 | 17.3 | 0.37384 | 373.8366 | Lectura monitoreo. |  | 2888
2018-05-17 18:00 | 0.25 | 8582.747 | 17.3 | 0.37403 | 374.0295 | Lectura monitoreo. |  | 2888
2018-05-18 | 0.25 | 8583.123 | 17.3 | 0.37356 | 373.5587 | Lectura monitoreo. |  | 2888
2018-05-18 06:00 | 0.25 | 8582.811 | 17.3 | 0.37395 | 373.9493 | Lectura monitoreo. |  | 2888
2018-05-18 12:00 | 0.25 | 8582.027 | 17.3 | 0.37493 | 374.9309 | Lectura monitoreo. |  | 2888
2018-05-18 18:00 | 0.25 | 8582.935 | 17.3 | 0.37379 | 373.7941 | Lectura monitoreo. |  | 2888
2018-05-19 | 0.25 | 8580.902 | 17.3 | 0.37634 | 376.3394 | Lectura monitoreo. |  | 2888
2018-05-19 06:00 | 0.25 | 8582.435 | 17.3 | 0.37442 | 374.4201 | Lectura monitoreo. |  | 2888
2018-05-19 12:00 | 0.25 | 8582.715 | 17.3 | 0.37407 | 374.0695 | Lectura monitoreo. |  | 2888
2018-05-19 18:00 | 0.25 | 8582.465 | 17.3 | 0.37438 | 374.3825 | Lectura monitoreo. |  | 2888
2018-05-20 | 0.25 | 8582.777 | 17.3 | 0.37399 | 373.9919 | Lectura monitoreo. |  | 2888
2018-05-20 06:00 | 0.25 | 8582.871 | 17.3 | 0.37387 | 373.8742 | Lectura monitoreo. |  | 2888
2018-05-20 12:00 | 0.25 | 8583.091 | 17.3 | 0.3736 | 373.5988 | Lectura monitoreo. |  | 2888
2018-05-20 18:00 | 0.25 | 8582.901 | 17.3 | 0.37384 | 373.8366 | Lectura monitoreo. |  | 2888
2018-05-21 | 0.25 | 8582.871 | 17.3 | 0.37387 | 373.8742 | Lectura monitoreo. |  | 2888
2018-05-21 06:00 | 0.25 | 8582.342 | 17.3 | 0.37454 | 374.5365 | Lectura monitoreo. |  | 2888
2018-05-21 12:00 | 0.25 | 8582.027 | 17.3 | 0.37493 | 374.9309 | Lectura monitoreo. |  | 2888
2018-05-21 18:00 | 0.25 | 8582.435 | 17.3 | 0.37442 | 374.4201 | Lectura monitoreo. |  | 2888
2018-05-22 | 0.25 | 8582.152 | 17.3 | 0.37477 | 374.7744 | Lectura monitoreo. |  | 2888
2018-05-22 06:00 | 0.25 | 8581.277 | 17.3 | 0.37587 | 375.8699 | Lectura monitoreo. |  | 2888
2018-05-22 12:00 | 0.25 | 8582.465 | 17.3 | 0.37438 | 374.3825 | Lectura monitoreo. |  | 2888
2018-05-22 18:00 | 0.25 | 8583.216 | 17.3 | 0.37344 | 373.4423 | Lectura monitoreo. |  | 2888
2018-05-23 | 0.25 | 8582.404 | 17.3 | 0.37446 | 374.4589 | Lectura monitoreo. |  | 2888
2018-05-23 06:00 | 0.25 | 8582.871 | 17.3 | 0.37387 | 373.8742 | Lectura monitoreo. |  | 2888
2018-05-23 12:00 | 0.25 | 8582.901 | 17.3 | 0.37384 | 373.8366 | Lectura monitoreo. |  | 2888
2018-05-23 18:00 | 0.25 | 8583.123 | 17.3 | 0.37356 | 373.5587 | Lectura monitoreo. |  | 2888
2018-05-24 | 0.25 | 8583.027 | 17.3 | 0.37368 | 373.6789 | Lectura monitoreo. |  | 2888
2018-05-24 06:00 | 0.25 | 8582.967 | 17.3 | 0.37375 | 373.754 | Lectura monitoreo. |  | 2888
2018-05-24 12:00 | 0.25 | 8582.747 | 17.3 | 0.37403 | 374.0295 | Lectura monitoreo. |  | 2888
2018-05-24 18:00 | 0.25 | 8582.184 | 17.3 | 0.37473 | 374.7343 | Lectura monitoreo. |  | 2888
2018-05-25 | 0.25 | 8582.997 | 17.3 | 0.37372 | 373.7165 | Lectura monitoreo. |  | 2888
2018-05-25 06:00 | 0.25 | 8582.967 | 17.3 | 0.37375 | 373.754 | Lectura monitoreo. |  | 2888
2018-05-25 12:00 | 0.25 | 8581.903 | 17.3 | 0.37509 | 375.0861 | Lectura monitoreo. |  | 2888
2018-05-25 18:00 | 0.25 | 8583.152 | 17.3 | 0.37352 | 373.5224 | Lectura monitoreo. |  | 2888
2018-05-26 | 0.25 | 8582.777 | 17.3 | 0.37399 | 373.9919 | Lectura monitoreo. |  | 2888
2018-05-26 06:00 | 0.25 | 8583.778 | 17.3 | 0.37274 | 372.7386 | Lectura monitoreo. |  | 2888
2018-05-26 12:00 | 0.25 | 8583.06 | 17.3 | 0.37364 | 373.6376 | Lectura monitoreo. |  | 2888
2018-05-26 18:00 | 0.25 | 8581.995 | 17.3 | 0.37497 | 374.971 | Lectura monitoreo. |  | 2888
2018-05-27 | 0.25 | 8582.967 | 17.3 | 0.37375 | 373.754 | Lectura monitoreo. |  | 2888
2018-05-27 06:00 | 0.25 | 8583.686 | 17.3 | 0.37285 | 372.8538 | Lectura monitoreo. |  | 2888
2018-05-27 12:00 | 0.25 | 8582.527 | 17.3 | 0.3743 | 374.3049 | Lectura monitoreo. |  | 2888
2018-05-27 18:00 | 0.25 | 8582.997 | 17.3 | 0.37372 | 373.7165 | Lectura monitoreo. |  | 2888
2018-05-28 | 0.25 | 8581.62 | 17.3 | 0.37544 | 375.4405 | Lectura monitoreo. |  | 2888
2018-05-28 06:00 | 0.25 | 8582.621 | 17.3 | 0.37419 | 374.1872 | Lectura monitoreo. |  | 2888
2018-05-28 12:00 | 0.25 | 8583.466 | 17.3 | 0.37313 | 373.1293 | Lectura monitoreo. |  | 2888
2018-05-28 18:00 | 0.25 | 8583.216 | 17.3 | 0.37344 | 373.4423 | Lectura monitoreo. |  | 2888
2018-05-29 | 0.25 | 8582.811 | 17.3 | 0.37395 | 373.9493 | Lectura monitoreo. |  | 2888
2018-05-29 06:00 | 0.25 | 8583.999 | 17.3 | 0.37246 | 372.462 | Lectura monitoreo. |  | 2888
2018-05-29 12:00 | 0.25 | 8583.027 | 17.3 | 0.37368 | 373.6789 | Lectura monitoreo. |  | 2888
2018-05-29 18:00 | 0.25 | 8582.527 | 17.3 | 0.3743 | 374.3049 | Lectura monitoreo. |  | 2888
2018-05-30 | 0.25 | 8582.06 | 17.3 | 0.37489 | 374.8896 | Lectura monitoreo. |  | 2888
2018-05-30 06:00 | 0.25 | 8581.715 | 17.3 | 0.37532 | 375.3215 | Lectura monitoreo. |  | 2888
2018-05-30 12:00 | 0.25 | 8581.216 | 17.3 | 0.37595 | 375.9463 | Lectura monitoreo. |  | 2888
2018-05-30 18:00 | 0.25 | 8583.466 | 17.3 | 0.37313 | 373.1293 | Lectura monitoreo. |  | 2888
2018-05-31 | 0.25 | 8583.248 | 17.3 | 0.3734 | 373.4022 | Lectura monitoreo. |  | 2888
2018-05-31 06:00 | 0.25 | 8581.746 | 17.3 | 0.37528 | 375.2827 | Lectura monitoreo. |  | 2888
2018-05-31 12:00 | 0.25 | 8582.152 | 17.3 | 0.37477 | 374.7744 | Lectura monitoreo. |  | 2888
2018-05-31 18:00 | 0.25 | 8582.811 | 17.3 | 0.37395 | 373.9493 | Lectura monitoreo. |  | 2888
2018-06-01 | 0.25 | 8582.559 | 17.3 | 0.37426 | 374.2648 | Lectura monitoreo. |  | 2888
2018-06-01 06:00 | 0.25 | 8583.372 | 17.3 | 0.37325 | 373.247 | Lectura monitoreo. |  | 2888
2018-06-01 12:00 | 0.25 | 8582.967 | 17.3 | 0.37375 | 373.754 | Lectura monitoreo. |  | 2888
2018-06-01 18:00 | 0.25 | 8583.404 | 17.3 | 0.37321 | 373.2069 | Lectura monitoreo. |  | 2888
2018-06-02 | 0.25 | 8582.967 | 17.3 | 0.37375 | 373.754 | Lectura monitoreo. |  | 2888
2018-06-02 06:00 | 0.25 | 8582.027 | 17.3 | 0.37493 | 374.9309 | Lectura monitoreo. |  | 2888
2018-06-02 12:00 | 0.25 | 8583.404 | 17.3 | 0.37321 | 373.2069 | Lectura monitoreo. |  | 2888
2018-06-02 18:00 | 0.25 | 8582.342 | 17.3 | 0.37454 | 374.5365 | Lectura monitoreo. |  | 2888
2018-06-03 | 0.25 | 8582.935 | 17.3 | 0.37379 | 373.7941 | Lectura monitoreo. |  | 2888
2018-06-03 06:00 | 0.25 | 8583.404 | 17.3 | 0.37321 | 373.2069 | Lectura monitoreo. |  | 2888
2018-06-03 12:00 | 0.25 | 8582.811 | 17.3 | 0.37395 | 373.9493 | Lectura monitoreo. |  | 2888
2018-06-03 18:00 | 0.25 | 8582.404 | 17.3 | 0.37446 | 374.4589 | Lectura monitoreo. |  | 2888
2018-06-04 | 0.25 | 8581.433 | 17.3 | 0.37567 | 375.6746 | Lectura monitoreo. |  | 2888
2018-06-04 06:00 | 0.25 | 8580.964 | 17.3 | 0.37626 | 376.2618 | Lectura monitoreo. |  | 2888
2018-06-04 12:00 | 0.25 | 8581.995 | 17.3 | 0.37497 | 374.971 | Lectura monitoreo. |  | 2888
2018-06-04 18:00 | 0.25 | 8581.62 | 17.3 | 0.37544 | 375.4405 | Lectura monitoreo. |  | 2888
2018-06-05 | 0.25 | 8582.342 | 17.3 | 0.37454 | 374.5365 | Lectura monitoreo. |  | 2888
2018-06-05 06:00 | 0.25 | 8582.465 | 17.3 | 0.37438 | 374.3825 | Lectura monitoreo. |  | 2888
2018-06-05 12:00 | 0.25 | 8582.217 | 17.3 | 0.37469 | 374.693 | Lectura monitoreo. |  | 2888
2018-06-05 18:00 | 0.25 | 8581.903 | 17.3 | 0.37509 | 375.0861 | Lectura monitoreo. |  | 2888
2018-06-06 | 0.25 | 8581.715 | 17.3 | 0.37532 | 375.3215 | Lectura monitoreo. |  | 2888
2018-06-06 06:00 | 0.25 | 8580.62 | 17.3 | 0.37669 | 376.6925 | Lectura monitoreo. |  | 2888
2018-06-06 12:00 | 0.25 | 8581.62 | 17.3 | 0.37544 | 375.4405 | Lectura monitoreo. |  | 2888
2018-06-06 18:00 | 0.25 | 8581.934 | 17.3 | 0.37505 | 375.0473 | Lectura monitoreo. |  | 2888
2018-06-07 | 0.25 | 8581.682 | 17.3 | 0.37536 | 375.3628 | Lectura monitoreo. |  | 2888
2018-06-07 06:00 | 0.25 | 8582.901 | 17.3 | 0.37384 | 373.8366 | Lectura monitoreo. |  | 2888
2018-06-07 12:00 | 0.25 | 8581.059 | 17.3 | 0.37614 | 376.1428 | Lectura monitoreo. |  | 2888
2018-06-07 18:00 | 0.25 | 8581.308 | 17.3 | 0.37583 | 375.8311 | Lectura monitoreo. |  | 2888
2018-06-08 | 0.25 | 8581.183 | 17.3 | 0.37599 | 375.9876 | Lectura monitoreo. |  | 2888
2018-06-08 06:00 | 0.25 | 8580.682 | 17.3 | 0.37661 | 376.6148 | Lectura monitoreo. |  | 2888
2018-06-08 12:00 | 0.25 | 8581.62 | 17.3 | 0.37544 | 375.4405 | Lectura monitoreo. |  | 2888
2018-06-08 18:00 | 0.25 | 8580.65 | 17.3 | 0.37665 | 376.6549 | Lectura monitoreo. |  | 2888
2018-06-09 | 0.25 | 8581.682 | 17.3 | 0.37536 | 375.3628 | Lectura monitoreo. |  | 2888
2018-06-09 06:00 | 0.25 | 8581.777 | 17.3 | 0.37524 | 375.2439 | Lectura monitoreo. |  | 2888
2018-06-09 12:00 | 0.25 | 8581.433 | 17.3 | 0.37567 | 375.6746 | Lectura monitoreo. |  | 2888
2018-06-09 18:00 | 0.25 | 8582.12 | 17.3 | 0.37481 | 374.8145 | Lectura monitoreo. |  | 2888
2018-06-10 | 0.25 | 8581.026 | 17.3 | 0.37618 | 376.1841 | Lectura monitoreo. |  | 2888
2018-06-10 06:00 | 0.25 | 8581.653 | 17.3 | 0.3754 | 375.3991 | Lectura monitoreo. |  | 2888
2018-06-10 12:00 | 0.25 | 8582.12 | 17.3 | 0.37481 | 374.8145 | Lectura monitoreo. |  | 2888
2018-06-10 18:00 | 0.25 | 8581.903 | 17.3 | 0.37509 | 375.0861 | Lectura monitoreo. |  | 2888
2018-06-11 | 0.25 | 8582.342 | 17.3 | 0.37454 | 374.5365 | Lectura monitoreo. |  | 2888
2018-06-11 06:00 | 0.25 | 8582.152 | 17.3 | 0.37477 | 374.7744 | Lectura monitoreo. |  | 2888
2018-06-11 12:00 | 0.25 | 8581.934 | 17.3 | 0.37505 | 375.0473 | Lectura monitoreo. |  | 2888
2018-06-11 18:00 | 0.25 | 8581.277 | 17.3 | 0.37587 | 375.8699 | Lectura monitoreo. |  | 2888
2018-06-12 | 0.25 | 8580.714 | 17.3 | 0.37657 | 376.5748 | Lectura monitoreo. |  | 2888
2018-06-12 06:00 | 0.25 | 8582.184 | 17.3 | 0.37473 | 374.7343 | Lectura monitoreo. |  | 2888
2018-06-12 12:00 | 0.25 | 8580.995 | 17.3 | 0.37622 | 376.223 | Lectura monitoreo. |  | 2888
2018-06-12 18:00 | 0.25 | 8581.995 | 17.3 | 0.37497 | 374.971 | Lectura monitoreo. |  | 2888
2018-06-13 | 0.25 | 8580.59 | 17.3 | 0.37673 | 376.73 | Lectura monitoreo. |  | 2888
2018-06-13 06:00 | 0.25 | 8580.275 | 17.3 | 0.37712 | 377.1244 | Lectura monitoreo. |  | 2888
2018-06-13 12:00 | 0.25 | 8580.869 | 17.3 | 0.37638 | 376.3807 | Lectura monitoreo. |  | 2888
2018-06-13 18:00 | 0.25 | 8580.931 | 17.3 | 0.3763 | 376.3031 | Lectura monitoreo. |  | 2888
2018-06-14 | 0.25 | 8580.494 | 17.3 | 0.37685 | 376.8502 | Lectura monitoreo. |  | 2888
2018-06-14 06:00 | 0.25 | 8580.151 | 17.3 | 0.37728 | 377.2796 | Lectura monitoreo. |  | 2888
2018-06-14 12:00 | 0.25 | 8580.84 | 17.3 | 0.37642 | 376.417 | Lectura monitoreo. |  | 2888
2018-06-14 18:00 | 0.25 | 8580.309 | 17.3 | 0.37708 | 377.0818 | Lectura monitoreo. |  | 2888
2018-06-15 | 0.25 | 8579.619 | 17.3 | 0.37795 | 377.9457 | Lectura monitoreo. |  | 2888
2018-06-15 06:00 | 0.25 | 8579.432 | 17.3 | 0.37818 | 378.1798 | Lectura monitoreo. |  | 2888
2018-06-15 12:00 | 0.25 | 8579.118 | 17.3 | 0.37857 | 378.573 | Lectura monitoreo. |  | 2888
2018-06-15 18:00 | 0.25 | 8579.15 | 17.3 | 0.37853 | 378.5329 | Lectura monitoreo. |  | 2888
2018-06-16 | 0.25 | 8580.682 | 17.3 | 0.37661 | 376.6148 | Lectura monitoreo. |  | 2888
2018-06-16 06:00 | 0.25 | 8577.96 | 17.3 | 0.38002 | 380.0228 | Lectura monitoreo. |  | 2888
2018-06-16 12:00 | 0.25 | 8578.713 | 17.3 | 0.37908 | 379.08 | Lectura monitoreo. |  | 2888
2018-06-16 18:00 | 0.25 | 8578.899 | 17.3 | 0.37885 | 378.8472 | Lectura monitoreo. |  | 2888
2018-06-17 | 0.25 | 8578.182 | 17.3 | 0.37974 | 379.7448 | Lectura monitoreo. |  | 2888
2018-06-17 06:00 | 0.25 | 8579.336 | 17.3 | 0.3783 | 378.3 | Lectura monitoreo. |  | 2888
2018-06-17 12:00 | 0.25 | 8578.088 | 17.3 | 0.37986 | 379.8625 | Lectura monitoreo. |  | 2888
2018-06-17 18:00 | 0.25 | 8578.493 | 17.3 | 0.37936 | 379.3555 | Lectura monitoreo. |  | 2888
2018-06-18 | 0.25 | 8577.494 | 17.3 | 0.38061 | 380.6062 | Lectura monitoreo. |  | 2888
2018-06-18 06:00 | 0.25 | 8578.839 | 17.3 | 0.37892 | 378.9223 | Lectura monitoreo. |  | 2888
2018-06-18 12:00 | 0.25 | 8579.214 | 17.3 | 0.37845 | 378.4528 | Lectura monitoreo. |  | 2888
2018-06-18 18:00 | 0.25 | 8578.775 | 17.3 | 0.379 | 379.0024 | Lectura monitoreo. |  | 2888
2018-06-19 | 0.25 | 8578.868 | 17.3 | 0.37889 | 378.886 | Lectura monitoreo. |  | 2888
2018-06-19 06:00 | 0.25 | 8578.806 | 17.3 | 0.37896 | 378.9636 | Lectura monitoreo. |  | 2888
2018-06-19 12:00 | 0.25 | 8579.524 | 17.3 | 0.37806 | 378.0647 | Lectura monitoreo. |  | 2888
2018-06-19 18:00 | 0.25 | 8579.493 | 17.3 | 0.3781 | 378.1035 | Lectura monitoreo. |  | 2888
2018-06-20 | 0.25 | 8578.839 | 17.3 | 0.37892 | 378.9223 | Lectura monitoreo. |  | 2888
2018-06-20 06:00 | 0.25 | 8578.899 | 17.3 | 0.37885 | 378.8472 | Lectura monitoreo. |  | 2888
2018-06-20 12:00 | 0.25 | 8577.649 | 17.3 | 0.38041 | 380.4122 | Lectura monitoreo. |  | 2888
2018-06-20 18:00 | 0.25 | 8579.714 | 17.3 | 0.37783 | 377.8268 | Lectura monitoreo. |  | 2888
2018-06-21 | 0.25 | 8578.932 | 17.3 | 0.37881 | 378.8058 | Lectura monitoreo. |  | 2888
2018-06-21 06:00 | 0.25 | 8578.273 | 17.3 | 0.37963 | 379.6309 | Lectura monitoreo. |  | 2888
2018-06-21 12:00 | 0.25 | 8580.309 | 17.3 | 0.37708 | 377.0818 | Lectura monitoreo. |  | 2888
2018-06-21 18:00 | 0.25 | 8576.992 | 17.3 | 0.38123 | 381.2347 | Lectura monitoreo. |  | 2888
2018-06-22 | 0.25 | 8578.057 | 17.3 | 0.3799 | 379.9013 | Lectura monitoreo. |  | 2888
2018-06-22 06:00 | 0.25 | 8578.057 | 17.3 | 0.3799 | 379.9013 | Lectura monitoreo. |  | 2888
2018-06-22 12:00 | 0.25 | 8578.305 | 17.3 | 0.37959 | 379.5908 | Lectura monitoreo. |  | 2888
2018-06-22 18:00 | 0.25 | 8577.742 | 17.3 | 0.3803 | 380.2957 | Lectura monitoreo. |  | 2888
2018-06-23 | 0.25 | 8578.806 | 17.3 | 0.37896 | 378.9636 | Lectura monitoreo. |  | 2888
2018-06-23 06:00 | 0.25 | 8580.151 | 17.3 | 0.37728 | 377.2796 | Lectura monitoreo. |  | 2888
2018-06-23 12:00 | 0.25 | 8579.336 | 17.3 | 0.3783 | 378.3 | Lectura monitoreo. |  | 2888
2018-06-23 18:00 | 0.25 | 8578.994 | 17.3 | 0.37873 | 378.7282 | Lectura monitoreo. |  | 2888
2018-06-24 | 0.25 | 8579.15 | 17.3 | 0.37853 | 378.5329 | Lectura monitoreo. |  | 2888
2018-06-24 06:00 | 0.25 | 8580.025 | 17.3 | 0.37744 | 377.4374 | Lectura monitoreo. |  | 2888
2018-06-24 12:00 | 0.25 | 8579.214 | 17.3 | 0.37845 | 378.4528 | Lectura monitoreo. |  | 2888
2018-06-24 18:00 | 0.25 | 8579.714 | 17.3 | 0.37783 | 377.8268 | Lectura monitoreo. |  | 2888
2018-06-25 | 0.25 | 8579.15 | 17.3 | 0.37853 | 378.5329 | Lectura monitoreo. |  | 2888
2018-06-25 06:00 | 0.25 | 8579.244 | 17.3 | 0.37842 | 378.4152 | Lectura monitoreo. |  | 2888
2018-06-25 12:00 | 0.25 | 8579.307 | 17.3 | 0.37834 | 378.3363 | Lectura monitoreo. |  | 2888
2018-06-25 18:00 | 0.25 | 8578.899 | 17.3 | 0.37885 | 378.8472 | Lectura monitoreo. |  | 2888
2018-06-26 | 0.25 | 8580.151 | 17.3 | 0.37728 | 377.2796 | Lectura monitoreo. |  | 2888
2018-06-26 06:00 | 0.25 | 8579.214 | 17.3 | 0.37845 | 378.4528 | Lectura monitoreo. |  | 2888
2018-06-26 12:00 | 0.25 | 8580.025 | 17.3 | 0.37744 | 377.4374 | Lectura monitoreo. |  | 2888
2018-06-26 18:00 | 0.25 | 8580.4 | 17.3 | 0.37697 | 376.9679 | Lectura monitoreo. |  | 2888
2018-06-27 | 0.25 | 8578.088 | 17.3 | 0.37986 | 379.8625 | Lectura monitoreo. |  | 2888
2018-06-27 06:00 | 0.25 | 8578.806 | 17.3 | 0.37896 | 378.9636 | Lectura monitoreo. |  | 2888
2018-06-27 12:00 | 0.25 | 8580.025 | 17.3 | 0.37744 | 377.4374 | Lectura monitoreo. |  | 2888
2018-06-27 18:00 | 0.25 | 8579.743 | 17.3 | 0.37779 | 377.7905 | Lectura monitoreo. |  | 2888
2018-06-28 | 0.25 | 8579.899 | 17.3 | 0.3776 | 377.5952 | Lectura monitoreo. |  | 2888
2018-06-28 06:00 | 0.25 | 8580.807 | 17.3 | 0.37646 | 376.4583 | Lectura monitoreo. |  | 2888
2018-06-28 12:00 | 0.25 | 8580.65 | 17.3 | 0.37665 | 376.6549 | Lectura monitoreo. |  | 2888
2018-06-28 18:00 | 0.25 | 8580.557 | 17.3 | 0.37677 | 376.7713 | Lectura monitoreo. |  | 2888
2018-06-29 | 0.25 | 8580.151 | 17.3 | 0.37728 | 377.2796 | Lectura monitoreo. |  | 2888
2018-06-29 06:00 | 0.25 | 8581.089 | 17.3 | 0.37611 | 376.1053 | Lectura monitoreo. |  | 2888
2018-06-29 12:00 | 0.25 | 8579.807 | 17.3 | 0.37771 | 377.7103 | Lectura monitoreo. |  | 2888
2018-06-29 18:00 | 0.25 | 8580.59 | 17.3 | 0.37673 | 376.73 | Lectura monitoreo. |  | 2888
2018-06-30 | 0.25 | 8580.744 | 17.3 | 0.37654 | 376.5372 | Lectura monitoreo. |  | 2888
2018-06-30 06:00 | 0.25 | 8579.743 | 17.3 | 0.37779 | 377.7905 | Lectura monitoreo. |  | 2888
2018-06-30 12:00 | 0.25 | 8580.62 | 17.3 | 0.37669 | 376.6925 | Lectura monitoreo. |  | 2888
2018-06-30 18:00 | 0.25 | 8579.775 | 17.3 | 0.37775 | 377.7504 | Lectura monitoreo. |  | 2888
2018-07-01 | 0.25 | 8581.183 | 17.3 | 0.37599 | 375.9876 | Lectura monitoreo. |  | 2888
2018-07-01 06:00 | 0.25 | 8579.839 | 17.3 | 0.37767 | 377.6703 | Lectura monitoreo. |  | 2888
2018-07-01 12:00 | 0.25 | 8580.65 | 17.3 | 0.37665 | 376.6549 | Lectura monitoreo. |  | 2888
2018-07-01 18:00 | 0.25 | 8580.338 | 17.3 | 0.37705 | 377.0455 | Lectura monitoreo. |  | 2888
2018-07-02 | 0.25 | 8581.089 | 17.3 | 0.37611 | 376.1053 | Lectura monitoreo. |  | 2888
2018-07-02 06:00 | 0.25 | 8580.057 | 17.3 | 0.3774 | 377.3973 | Lectura monitoreo. |  | 2888
2018-07-02 12:00 | 0.25 | 8580.62 | 17.3 | 0.37669 | 376.6925 | Lectura monitoreo. |  | 2888
2018-07-02 18:00 | 0.25 | 8581.903 | 17.3 | 0.37509 | 375.0861 | Lectura monitoreo. |  | 2888
2018-07-03 | 0.25 | 8580.275 | 17.3 | 0.37712 | 377.1244 | Lectura monitoreo. |  | 2888
2018-07-03 06:00 | 0.25 | 8580.869 | 17.3 | 0.37638 | 376.3807 | Lectura monitoreo. |  | 2888
2018-07-03 12:00 | 0.25 | 8580.119 | 17.3 | 0.37732 | 377.3197 | Lectura monitoreo. |  | 2888
2018-07-03 18:00 | 0.25 | 8580.931 | 17.3 | 0.3763 | 376.3031 | Lectura monitoreo. |  | 2888
2018-07-04 | 0.25 | 8579.369 | 17.3 | 0.37826 | 378.2587 | Lectura monitoreo. |  | 2888
2018-07-04 06:00 | 0.25 | 8580.714 | 17.3 | 0.37657 | 376.5748 | Lectura monitoreo. |  | 2888
2018-07-04 12:00 | 0.25 | 8579.807 | 17.3 | 0.37771 | 377.7103 | Lectura monitoreo. |  | 2888
2018-07-04 18:00 | 0.25 | 8580.465 | 17.3 | 0.37689 | 376.8865 | Lectura monitoreo. |  | 2888
2018-07-05 | 0.25 | 8581.495 | 17.3 | 0.3756 | 375.597 | Lectura monitoreo. |  | 2888
2018-07-05 06:00 | 0.25 | 8579.089 | 17.3 | 0.37861 | 378.6093 | Lectura monitoreo. |  | 2888
2018-07-05 12:00 | 0.25 | 8580.494 | 17.3 | 0.37685 | 376.8502 | Lectura monitoreo. |  | 2888
2018-07-05 18:00 | 0.25 | 8580.244 | 17.3 | 0.37716 | 377.1632 | Lectura monitoreo. |  | 2888
2018-07-06 | 0.25 | 8579.214 | 17.3 | 0.37845 | 378.4528 | Lectura monitoreo. |  | 2888
2018-07-06 06:00 | 0.25 | 8579.899 | 17.3 | 0.3776 | 377.5952 | Lectura monitoreo. |  | 2888
2018-07-06 12:00 | 0.25 | 8580.744 | 17.3 | 0.37654 | 376.5372 | Lectura monitoreo. |  | 2888
2018-07-06 18:00 | 0.25 | 8580.309 | 17.3 | 0.37708 | 377.0818 | Lectura monitoreo. |  | 2888
2018-07-07 | 0.25 | 8580.59 | 17.3 | 0.37673 | 376.73 | Lectura monitoreo. |  | 2888
2018-07-07 06:00 | 0.25 | 8580.59 | 17.3 | 0.37673 | 376.73 | Lectura monitoreo. |  | 2888
2018-07-07 12:00 | 0.25 | 8580.089 | 17.3 | 0.37736 | 377.3573 | Lectura monitoreo. |  | 2888
2018-07-07 18:00 | 0.25 | 8580.37 | 17.3 | 0.37701 | 377.0055 | Lectura monitoreo. |  | 2888
2018-07-08 | 0.25 | 8579.558 | 17.3 | 0.37802 | 378.0221 | Lectura monitoreo. |  | 2888
2018-07-08 06:00 | 0.25 | 8580.526 | 17.3 | 0.37681 | 376.8101 | Lectura monitoreo. |  | 2888
2018-07-08 12:00 | 0.25 | 8580.494 | 17.3 | 0.37685 | 376.8502 | Lectura monitoreo. |  | 2888
2018-07-08 18:00 | 0.25 | 8580.057 | 17.3 | 0.3774 | 377.3973 | Lectura monitoreo. |  | 2888
2018-07-09 | 0.25 | 8580.025 | 17.3 | 0.37744 | 377.4374 | Lectura monitoreo. |  | 2888
2018-07-09 06:00 | 0.25 | 8580.119 | 17.3 | 0.37732 | 377.3197 | Lectura monitoreo. |  | 2888
2018-07-09 12:00 | 0.25 | 8579.775 | 17.3 | 0.37775 | 377.7504 | Lectura monitoreo. |  | 2888
2018-07-09 18:00 | 0.25 | 8579.995 | 17.3 | 0.37747 | 377.475 | Lectura monitoreo. |  | 2888
2018-07-10 | 0.25 | 8579.493 | 17.3 | 0.3781 | 378.1035 | Lectura monitoreo. |  | 2888
2018-07-10 06:00 | 0.25 | 8579.588 | 17.3 | 0.37798 | 377.9845 | Lectura monitoreo. |  | 2888
2018-07-10 12:00 | 0.25 | 8578.618 | 17.3 | 0.3792 | 379.199 | Lectura monitoreo. |  | 2888
2018-07-10 18:00 | 0.25 | 8580.213 | 17.3 | 0.3772 | 377.202 | Lectura monitoreo. |  | 2888
2018-07-11 | 0.25 | 8579.089 | 17.3 | 0.37861 | 378.6093 | Lectura monitoreo. |  | 2888
2018-07-11 06:00 | 0.25 | 8579.524 | 17.3 | 0.37806 | 378.0647 | Lectura monitoreo. |  | 2888
2018-07-11 12:00 | 0.25 | 8579.024 | 17.3 | 0.37869 | 378.6907 | Lectura monitoreo. |  | 2888
2018-07-11 18:00 | 0.25 | 8581.152 | 17.3 | 0.37603 | 376.0264 | Lectura monitoreo. |  | 2888
2018-07-12 | 0.25 | 8580.057 | 17.3 | 0.3774 | 377.3973 | Lectura monitoreo. |  | 2888
2018-07-12 06:00 | 0.25 | 8580.275 | 17.3 | 0.37712 | 377.1244 | Lectura monitoreo. |  | 2888
2018-07-12 12:00 | 0.25 | 8579.683 | 17.3 | 0.37787 | 377.8656 | Lectura monitoreo. |  | 2888
2018-07-12 18:00 | 0.25 | 8579.524 | 17.3 | 0.37806 | 378.0647 | Lectura monitoreo. |  | 2888
2018-07-13 | 0.25 | 8579.432 | 17.3 | 0.37818 | 378.1798 | Lectura monitoreo. |  | 2888
2018-07-13 06:00 | 0.25 | 8578.682 | 17.3 | 0.37912 | 379.1188 | Lectura monitoreo. |  | 2888
2018-07-13 12:00 | 0.25 | 8579.743 | 17.3 | 0.37779 | 377.7905 | Lectura monitoreo. |  | 2888
2018-07-14 08:04 | 0.83611 | 8578.4 | 17.3 | 0.37947 | 379.4719 | Lectura monitoreo. |  | 2888
2018-07-14 08:06 | 0.0013889 | 8578.713 | 17.3 | 0.37908 | 379.08 | Lectura monitoreo. |  | 2888
2018-07-14 08:07 | 0.00069444 | 8578.616 | 17.3 | 0.3792 | 379.2015 | Lectura monitoreo. |  | 2888
2018-07-14 08:08 | 0.00069444 | 8578.476 | 17.3 | 0.37938 | 379.3767 | Lectura monitoreo. |  | 2888
2018-07-14 08:08 | 0 | 8578.523 | 17.3 | 0.37932 | 379.3179 | Lectura monitoreo. |  | 2888
2018-07-14 08:09 | 0.00069444 | 8578.428 | 17.3 | 0.37944 | 379.4368 | Lectura monitoreo. |  | 2888
2018-07-14 12:00 | 0.16042 | 8578.57 | 17.3 | 0.37926 | 379.2591 | Lectura monitoreo. |  | 2888
2018-07-14 18:00 | 0.25 | 8578.806 | 17.3 | 0.37896 | 378.9636 | Lectura monitoreo. |  | 2888
2018-07-15 | 0.25 | 8578.46 | 17.3 | 0.3794 | 379.3968 | Lectura monitoreo. |  | 2888
2018-07-15 06:00 | 0.25 | 8579.059 | 17.3 | 0.37865 | 378.6468 | Lectura monitoreo. |  | 2888
2018-07-15 12:00 | 0.25 | 8578.886 | 17.3 | 0.37886 | 378.8634 | Lectura monitoreo. |  | 2888
2018-07-15 18:00 | 0.25 | 8578.665 | 17.3 | 0.37914 | 379.1401 | Lectura monitoreo. |  | 2888
2018-07-16 | 0.25 | 8579.154 | 17.3 | 0.37853 | 378.5279 | Lectura monitoreo. |  | 2888
2018-07-16 06:00 | 0.25 | 8578.886 | 17.3 | 0.37886 | 378.8634 | Lectura monitoreo. |  | 2888
2018-07-16 12:00 | 0.25 | 8578.854 | 17.3 | 0.3789 | 378.9035 | Lectura monitoreo. |  | 2888
2018-07-16 18:00 | 0.25 | 8579.644 | 17.3 | 0.37791 | 377.9144 | Lectura monitoreo. |  | 2888
2018-07-17 | 0.25 | 8579.55 | 17.3 | 0.37803 | 378.0321 | Lectura monitoreo. |  | 2888
2018-07-17 06:00 | 0.25 | 8577.954 | 17.3 | 0.38003 | 380.0303 | Lectura monitoreo. |  | 2888
2018-07-17 12:00 | 0.25 | 8578.57 | 17.3 | 0.37926 | 379.2591 | Lectura monitoreo. |  | 2888
2018-07-17 18:00 | 0.25 | 8579.264 | 17.3 | 0.37839 | 378.3902 | Lectura monitoreo. |  | 2888
2018-07-18 | 0.25 | 8579.074 | 17.3 | 0.37863 | 378.6281 | Lectura monitoreo. |  | 2888
2018-07-18 06:00 | 0.25 | 8578.901 | 17.3 | 0.37884 | 378.8446 | Lectura monitoreo. |  | 2888
2018-07-18 12:00 | 0.25 | 8578.854 | 17.3 | 0.3789 | 378.9035 | Lectura monitoreo. |  | 2888
2018-07-18 18:00 | 0.25 | 8578.729 | 17.3 | 0.37906 | 379.06 | Lectura monitoreo. |  | 2888
2018-07-19 | 0.25 | 8578.854 | 17.3 | 0.3789 | 378.9035 | Lectura monitoreo. |  | 2888
2018-07-19 06:00 | 0.25 | 8579.168 | 17.3 | 0.37851 | 378.5104 | Lectura monitoreo. |  | 2888
2018-07-19 12:00 | 0.25 | 8579.264 | 17.3 | 0.37839 | 378.3902 | Lectura monitoreo. |  | 2888
2018-07-19 18:00 | 0.25 | 8579.345 | 17.3 | 0.37829 | 378.2888 | Lectura monitoreo. |  | 2888
2018-07-20 | 0.25 | 8579.391 | 17.3 | 0.37823 | 378.2312 | Lectura monitoreo. |  | 2888
2018-07-20 06:00 | 0.25 | 8579.138 | 17.3 | 0.37855 | 378.5479 | Lectura monitoreo. |  | 2888
2018-07-20 12:00 | 0.25 | 8579.391 | 17.3 | 0.37823 | 378.2312 | Lectura monitoreo. |  | 2888
2018-07-20 18:00 | 0.25 | 8579.974 | 17.3 | 0.3775 | 377.5013 | Lectura monitoreo. |  | 2888
2018-07-21 | 0.25 | 8578.981 | 17.3 | 0.37874 | 378.7445 | Lectura monitoreo. |  | 2888
2018-07-21 06:00 | 0.25 | 8579.168 | 17.3 | 0.37851 | 378.5104 | Lectura monitoreo. |  | 2888
2018-07-21 12:00 | 0.25 | 8579.453 | 17.3 | 0.37815 | 378.1535 | Lectura monitoreo. |  | 2888
2018-07-21 18:00 | 0.25 | 8579.783 | 17.3 | 0.37774 | 377.7404 | Lectura monitoreo. |  | 2888
2018-07-22 | 0.25 | 8579.281 | 17.3 | 0.37837 | 378.3689 | Lectura monitoreo. |  | 2888
2018-07-22 06:00 | 0.25 | 8579.644 | 17.3 | 0.37791 | 377.9144 | Lectura monitoreo. |  | 2888
2018-07-22 12:00 | 0.25 | 8579.359 | 17.3 | 0.37827 | 378.2712 | Lectura monitoreo. |  | 2888
2018-07-22 18:00 | 0.25 | 8579.327 | 17.3 | 0.37831 | 378.3113 | Lectura monitoreo. |  | 2888
2018-07-23 | 0.25 | 8579.486 | 17.3 | 0.37811 | 378.1122 | Lectura monitoreo. |  | 2888
2018-07-23 06:00 | 0.25 | 8579.55 | 17.3 | 0.37803 | 378.0321 | Lectura monitoreo. |  | 2888
2018-07-23 12:00 | 0.25 | 8579.359 | 17.3 | 0.37827 | 378.2712 | Lectura monitoreo. |  | 2888
2018-07-23 18:00 | 0.25 | 8579.958 | 17.3 | 0.37752 | 377.5213 | Lectura monitoreo. |  | 2888
2018-07-24 | 0.25 | 8578.791 | 17.3 | 0.37898 | 378.9824 | Lectura monitoreo. |  | 2888
2018-07-24 06:00 | 0.25 | 8579.579 | 17.3 | 0.378 | 377.9958 | Lectura monitoreo. |  | 2888
2018-07-24 12:00 | 0.25 | 8579.391 | 17.3 | 0.37823 | 378.2312 | Lectura monitoreo. |  | 2888
2018-07-24 18:00 | 0.25 | 8579.563 | 17.3 | 0.37802 | 378.0158 | Lectura monitoreo. |  | 2888
2018-07-25 | 0.25 | 8578.886 | 17.3 | 0.37886 | 378.8634 | Lectura monitoreo. |  | 2888
2018-07-25 06:00 | 0.25 | 8578.995 | 17.3 | 0.37873 | 378.727 | Lectura monitoreo. |  | 2888
2018-07-25 12:00 | 0.25 | 8579.218 | 17.3 | 0.37845 | 378.4478 | Lectura monitoreo. |  | 2888
2018-07-25 18:00 | 0.25 | 8579.989 | 17.3 | 0.37748 | 377.4825 | Lectura monitoreo. |  | 2888
2018-07-26 | 0.25 | 8579.676 | 17.3 | 0.37787 | 377.8743 | Lectura monitoreo. |  | 2888
2018-07-26 06:00 | 0.25 | 8579.059 | 17.3 | 0.37865 | 378.6468 | Lectura monitoreo. |  | 2888
2018-07-26 12:00 | 0.25 | 8579.407 | 17.3 | 0.37821 | 378.2111 | Lectura monitoreo. |  | 2888
2018-07-26 18:00 | 0.25 | 8579.896 | 17.3 | 0.3776 | 377.5989 | Lectura monitoreo. |  | 2888
2018-07-27 | 0.25 | 8579.579 | 17.3 | 0.378 | 377.9958 | Lectura monitoreo. |  | 2888
2018-07-27 06:00 | 0.25 | 8579.138 | 17.3 | 0.37855 | 378.5479 | Lectura monitoreo. |  | 2888
2018-07-27 12:00 | 0.25 | 8579.486 | 17.3 | 0.37811 | 378.1122 | Lectura monitoreo. |  | 2888
2018-07-27 18:00 | 0.25 | 8579.816 | 17.3 | 0.3777 | 377.6991 | Lectura monitoreo. |  | 2888
2018-07-28 | 0.25 | 8579.407 | 17.3 | 0.37821 | 378.2111 | Lectura monitoreo. |  | 2888
2018-07-28 06:00 | 0.25 | 8579.154 | 17.3 | 0.37853 | 378.5279 | Lectura monitoreo. |  | 2888
2018-07-28 12:00 | 0.25 | 8579.53 | 17.3 | 0.37806 | 378.0571 | Lectura monitoreo. |  | 2888
2018-07-28 18:00 | 0.25 | 8579.816 | 17.3 | 0.3777 | 377.6991 | Lectura monitoreo. |  | 2888
2018-07-29 | 0.25 | 8579.059 | 17.3 | 0.37865 | 378.6468 | Lectura monitoreo. |  | 2888
2018-07-29 06:00 | 0.25 | 8579.297 | 17.3 | 0.37835 | 378.3489 | Lectura monitoreo. |  | 2888
2018-07-29 12:00 | 0.25 | 8579.69 | 17.3 | 0.37786 | 377.8568 | Lectura monitoreo. |  | 2888
2018-07-29 18:00 | 0.25 | 8579.376 | 17.3 | 0.37825 | 378.2499 | Lectura monitoreo. |  | 2888
2018-07-30 | 0.25 | 8579.168 | 17.3 | 0.37851 | 378.5104 | Lectura monitoreo. |  | 2888
2018-07-30 06:00 | 0.25 | 8579.092 | 17.3 | 0.37861 | 378.6055 | Lectura monitoreo. |  | 2888
2018-07-30 12:00 | 0.25 | 8578.397 | 17.3 | 0.37948 | 379.4757 | Lectura monitoreo. |  | 2888
2018-07-30 18:00 | 0.25 | 8580.036 | 17.3 | 0.37742 | 377.4236 | Lectura monitoreo. |  | 2888
2018-07-31 | 0.25 | 8579.783 | 17.3 | 0.37774 | 377.7404 | Lectura monitoreo. |  | 2888
2018-07-31 06:00 | 0.25 | 8579.407 | 17.3 | 0.37821 | 378.2111 | Lectura monitoreo. |  | 2888
2018-07-31 12:00 | 0.25 | 8579.644 | 17.3 | 0.37791 | 377.9144 | Lectura monitoreo. |  | 2888
2018-07-31 18:00 | 0.25 | 8579.657 | 17.3 | 0.3779 | 377.8981 | Lectura monitoreo. |  | 2888
2018-08-01 | 0.25 | 8579.595 | 17.3 | 0.37798 | 377.9758 | Lectura monitoreo. |  | 2888
2018-08-01 06:00 | 0.25 | 8579.816 | 17.3 | 0.3777 | 377.6991 | Lectura monitoreo. |  | 2888
2018-08-01 12:00 | 0.25 | 8579.721 | 17.3 | 0.37782 | 377.818 | Lectura monitoreo. |  | 2888
2018-08-01 18:00 | 0.25 | 8580.117 | 17.3 | 0.37732 | 377.3222 | Lectura monitoreo. |  | 2888
2018-08-02 | 0.25 | 8579.218 | 17.3 | 0.37845 | 378.4478 | Lectura monitoreo. |  | 2888
2018-08-02 06:00 | 0.25 | 8579.154 | 17.3 | 0.37853 | 378.5279 | Lectura monitoreo. |  | 2888
2018-08-02 12:00 | 0.25 | 8579.359 | 17.3 | 0.37827 | 378.2712 | Lectura monitoreo. |  | 2888
2018-08-02 18:00 | 0.25 | 8579.974 | 17.3 | 0.3775 | 377.5013 | Lectura monitoreo. |  | 2888
2018-08-03 | 0.25 | 8579.517 | 17.3 | 0.37807 | 378.0734 | Lectura monitoreo. |  | 2888
2018-08-03 06:00 | 0.25 | 8579.092 | 17.3 | 0.37861 | 378.6055 | Lectura monitoreo. |  | 2888
2018-08-03 12:00 | 0.25 | 8579.47 | 17.3 | 0.37813 | 378.1323 | Lectura monitoreo. |  | 2888
2018-08-03 18:00 | 0.25 | 8579.612 | 17.3 | 0.37795 | 377.9545 | Lectura monitoreo. |  | 2888
2018-08-04 | 0.25 | 8579.248 | 17.3 | 0.37841 | 378.4102 | Lectura monitoreo. |  | 2888
2018-08-04 06:00 | 0.25 | 8579.579 | 17.3 | 0.378 | 377.9958 | Lectura monitoreo. |  | 2888
2018-08-04 12:00 | 0.25 | 8579.53 | 17.3 | 0.37806 | 378.0571 | Lectura monitoreo. |  | 2888
2018-08-04 18:00 | 0.25 | 8579.517 | 17.3 | 0.37807 | 378.0734 | Lectura monitoreo. |  | 2888
2018-08-05 | 0.25 | 8579.2 | 17.3 | 0.37847 | 378.4703 | Lectura monitoreo. |  | 2888
2018-08-05 06:00 | 0.25 | 8579.359 | 17.3 | 0.37827 | 378.2712 | Lectura monitoreo. |  | 2888
2018-08-05 12:00 | 0.25 | 8579.579 | 17.3 | 0.378 | 377.9958 | Lectura monitoreo. |  | 2888
2018-08-05 18:00 | 0.25 | 8579.69 | 17.3 | 0.37786 | 377.8568 | Lectura monitoreo. |  | 2888
2018-08-06 | 0.25 | 8579.327 | 17.3 | 0.37831 | 378.3113 | Lectura monitoreo. |  | 2888
2018-08-06 06:00 | 0.25 | 8579.218 | 17.3 | 0.37845 | 378.4478 | Lectura monitoreo. |  | 2888
2018-08-06 12:00 | 0.25 | 8579.407 | 17.3 | 0.37821 | 378.2111 | Lectura monitoreo. |  | 2888
2018-08-06 18:00 | 0.25 | 8579.943 | 17.3 | 0.37754 | 377.5401 | Lectura monitoreo. |  | 2888
2018-08-07 | 0.25 | 8579.011 | 17.3 | 0.37871 | 378.7069 | Lectura monitoreo. |  | 2888
2018-08-07 06:00 | 0.25 | 8579.218 | 17.3 | 0.37845 | 378.4478 | Lectura monitoreo. |  | 2888
2018-08-07 12:00 | 0.25 | 8579.486 | 17.3 | 0.37811 | 378.1122 | Lectura monitoreo. |  | 2888
2018-08-07 18:00 | 0.25 | 8579.55 | 17.3 | 0.37803 | 378.0321 | Lectura monitoreo. |  | 2888
2018-08-08 | 0.25 | 8579.059 | 17.3 | 0.37865 | 378.6468 | Lectura monitoreo. |  | 2888
2018-08-08 06:00 | 0.25 | 8579.011 | 17.3 | 0.37871 | 378.7069 | Lectura monitoreo. |  | 2888
2018-08-08 12:00 | 0.25 | 8578.948 | 17.3 | 0.37879 | 378.7858 | Lectura monitoreo. |  | 2888
2018-08-08 18:00 | 0.25 | 8579.359 | 17.3 | 0.37827 | 378.2712 | Lectura monitoreo. |  | 2888
2018-08-09 | 0.25 | 8579.312 | 17.3 | 0.37833 | 378.3301 | Lectura monitoreo. |  | 2888
2018-08-09 06:00 | 0.25 | 8579.059 | 17.3 | 0.37865 | 378.6468 | Lectura monitoreo. |  | 2888
2018-08-09 12:00 | 0.25 | 8578.966 | 17.3 | 0.37876 | 378.7633 | Lectura monitoreo. |  | 2888
2018-08-09 18:00 | 0.25 | 8579.391 | 17.3 | 0.37823 | 378.2312 | Lectura monitoreo. |  | 2888
2018-08-10 | 0.25 | 8578.762 | 17.3 | 0.37902 | 379.0187 | Lectura monitoreo. |  | 2888
2018-08-10 06:00 | 0.25 | 8578.68 | 17.3 | 0.37912 | 379.1213 | Lectura monitoreo. |  | 2888
2018-08-10 12:00 | 0.25 | 8578.995 | 17.3 | 0.37873 | 378.727 | Lectura monitoreo. |  | 2888
2018-08-10 18:00 | 0.25 | 8579.218 | 17.3 | 0.37845 | 378.4478 | Lectura monitoreo. |  | 2888
2018-08-11 | 0.25 | 8578.933 | 17.3 | 0.3788 | 378.8046 | Lectura monitoreo. |  | 2888
2018-08-11 06:00 | 0.25 | 8578.918 | 17.3 | 0.37882 | 378.8234 | Lectura monitoreo. |  | 2888
2018-08-11 12:00 | 0.25 | 8579.059 | 17.3 | 0.37865 | 378.6468 | Lectura monitoreo. |  | 2888
2018-08-11 18:00 | 0.25 | 8578.869 | 17.3 | 0.37888 | 378.8847 | Lectura monitoreo. |  | 2888
2018-08-12 | 0.25 | 8578.791 | 17.3 | 0.37898 | 378.9824 | Lectura monitoreo. |  | 2888
2018-08-12 06:00 | 0.25 | 8578.839 | 17.3 | 0.37892 | 378.9223 | Lectura monitoreo. |  | 2888
2018-08-12 12:00 | 0.25 | 8579.644 | 17.3 | 0.37791 | 377.9144 | Lectura monitoreo. |  | 2888
2018-08-12 18:00 | 0.25 | 8578.933 | 17.3 | 0.3788 | 378.8046 | Lectura monitoreo. |  | 2888
2018-08-13 | 0.25 | 8578.822 | 17.3 | 0.37894 | 378.9436 | Lectura monitoreo. |  | 2888
2018-08-13 06:00 | 0.25 | 8579.123 | 17.3 | 0.37857 | 378.5667 | Lectura monitoreo. |  | 2888
2018-08-13 12:00 | 0.25 | 8579.105 | 17.3 | 0.37859 | 378.5892 | Lectura monitoreo. |  | 2888
2018-08-13 18:00 | 0.25 | 8579.612 | 17.3 | 0.37795 | 377.9545 | Lectura monitoreo. |  | 2888
2018-08-14 | 0.25 | 8578.57 | 17.3 | 0.37926 | 379.2591 | Lectura monitoreo. |  | 2888
2018-08-14 06:00 | 0.25 | 8578.284 | 17.3 | 0.37962 | 379.6171 | Lectura monitoreo. |  | 2888
2018-08-14 12:00 | 0.25 | 8578.966 | 17.3 | 0.37876 | 378.7633 | Lectura monitoreo. |  | 2888
2018-08-14 18:00 | 0.25 | 8579.028 | 17.3 | 0.37869 | 378.6856 | Lectura monitoreo. |  | 2888
2018-08-15 | 0.25 | 8579.123 | 17.3 | 0.37857 | 378.5667 | Lectura monitoreo. |  | 2888
2018-08-15 06:00 | 0.25 | 8578.634 | 17.3 | 0.37918 | 379.1789 | Lectura monitoreo. |  | 2888
2018-08-15 12:00 | 0.25 | 8579.453 | 17.3 | 0.37815 | 378.1535 | Lectura monitoreo. |  | 2888
2018-08-15 18:00 | 0.25 | 8579.579 | 17.3 | 0.378 | 377.9958 | Lectura monitoreo. |  | 2888
2018-08-16 | 0.25 | 8579.042 | 17.3 | 0.37867 | 378.6681 | Lectura monitoreo. |  | 2888
2018-08-16 06:00 | 0.25 | 8579.264 | 17.3 | 0.37839 | 378.3902 | Lectura monitoreo. |  | 2888
2018-08-16 12:00 | 0.25 | 8578.696 | 17.3 | 0.3791 | 379.1013 | Lectura monitoreo. |  | 2888
2018-08-16 18:00 | 0.25 | 8579.186 | 17.3 | 0.37849 | 378.4878 | Lectura monitoreo. |  | 2888
2018-08-17 | 0.25 | 8578.869 | 17.3 | 0.37888 | 378.8847 | Lectura monitoreo. |  | 2888
2018-08-17 06:00 | 0.25 | 8579.391 | 17.3 | 0.37823 | 378.2312 | Lectura monitoreo. |  | 2888
2018-08-17 12:00 | 0.25 | 8578.995 | 17.3 | 0.37873 | 378.727 | Lectura monitoreo. |  | 2888
2018-08-17 18:00 | 0.25 | 8579.327 | 17.3 | 0.37831 | 378.3113 | Lectura monitoreo. |  | 2888
2018-08-18 | 0.25 | 8578.966 | 17.3 | 0.37876 | 378.7633 | Lectura monitoreo. |  | 2888
2018-08-18 06:00 | 0.25 | 8579.359 | 17.3 | 0.37827 | 378.2712 | Lectura monitoreo. |  | 2888
2018-08-18 12:00 | 0.25 | 8579.138 | 17.3 | 0.37855 | 378.5479 | Lectura monitoreo. |  | 2888
2018-08-18 18:00 | 0.25 | 8578.523 | 17.3 | 0.37932 | 379.3179 | Lectura monitoreo. |  | 2888
2018-08-19 | 0.25 | 8579.059 | 17.3 | 0.37865 | 378.6468 | Lectura monitoreo. |  | 2888
2018-08-19 06:00 | 0.25 | 8579.028 | 17.3 | 0.37869 | 378.6856 | Lectura monitoreo. |  | 2888
2018-08-19 12:00 | 0.25 | 8578.538 | 17.3 | 0.3793 | 379.2991 | Lectura monitoreo. |  | 2888
2018-08-19 18:00 | 0.25 | 8578.948 | 17.3 | 0.37879 | 378.7858 | Lectura monitoreo. |  | 2888
2018-08-20 | 0.25 | 8578.806 | 17.3 | 0.37896 | 378.9636 | Lectura monitoreo. |  | 2888
2018-08-20 06:00 | 0.25 | 8578.729 | 17.3 | 0.37906 | 379.06 | Lectura monitoreo. |  | 2888
2018-08-20 12:00 | 0.25 | 8578.854 | 17.3 | 0.3789 | 378.9035 | Lectura monitoreo. |  | 2888
2018-08-20 18:00 | 0.25 | 8578.443 | 17.3 | 0.37942 | 379.4181 | Lectura monitoreo. |  | 2888
2018-08-21 | 0.25 | 8578.303 | 17.3 | 0.37959 | 379.5933 | Lectura monitoreo. |  | 2888
2018-08-21 06:00 | 0.25 | 8577.798 | 17.3 | 0.38023 | 380.2256 | Lectura monitoreo. |  | 2888
2018-08-21 12:00 | 0.25 | 8579.011 | 17.3 | 0.37871 | 378.7069 | Lectura monitoreo. |  | 2888
2018-08-21 18:00 | 0.25 | 8578.538 | 17.3 | 0.3793 | 379.2991 | Lectura monitoreo. |  | 2888
2018-08-22 | 0.25 | 8578.556 | 17.3 | 0.37928 | 379.2766 | Lectura monitoreo. |  | 2888
2018-08-22 06:00 | 0.25 | 8578.556 | 17.3 | 0.37928 | 379.2766 | Lectura monitoreo. |  | 2888
2018-08-22 12:00 | 0.25 | 8578.317 | 17.3 | 0.37958 | 379.5758 | Lectura monitoreo. |  | 2888
2018-08-22 18:00 | 0.25 | 8578.443 | 17.3 | 0.37942 | 379.4181 | Lectura monitoreo. |  | 2888
2018-08-23 | 0.25 | 8578.443 | 17.3 | 0.37942 | 379.4181 | Lectura monitoreo. |  | 2888
2018-08-23 06:00 | 0.25 | 8578.207 | 17.3 | 0.37971 | 379.7135 | Lectura monitoreo. |  | 2888
2018-08-23 12:00 | 0.25 | 8578.159 | 17.3 | 0.37977 | 379.7736 | Lectura monitoreo. |  | 2888
2018-08-23 18:00 | 0.25 | 8579.154 | 17.3 | 0.37853 | 378.5279 | Lectura monitoreo. |  | 2888
2018-08-24 | 0.25 | 8578.35 | 17.3 | 0.37953 | 379.5345 | Lectura monitoreo. |  | 2888
2018-08-24 06:00 | 0.25 | 8578.995 | 17.3 | 0.37873 | 378.727 | Lectura monitoreo. |  | 2888
2018-08-24 12:00 | 0.25 | 8578.634 | 17.3 | 0.37918 | 379.1789 | Lectura monitoreo. |  | 2888
2018-08-24 18:00 | 0.25 | 8578.68 | 17.3 | 0.37912 | 379.1213 | Lectura monitoreo. |  | 2888
2018-08-25 | 0.25 | 8578.255 | 17.3 | 0.37965 | 379.6534 | Lectura monitoreo. |  | 2888
2018-08-25 06:00 | 0.25 | 8578.19 | 17.3 | 0.37973 | 379.7348 | Lectura monitoreo. |  | 2888
2018-08-25 12:00 | 0.25 | 8577.798 | 17.3 | 0.38023 | 380.2256 | Lectura monitoreo. |  | 2888
2018-08-25 18:00 | 0.25 | 8578.207 | 17.3 | 0.37971 | 379.7135 | Lectura monitoreo. |  | 2888
2018-08-26 | 0.25 | 8578.35 | 17.3 | 0.37953 | 379.5345 | Lectura monitoreo. |  | 2888
2018-08-26 06:00 | 0.25 | 8577.813 | 17.3 | 0.38021 | 380.2068 | Lectura monitoreo. |  | 2888
2018-08-26 12:00 | 0.25 | 8578.271 | 17.3 | 0.37963 | 379.6334 | Lectura monitoreo. |  | 2888
2018-08-26 18:00 | 0.25 | 8578.255 | 17.3 | 0.37965 | 379.6534 | Lectura monitoreo. |  | 2888
2018-08-27 | 0.25 | 8578.397 | 17.3 | 0.37948 | 379.4757 | Lectura monitoreo. |  | 2888
2018-08-27 06:00 | 0.25 | 8577.892 | 17.3 | 0.38011 | 380.1079 | Lectura monitoreo. |  | 2888
2018-08-27 12:00 | 0.25 | 8578.018 | 17.3 | 0.37995 | 379.9502 | Lectura monitoreo. |  | 2888
2018-08-27 18:00 | 0.25 | 8578.111 | 17.3 | 0.37983 | 379.8337 | Lectura monitoreo. |  | 2888
2018-08-28 | 0.25 | 8577.986 | 17.3 | 0.37999 | 379.9902 | Lectura monitoreo. |  | 2888
2018-08-28 06:00 | 0.25 | 8577.845 | 17.3 | 0.38017 | 380.1668 | Lectura monitoreo. |  | 2888
2018-08-28 12:00 | 0.25 | 8578.223 | 17.3 | 0.37969 | 379.6935 | Lectura monitoreo. |  | 2888
2018-08-28 18:00 | 0.25 | 8578.381 | 17.3 | 0.3795 | 379.4957 | Lectura monitoreo. |  | 2888
2018-08-29 | 0.25 | 8578.317 | 17.3 | 0.37958 | 379.5758 | Lectura monitoreo. |  | 2888
2018-08-29 06:00 | 0.25 | 8578.317 | 17.3 | 0.37958 | 379.5758 | Lectura monitoreo. |  | 2888
2018-08-29 12:00 | 0.25 | 8578.19 | 17.3 | 0.37973 | 379.7348 | Lectura monitoreo. |  | 2888
2018-08-29 18:00 | 0.25 | 8578.443 | 17.3 | 0.37942 | 379.4181 | Lectura monitoreo. |  | 2888
2018-08-30 | 0.25 | 8578.634 | 17.3 | 0.37918 | 379.1789 | Lectura monitoreo. |  | 2888
2018-08-30 06:00 | 0.25 | 8578.35 | 17.3 | 0.37953 | 379.5345 | Lectura monitoreo. |  | 2888
2018-08-30 12:00 | 0.25 | 8578.476 | 17.3 | 0.37938 | 379.3767 | Lectura monitoreo. |  | 2888
2018-08-30 18:00 | 0.25 | 8578.616 | 17.3 | 0.3792 | 379.2015 | Lectura monitoreo. |  | 2888
2018-08-31 | 0.25 | 8578.333 | 17.3 | 0.37956 | 379.5558 | Lectura monitoreo. |  | 2888
2018-08-31 06:00 | 0.25 | 8577.924 | 17.3 | 0.38007 | 380.0679 | Lectura monitoreo. |  | 2888
2018-08-31 12:00 | 0.25 | 8578.033 | 17.3 | 0.37993 | 379.9314 | Lectura monitoreo. |  | 2888
2018-08-31 18:00 | 0.25 | 8578.397 | 17.3 | 0.37948 | 379.4757 | Lectura monitoreo. |  | 2888
2018-09-01 | 0.25 | 8577.449 | 17.3 | 0.38066 | 380.6626 | Lectura monitoreo. |  | 2888
2018-09-01 06:00 | 0.25 | 8578.175 | 17.3 | 0.37975 | 379.7536 | Lectura monitoreo. |  | 2888
2018-09-01 12:00 | 0.25 | 8578.665 | 17.3 | 0.37914 | 379.1401 | Lectura monitoreo. |  | 2888
2018-09-01 18:00 | 0.25 | 8577.781 | 17.3 | 0.38025 | 380.2469 | Lectura monitoreo. |  | 2888
2018-09-02 | 0.25 | 8578.145 | 17.3 | 0.37979 | 379.7912 | Lectura monitoreo. |  | 2888
2018-09-02 06:00 | 0.25 | 8578.271 | 17.3 | 0.37963 | 379.6334 | Lectura monitoreo. |  | 2888
2018-09-02 12:00 | 0.25 | 8577.718 | 17.3 | 0.38033 | 380.3258 | Lectura monitoreo. |  | 2888
2018-09-02 18:00 | 0.25 | 8578.333 | 17.3 | 0.37956 | 379.5558 | Lectura monitoreo. |  | 2888
2018-09-03 | 0.25 | 8577.56 | 17.3 | 0.38052 | 380.5236 | Lectura monitoreo. |  | 2888
2018-09-03 06:00 | 0.25 | 8578.098 | 17.3 | 0.37985 | 379.85 | Lectura monitoreo. |  | 2888
2018-09-03 12:00 | 0.25 | 8577.892 | 17.3 | 0.38011 | 380.1079 | Lectura monitoreo. |  | 2888
2018-09-03 18:00 | 0.25 | 8577.608 | 17.3 | 0.38046 | 380.4635 | Lectura monitoreo. |  | 2888
2018-09-04 | 0.25 | 8577.622 | 17.3 | 0.38045 | 380.446 | Lectura monitoreo. |  | 2888
2018-09-04 06:00 | 0.25 | 8577.592 | 17.3 | 0.38048 | 380.4835 | Lectura monitoreo. |  | 2888
2018-09-04 12:00 | 0.25 | 8577.007 | 17.3 | 0.38122 | 381.2159 | Lectura monitoreo. |  | 2888
2018-09-04 18:00 | 0.25 | 8576.992 | 17.3 | 0.38123 | 381.2347 | Lectura monitoreo. |  | 2888
2018-09-05 | 0.25 | 8576.787 | 17.3 | 0.38149 | 381.4914 | Lectura monitoreo. |  | 2888
2018-09-05 06:00 | 0.25 | 8576.44 | 17.3 | 0.38193 | 381.9258 | Lectura monitoreo. |  | 2888
2018-09-05 12:00 | 0.25 | 8576.693 | 17.3 | 0.38161 | 381.6091 | Lectura monitoreo. |  | 2894
2018-09-05 18:00 | 0.25 | 8576.301 | 17.3 | 0.3821 | 382.0998 | Lectura monitoreo. |  | 2894
2018-09-06 | 0.25 | 8576.109 | 17.3 | 0.38234 | 382.3402 | Lectura monitoreo. |  | 2894
2018-09-06 06:00 | 0.25 | 8575.463 | 17.3 | 0.38315 | 383.149 | Lectura monitoreo. |  | 2894
2018-09-06 12:00 | 0.25 | 8575.526 | 17.3 | 0.38307 | 383.0701 | Lectura monitoreo. |  | 2894
2018-09-06 18:00 | 0.25 | 8575.81 | 17.3 | 0.38271 | 382.7146 | Lectura monitoreo. |  | 2894
2018-09-07 | 0.25 | 8575.26 | 17.3 | 0.3834 | 383.4032 | Lectura monitoreo. |  | 2894
2018-09-07 06:00 | 0.25 | 8574.958 | 17.3 | 0.38378 | 383.7813 | Lectura monitoreo. |  | 2894
2018-09-07 12:00 | 0.25 | 8574.66 | 17.3 | 0.38415 | 384.1544 | Lectura monitoreo. |  | 2894
2018-09-07 18:00 | 0.25 | 8574.99 | 17.3 | 0.38374 | 383.7412 | Lectura monitoreo. |  | 2894
2018-09-08 | 0.25 | 8575.084 | 17.3 | 0.38362 | 383.6235 | Lectura monitoreo. |  | 2894
2018-09-08 06:00 | 0.25 | 8575.084 | 17.3 | 0.38362 | 383.6235 | Lectura monitoreo. |  | 2894
2018-09-08 12:00 | 0.25 | 8574.723 | 17.3 | 0.38408 | 384.0755 | Lectura monitoreo. |  | 2894
2018-09-08 18:00 | 0.25 | 8574.752 | 17.3 | 0.38404 | 384.0392 | Lectura monitoreo. |  | 2894
2018-09-09 | 0.25 | 8574.941 | 17.3 | 0.3838 | 383.8026 | Lectura monitoreo. |  | 2894
2018-09-09 06:00 | 0.25 | 8574.47 | 17.3 | 0.38439 | 384.3923 | Lectura monitoreo. |  | 2894
2018-09-09 12:00 | 0.25 | 8574.217 | 17.3 | 0.38471 | 384.709 | Lectura monitoreo. |  | 2902
2018-09-09 18:00 | 0.25 | 8574.723 | 17.3 | 0.38408 | 384.0755 | Lectura monitoreo. |  | 2902
2018-09-10 | 0.25 | 8574.438 | 17.3 | 0.38443 | 384.4323 | Lectura monitoreo. |  | 2902
2018-09-10 06:00 | 0.25 | 8574.864 | 17.3 | 0.3839 | 383.899 | Lectura monitoreo. |  | 2902
2018-09-10 12:00 | 0.25 | 8574.627 | 17.3 | 0.3842 | 384.1957 | Lectura monitoreo. |  | 2902
2018-09-10 18:00 | 0.25 | 8574.831 | 17.3 | 0.38394 | 383.9403 | Lectura monitoreo. |  | 2902
2018-09-11 | 0.25 | 8575.163 | 17.3 | 0.38352 | 383.5246 | Lectura monitoreo. |  | 2902
2018-09-11 06:00 | 0.25 | 8574.484 | 17.3 | 0.38437 | 384.3747 | Lectura monitoreo. |  | 2902
2018-09-11 12:00 | 0.25 | 8574.864 | 17.3 | 0.3839 | 383.899 | Lectura monitoreo. |  | 2902
2018-09-11 18:00 | 0.25 | 8574.848 | 17.3 | 0.38392 | 383.919 | Lectura monitoreo. |  | 2902
2018-09-12 | 0.25 | 8575.007 | 17.3 | 0.38372 | 383.7199 | Lectura monitoreo. |  | 2902
2018-09-12 06:00 | 0.25 | 8574.484 | 17.3 | 0.38437 | 384.3747 | Lectura monitoreo. |  | 2902
2018-09-12 12:00 | 0.25 | 8575.416 | 17.3 | 0.38321 | 383.2079 | Lectura monitoreo. |  | 2902
2018-09-12 18:00 | 0.25 | 8575.099 | 17.3 | 0.3836 | 383.6048 | Lectura monitoreo. |  | 2902
2018-09-13 | 0.25 | 8574.974 | 17.3 | 0.38376 | 383.7613 | Lectura monitoreo. |  | 2902
2018-09-13 06:00 | 0.25 | 8575.068 | 17.3 | 0.38364 | 383.6436 | Lectura monitoreo. |  | 2902
2018-09-13 12:00 | 0.25 | 8575.117 | 17.3 | 0.38358 | 383.5822 | Lectura monitoreo. |  | 2902
2018-09-13 18:00 | 0.25 | 8574.99 | 17.3 | 0.38374 | 383.7412 | Lectura monitoreo. |  | 2902
2018-09-14 | 0.25 | 8574.91 | 17.3 | 0.38384 | 383.8414 | Lectura monitoreo. |  | 2902
2018-09-14 06:00 | 0.25 | 8575.084 | 17.3 | 0.38362 | 383.6235 | Lectura monitoreo. |  | 2902
2018-09-14 12:00 | 0.25 | 8575.099 | 17.3 | 0.3836 | 383.6048 | Lectura monitoreo. |  | 2902
2018-09-14 18:00 | 0.25 | 8575.322 | 17.3 | 0.38333 | 383.3256 | Lectura monitoreo. |  | 2902
2018-09-15 | 0.25 | 8574.831 | 17.3 | 0.38394 | 383.9403 | Lectura monitoreo. |  | 2902
2018-09-15 06:00 | 0.25 | 8574.598 | 17.3 | 0.38423 | 384.232 | Lectura monitoreo. |  | 2902
2018-09-15 12:00 | 0.25 | 8575.447 | 17.3 | 0.38317 | 383.1691 | Lectura monitoreo. |  | 2902
2018-09-15 18:00 | 0.25 | 8575.511 | 17.3 | 0.38309 | 383.0889 | Lectura monitoreo. |  | 2902
2018-09-16 | 0.25 | 8574.958 | 17.3 | 0.38378 | 383.7813 | Lectura monitoreo. |  | 2902
2018-09-16 06:00 | 0.25 | 8574.99 | 17.3 | 0.38374 | 383.7412 | Lectura monitoreo. |  | 2902
2018-09-16 12:00 | 0.25 | 8574.848 | 17.3 | 0.38392 | 383.919 | Lectura monitoreo. |  | 2902
2018-09-16 18:00 | 0.25 | 8575.194 | 17.3 | 0.38349 | 383.4858 | Lectura monitoreo. |  | 2902
2018-09-17 | 0.25 | 8574.784 | 17.3 | 0.384 | 383.9991 | Lectura monitoreo. |  | 2902
2018-09-17 06:00 | 0.25 | 8574.737 | 17.3 | 0.38406 | 384.058 | Lectura monitoreo. |  | 2902
2018-09-17 12:00 | 0.25 | 8575.353 | 17.3 | 0.38329 | 383.2867 | Lectura monitoreo. |  | 2902
2018-09-17 18:00 | 0.25 | 8574.815 | 17.3 | 0.38396 | 383.9603 | Lectura monitoreo. |  | 2902
2018-09-18 | 0.25 | 8575.055 | 17.3 | 0.38366 | 383.6598 | Lectura monitoreo. |  | 2902
2018-09-18 06:00 | 0.25 | 8574.627 | 17.3 | 0.3842 | 384.1957 | Lectura monitoreo. |  | 2902
2018-09-18 12:00 | 0.25 | 8575.463 | 17.3 | 0.38315 | 383.149 | Lectura monitoreo. |  | 2902
2018-09-18 18:00 | 0.25 | 8574.896 | 17.3 | 0.38386 | 383.8589 | Lectura monitoreo. |  | 2902
2018-09-19 | 0.25 | 8574.848 | 17.3 | 0.38392 | 383.919 | Lectura monitoreo. |  | 2902
2018-09-19 06:00 | 0.25 | 8574.769 | 17.3 | 0.38402 | 384.0179 | Lectura monitoreo. |  | 2902
2018-09-19 12:00 | 0.25 | 8575.431 | 17.3 | 0.38319 | 383.1891 | Lectura monitoreo. |  | 2902
2018-09-19 18:00 | 0.25 | 8574.532 | 17.3 | 0.38431 | 384.3146 | Lectura monitoreo. |  | 2902
2018-09-20 | 0.25 | 8574.928 | 17.3 | 0.38382 | 383.8188 | Lectura monitoreo. |  | 2902
2018-09-20 06:00 | 0.25 | 8575.273 | 17.3 | 0.38339 | 383.3869 | Lectura monitoreo. |  | 2902
2018-09-20 12:00 | 0.25 | 8575.26 | 17.3 | 0.3834 | 383.4032 | Lectura monitoreo. |  | 2902
2018-09-20 18:00 | 0.25 | 8575.068 | 17.3 | 0.38364 | 383.6436 | Lectura monitoreo. |  | 2902
2018-09-21 | 0.25 | 8575.227 | 17.3 | 0.38344 | 383.4445 | Lectura monitoreo. |  | 2902
2018-09-21 06:00 | 0.25 | 8574.752 | 17.3 | 0.38404 | 384.0392 | Lectura monitoreo. |  | 2902
2018-09-21 12:00 | 0.25 | 8574.928 | 17.3 | 0.38382 | 383.8188 | Lectura monitoreo. |  | 2902
2018-09-21 18:00 | 0.25 | 8574.723 | 17.3 | 0.38408 | 384.0755 | Lectura monitoreo. |  | 2902
2018-09-22 | 0.25 | 8575.227 | 17.3 | 0.38344 | 383.4445 | Lectura monitoreo. |  | 2902
2018-09-22 06:00 | 0.25 | 8574.941 | 17.3 | 0.3838 | 383.8026 | Lectura monitoreo. |  | 2902
2018-09-22 12:00 | 0.25 | 8574.578 | 17.3 | 0.38426 | 384.257 | Lectura monitoreo. |  | 2902
2018-09-22 18:00 | 0.25 | 8575.81 | 17.3 | 0.38271 | 382.7146 | Lectura monitoreo. |  | 2902
2018-09-23 | 0.25 | 8575.304 | 17.3 | 0.38335 | 383.3481 | Lectura monitoreo. |  | 2902
2018-09-23 06:00 | 0.25 | 8575.479 | 17.3 | 0.38313 | 383.129 | Lectura monitoreo. |  | 2902
2018-09-23 12:00 | 0.25 | 8575.779 | 17.3 | 0.38275 | 382.7534 | Lectura monitoreo. |  | 2902
2018-09-23 18:00 | 0.25 | 8575.684 | 17.3 | 0.38287 | 382.8723 | Lectura monitoreo. |  | 2902
2018-09-24 | 0.25 | 8575.18 | 17.3 | 0.3835 | 383.5033 | Lectura monitoreo. |  | 2902
2018-09-24 06:00 | 0.25 | 8575.24 | 17.3 | 0.38343 | 383.4282 | Lectura monitoreo. |  | 2902
2018-09-24 12:00 | 0.25 | 8575.273 | 17.3 | 0.38339 | 383.3869 | Lectura monitoreo. |  | 2902
2018-09-24 18:00 | 0.25 | 8576.33 | 17.3 | 0.38206 | 382.0635 | Lectura monitoreo. |  | 2902
2018-09-25 | 0.25 | 8575.511 | 17.3 | 0.38309 | 383.0889 | Lectura monitoreo. |  | 2902
2018-09-25 06:00 | 0.25 | 8575.716 | 17.3 | 0.38283 | 382.8323 | Lectura monitoreo. |  | 2902
2018-09-25 12:00 | 0.25 | 8575.117 | 17.3 | 0.38358 | 383.5822 | Lectura monitoreo. |  | 2902
2018-09-25 18:00 | 0.25 | 8575.984 | 17.3 | 0.3825 | 382.4967 | Lectura monitoreo. |  | 2902
2018-09-26 | 0.25 | 8575.304 | 17.3 | 0.38335 | 383.3481 | Lectura monitoreo. |  | 2902
2018-09-26 06:00 | 0.25 | 8575.542 | 17.3 | 0.38305 | 383.0501 | Lectura monitoreo. |  | 2902
2018-09-26 12:00 | 0.25 | 8575.59 | 17.3 | 0.38299 | 382.99 | Lectura monitoreo. |  | 2902
2018-09-26 18:00 | 0.25 | 8575.385 | 17.3 | 0.38325 | 383.2467 | Lectura monitoreo. |  | 2902
2018-09-27 | 0.25 | 8574.627 | 17.3 | 0.3842 | 384.1957 | Lectura monitoreo. |  | 2902
2018-09-27 06:00 | 0.25 | 8575.416 | 17.3 | 0.38321 | 383.2079 | Lectura monitoreo. |  | 2902
2018-09-27 12:00 | 0.25 | 8575.147 | 17.3 | 0.38354 | 383.5447 | Lectura monitoreo. |  | 2902
2018-09-27 18:00 | 0.25 | 8575.336 | 17.3 | 0.38331 | 383.308 | Lectura monitoreo. |  | 2902
2018-09-28 | 0.25 | 8575.431 | 17.3 | 0.38319 | 383.1891 | Lectura monitoreo. |  | 2902
2018-09-28 06:00 | 0.25 | 8574.99 | 17.3 | 0.38374 | 383.7412 | Lectura monitoreo. |  | 2902
2018-09-28 12:00 | 0.25 | 8575.825 | 17.3 | 0.3827 | 382.6958 | Lectura monitoreo. |  | 2902
2018-09-28 18:00 | 0.25 | 8576.204 | 17.3 | 0.38222 | 382.2213 | Lectura monitoreo. |  | 2902
2018-09-29 | 0.25 | 8576.015 | 17.3 | 0.38246 | 382.4579 | Lectura monitoreo. |  | 2902
2018-09-29 06:00 | 0.25 | 8575.163 | 17.3 | 0.38352 | 383.5246 | Lectura monitoreo. |  | 2902
2018-09-29 12:00 | 0.25 | 8575.73 | 17.3 | 0.38281 | 382.8147 | Lectura monitoreo. |  | 2902
2018-09-29 18:00 | 0.25 | 8575.779 | 17.3 | 0.38275 | 382.7534 | Lectura monitoreo. |  | 2902
2018-09-30 | 0.25 | 8576.047 | 17.3 | 0.38242 | 382.4179 | Lectura monitoreo. |  | 2902
2018-09-30 06:00 | 0.25 | 8575.843 | 17.3 | 0.38267 | 382.6733 | Lectura monitoreo. |  | 2902
2018-09-30 12:00 | 0.25 | 8575.447 | 17.3 | 0.38317 | 383.1691 | Lectura monitoreo. |  | 2902
2018-09-30 18:00 | 0.25 | 8576.155 | 17.3 | 0.38228 | 382.2826 | Lectura monitoreo. |  | 2902
2018-10-01 | 0.25 | 8575.684 | 17.3 | 0.38287 | 382.8723 | Lectura monitoreo. |  | 2902
2018-10-01 06:00 | 0.25 | 8575.289 | 17.3 | 0.38337 | 383.3669 | Lectura monitoreo. |  | 2902
2018-10-01 12:00 | 0.25 | 8575.353 | 17.3 | 0.38329 | 383.2867 | Lectura monitoreo. |  | 2902
2018-10-01 18:00 | 0.25 | 8575.999 | 17.3 | 0.38248 | 382.478 | Lectura monitoreo. |  | 2902
2018-10-02 | 0.25 | 8575.746 | 17.3 | 0.38279 | 382.7947 | Lectura monitoreo. |  | 2902
2018-10-02 06:00 | 0.25 | 8575.761 | 17.3 | 0.38278 | 382.7759 | Lectura monitoreo. |  | 2902
2018-10-02 12:00 | 0.25 | 8575.26 | 17.3 | 0.3834 | 383.4032 | Lectura monitoreo. |  | 2902
2018-10-02 18:00 | 0.25 | 8575.856 | 17.3 | 0.38266 | 382.657 | Lectura monitoreo. |  | 2902
2018-10-03 | 0.25 | 8575.21 | 17.3 | 0.38347 | 383.4658 | Lectura monitoreo. |  | 2902
2018-10-03 06:00 | 0.25 | 8575.068 | 17.3 | 0.38364 | 383.6436 | Lectura monitoreo. |  | 2902
2018-10-03 12:00 | 0.25 | 8575.604 | 17.3 | 0.38297 | 382.9725 | Lectura monitoreo. |  | 2902
2018-10-03 18:00 | 0.25 | 8576.204 | 17.3 | 0.38222 | 382.2213 | Lectura monitoreo. |  | 2902
2018-10-04 | 0.25 | 8575.416 | 17.3 | 0.38321 | 383.2079 | Lectura monitoreo. |  | 2902
2018-10-04 06:00 | 0.25 | 8575.18 | 17.3 | 0.3835 | 383.5033 | Lectura monitoreo. |  | 2902
2018-10-04 12:00 | 0.25 | 8576.219 | 17.3 | 0.3822 | 382.2025 | Lectura monitoreo. |  | 2902
2018-10-04 18:00 | 0.25 | 8575.463 | 17.3 | 0.38315 | 383.149 | Lectura monitoreo. |  | 2902
2018-10-05 | 0.25 | 8575.304 | 17.3 | 0.38335 | 383.3481 | Lectura monitoreo. |  | 2902
2018-10-05 06:00 | 0.25 | 8575.511 | 17.3 | 0.38309 | 383.0889 | Lectura monitoreo. |  | 2902
2018-10-05 12:00 | 0.25 | 8575.666 | 17.3 | 0.38289 | 382.8949 | Lectura monitoreo. |  | 2902
2018-10-05 18:00 | 0.25 | 8575.905 | 17.3 | 0.3826 | 382.5956 | Lectura monitoreo. |  | 2902
2018-10-06 | 0.25 | 8575.761 | 17.3 | 0.38278 | 382.7759 | Lectura monitoreo. |  | 2902
2018-10-06 06:00 | 0.25 | 8575.716 | 17.3 | 0.38283 | 382.8323 | Lectura monitoreo. |  | 2902
2018-10-06 12:00 | 0.25 | 8575.779 | 17.3 | 0.38275 | 382.7534 | Lectura monitoreo. |  | 2902
2018-10-06 18:00 | 0.25 | 8575.26 | 17.3 | 0.3834 | 383.4032 | Lectura monitoreo. |  | 2902
2018-10-07 | 0.25 | 8576.015 | 17.3 | 0.38246 | 382.4579 | Lectura monitoreo. |  | 2902
2018-10-07 06:00 | 0.25 | 8575.447 | 17.3 | 0.38317 | 383.1691 | Lectura monitoreo. |  | 2902
2018-10-07 12:00 | 0.25 | 8575.698 | 17.3 | 0.38285 | 382.8548 | Lectura monitoreo. |  | 2902
2018-10-07 18:00 | 0.25 | 8575.511 | 17.3 | 0.38309 | 383.0889 | Lectura monitoreo. |  | 2902
2018-10-08 | 0.25 | 8575.73 | 17.3 | 0.38281 | 382.8147 | Lectura monitoreo. |  | 2902
2018-10-08 06:00 | 0.25 | 8575.493 | 17.3 | 0.38311 | 383.1115 | Lectura monitoreo. |  | 2902
2018-10-08 12:00 | 0.25 | 8575.698 | 17.3 | 0.38285 | 382.8548 | Lectura monitoreo. |  | 2902
2018-10-08 18:00 | 0.25 | 8576.142 | 17.3 | 0.3823 | 382.2989 | Lectura monitoreo. |  | 2902
2018-10-09 | 0.25 | 8575.367 | 17.3 | 0.38327 | 383.2692 | Lectura monitoreo. |  | 2902
2018-10-09 06:00 | 0.25 | 8575.746 | 17.3 | 0.38279 | 382.7947 | Lectura monitoreo. |  | 2902
2018-10-09 12:00 | 0.25 | 8575.919 | 17.3 | 0.38258 | 382.5781 | Lectura monitoreo. |  | 2902
2018-10-09 18:00 | 0.25 | 8576.251 | 17.3 | 0.38216 | 382.1624 | Lectura monitoreo. |  | 2902
2018-10-10 | 0.25 | 8575.761 | 17.3 | 0.38278 | 382.7759 | Lectura monitoreo. |  | 2902
2018-10-10 06:00 | 0.25 | 8575.81 | 17.3 | 0.38271 | 382.7146 | Lectura monitoreo. |  | 2902
2018-10-10 12:00 | 0.25 | 8575.716 | 17.3 | 0.38283 | 382.8323 | Lectura monitoreo. |  | 2902
2018-10-10 18:00 | 0.25 | 8576.534 | 17.3 | 0.38181 | 381.8081 | Lectura monitoreo. |  | 2902
2018-10-11 | 0.25 | 8576.485 | 17.3 | 0.38187 | 381.8695 | Lectura monitoreo. |  | 2902
2018-10-11 06:00 | 0.25 | 8576.661 | 17.3 | 0.38165 | 381.6491 | Lectura monitoreo. |  | 2902
2018-10-11 12:00 | 0.25 | 8576.866 | 17.3 | 0.38139 | 381.3925 | Lectura monitoreo. |  | 2902
2018-10-11 18:00 | 0.25 | 8576.977 | 17.3 | 0.38125 | 381.2535 | Lectura monitoreo. |  | 2902
2018-10-12 | 0.25 | 8576.551 | 17.3 | 0.38179 | 381.7868 | Lectura monitoreo. |  | 2902
2018-10-12 06:00 | 0.25 | 8576.599 | 17.3 | 0.38173 | 381.7268 | Lectura monitoreo. |  | 2902
2018-10-12 12:00 | 0.25 | 8576.613 | 17.3 | 0.38171 | 381.7092 | Lectura monitoreo. |  | 2902
2018-10-12 18:00 | 0.25 | 8576.301 | 17.3 | 0.3821 | 382.0998 | Lectura monitoreo. |  | 2902
2018-10-13 | 0.25 | 8576.787 | 17.3 | 0.38149 | 381.4914 | Lectura monitoreo. |  | 2902
2018-10-13 06:00 | 0.25 | 8576.551 | 17.3 | 0.38179 | 381.7868 | Lectura monitoreo. |  | 2902
2018-10-13 12:00 | 0.25 | 8576.93 | 17.3 | 0.38131 | 381.3123 | Lectura monitoreo. |  | 2902
2018-10-13 18:00 | 0.25 | 8576.645 | 17.3 | 0.38167 | 381.6692 | Lectura monitoreo. |  | 2902
2018-10-14 | 0.25 | 8576.534 | 17.3 | 0.38181 | 381.8081 | Lectura monitoreo. |  | 2902
2018-10-14 06:00 | 0.25 | 8576.709 | 17.3 | 0.38159 | 381.589 | Lectura monitoreo. |  | 2902
2018-10-14 12:00 | 0.25 | 8576.567 | 17.3 | 0.38177 | 381.7668 | Lectura monitoreo. |  | 2902
2018-10-14 18:00 | 0.25 | 8576.519 | 17.3 | 0.38183 | 381.8269 | Lectura monitoreo. |  | 2902
2018-10-15 | 0.25 | 8576.472 | 17.3 | 0.38189 | 381.8858 | Lectura monitoreo. |  | 2902
2018-10-15 06:00 | 0.25 | 8576.677 | 17.3 | 0.38163 | 381.6291 | Lectura monitoreo. |  | 2902
2018-10-15 12:00 | 0.25 | 8576.613 | 17.3 | 0.38171 | 381.7092 | Lectura monitoreo. |  | 2902
2018-10-15 18:00 | 0.25 | 8576.883 | 17.3 | 0.38137 | 381.3712 | Lectura monitoreo. |  | 2902
2018-10-16 | 0.25 | 8576.534 | 17.3 | 0.38181 | 381.8081 | Lectura monitoreo. |  | 2902
2018-10-16 06:00 | 0.25 | 8576.408 | 17.3 | 0.38197 | 381.9659 | Lectura monitoreo. |  | 2902
2018-10-16 12:00 | 0.25 | 8576.408 | 17.3 | 0.38197 | 381.9659 | Lectura monitoreo. |  | 2902
2018-10-16 18:00 | 0.25 | 8577.183 | 17.3 | 0.381 | 380.9956 | Lectura monitoreo. |  | 2902
2018-10-17 | 0.25 | 8576.677 | 17.3 | 0.38163 | 381.6291 | Lectura monitoreo. |  | 2902
2018-10-17 06:00 | 0.25 | 8576.613 | 17.3 | 0.38171 | 381.7092 | Lectura monitoreo. |  | 2902
2018-10-17 12:00 | 0.25 | 8577.64 | 17.3 | 0.38042 | 380.4234 | Lectura monitoreo. |  | 2902
2018-10-17 18:00 | 0.25 | 8577.56 | 17.3 | 0.38052 | 380.5236 | Lectura monitoreo. |  | 2902
2018-10-18 | 0.25 | 8577.496 | 17.3 | 0.3806 | 380.6037 | Lectura monitoreo. |  | 2902
2018-10-18 06:00 | 0.25 | 8577.622 | 17.3 | 0.38045 | 380.446 | Lectura monitoreo. |  | 2902
2018-10-18 12:00 | 0.25 | 8577.466 | 17.3 | 0.38064 | 380.6413 | Lectura monitoreo. |  | 2902
2018-10-18 18:00 | 0.25 | 8577.482 | 17.3 | 0.38062 | 380.6212 | Lectura monitoreo. |  | 2902
2018-10-19 | 0.25 | 8577.482 | 17.3 | 0.38062 | 380.6212 | Lectura monitoreo. |  | 2902
2018-10-19 06:00 | 0.25 | 8577.355 | 17.3 | 0.38078 | 380.7802 | Lectura monitoreo. |  | 2902
2018-10-19 12:00 | 0.25 | 8577.449 | 17.3 | 0.38066 | 380.6626 | Lectura monitoreo. |  | 2902
2018-10-19 18:00 | 0.25 | 8577.592 | 17.3 | 0.38048 | 380.4835 | Lectura monitoreo. |  | 2902
2018-10-20 | 0.25 | 8576.992 | 17.3 | 0.38123 | 381.2347 | Lectura monitoreo. |  | 2902
2018-10-20 06:00 | 0.25 | 8577.545 | 17.3 | 0.38054 | 380.5424 | Lectura monitoreo. |  | 2902
2018-10-20 12:00 | 0.25 | 8577.513 | 17.3 | 0.38058 | 380.5824 | Lectura monitoreo. |  | 2902
2018-10-20 18:00 | 0.25 | 8577.513 | 17.3 | 0.38058 | 380.5824 | Lectura monitoreo. |  | 2902
2018-10-21 | 0.25 | 8577.15 | 17.3 | 0.38104 | 381.0369 | Lectura monitoreo. |  | 2902
2018-10-21 06:00 | 0.25 | 8577.608 | 17.3 | 0.38046 | 380.4635 | Lectura monitoreo. |  | 2902
2018-10-21 12:00 | 0.25 | 8577.402 | 17.3 | 0.38072 | 380.7214 | Lectura monitoreo. |  | 2902
2018-10-21 18:00 | 0.25 | 8577.688 | 17.3 | 0.38036 | 380.3633 | Lectura monitoreo. |  | 2902
2018-10-22 | 0.25 | 8577.07 | 17.3 | 0.38114 | 381.1371 | Lectura monitoreo. |  | 2902
2018-10-22 06:00 | 0.25 | 8577.608 | 17.3 | 0.38046 | 380.4635 | Lectura monitoreo. |  | 2902
2018-10-22 12:00 | 0.25 | 8577.15 | 17.3 | 0.38104 | 381.0369 | Lectura monitoreo. |  | 2902
2018-10-22 18:00 | 0.25 | 8577.278 | 17.3 | 0.38088 | 380.8766 | Lectura monitoreo. |  | 2902
2018-10-23 | 0.25 | 8576.758 | 17.3 | 0.38153 | 381.5277 | Lectura monitoreo. |  | 2902
2018-10-23 06:00 | 0.25 | 8577.765 | 17.3 | 0.38027 | 380.2669 | Lectura monitoreo. |  | 2902
2018-10-23 12:00 | 0.25 | 8576.853 | 17.3 | 0.38141 | 381.4087 | Lectura monitoreo. |  | 2902
2018-10-23 18:00 | 0.25 | 8577.103 | 17.3 | 0.3811 | 381.0957 | Lectura monitoreo. |  | 2902
2018-10-24 | 0.25 | 8577.07 | 17.3 | 0.38114 | 381.1371 | Lectura monitoreo. |  | 2902
2018-10-24 06:00 | 0.25 | 8577.183 | 17.3 | 0.381 | 380.9956 | Lectura monitoreo. |  | 2902
2018-10-24 12:00 | 0.25 | 8576.943 | 17.3 | 0.3813 | 381.2961 | Lectura monitoreo. |  | 2902
2018-10-24 18:00 | 0.25 | 8577.592 | 17.3 | 0.38048 | 380.4835 | Lectura monitoreo. |  | 2902
2018-10-25 | 0.25 | 8576.534 | 17.3 | 0.38181 | 381.8081 | Lectura monitoreo. |  | 2902
2018-10-25 06:00 | 0.25 | 8577.07 | 17.3 | 0.38114 | 381.1371 | Lectura monitoreo. |  | 2902
2018-10-25 12:00 | 0.25 | 8576.677 | 17.3 | 0.38163 | 381.6291 | Lectura monitoreo. |  | 2902
2018-10-25 18:00 | 0.25 | 8577.528 | 17.3 | 0.38056 | 380.5636 | Lectura monitoreo. |  | 2902
2018-10-26 | 0.25 | 8576.377 | 17.3 | 0.382 | 382.0047 | Lectura monitoreo. |  | 2902
2018-10-26 06:00 | 0.25 | 8577.435 | 17.3 | 0.38068 | 380.6801 | Lectura monitoreo. |  | 2902
2018-10-26 12:00 | 0.25 | 8577.307 | 17.3 | 0.38084 | 380.8403 | Lectura monitoreo. |  | 2902
2018-10-26 18:00 | 0.25 | 8577.34 | 17.3 | 0.3808 | 380.799 | Lectura monitoreo. |  | 2902
2018-10-27 | 0.25 | 8577.702 | 17.3 | 0.38035 | 380.3458 | Lectura monitoreo. |  | 2902
2018-10-27 06:00 | 0.25 | 8578.033 | 17.3 | 0.37993 | 379.9314 | Lectura monitoreo. |  | 2902
2018-10-27 12:00 | 0.25 | 8577.528 | 17.3 | 0.38056 | 380.5636 | Lectura monitoreo. |  | 2902
2018-10-27 18:00 | 0.25 | 8577.592 | 17.3 | 0.38048 | 380.4835 | Lectura monitoreo. |  | 2902
2018-10-28 | 0.25 | 8577.528 | 17.3 | 0.38056 | 380.5636 | Lectura monitoreo. |  | 2902
2018-10-28 06:00 | 0.25 | 8577.875 | 17.3 | 0.38013 | 380.1292 | Lectura monitoreo. |  | 2902
2018-10-28 12:00 | 0.25 | 8578.428 | 17.3 | 0.37944 | 379.4368 | Lectura monitoreo. |  | 2902
2018-10-28 18:00 | 0.25 | 8578.443 | 17.3 | 0.37942 | 379.4181 | Lectura monitoreo. |  | 2902
2018-10-29 | 0.25 | 8578.003 | 17.3 | 0.37997 | 379.9689 | Lectura monitoreo. |  | 2902
2018-10-29 06:00 | 0.25 | 8578.13 | 17.3 | 0.37981 | 379.8099 | Lectura monitoreo. |  | 2902
2018-10-29 12:00 | 0.25 | 8577.986 | 17.3 | 0.37999 | 379.9902 | Lectura monitoreo. |  | 2902
2018-10-30 12:00 | 1899-12-31 | 8577.827 | 17.3 | 0.38019 | 380.1893 | Lectura monitoreo. |  | 2902
2018-10-30 18:00 | 0.25 | 8578.033 | 17.3 | 0.37993 | 379.9314 | Lectura monitoreo. |  | 2902
2018-10-31 | 0.25 | 8577.64 | 17.3 | 0.38042 | 380.4234 | Lectura monitoreo. |  | 2902
2018-10-31 06:00 | 0.25 | 8578.033 | 17.3 | 0.37993 | 379.9314 | Lectura monitoreo. |  | 2902
2018-10-31 12:00 | 0.25 | 8577.986 | 17.3 | 0.37999 | 379.9902 | Lectura monitoreo. |  | 2902
2018-10-31 18:00 | 0.25 | 8577.103 | 17.3 | 0.3811 | 381.0957 | Lectura monitoreo. |  | 2902
2018-11-01 | 0.25 | 8577.672 | 17.3 | 0.38038 | 380.3834 | Lectura monitoreo. |  | 2902
2018-11-01 06:00 | 0.25 | 8577.924 | 17.3 | 0.38007 | 380.0679 | Lectura monitoreo. |  | 2902
2018-11-01 12:00 | 0.25 | 8577.466 | 17.3 | 0.38064 | 380.6413 | Lectura monitoreo. |  | 2902
2018-11-01 18:00 | 0.25 | 8577.15 | 17.3 | 0.38104 | 381.0369 | Lectura monitoreo. |  | 2902
2018-11-02 | 0.25 | 8577.545 | 17.3 | 0.38054 | 380.5424 | Lectura monitoreo. |  | 2902
2018-11-02 06:00 | 0.25 | 8577.765 | 17.3 | 0.38027 | 380.2669 | Lectura monitoreo. |  | 2902
2018-11-02 12:00 | 0.25 | 8577.688 | 17.3 | 0.38036 | 380.3633 | Lectura monitoreo. |  | 2902
2018-11-02 18:00 | 0.25 | 8577.34 | 17.3 | 0.3808 | 380.799 | Lectura monitoreo. |  | 2902
2018-11-03 | 0.25 | 8577.765 | 17.3 | 0.38027 | 380.2669 | Lectura monitoreo. |  | 2902
2018-11-03 06:00 | 0.25 | 8577.419 | 17.3 | 0.3807 | 380.7001 | Lectura monitoreo. |  | 2902
2018-11-03 12:00 | 0.25 | 8577.419 | 17.3 | 0.3807 | 380.7001 | Lectura monitoreo. |  | 2902
2018-11-03 18:00 | 0.25 | 8577.307 | 17.3 | 0.38084 | 380.8403 | Lectura monitoreo. |  | 2902
2018-11-04 | 0.25 | 8577.702 | 17.3 | 0.38035 | 380.3458 | Lectura monitoreo. |  | 2902
2018-11-04 06:00 | 0.25 | 8578.111 | 17.3 | 0.37983 | 379.8337 | Lectura monitoreo. |  | 2902
2018-11-04 12:00 | 0.25 | 8577.622 | 17.3 | 0.38045 | 380.446 | Lectura monitoreo. |  | 2902
2018-11-04 18:00 | 0.25 | 8577.466 | 17.3 | 0.38064 | 380.6413 | Lectura monitoreo. |  | 2902
2018-11-05 | 0.25 | 8577.402 | 17.3 | 0.38072 | 380.7214 | Lectura monitoreo. |  | 2902
2018-11-05 06:00 | 0.25 | 8577.183 | 17.3 | 0.381 | 380.9956 | Lectura monitoreo. |  | 2902
2018-11-05 12:00 | 0.25 | 8577.496 | 17.3 | 0.3806 | 380.6037 | Lectura monitoreo. |  | 2902
2018-11-05 18:00 | 0.25 | 8577.183 | 17.3 | 0.381 | 380.9956 | Lectura monitoreo. |  | 2902
2018-11-06 | 0.25 | 8577.798 | 17.3 | 0.38023 | 380.2256 | Lectura monitoreo. |  | 2902
2018-11-06 06:00 | 0.25 | 8577.64 | 17.3 | 0.38042 | 380.4234 | Lectura monitoreo. |  | 2902
2018-11-06 12:00 | 0.25 | 8577.75 | 17.3 | 0.38029 | 380.2857 | Lectura monitoreo. |  | 2902
2018-11-06 18:00 | 0.25 | 8577.718 | 17.3 | 0.38033 | 380.3258 | Lectura monitoreo. |  | 2902
2018-11-07 | 0.25 | 8577.278 | 17.3 | 0.38088 | 380.8766 | Lectura monitoreo. |  | 2902
2018-11-07 06:00 | 0.25 | 8577.765 | 17.3 | 0.38027 | 380.2669 | Lectura monitoreo. |  | 2902
2018-11-07 12:00 | 0.25 | 8577.449 | 17.3 | 0.38066 | 380.6626 | Lectura monitoreo. |  | 2902
2018-11-07 18:00 | 0.25 | 8577.26 | 17.3 | 0.3809 | 380.8992 | Lectura monitoreo. |  | 2902
2018-11-08 | 0.25 | 8577.608 | 17.3 | 0.38046 | 380.4635 | Lectura monitoreo. |  | 2902
2018-11-08 06:00 | 0.25 | 8577.466 | 17.3 | 0.38064 | 380.6413 | Lectura monitoreo. |  | 2902
2018-11-08 12:00 | 0.25 | 8577.216 | 17.3 | 0.38095 | 380.9543 | Lectura monitoreo. |  | 2902
2018-11-08 18:00 | 0.25 | 8577.387 | 17.3 | 0.38074 | 380.7402 | Lectura monitoreo. |  | 2902
2018-11-09 | 0.25 | 8576.963 | 17.3 | 0.38127 | 381.271 | Lectura monitoreo. |  | 2902
2018-11-09 06:00 | 0.25 | 8577.26 | 17.3 | 0.3809 | 380.8992 | Lectura monitoreo. |  | 2902
2018-11-09 12:00 | 0.25 | 8577.196 | 17.3 | 0.38098 | 380.9793 | Lectura monitoreo. |  | 2902
2018-11-09 18:00 | 0.25 | 8577.528 | 17.3 | 0.38056 | 380.5636 | Lectura monitoreo. |  | 2902
2018-11-10 | 0.25 | 8577.088 | 17.3 | 0.38111 | 381.1145 | Lectura monitoreo. |  | 2902
2018-11-10 06:00 | 0.25 | 8576.93 | 17.3 | 0.38131 | 381.3123 | Lectura monitoreo. |  | 2902
2018-11-10 12:00 | 0.25 | 8577.419 | 17.3 | 0.3807 | 380.7001 | Lectura monitoreo. |  | 2902
2018-11-10 18:00 | 0.25 | 8577.971 | 17.3 | 0.38001 | 380.009 | Lectura monitoreo. |  | 2902
2018-11-11 | 0.25 | 8577.119 | 17.3 | 0.38108 | 381.0757 | Lectura monitoreo. |  | 2902
2018-11-11 06:00 | 0.25 | 8577.196 | 17.3 | 0.38098 | 380.9793 | Lectura monitoreo. |  | 2902
2018-11-11 12:00 | 0.25 | 8577.245 | 17.3 | 0.38092 | 380.918 | Lectura monitoreo. |  | 2902
2018-11-11 18:00 | 0.25 | 8577.088 | 17.3 | 0.38111 | 381.1145 | Lectura monitoreo. |  | 2902
2018-11-12 | 0.25 | 8576.82 | 17.3 | 0.38145 | 381.4501 | Lectura monitoreo. |  | 2902
2018-11-12 06:00 | 0.25 | 8576.551 | 17.3 | 0.38179 | 381.7868 | Lectura monitoreo. |  | 2902
2018-11-12 12:00 | 0.25 | 8577.07 | 17.3 | 0.38114 | 381.1371 | Lectura monitoreo. |  | 2902
2018-11-12 18:00 | 0.25 | 8577.119 | 17.3 | 0.38108 | 381.0757 | Lectura monitoreo. |  | 2902
2018-11-13 | 0.25 | 8577.166 | 17.3 | 0.38102 | 381.0169 | Lectura monitoreo. |  | 2902
2018-11-13 06:00 | 0.25 | 8577.07 | 17.3 | 0.38114 | 381.1371 | Lectura monitoreo. |  | 2902
2018-11-13 12:00 | 0.25 | 8576.771 | 17.3 | 0.38151 | 381.5114 | Lectura monitoreo. |  | 2902
2018-11-13 18:00 | 0.25 | 8577.007 | 17.3 | 0.38122 | 381.2159 | Lectura monitoreo. |  | 2902
2018-11-14 | 0.25 | 8577.435 | 17.3 | 0.38068 | 380.6801 | Lectura monitoreo. |  | 2902
2018-11-14 06:00 | 0.25 | 8577.166 | 17.3 | 0.38102 | 381.0169 | Lectura monitoreo. |  | 2902
2018-11-14 12:00 | 0.25 | 8576.219 | 17.3 | 0.3822 | 382.2025 | Lectura monitoreo. |  | 2902
2018-11-14 18:00 | 0.25 | 8576.787 | 17.3 | 0.38149 | 381.4914 | Lectura monitoreo. |  | 2902
2018-11-15 | 0.25 | 8576.739 | 17.3 | 0.38155 | 381.5515 | Lectura monitoreo. |  | 2902
2018-11-15 06:00 | 0.25 | 8576.758 | 17.3 | 0.38153 | 381.5277 | Lectura monitoreo. |  | 2902
2018-11-15 12:00 | 0.25 | 8576.281 | 17.3 | 0.38212 | 382.1249 | Lectura monitoreo. |  | 2902
2018-11-15 18:00 | 0.25 | 8576.771 | 17.3 | 0.38151 | 381.5114 | Lectura monitoreo. |  | 2902
2018-11-16 | 0.25 | 8576.963 | 17.3 | 0.38127 | 381.271 | Lectura monitoreo. |  | 2902
2018-11-16 06:00 | 0.25 | 8576.725 | 17.3 | 0.38157 | 381.569 | Lectura monitoreo. |  | 2902
2018-11-16 12:00 | 0.25 | 8576.645 | 17.3 | 0.38167 | 381.6692 | Lectura monitoreo. |  | 2902
2018-11-16 18:00 | 0.25 | 8577.183 | 17.3 | 0.381 | 380.9956 | Lectura monitoreo. |  | 2902
2018-11-17 | 0.25 | 8576.551 | 17.3 | 0.38179 | 381.7868 | Lectura monitoreo. |  | 2902
2018-11-17 06:00 | 0.25 | 8576.362 | 17.3 | 0.38202 | 382.0235 | Lectura monitoreo. |  | 2902
2018-11-17 12:00 | 0.25 | 8577.007 | 17.3 | 0.38122 | 381.2159 | Lectura monitoreo. |  | 2902
2018-11-17 18:00 | 0.25 | 8576.077 | 17.3 | 0.38238 | 382.3803 | Lectura monitoreo. |  | 2902
2018-11-18 | 0.25 | 8576.661 | 17.3 | 0.38165 | 381.6491 | Lectura monitoreo. |  | 2902
2018-11-18 06:00 | 0.25 | 8576.581 | 17.3 | 0.38175 | 381.7493 | Lectura monitoreo. |  | 2902
2018-11-18 12:00 | 0.25 | 8576.485 | 17.3 | 0.38187 | 381.8695 | Lectura monitoreo. |  | 2902
2018-11-18 18:00 | 0.25 | 8576.377 | 17.3 | 0.382 | 382.0047 | Lectura monitoreo. |  | 2902
2018-11-19 | 0.25 | 8576.519 | 17.3 | 0.38183 | 381.8269 | Lectura monitoreo. |  | 2902
2018-11-19 06:00 | 0.25 | 8576.567 | 17.3 | 0.38177 | 381.7668 | Lectura monitoreo. |  | 2902
2018-11-19 12:00 | 0.25 | 8576.834 | 17.3 | 0.38143 | 381.4325 | Lectura monitoreo. |  | 2902
2018-11-19 18:00 | 0.25 | 8576.314 | 17.3 | 0.38208 | 382.0836 | Lectura monitoreo. |  | 2902
2018-11-20 | 0.25 | 8576.485 | 17.3 | 0.38187 | 381.8695 | Lectura monitoreo. |  | 2902
2018-11-20 06:00 | 0.25 | 8576.613 | 17.3 | 0.38171 | 381.7092 | Lectura monitoreo. |  | 2902
2018-11-20 12:00 | 0.25 | 8576.301 | 17.3 | 0.3821 | 382.0998 | Lectura monitoreo. |  | 2902
2018-11-20 18:00 | 0.25 | 8576.237 | 17.3 | 0.38218 | 382.18 | Lectura monitoreo. |  | 2902
2018-11-21 | 0.25 | 8577.119 | 17.3 | 0.38108 | 381.0757 | Lectura monitoreo. |  | 2902
2018-11-21 06:00 | 0.25 | 8576.787 | 17.3 | 0.38149 | 381.4914 | Lectura monitoreo. |  | 2902
2018-11-21 12:00 | 0.25 | 8577.196 | 17.3 | 0.38098 | 380.9793 | Lectura monitoreo. |  | 2902
2018-11-21 18:00 | 0.25 | 8576.485 | 17.3 | 0.38187 | 381.8695 | Lectura monitoreo. |  | 2902
2018-11-22 | 0.25 | 8576.645 | 17.3 | 0.38167 | 381.6692 | Lectura monitoreo. |  | 2902
2018-11-22 06:00 | 0.25 | 8576.581 | 17.3 | 0.38175 | 381.7493 | Lectura monitoreo. |  | 2902
2018-11-22 12:00 | 0.25 | 8576.897 | 17.3 | 0.38135 | 381.3537 | Lectura monitoreo. |  | 2902
2018-11-22 18:00 | 0.25 | 8576.661 | 17.3 | 0.38165 | 381.6491 | Lectura monitoreo. |  | 2902
2018-11-23 | 0.25 | 8576.362 | 17.3 | 0.38202 | 382.0235 | Lectura monitoreo. |  | 2902
2018-11-23 06:00 | 0.25 | 8576.897 | 17.3 | 0.38135 | 381.3537 | Lectura monitoreo. |  | 2902
2018-11-23 12:00 | 0.25 | 8576.787 | 17.3 | 0.38149 | 381.4914 | Lectura monitoreo. |  | 2902
2018-11-23 18:00 | 0.25 | 8576.567 | 17.3 | 0.38177 | 381.7668 | Lectura monitoreo. |  | 2902
2018-11-24 | 0.25 | 8576.943 | 17.3 | 0.3813 | 381.2961 | Lectura monitoreo. |  | 2902
2018-11-24 06:00 | 0.25 | 8576.613 | 17.3 | 0.38171 | 381.7092 | Lectura monitoreo. |  | 2902
2018-11-24 12:00 | 0.25 | 8576.362 | 17.3 | 0.38202 | 382.0235 | Lectura monitoreo. |  | 2902
2018-11-24 18:00 | 0.25 | 8567.234 | 17.3 | 0.39345 | 393.4517 | Lectura monitoreo. |  | 2902
2018-11-25 | 0.25 | 8576.599 | 17.3 | 0.38173 | 381.7268 | Lectura monitoreo. |  | 2902
2018-11-25 06:00 | 0.25 | 8576.44 | 17.3 | 0.38193 | 381.9258 | Lectura monitoreo. |  | 2902
2018-11-25 12:00 | 0.25 | 8576.519 | 17.3 | 0.38183 | 381.8269 | Lectura monitoreo. |  | 2902
2018-11-25 18:00 | 0.25 | 8576.505 | 17.3 | 0.38184 | 381.8444 | Lectura monitoreo. |  | 2902
2018-11-26 | 0.25 | 8576.377 | 17.3 | 0.382 | 382.0047 | Lectura monitoreo. |  | 2902
2018-11-26 06:00 | 0.25 | 8575.999 | 17.3 | 0.38248 | 382.478 | Lectura monitoreo. |  | 2902
2018-11-26 12:00 | 0.25 | 8575.463 | 17.3 | 0.38315 | 383.149 | Lectura monitoreo. |  | 2902
2018-11-26 18:00 | 0.25 | 8575.937 | 17.3 | 0.38256 | 382.5556 | Lectura monitoreo. |  | 2902
2018-11-27 | 0.25 | 8575.526 | 17.3 | 0.38307 | 383.0701 | Lectura monitoreo. |  | 2902
2018-11-27 06:00 | 0.25 | 8575.493 | 17.3 | 0.38311 | 383.1115 | Lectura monitoreo. |  | 2902
2018-11-27 12:00 | 0.25 | 8575.999 | 17.3 | 0.38248 | 382.478 | Lectura monitoreo. |  | 2902
2018-11-27 18:00 | 0.25 | 8575.984 | 17.3 | 0.3825 | 382.4967 | Lectura monitoreo. |  | 2902
2018-11-28 | 0.25 | 8576.047 | 17.3 | 0.38242 | 382.4179 | Lectura monitoreo. |  | 2902
2018-11-28 06:00 | 0.25 | 8575.905 | 17.3 | 0.3826 | 382.5956 | Lectura monitoreo. |  | 2902
2018-11-28 12:00 | 0.25 | 8575.194 | 17.3 | 0.38349 | 383.4858 | Lectura monitoreo. |  | 2902
2018-11-28 18:00 | 0.25 | 8575.336 | 17.3 | 0.38331 | 383.308 | Lectura monitoreo. |  | 2902
2018-11-29 | 0.25 | 8575.431 | 17.3 | 0.38319 | 383.1891 | Lectura monitoreo. |  | 2902
2018-11-29 06:00 | 0.25 | 8574.91 | 17.3 | 0.38384 | 383.8414 | Lectura monitoreo. |  | 2902
2018-11-29 12:00 | 0.25 | 8575.575 | 17.3 | 0.38301 | 383.0088 | Lectura monitoreo. |  | 2902
2018-11-29 18:00 | 0.25 | 8575.447 | 17.3 | 0.38317 | 383.1691 | Lectura monitoreo. |  | 2902
2018-11-30 | 0.25 | 8575.021 | 17.3 | 0.3837 | 383.7024 | Lectura monitoreo. |  | 2902
2018-11-30 06:00 | 0.25 | 8574.864 | 17.3 | 0.3839 | 383.899 | Lectura monitoreo. |  | 2902
2018-11-30 12:00 | 0.25 | 8575.322 | 17.3 | 0.38333 | 383.3256 | Lectura monitoreo. |  | 2902
2018-11-30 18:00 | 0.25 | 8575.793 | 17.3 | 0.38274 | 382.7359 | Lectura monitoreo. |  | 2902
2018-12-01 | 0.25 | 8575.289 | 17.3 | 0.38337 | 383.3669 | Lectura monitoreo. |  | 2902
2018-12-01 06:00 | 0.25 | 8575.099 | 17.3 | 0.3836 | 383.6048 | Lectura monitoreo. |  | 2902
2018-12-01 12:00 | 0.25 | 8575.511 | 17.3 | 0.38309 | 383.0889 | Lectura monitoreo. |  | 2902
2018-12-01 18:00 | 0.25 | 8575.825 | 17.3 | 0.3827 | 382.6958 | Lectura monitoreo. |  | 2902
2018-12-02 | 0.25 | 8575.542 | 17.3 | 0.38305 | 383.0501 | Lectura monitoreo. |  | 2902
2018-12-02 06:00 | 0.25 | 8574.815 | 17.3 | 0.38396 | 383.9603 | Lectura monitoreo. |  | 2902
2018-12-02 12:00 | 0.25 | 8575.399 | 17.3 | 0.38323 | 383.2292 | Lectura monitoreo. |  | 2902
2018-12-02 18:00 | 0.25 | 8575.322 | 17.3 | 0.38333 | 383.3256 | Lectura monitoreo. |  | 2902
2018-12-03 | 0.25 | 8575.493 | 17.3 | 0.38311 | 383.1115 | Lectura monitoreo. |  | 2902
2018-12-03 06:00 | 0.25 | 8575.511 | 17.3 | 0.38309 | 383.0889 | Lectura monitoreo. |  | 2902
2018-12-03 12:00 | 0.25 | 8575.385 | 17.3 | 0.38325 | 383.2467 | Lectura monitoreo. |  | 2902
2018-12-03 18:00 | 0.25 | 8575.511 | 17.3 | 0.38309 | 383.0889 | Lectura monitoreo. |  | 2902
2018-12-04 | 0.25 | 8575.227 | 17.3 | 0.38344 | 383.4445 | Lectura monitoreo. |  | 2902
2018-12-04 06:00 | 0.25 | 8575.194 | 17.3 | 0.38349 | 383.4858 | Lectura monitoreo. |  | 2902
2018-12-04 12:00 | 0.25 | 8575.416 | 17.3 | 0.38321 | 383.2079 | Lectura monitoreo. |  | 2902
2018-12-04 18:00 | 0.25 | 8576.173 | 17.3 | 0.38226 | 382.2601 | Lectura monitoreo. |  | 2902
2018-12-05 | 0.25 | 8575.542 | 17.3 | 0.38305 | 383.0501 | Lectura monitoreo. |  | 2902
2018-12-05 06:00 | 0.25 | 8575.59 | 17.3 | 0.38299 | 382.99 | Lectura monitoreo. |  | 2902
2018-12-05 12:00 | 0.25 | 8575.937 | 17.3 | 0.38256 | 382.5556 | Lectura monitoreo. |  | 2902
2018-12-05 18:00 | 0.25 | 8575.684 | 17.3 | 0.38287 | 382.8723 | Lectura monitoreo. |  | 2902
2018-12-06 | 0.25 | 8575.73 | 17.3 | 0.38281 | 382.8147 | Lectura monitoreo. |  | 2902
2018-12-06 06:00 | 0.25 | 8575.367 | 17.3 | 0.38327 | 383.2692 | Lectura monitoreo. |  | 2902
2018-12-06 12:00 | 0.25 | 8575.194 | 17.3 | 0.38349 | 383.4858 | Lectura monitoreo. |  | 2902
2018-12-06 18:00 | 0.25 | 8575.399 | 17.3 | 0.38323 | 383.2292 | Lectura monitoreo. |  | 2902
2018-12-07 | 0.25 | 8574.737 | 17.3 | 0.38406 | 384.058 | Lectura monitoreo. |  | 2902
2018-12-07 06:00 | 0.25 | 8574.691 | 17.3 | 0.38412 | 384.1156 | Lectura monitoreo. |  | 2902
2018-12-07 12:00 | 0.25 | 8575.099 | 17.3 | 0.3836 | 383.6048 | Lectura monitoreo. |  | 2902
2018-12-07 18:00 | 0.25 | 8575.084 | 17.3 | 0.38362 | 383.6235 | Lectura monitoreo. |  | 2902
2018-12-08 | 0.25 | 8575.099 | 17.3 | 0.3836 | 383.6048 | Lectura monitoreo. |  | 2902
2018-12-08 06:00 | 0.25 | 8574.784 | 17.3 | 0.384 | 383.9991 | Lectura monitoreo. |  | 2902
2018-12-08 12:00 | 0.25 | 8575.336 | 17.3 | 0.38331 | 383.308 | Lectura monitoreo. |  | 2902
2018-12-08 18:00 | 0.25 | 8574.878 | 17.3 | 0.38388 | 383.8814 | Lectura monitoreo. |  | 2902
2018-12-09 | 0.25 | 8575.055 | 17.3 | 0.38366 | 383.6598 | Lectura monitoreo. |  | 2902
2018-12-09 06:00 | 0.25 | 8575.18 | 17.3 | 0.3835 | 383.5033 | Lectura monitoreo. |  | 2902
2018-12-09 12:00 | 0.25 | 8574.802 | 17.3 | 0.38398 | 383.9766 | Lectura monitoreo. |  | 2902
2018-12-09 18:00 | 0.25 | 8574.974 | 17.3 | 0.38376 | 383.7613 | Lectura monitoreo. |  | 2902
2018-12-10 | 0.25 | 8574.941 | 17.3 | 0.3838 | 383.8026 | Lectura monitoreo. |  | 2902
2018-12-10 06:00 | 0.25 | 8574.864 | 17.3 | 0.3839 | 383.899 | Lectura monitoreo. |  | 2902
2018-12-10 12:00 | 0.25 | 8575.084 | 17.3 | 0.38362 | 383.6235 | Lectura monitoreo. |  | 2902
2018-12-10 18:00 | 0.25 | 8574.802 | 17.3 | 0.38398 | 383.9766 | Lectura monitoreo. |  | 2902
2018-12-11 | 0.25 | 8575.132 | 17.3 | 0.38356 | 383.5634 | Lectura monitoreo. |  | 2902
2018-12-11 06:00 | 0.25 | 8575.336 | 17.3 | 0.38331 | 383.308 | Lectura monitoreo. |  | 2902
2018-12-11 12:00 | 0.25 | 8574.723 | 17.3 | 0.38408 | 384.0755 | Lectura monitoreo. |  | 2902
2018-12-11 18:00 | 0.25 | 8575.147 | 17.3 | 0.38354 | 383.5447 | Lectura monitoreo. |  | 2902
2018-12-12 | 0.25 | 8575.163 | 17.3 | 0.38352 | 383.5246 | Lectura monitoreo. |  | 2902
2018-12-12 06:00 | 0.25 | 8575.604 | 17.3 | 0.38297 | 382.9725 | Lectura monitoreo. |  | 2902
2018-12-12 12:00 | 0.25 | 8574.99 | 17.3 | 0.38374 | 383.7412 | Lectura monitoreo. |  | 2902
2018-12-12 18:00 | 0.25 | 8575.353 | 17.3 | 0.38329 | 383.2867 | Lectura monitoreo. |  | 2902
2018-12-13 | 0.25 | 8574.501 | 17.3 | 0.38435 | 384.3534 | Lectura monitoreo. |  | 2902
2018-12-13 06:00 | 0.25 | 8574.598 | 17.3 | 0.38423 | 384.232 | Lectura monitoreo. |  | 2902
2018-12-13 12:00 | 0.25 | 8574.169 | 17.3 | 0.38477 | 384.7691 | Lectura monitoreo. |  | 2902
2018-12-13 18:00 | 0.25 | 8574.896 | 17.3 | 0.38386 | 383.8589 | Lectura monitoreo. |  | 2902
2018-12-14 | 0.25 | 8574.675 | 17.3 | 0.38414 | 384.1356 | Lectura monitoreo. |  | 2902
2018-12-14 06:00 | 0.25 | 8575.099 | 17.3 | 0.3836 | 383.6048 | Lectura monitoreo. |  | 2902
2018-12-14 12:00 | 0.25 | 8574.691 | 17.3 | 0.38412 | 384.1156 | Lectura monitoreo. |  | 2902
2018-12-14 18:00 | 0.25 | 8574.345 | 17.3 | 0.38455 | 384.5488 | Lectura monitoreo. |  | 2902
2018-12-15 | 0.25 | 8574.406 | 17.3 | 0.38447 | 384.4724 | Lectura monitoreo. |  | 2902
2018-12-15 06:00 | 0.25 | 8574.169 | 17.3 | 0.38477 | 384.7691 | Lectura monitoreo. |  | 2902
2018-12-15 12:00 | 0.25 | 8573.666 | 17.3 | 0.3854 | 385.3989 | Lectura monitoreo. |  | 2910
2018-12-15 18:00 | 0.25 | 8574.013 | 17.3 | 0.38496 | 384.9644 | Lectura monitoreo. |  | 2910
2018-12-16 | 0.25 | 8573.683 | 17.3 | 0.38538 | 385.3776 | Lectura monitoreo. |  | 2910
2018-12-16 06:00 | 0.25 | 8573.634 | 17.3 | 0.38544 | 385.4389 | Lectura monitoreo. |  | 2910
2018-12-16 12:00 | 0.25 | 8573.683 | 17.3 | 0.38538 | 385.3776 | Lectura monitoreo. |  | 2910
2018-12-16 18:00 | 0.25 | 8573.366 | 17.3 | 0.38577 | 385.7745 | Lectura monitoreo. |  | 2910
2018-12-17 | 0.25 | 8573.414 | 17.3 | 0.38571 | 385.7144 | Lectura monitoreo. |  | 2910
2018-12-17 06:00 | 0.25 | 8572.655 | 17.3 | 0.38666 | 386.6646 | Lectura monitoreo. |  | 2910
2018-12-17 12:00 | 0.25 | 8573.067 | 17.3 | 0.38615 | 386.1488 | Lectura monitoreo. |  | 2910
2018-12-17 18:00 | 0.25 | 8573.051 | 17.3 | 0.38617 | 386.1688 | Lectura monitoreo. |  | 2910
2018-12-18 | 0.25 | 8572.861 | 17.3 | 0.38641 | 386.4067 | Lectura monitoreo. |  | 2910
2018-12-18 06:00 | 0.25 | 8572.987 | 17.3 | 0.38625 | 386.249 | Lectura monitoreo. |  | 2910
2018-12-18 12:00 | 0.25 | 8573.051 | 17.3 | 0.38617 | 386.1688 | Lectura monitoreo. |  | 2910
2018-12-18 18:00 | 0.25 | 8572.987 | 17.3 | 0.38625 | 386.249 | Lectura monitoreo. |  | 2910
2018-12-19 | 0.25 | 8572.781 | 17.3 | 0.38651 | 386.5069 | Lectura monitoreo. |  | 2910
2018-12-19 06:00 | 0.25 | 8572.279 | 17.3 | 0.38714 | 387.1354 | Lectura monitoreo. |  | 2910
2018-12-19 12:00 | 0.25 | 8572.261 | 17.3 | 0.38716 | 387.1579 | Lectura monitoreo. |  | 2910
2018-12-19 18:00 | 0.25 | 8572.972 | 17.3 | 0.38627 | 386.2678 | Lectura monitoreo. |  | 2910
2018-12-20 | 0.25 | 8571.805 | 17.3 | 0.38773 | 387.7288 | Lectura monitoreo. |  | 2910
2018-12-20 06:00 | 0.25 | 8572.437 | 17.3 | 0.38694 | 386.9376 | Lectura monitoreo. |  | 2910
2018-12-20 12:00 | 0.25 | 8572.184 | 17.3 | 0.38725 | 387.2543 | Lectura monitoreo. |  | 2910
2018-12-20 18:00 | 0.25 | 8572.389 | 17.3 | 0.387 | 386.9977 | Lectura monitoreo. |  | 2910
2018-12-21 | 0.25 | 8571.601 | 17.3 | 0.38798 | 387.9842 | Lectura monitoreo. |  | 2910
2018-12-21 06:00 | 0.25 | 8571.411 | 17.3 | 0.38822 | 388.2221 | Lectura monitoreo. |  | 2910
2018-12-21 12:00 | 0.25 | 8571.979 | 17.3 | 0.38751 | 387.511 | Lectura monitoreo. |  | 2910
2018-12-21 18:00 | 0.25 | 8571.916 | 17.3 | 0.38759 | 387.5899 | Lectura monitoreo. |  | 2910
2018-12-22 | 0.25 | 8571.521 | 17.3 | 0.38808 | 388.0844 | Lectura monitoreo. |  | 2910
2018-12-22 06:00 | 0.25 | 8571.317 | 17.3 | 0.38834 | 388.3398 | Lectura monitoreo. |  | 2910
2018-12-22 12:00 | 0.25 | 8570.766 | 17.3 | 0.38903 | 389.0297 | Lectura monitoreo. |  | 2910
2018-12-22 18:00 | 0.25 | 8570.799 | 17.3 | 0.38899 | 388.9884 | Lectura monitoreo. |  | 2910
2018-12-23 | 0.25 | 8570.216 | 17.3 | 0.38972 | 389.7183 | Lectura monitoreo. |  | 2910
2018-12-23 06:00 | 0.25 | 8570.355 | 17.3 | 0.38954 | 389.5442 | Lectura monitoreo. |  | 2910
2018-12-23 12:00 | 0.25 | 8570.229 | 17.3 | 0.3897 | 389.702 | Lectura monitoreo. |  | 2910
2018-12-23 18:00 | 0.25 | 8569.963 | 17.3 | 0.39004 | 390.035 | Lectura monitoreo. |  | 2910
2018-12-24 | 0.25 | 8570.56 | 17.3 | 0.38929 | 389.2876 | Lectura monitoreo. |  | 2910
2018-12-24 06:00 | 0.25 | 8570.418 | 17.3 | 0.38947 | 389.4654 | Lectura monitoreo. |  | 2910
2018-12-24 12:00 | 0.25 | 8570.64 | 17.3 | 0.38919 | 389.1874 | Lectura monitoreo. |  | 2910
2018-12-24 18:00 | 0.25 | 8569.835 | 17.3 | 0.3902 | 390.1953 | Lectura monitoreo. |  | 2910
2018-12-25 | 0.25 | 8570.482 | 17.3 | 0.38939 | 389.3852 | Lectura monitoreo. |  | 2910
2018-12-25 06:00 | 0.25 | 8570.482 | 17.3 | 0.38939 | 389.3852 | Lectura monitoreo. |  | 2910
2018-12-25 12:00 | 0.25 | 8569.897 | 17.3 | 0.39012 | 390.1177 | Lectura monitoreo. |  | 2910
2018-12-25 18:00 | 0.25 | 8571.191 | 17.3 | 0.3885 | 388.4976 | Lectura monitoreo. |  | 2910
2018-12-26 | 0.25 | 8570.436 | 17.3 | 0.38944 | 389.4428 | Lectura monitoreo. |  | 2910
2018-12-26 06:00 | 0.25 | 8570.576 | 17.3 | 0.38927 | 389.2675 | Lectura monitoreo. |  | 2910
2018-12-26 12:00 | 0.25 | 8570.971 | 17.3 | 0.38877 | 388.773 | Lectura monitoreo. |  | 2910
2018-12-26 18:00 | 0.25 | 8571.111 | 17.3 | 0.3886 | 388.5977 | Lectura monitoreo. |  | 2910
2018-12-27 | 0.25 | 8570.735 | 17.3 | 0.38907 | 389.0685 | Lectura monitoreo. |  | 2910
2018-12-27 06:00 | 0.25 | 8570.64 | 17.3 | 0.38919 | 389.1874 | Lectura monitoreo. |  | 2910
2018-12-27 12:00 | 0.25 | 8571.364 | 17.3 | 0.38828 | 388.281 | Lectura monitoreo. |  | 2910
2018-12-27 18:00 | 0.25 | 8570.94 | 17.3 | 0.38881 | 388.8118 | Lectura monitoreo. |  | 2910
2018-12-28 | 0.25 | 8571.145 | 17.3 | 0.38856 | 388.5552 | Lectura monitoreo. |  | 2910
2018-12-28 06:00 | 0.25 | 8570.718 | 17.3 | 0.38909 | 389.0898 | Lectura monitoreo. |  | 2910
2018-12-28 12:00 | 0.25 | 8571.255 | 17.3 | 0.38842 | 388.4174 | Lectura monitoreo. |  | 2910
2018-12-28 18:00 | 0.25 | 8571.302 | 17.3 | 0.38836 | 388.3586 | Lectura monitoreo. |  | 2910
2018-12-29 | 0.25 | 8571.08 | 17.3 | 0.38864 | 388.6365 | Lectura monitoreo. |  | 2910
2018-12-29 06:00 | 0.25 | 8571.08 | 17.3 | 0.38864 | 388.6365 | Lectura monitoreo. |  | 2910
2018-12-29 12:00 | 0.25 | 8571.224 | 17.3 | 0.38846 | 388.4563 | Lectura monitoreo. |  | 2910
2018-12-29 18:00 | 0.25 | 8570.781 | 17.3 | 0.38901 | 389.0109 | Lectura monitoreo. |  | 2910
2018-12-30 | 0.25 | 8570.593 | 17.3 | 0.38925 | 389.2463 | Lectura monitoreo. |  | 2910
2018-12-30 06:00 | 0.25 | 8570.845 | 17.3 | 0.38893 | 388.9308 | Lectura monitoreo. |  | 2910
2018-12-30 12:00 | 0.25 | 8571.175 | 17.3 | 0.38852 | 388.5176 | Lectura monitoreo. |  | 2910
2018-12-30 18:00 | 0.25 | 8571.16 | 17.3 | 0.38854 | 388.5364 | Lectura monitoreo. |  | 2910
2018-12-31 | 0.25 | 8570.828 | 17.3 | 0.38895 | 388.952 | Lectura monitoreo. |  | 2910
2018-12-31 06:00 | 0.25 | 8571.411 | 17.3 | 0.38822 | 388.2221 | Lectura monitoreo. |  | 2910
2018-12-31 12:00 | 0.25 | 8571.333 | 17.3 | 0.38832 | 388.3198 | Lectura monitoreo. |  | 2910
2018-12-31 18:00 | 0.25 | 8571.475 | 17.3 | 0.38814 | 388.142 | Lectura monitoreo. |  | 2910
2019-01-01 | 0.25 | 8571.348 | 17.3 | 0.3883 | 388.301 | Lectura monitoreo. |  | 2910
2019-01-01 06:00 | 0.25 | 8571.664 | 17.3 | 0.38791 | 387.9054 | Lectura monitoreo. |  | 2910
2019-01-01 12:00 | 0.25 | 8571.224 | 17.3 | 0.38846 | 388.4563 | Lectura monitoreo. |  | 2910
2019-01-01 18:00 | 0.25 | 8571.224 | 17.3 | 0.38846 | 388.4563 | Lectura monitoreo. |  | 2910
2019-01-02 | 0.25 | 8571.255 | 17.3 | 0.38842 | 388.4174 | Lectura monitoreo. |  | 2910
2019-01-02 06:00 | 0.25 | 8571.098 | 17.3 | 0.38861 | 388.614 | Lectura monitoreo. |  | 2910
2019-01-02 12:00 | 0.25 | 8570.672 | 17.3 | 0.38915 | 389.1474 | Lectura monitoreo. |  | 2910
2019-01-02 18:00 | 0.25 | 8571.237 | 17.3 | 0.38844 | 388.44 | Lectura monitoreo. |  | 2910
2019-01-03 | 0.25 | 8571.111 | 17.3 | 0.3886 | 388.5977 | Lectura monitoreo. |  | 2910
2019-01-03 06:00 | 0.25 | 8570.545 | 17.3 | 0.38931 | 389.3064 | Lectura monitoreo. |  | 2910
2019-01-03 12:00 | 0.25 | 8570.496 | 17.3 | 0.38937 | 389.3677 | Lectura monitoreo. |  | 2910
2019-01-03 18:00 | 0.25 | 8570.56 | 17.3 | 0.38929 | 389.2876 | Lectura monitoreo. |  | 2910
2019-01-04 | 0.25 | 8570.372 | 17.3 | 0.38952 | 389.523 | Lectura monitoreo. |  | 2910
2019-01-04 06:00 | 0.25 | 8570.089 | 17.3 | 0.38988 | 389.8773 | Lectura monitoreo. |  | 2910
2019-01-04 12:00 | 0.25 | 8570.496 | 17.3 | 0.38937 | 389.3677 | Lectura monitoreo. |  | 2910
2019-01-04 18:00 | 0.25 | 8570.057 | 17.3 | 0.38992 | 389.9173 | Lectura monitoreo. |  | 2910
2019-01-05 | 0.25 | 8569.601 | 17.3 | 0.39049 | 390.4882 | Lectura monitoreo. |  | 2910
2019-01-05 06:00 | 0.25 | 8569.078 | 17.3 | 0.39114 | 391.143 | Lectura monitoreo. |  | 2910
2019-01-05 12:00 | 0.25 | 8569.001 | 17.3 | 0.39124 | 391.2394 | Lectura monitoreo. |  | 2910
2019-01-05 18:00 | 0.25 | 8569.158 | 17.3 | 0.39104 | 391.0429 | Lectura monitoreo. |  | 2910
2019-01-06 | 0.25 | 8569.191 | 17.3 | 0.391 | 391.0016 | Lectura monitoreo. |  | 2910
2019-01-06 06:00 | 0.25 | 8568.874 | 17.3 | 0.3914 | 391.3985 | Lectura monitoreo. |  | 2910
2019-01-06 12:00 | 0.25 | 8569.221 | 17.3 | 0.39096 | 390.964 | Lectura monitoreo. |  | 2910
2019-01-06 18:00 | 0.25 | 8568.825 | 17.3 | 0.39146 | 391.4598 | Lectura monitoreo. |  | 2910
2019-01-07 | 0.25 | 8568.672 | 17.3 | 0.39165 | 391.6514 | Lectura monitoreo. |  | 2910
2019-01-07 06:00 | 0.25 | 8569.111 | 17.3 | 0.3911 | 391.1017 | Lectura monitoreo. |  | 2910
2019-01-07 12:00 | 0.25 | 8569.331 | 17.3 | 0.39083 | 390.8263 | Lectura monitoreo. |  | 2910
2019-01-07 18:00 | 0.25 | 8568.812 | 17.3 | 0.39148 | 391.4761 | Lectura monitoreo. |  | 2910
2019-01-08 | 0.25 | 8569.049 | 17.3 | 0.39118 | 391.1794 | Lectura monitoreo. |  | 2910
2019-01-08 06:00 | 0.25 | 8568.718 | 17.3 | 0.39159 | 391.5938 | Lectura monitoreo. |  | 2910
2019-01-08 12:00 | 0.25 | 8568.781 | 17.3 | 0.39151 | 391.5149 | Lectura monitoreo. |  | 2910
2019-01-08 18:00 | 0.25 | 8569.049 | 17.3 | 0.39118 | 391.1794 | Lectura monitoreo. |  | 2910
2019-01-09 | 0.25 | 8568.922 | 17.3 | 0.39134 | 391.3384 | Lectura monitoreo. |  | 2910
2019-01-09 06:00 | 0.25 | 8569.567 | 17.3 | 0.39053 | 390.5308 | Lectura monitoreo. |  | 2910
2019-01-09 12:00 | 0.25 | 8569.505 | 17.3 | 0.39061 | 390.6084 | Lectura monitoreo. |  | 2910
2019-01-09 18:00 | 0.25 | 8569.283 | 17.3 | 0.39089 | 390.8864 | Lectura monitoreo. |  | 2910
2019-01-10 | 0.25 | 8569.191 | 17.3 | 0.391 | 391.0016 | Lectura monitoreo. |  | 2910
2019-01-10 06:00 | 0.25 | 8569.522 | 17.3 | 0.39059 | 390.5872 | Lectura monitoreo. |  | 2910
2019-01-10 12:00 | 0.25 | 8569.567 | 17.3 | 0.39053 | 390.5308 | Lectura monitoreo. |  | 2910
2019-01-10 18:00 | 0.25 | 8569.853 | 17.3 | 0.39017 | 390.1727 | Lectura monitoreo. |  | 2910
2019-01-11 | 0.25 | 8569.646 | 17.3 | 0.39043 | 390.4319 | Lectura monitoreo. |  | 2910
2019-01-11 06:00 | 0.25 | 8569.584 | 17.3 | 0.39051 | 390.5095 | Lectura monitoreo. |  | 2910
2019-01-11 12:00 | 0.25 | 8569.301 | 17.3 | 0.39086 | 390.8638 | Lectura monitoreo. |  | 2910
2019-01-11 18:00 | 0.25 | 8569.82 | 17.3 | 0.39021 | 390.2141 | Lectura monitoreo. |  | 2910
2019-01-12 | 0.25 | 8569.316 | 17.3 | 0.39085 | 390.8451 | Lectura monitoreo. |  | 2910
2019-01-12 06:00 | 0.25 | 8569.567 | 17.3 | 0.39053 | 390.5308 | Lectura monitoreo. |  | 2910
2019-01-12 12:00 | 0.25 | 8569.489 | 17.3 | 0.39063 | 390.6285 | Lectura monitoreo. |  | 2910
2019-01-12 18:00 | 0.25 | 8570.025 | 17.3 | 0.38996 | 389.9574 | Lectura monitoreo. |  | 2910
2019-01-13 | 0.25 | 8569.396 | 17.3 | 0.39074 | 390.7449 | Lectura monitoreo. |  | 2910
2019-01-13 06:00 | 0.25 | 8569.474 | 17.3 | 0.39065 | 390.6473 | Lectura monitoreo. |  | 2910
2019-01-13 12:00 | 0.25 | 8569.38 | 17.3 | 0.39076 | 390.7649 | Lectura monitoreo. |  | 2910
2019-01-13 18:00 | 0.25 | 8570.292 | 17.3 | 0.38962 | 389.6231 | Lectura monitoreo. |  | 2910
2019-01-14 | 0.25 | 8569.427 | 17.3 | 0.39071 | 390.7061 | Lectura monitoreo. |  | 2910
2019-01-14 06:00 | 0.25 | 8569.804 | 17.3 | 0.39023 | 390.2341 | Lectura monitoreo. |  | 2910
2019-01-14 12:00 | 0.25 | 8569.474 | 17.3 | 0.39065 | 390.6473 | Lectura monitoreo. |  | 2910
2019-01-14 18:00 | 0.25 | 8570.372 | 17.3 | 0.38952 | 389.523 | Lectura monitoreo. |  | 2910
2019-01-15 | 0.25 | 8570.166 | 17.3 | 0.38978 | 389.7809 | Lectura monitoreo. |  | 2910
2019-01-15 06:00 | 0.25 | 8569.678 | 17.3 | 0.39039 | 390.3918 | Lectura monitoreo. |  | 2910
2019-01-15 12:00 | 0.25 | 8569.536 | 17.3 | 0.39057 | 390.5696 | Lectura monitoreo. |  | 2910
2019-01-15 18:00 | 0.25 | 8570.766 | 17.3 | 0.38903 | 389.0297 | Lectura monitoreo. |  | 2910
2019-01-16 | 0.25 | 8569.663 | 17.3 | 0.39041 | 390.4106 | Lectura monitoreo. |  | 2910
2019-01-16 06:00 | 0.25 | 8570.089 | 17.3 | 0.38988 | 389.8773 | Lectura monitoreo. |  | 2910
2019-01-16 12:00 | 0.25 | 8569.804 | 17.3 | 0.39023 | 390.2341 | Lectura monitoreo. |  | 2910
2019-01-16 18:00 | 0.25 | 8569.789 | 17.3 | 0.39025 | 390.2529 | Lectura monitoreo. |  | 2910
2019-01-17 | 0.25 | 8569.616 | 17.3 | 0.39047 | 390.4695 | Lectura monitoreo. |  | 2910
2019-01-17 06:00 | 0.25 | 8569.916 | 17.3 | 0.39009 | 390.0939 | Lectura monitoreo. |  | 2910
2019-01-17 12:00 | 0.25 | 8569.693 | 17.3 | 0.39037 | 390.3731 | Lectura monitoreo. |  | 2910
2019-01-17 18:00 | 0.25 | 8570.072 | 17.3 | 0.3899 | 389.8986 | Lectura monitoreo. |  | 2910
2019-01-18 | 0.25 | 8570.15 | 17.3 | 0.3898 | 389.8009 | Lectura monitoreo. |  | 2910
2019-01-18 06:00 | 0.25 | 8568.971 | 17.3 | 0.39128 | 391.277 | Lectura monitoreo. |  | 2910
2019-01-18 12:00 | 0.25 | 8569.474 | 17.3 | 0.39065 | 390.6473 | Lectura monitoreo. |  | 2910
2019-01-18 18:00 | 0.25 | 8570.057 | 17.3 | 0.38992 | 389.9173 | Lectura monitoreo. |  | 2910
2019-01-19 | 0.25 | 8569.348 | 17.3 | 0.39081 | 390.805 | Lectura monitoreo. |  | 2910
2019-01-19 06:00 | 0.25 | 8569.853 | 17.3 | 0.39017 | 390.1727 | Lectura monitoreo. |  | 2910
2019-01-19 12:00 | 0.25 | 8570.011 | 17.3 | 0.38997 | 389.9749 | Lectura monitoreo. |  | 2910
2019-01-19 18:00 | 0.25 | 8570.342 | 17.3 | 0.38956 | 389.5605 | Lectura monitoreo. |  | 2910
2019-01-20 | 0.25 | 8569.74 | 17.3 | 0.39031 | 390.3142 | Lectura monitoreo. |  | 2910
2019-01-20 06:00 | 0.25 | 8569.884 | 17.3 | 0.39013 | 390.1339 | Lectura monitoreo. |  | 2910
2019-01-20 12:00 | 0.25 | 8569.979 | 17.3 | 0.39001 | 390.015 | Lectura monitoreo. |  | 2910
2019-01-20 18:00 | 0.25 | 8570.56 | 17.3 | 0.38929 | 389.2876 | Lectura monitoreo. |  | 2910
2019-01-21 | 0.25 | 8569.804 | 17.3 | 0.39023 | 390.2341 | Lectura monitoreo. |  | 2910
2019-01-21 06:00 | 0.25 | 8569.82 | 17.3 | 0.39021 | 390.2141 | Lectura monitoreo. |  | 2910
2019-01-21 12:00 | 0.25 | 8569.554 | 17.3 | 0.39055 | 390.5471 | Lectura monitoreo. |  | 2910
2019-01-21 18:00 | 0.25 | 8570.608 | 17.3 | 0.38923 | 389.2275 | Lectura monitoreo. |  | 2910
2019-01-22 | 0.25 | 8569.616 | 17.3 | 0.39047 | 390.4695 | Lectura monitoreo. |  | 2910
2019-01-22 06:00 | 0.25 | 8569.567 | 17.3 | 0.39053 | 390.5308 | Lectura monitoreo. |  | 2910
2019-01-22 12:00 | 0.25 | 8569.41 | 17.3 | 0.39073 | 390.7274 | Lectura monitoreo. |  | 2910
2019-01-22 18:00 | 0.25 | 8569.584 | 17.3 | 0.39051 | 390.5095 | Lectura monitoreo. |  | 2910
2019-01-23 | 0.25 | 8569.459 | 17.3 | 0.39067 | 390.666 | Lectura monitoreo. |  | 2910
2019-01-23 06:00 | 0.25 | 8569.693 | 17.3 | 0.39037 | 390.3731 | Lectura monitoreo. |  | 2910
2019-01-23 12:00 | 0.25 | 8569.946 | 17.3 | 0.39006 | 390.0563 | Lectura monitoreo. |  | 2910
2019-01-23 18:00 | 0.25 | 8570.688 | 17.3 | 0.38913 | 389.1273 | Lectura monitoreo. |  | 2910
2019-01-24 | 0.25 | 8570.025 | 17.3 | 0.38996 | 389.9574 | Lectura monitoreo. |  | 2910
2019-01-24 06:00 | 0.25 | 8570.262 | 17.3 | 0.38966 | 389.6607 | Lectura monitoreo. |  | 2910
2019-01-24 12:00 | 0.25 | 8570.436 | 17.3 | 0.38944 | 389.4428 | Lectura monitoreo. |  | 2910
2019-01-24 18:00 | 0.25 | 8570.496 | 17.3 | 0.38937 | 389.3677 | Lectura monitoreo. |  | 2910
2019-01-25 | 0.25 | 8570.496 | 17.3 | 0.38937 | 389.3677 | Lectura monitoreo. |  | 2910
2019-01-25 06:00 | 0.25 | 8570.496 | 17.3 | 0.38937 | 389.3677 | Lectura monitoreo. |  | 2910
2019-01-25 12:00 | 0.25 | 8570.749 | 17.3 | 0.38905 | 389.051 | Lectura monitoreo. |  | 2910
2019-01-25 18:00 | 0.25 | 8570.449 | 17.3 | 0.38943 | 389.4266 | Lectura monitoreo. |  | 2910
2019-01-26 | 0.25 | 8569.239 | 17.3 | 0.39094 | 390.9415 | Lectura monitoreo. |  | 2910
2019-01-26 06:00 | 0.25 | 8569.678 | 17.3 | 0.39039 | 390.3918 | Lectura monitoreo. |  | 2910
2019-01-26 12:00 | 0.25 | 8570.12 | 17.3 | 0.38984 | 389.8385 | Lectura monitoreo. |  | 2910
2019-01-26 18:00 | 0.25 | 8570.262 | 17.3 | 0.38966 | 389.6607 | Lectura monitoreo. |  | 2910
2019-01-27 | 0.25 | 8570.372 | 17.3 | 0.38952 | 389.523 | Lectura monitoreo. |  | 2910
2019-01-27 06:00 | 0.25 | 8570.418 | 17.3 | 0.38947 | 389.4654 | Lectura monitoreo. |  | 2910
2019-01-27 12:00 | 0.25 | 8570.418 | 17.3 | 0.38947 | 389.4654 | Lectura monitoreo. |  | 2910
2019-01-27 18:00 | 0.25 | 8570.449 | 17.3 | 0.38943 | 389.4266 | Lectura monitoreo. |  | 2910
2019-01-28 | 0.25 | 8570.166 | 17.3 | 0.38978 | 389.7809 | Lectura monitoreo. |  | 2910
2019-01-28 06:00 | 0.25 | 8570.072 | 17.3 | 0.3899 | 389.8986 | Lectura monitoreo. |  | 2910
2019-01-28 12:00 | 0.25 | 8570.292 | 17.3 | 0.38962 | 389.6231 | Lectura monitoreo. |  | 2910
2019-01-28 18:00 | 0.25 | 8570.984 | 17.3 | 0.38876 | 388.7567 | Lectura monitoreo. |  | 2910
2019-01-29 | 0.25 | 8570.372 | 17.3 | 0.38952 | 389.523 | Lectura monitoreo. |  | 2910
2019-01-29 06:00 | 0.25 | 8570.103 | 17.3 | 0.38986 | 389.8597 | Lectura monitoreo. |  | 2910
2019-01-29 12:00 | 0.25 | 8570.025 | 17.3 | 0.38996 | 389.9574 | Lectura monitoreo. |  | 2910
2019-01-29 18:00 | 0.25 | 8570.136 | 17.3 | 0.38982 | 389.8184 | Lectura monitoreo. |  | 2910
2019-01-30 | 0.25 | 8569.946 | 17.3 | 0.39006 | 390.0563 | Lectura monitoreo. |  | 2910
2019-01-30 06:00 | 0.25 | 8570.529 | 17.3 | 0.38933 | 389.3264 | Lectura monitoreo. |  | 2910
2019-01-30 12:00 | 0.25 | 8569.993 | 17.3 | 0.39 | 389.9975 | Lectura monitoreo. |  | 2910
2019-01-30 18:00 | 0.25 | 8570.089 | 17.3 | 0.38988 | 389.8773 | Lectura monitoreo. |  | 2910
2019-01-31 | 0.25 | 8570.799 | 17.3 | 0.38899 | 388.9884 | Lectura monitoreo. |  | 2910
2019-01-31 06:00 | 0.25 | 8570.166 | 17.3 | 0.38978 | 389.7809 | Lectura monitoreo. |  | 2910
2019-01-31 12:00 | 0.25 | 8570.749 | 17.3 | 0.38905 | 389.051 | Lectura monitoreo. |  | 2910
2019-01-31 18:00 | 0.25 | 8570.15 | 17.3 | 0.3898 | 389.8009 | Lectura monitoreo. |  | 2910
2019-02-01 | 0.25 | 8570.529 | 17.3 | 0.38933 | 389.3264 | Lectura monitoreo. |  | 2910
2019-02-01 06:00 | 0.25 | 8570.245 | 17.3 | 0.38968 | 389.682 | Lectura monitoreo. |  | 2910
2019-02-01 12:00 | 0.25 | 8570.389 | 17.3 | 0.3895 | 389.5017 | Lectura monitoreo. |  | 2910
2019-02-01 18:00 | 0.25 | 8570.622 | 17.3 | 0.38921 | 389.21 | Lectura monitoreo. |  | 2910
2019-02-02 | 0.25 | 8570.309 | 17.3 | 0.3896 | 389.6018 | Lectura monitoreo. |  | 2910
2019-02-02 06:00 | 0.25 | 8570.828 | 17.3 | 0.38895 | 388.952 | Lectura monitoreo. |  | 2910
2019-02-02 12:00 | 0.25 | 8570.089 | 17.3 | 0.38988 | 389.8773 | Lectura monitoreo. |  | 2910
2019-02-02 18:00 | 0.25 | 8569.897 | 17.3 | 0.39012 | 390.1177 | Lectura monitoreo. |  | 2910
2019-02-03 | 0.25 | 8569.727 | 17.3 | 0.39033 | 390.3305 | Lectura monitoreo. |  | 2910
2019-02-03 06:00 | 0.25 | 8570.622 | 17.3 | 0.38921 | 389.21 | Lectura monitoreo. |  | 2910
2019-02-03 12:00 | 0.25 | 8570.513 | 17.3 | 0.38935 | 389.3464 | Lectura monitoreo. |  | 2910
2019-02-03 18:00 | 0.25 | 8570.64 | 17.3 | 0.38919 | 389.1874 | Lectura monitoreo. |  | 2910
2019-02-04 | 0.25 | 8569.979 | 17.3 | 0.39001 | 390.015 | Lectura monitoreo. |  | 2910
2019-02-04 06:00 | 0.25 | 8569.884 | 17.3 | 0.39013 | 390.1339 | Lectura monitoreo. |  | 2910
2019-02-04 12:00 | 0.25 | 8569.884 | 17.3 | 0.39013 | 390.1339 | Lectura monitoreo. |  | 2910
2019-02-04 18:00 | 0.25 | 8570.766 | 17.3 | 0.38903 | 389.0297 | Lectura monitoreo. |  | 2910
2019-03-10 17:19 | 1900-02-01 23:19 | 8570.057 | 17.3 | 0.38992 | 389.9173 | Lectura monitoreo. |  | 2910
2019-03-10 23:08 | 0.24282 | 8569.884 | 17.3 | 0.39013 | 390.1339 | Lectura monitoreo. |  | 2910
2019-03-11 05:08 | 0.25 | 8570.654 | 17.3 | 0.38917 | 389.1699 | Lectura monitoreo. |  | 2910
2019-03-11 11:08 | 0.25 | 8569.963 | 17.3 | 0.39004 | 390.035 | Lectura monitoreo. |  | 2910
2019-03-11 17:08 | 0.25 | 8570.545 | 17.3 | 0.38931 | 389.3064 | Lectura monitoreo. |  | 2910
2019-03-11 23:08 | 0.25 | 8570.216 | 17.3 | 0.38972 | 389.7183 | Lectura monitoreo. |  | 2910
2019-03-12 05:08 | 0.25 | 8570.496 | 17.3 | 0.38937 | 389.3677 | Lectura monitoreo. |  | 2910
2019-03-12 11:08 | 0.25 | 8569.789 | 17.3 | 0.39025 | 390.2529 | Lectura monitoreo. |  | 2910
2019-03-12 17:08 | 0.25 | 8570.576 | 17.3 | 0.38927 | 389.2675 | Lectura monitoreo. |  | 2910
2019-03-12 23:08 | 0.25 | 8570.04 | 17.3 | 0.38994 | 389.9386 | Lectura monitoreo. |  | 2910
2019-03-13 05:08 | 0.25 | 8570.04 | 17.3 | 0.38994 | 389.9386 | Lectura monitoreo. |  | 2910
2019-03-13 11:08 | 0.25 | 8569.897 | 17.3 | 0.39012 | 390.1177 | Lectura monitoreo. |  | 2910
2019-03-13 17:08 | 0.25 | 8570.482 | 17.3 | 0.38939 | 389.3852 | Lectura monitoreo. |  | 2910
2019-03-13 23:08 | 0.25 | 8569.505 | 17.3 | 0.39061 | 390.6084 | Lectura monitoreo. |  | 2910
2019-03-14 05:08 | 0.25 | 8569.772 | 17.3 | 0.39027 | 390.2742 | Lectura monitoreo. |  | 2910
2019-03-14 11:08 | 0.25 | 8570.025 | 17.3 | 0.38996 | 389.9574 | Lectura monitoreo. |  | 2910
2019-03-14 17:08 | 0.25 | 8570.04 | 17.3 | 0.38994 | 389.9386 | Lectura monitoreo. |  | 2910
2019-03-14 23:08 | 0.25 | 8569.678 | 17.3 | 0.39039 | 390.3918 | Lectura monitoreo. |  | 2910
2019-03-15 05:08 | 0.25 | 8569.522 | 17.3 | 0.39059 | 390.5872 | Lectura monitoreo. |  | 2910
2019-03-15 11:08 | 0.25 | 8569.727 | 17.3 | 0.39033 | 390.3305 | Lectura monitoreo. |  | 2910
2019-03-15 17:08 | 0.25 | 8569.678 | 17.3 | 0.39039 | 390.3918 | Lectura monitoreo. |  | 2910
2019-03-15 23:08 | 0.25 | 8569.489 | 17.3 | 0.39063 | 390.6285 | Lectura monitoreo. |  | 2910
2019-03-16 05:08 | 0.25 | 8570.245 | 17.3 | 0.38968 | 389.682 | Lectura monitoreo. |  | 2910
2019-03-16 11:08 | 0.25 | 8569.772 | 17.3 | 0.39027 | 390.2742 | Lectura monitoreo. |  | 2910
2019-03-16 17:08 | 0.25 | 8570.654 | 17.3 | 0.38917 | 389.1699 | Lectura monitoreo. |  | 2910
2019-03-16 23:08 | 0.25 | 8570.183 | 17.3 | 0.38976 | 389.7596 | Lectura monitoreo. |  | 2910
2019-03-17 05:08 | 0.25 | 8569.82 | 17.3 | 0.39021 | 390.2141 | Lectura monitoreo. |  | 2910
2019-03-17 11:08 | 0.25 | 8569.74 | 17.3 | 0.39031 | 390.3142 | Lectura monitoreo. |  | 2910
2019-03-17 17:08 | 0.25 | 8570.688 | 17.3 | 0.38913 | 389.1273 | Lectura monitoreo. |  | 2910
2019-03-17 23:08 | 0.25 | 8569.489 | 17.3 | 0.39063 | 390.6285 | Lectura monitoreo. |  | 2910
2019-03-18 05:08 | 0.25 | 8569.41 | 17.3 | 0.39073 | 390.7274 | Lectura monitoreo. |  | 2910
2019-03-18 11:08 | 0.25 | 8569.616 | 17.3 | 0.39047 | 390.4695 | Lectura monitoreo. |  | 2910
2019-03-18 17:08 | 0.25 | 8570.166 | 17.3 | 0.38978 | 389.7809 | Lectura monitoreo. |  | 2910
2019-03-18 23:08 | 0.25 | 8569.536 | 17.3 | 0.39057 | 390.5696 | Lectura monitoreo. |  | 2910
2019-03-19 05:08 | 0.25 | 8568.986 | 17.3 | 0.39126 | 391.2582 | Lectura monitoreo. |  | 2910
2019-03-19 11:08 | 0.25 | 8569.049 | 17.3 | 0.39118 | 391.1794 | Lectura monitoreo. |  | 2910
2019-03-19 17:08 | 0.25 | 8569.646 | 17.3 | 0.39043 | 390.4319 | Lectura monitoreo. |  | 2910
2019-03-19 23:08 | 0.25 | 8569.348 | 17.3 | 0.39081 | 390.805 | Lectura monitoreo. |  | 2910
2019-03-20 05:08 | 0.25 | 8569.348 | 17.3 | 0.39081 | 390.805 | Lectura monitoreo. |  | 2910
2019-03-20 11:08 | 0.25 | 8569.017 | 17.3 | 0.39122 | 391.2194 | Lectura monitoreo. |  | 2910
2019-03-20 17:08 | 0.25 | 8569.427 | 17.3 | 0.39071 | 390.7061 | Lectura monitoreo. |  | 2910
2019-03-20 23:08 | 0.25 | 8568.891 | 17.3 | 0.39138 | 391.3772 | Lectura monitoreo. |  | 2910
2019-03-21 05:08 | 0.25 | 8568.907 | 17.3 | 0.39136 | 391.3571 | Lectura monitoreo. |  | 2910
2019-03-21 11:08 | 0.25 | 8568.845 | 17.3 | 0.39143 | 391.4348 | Lectura monitoreo. |  | 2910
2019-03-21 17:08 | 0.25 | 8569.301 | 17.3 | 0.39086 | 390.8638 | Lectura monitoreo. |  | 2910
2019-03-21 23:08 | 0.25 | 8568.891 | 17.3 | 0.39138 | 391.3772 | Lectura monitoreo. |  | 2910
2019-03-22 05:08 | 0.25 | 8568.766 | 17.3 | 0.39153 | 391.5337 | Lectura monitoreo. |  | 2910
2019-03-22 11:08 | 0.25 | 8568.986 | 17.3 | 0.39126 | 391.2582 | Lectura monitoreo. |  | 2910
2019-03-22 17:08 | 0.25 | 8568.766 | 17.3 | 0.39153 | 391.5337 | Lectura monitoreo. |  | 2910
2019-03-22 23:08 | 0.25 | 8568.672 | 17.3 | 0.39165 | 391.6514 | Lectura monitoreo. |  | 2910
2019-03-23 05:08 | 0.25 | 8569.064 | 17.3 | 0.39116 | 391.1606 | Lectura monitoreo. |  | 2910
2019-03-23 11:08 | 0.25 | 8568.577 | 17.3 | 0.39177 | 391.7703 | Lectura monitoreo. |  | 2910
2019-03-23 17:08 | 0.25 | 8568.922 | 17.3 | 0.39134 | 391.3384 | Lectura monitoreo. |  | 2910
2019-03-23 23:08 | 0.25 | 8568.825 | 17.3 | 0.39146 | 391.4598 | Lectura monitoreo. |  | 2910
2019-03-24 05:08 | 0.25 | 8568.26 | 17.3 | 0.39217 | 392.1672 | Lectura monitoreo. |  | 2910
2019-03-24 11:08 | 0.25 | 8568.418 | 17.3 | 0.39197 | 391.9694 | Lectura monitoreo. |  | 2910
2019-03-24 17:08 | 0.25 | 8569.127 | 17.3 | 0.39108 | 391.0817 | Lectura monitoreo. |  | 2910
2019-03-24 23:08 | 0.25 | 8568.528 | 17.3 | 0.39183 | 391.8316 | Lectura monitoreo. |  | 2910
2019-03-25 05:08 | 0.25 | 8567.915 | 17.3 | 0.3926 | 392.5991 | Lectura monitoreo. |  | 2910
2019-03-25 11:08 | 0.25 | 8567.977 | 17.3 | 0.39252 | 392.5215 | Lectura monitoreo. |  | 2910
2019-03-25 17:08 | 0.25 | 8568.592 | 17.3 | 0.39175 | 391.7515 | Lectura monitoreo. |  | 2910
2019-03-25 23:08 | 0.25 | 8568.26 | 17.3 | 0.39217 | 392.1672 | Lectura monitoreo. |  | 2910
2019-03-26 05:08 | 0.25 | 8568.418 | 17.3 | 0.39197 | 391.9694 | Lectura monitoreo. |  | 2910
2019-03-26 11:08 | 0.25 | 8568.039 | 17.3 | 0.39244 | 392.4439 | Lectura monitoreo. |  | 2910
2019-03-26 17:08 | 0.25 | 8568.641 | 17.3 | 0.39169 | 391.6902 | Lectura monitoreo. |  | 2910
2019-03-26 23:08 | 0.25 | 8568.119 | 17.3 | 0.39234 | 392.3437 | Lectura monitoreo. |  | 2910
2019-03-27 05:08 | 0.25 | 8568.167 | 17.3 | 0.39228 | 392.2836 | Lectura monitoreo. |  | 2910
2019-03-27 11:08 | 0.25 | 8568.135 | 17.3 | 0.39232 | 392.3237 | Lectura monitoreo. |  | 2910
2019-03-27 17:08 | 0.25 | 8568.435 | 17.3 | 0.39195 | 391.9481 | Lectura monitoreo. |  | 2910
2019-03-27 23:08 | 0.25 | 8568.183 | 17.3 | 0.39226 | 392.2636 | Lectura monitoreo. |  | 2910
2019-03-28 05:08 | 0.25 | 8567.93 | 17.3 | 0.39258 | 392.5803 | Lectura monitoreo. |  | 2910
2019-03-28 11:08 | 0.25 | 8568.309 | 17.3 | 0.39211 | 392.1058 | Lectura monitoreo. |  | 2910
2019-03-28 17:08 | 0.25 | 8567.93 | 17.3 | 0.39258 | 392.5803 | Lectura monitoreo. |  | 2910
2019-03-28 23:08 | 0.25 | 8567.378 | 17.3 | 0.39327 | 393.2714 | Lectura monitoreo. |  | 2910
2019-03-29 05:08 | 0.25 | 8567.915 | 17.3 | 0.3926 | 392.5991 | Lectura monitoreo. |  | 2910
2019-03-29 11:08 | 0.25 | 8567.977 | 17.3 | 0.39252 | 392.5215 | Lectura monitoreo. |  | 2910
2019-03-29 17:08 | 0.25 | 8568.215 | 17.3 | 0.39222 | 392.2235 | Lectura monitoreo. |  | 2910
2019-03-29 23:08 | 0.25 | 8567.788 | 17.3 | 0.39276 | 392.7581 | Lectura monitoreo. |  | 2910
2019-03-30 05:08 | 0.25 | 8567.646 | 17.3 | 0.39294 | 392.9359 | Lectura monitoreo. |  | 2910
2019-03-30 11:08 | 0.25 | 8568.355 | 17.3 | 0.39205 | 392.0482 | Lectura monitoreo. |  | 2910
2019-03-30 17:08 | 0.25 | 8568.009 | 17.3 | 0.39248 | 392.4814 | Lectura monitoreo. |  | 2910
2019-03-30 23:08 | 0.25 | 8568.355 | 17.3 | 0.39205 | 392.0482 | Lectura monitoreo. |  | 2910
2019-03-31 05:08 | 0.25 | 8568.622 | 17.3 | 0.39171 | 391.714 | Lectura monitoreo. |  | 2910
2019-03-31 11:08 | 0.25 | 8568.324 | 17.3 | 0.39209 | 392.0871 | Lectura monitoreo. |  | 2910
2019-03-31 17:08 | 0.25 | 8568.039 | 17.3 | 0.39244 | 392.4439 | Lectura monitoreo. |  | 2910
2019-03-31 23:08 | 0.25 | 8567.52 | 17.3 | 0.39309 | 393.0937 | Lectura monitoreo. |  | 2910
2019-04-01 05:08 | 0.25 | 8568.057 | 17.3 | 0.39242 | 392.4213 | Lectura monitoreo. |  | 2910
2019-04-01 11:08 | 0.25 | 8568.388 | 17.3 | 0.39201 | 392.0069 | Lectura monitoreo. |  | 2910
2019-04-01 17:08 | 0.25 | 8568.45 | 17.3 | 0.39193 | 391.9293 | Lectura monitoreo. |  | 2910
2019-04-01 23:08 | 0.25 | 8568.355 | 17.3 | 0.39205 | 392.0482 | Lectura monitoreo. |  | 2910
2019-04-02 05:08 | 0.25 | 8568.119 | 17.3 | 0.39234 | 392.3437 | Lectura monitoreo. |  | 2910
2019-04-02 11:08 | 0.25 | 8568.292 | 17.3 | 0.39213 | 392.1271 | Lectura monitoreo. |  | 2910
2019-04-02 17:08 | 0.25 | 8568.277 | 17.3 | 0.39215 | 392.1459 | Lectura monitoreo. |  | 2910
2019-04-02 23:08 | 0.25 | 8568.544 | 17.3 | 0.39181 | 391.8116 | Lectura monitoreo. |  | 2910
2019-04-03 05:08 | 0.25 | 8568.607 | 17.3 | 0.39173 | 391.7327 | Lectura monitoreo. |  | 2910
2019-04-03 11:08 | 0.25 | 8567.474 | 17.3 | 0.39315 | 393.1513 | Lectura monitoreo. |  | 2910
2019-04-03 17:08 | 0.25 | 8568.309 | 17.3 | 0.39211 | 392.1058 | Lectura monitoreo. |  | 2910
2019-04-03 23:08 | 0.25 | 8568.418 | 17.3 | 0.39197 | 391.9694 | Lectura monitoreo. |  | 2910
2019-04-04 05:08 | 0.25 | 8568.371 | 17.3 | 0.39203 | 392.0282 | Lectura monitoreo. |  | 2910
2019-04-04 11:08 | 0.25 | 8568.057 | 17.3 | 0.39242 | 392.4213 | Lectura monitoreo. |  | 2910
2019-04-04 17:08 | 0.25 | 8567.945 | 17.3 | 0.39256 | 392.5616 | Lectura monitoreo. |  | 2910
2019-04-04 23:08 | 0.25 | 8568.34 | 17.3 | 0.39207 | 392.067 | Lectura monitoreo. |  | 2910
2019-04-05 05:08 | 0.25 | 8568.229 | 17.3 | 0.39221 | 392.206 | Lectura monitoreo. |  | 2910
2019-04-05 11:08 | 0.25 | 8568.009 | 17.3 | 0.39248 | 392.4814 | Lectura monitoreo. |  | 2910
2019-04-05 17:08 | 0.25 | 8568.135 | 17.3 | 0.39232 | 392.3237 | Lectura monitoreo. |  | 2910
2019-04-05 23:08 | 0.25 | 8568.607 | 17.3 | 0.39173 | 391.7327 | Lectura monitoreo. |  | 2910
2019-04-06 05:08 | 0.25 | 8567.582 | 17.3 | 0.39302 | 393.016 | Lectura monitoreo. |  | 2910
2019-04-06 11:08 | 0.25 | 8568.119 | 17.3 | 0.39234 | 392.3437 | Lectura monitoreo. |  | 2910
2019-04-06 17:08 | 0.25 | 8568.26 | 17.3 | 0.39217 | 392.1672 | Lectura monitoreo. |  | 2910
2019-04-06 23:08 | 0.25 | 8567.553 | 17.3 | 0.39305 | 393.0523 | Lectura monitoreo. |  | 2910
2019-04-07 05:08 | 0.25 | 8568.229 | 17.3 | 0.39221 | 392.206 | Lectura monitoreo. |  | 2910
2019-04-07 11:08 | 0.25 | 8567.695 | 17.3 | 0.39287 | 392.8746 | Lectura monitoreo. |  | 2910
2019-04-07 17:08 | 0.25 | 8568.197 | 17.3 | 0.39225 | 392.2461 | Lectura monitoreo. |  | 2910
2019-04-07 23:08 | 0.25 | 8568.135 | 17.3 | 0.39232 | 392.3237 | Lectura monitoreo. |  | 2910
2019-04-08 05:08 | 0.25 | 8567.741 | 17.3 | 0.39282 | 392.817 | Lectura monitoreo. |  | 2910
2019-04-08 11:08 | 0.25 | 8568.355 | 17.3 | 0.39205 | 392.0482 | Lectura monitoreo. |  | 2910
2019-04-08 17:08 | 0.25 | 8568.292 | 17.3 | 0.39213 | 392.1271 | Lectura monitoreo. |  | 2910
2019-04-08 23:08 | 0.25 | 8567.945 | 17.3 | 0.39256 | 392.5616 | Lectura monitoreo. |  | 2910
2019-04-09 05:08 | 0.25 | 8567.726 | 17.3 | 0.39284 | 392.8357 | Lectura monitoreo. |  | 2910
2019-04-09 11:08 | 0.25 | 8569.017 | 17.3 | 0.39122 | 391.2194 | Lectura monitoreo. |  | 2910
2019-04-09 17:08 | 0.25 | 8568.592 | 17.3 | 0.39175 | 391.7515 | Lectura monitoreo. |  | 2910
2019-04-09 23:08 | 0.25 | 8568.151 | 17.3 | 0.3923 | 392.3036 | Lectura monitoreo. |  | 2910
2019-04-10 05:08 | 0.25 | 8568.481 | 17.3 | 0.39189 | 391.8905 | Lectura monitoreo. |  | 2910
2019-04-10 11:08 | 0.25 | 8568.025 | 17.3 | 0.39246 | 392.4614 | Lectura monitoreo. |  | 2910
2019-04-10 17:08 | 0.25 | 8568.292 | 17.3 | 0.39213 | 392.1271 | Lectura monitoreo. |  | 2910
2019-04-10 23:08 | 0.25 | 8568.309 | 17.3 | 0.39211 | 392.1058 | Lectura monitoreo. |  | 2910
2019-04-11 05:08 | 0.25 | 8568.672 | 17.3 | 0.39165 | 391.6514 | Lectura monitoreo. |  | 2910
2019-04-11 11:08 | 0.25 | 8567.615 | 17.3 | 0.39297 | 392.9747 | Lectura monitoreo. |  | 2910
2019-04-11 17:08 | 0.25 | 8568.277 | 17.3 | 0.39215 | 392.1459 | Lectura monitoreo. |  | 2910
2019-04-11 23:08 | 0.25 | 8568.622 | 17.3 | 0.39171 | 391.714 | Lectura monitoreo. |  | 2910
2019-04-12 05:08 | 0.25 | 8568.324 | 17.3 | 0.39209 | 392.0871 | Lectura monitoreo. |  | 2910
2019-04-12 11:08 | 0.25 | 8568.215 | 17.3 | 0.39222 | 392.2235 | Lectura monitoreo. |  | 2910
2019-04-12 17:08 | 0.25 | 8568.057 | 17.3 | 0.39242 | 392.4213 | Lectura monitoreo. |  | 2910
2019-04-12 23:08 | 0.25 | 8568.734 | 17.3 | 0.39157 | 391.5737 | Lectura monitoreo. |  | 2910
2019-04-13 05:08 | 0.25 | 8568.497 | 17.3 | 0.39187 | 391.8705 | Lectura monitoreo. |  | 2910
2019-04-13 11:08 | 0.25 | 8568.324 | 17.3 | 0.39209 | 392.0871 | Lectura monitoreo. |  | 2910
2019-04-13 17:08 | 0.25 | 8568.197 | 17.3 | 0.39225 | 392.2461 | Lectura monitoreo. |  | 2910
2019-04-13 23:08 | 0.25 | 8567.93 | 17.3 | 0.39258 | 392.5803 | Lectura monitoreo. |  | 2910
2019-04-14 05:08 | 0.25 | 8567.898 | 17.3 | 0.39262 | 392.6204 | Lectura monitoreo. |  | 2910
2019-04-14 11:08 | 0.25 | 8567.821 | 17.3 | 0.39272 | 392.7168 | Lectura monitoreo. |  | 2910
2019-04-14 17:08 | 0.25 | 8568.245 | 17.3 | 0.39219 | 392.186 | Lectura monitoreo. |  | 2910
2019-04-14 23:08 | 0.25 | 8568.039 | 17.3 | 0.39244 | 392.4439 | Lectura monitoreo. |  | 2910
2019-04-15 05:08 | 0.25 | 8568.622 | 17.3 | 0.39171 | 391.714 | Lectura monitoreo. |  | 2910
2019-04-15 11:08 | 0.25 | 8567.442 | 17.3 | 0.39319 | 393.1913 | Lectura monitoreo. |  | 2910
2019-04-15 17:08 | 0.25 | 8568.418 | 17.3 | 0.39197 | 391.9694 | Lectura monitoreo. |  | 2910
2019-04-15 23:08 | 0.25 | 8568.135 | 17.3 | 0.39232 | 392.3237 | Lectura monitoreo. |  | 2910
2019-04-16 05:08 | 0.25 | 8568.215 | 17.3 | 0.39222 | 392.2235 | Lectura monitoreo. |  | 2910
2019-04-16 11:08 | 0.25 | 8567.835 | 17.3 | 0.3927 | 392.6993 | Lectura monitoreo. |  | 2910
2019-04-16 17:08 | 0.25 | 8568.607 | 17.3 | 0.39173 | 391.7327 | Lectura monitoreo. |  | 2910
2019-04-16 23:08 | 0.25 | 8568.197 | 17.3 | 0.39225 | 392.2461 | Lectura monitoreo. |  | 2910
2019-04-17 05:08 | 0.25 | 8568.435 | 17.3 | 0.39195 | 391.9481 | Lectura monitoreo. |  | 2910
2019-04-17 11:08 | 0.25 | 8568.183 | 17.3 | 0.39226 | 392.2636 | Lectura monitoreo. |  | 2910
2019-04-17 17:08 | 0.25 | 8568.858 | 17.3 | 0.39142 | 391.4185 | Lectura monitoreo. |  | 2910
2019-04-17 23:08 | 0.25 | 8568.497 | 17.3 | 0.39187 | 391.8705 | Lectura monitoreo. |  | 2910
2019-04-18 05:08 | 0.25 | 8568.355 | 17.3 | 0.39205 | 392.0482 | Lectura monitoreo. |  | 2910
2019-04-18 11:08 | 0.25 | 8568.324 | 17.3 | 0.39209 | 392.0871 | Lectura monitoreo. |  | 2910
2019-04-18 17:08 | 0.25 | 8568.418 | 17.3 | 0.39197 | 391.9694 | Lectura monitoreo. |  | 2910
2019-04-18 23:08 | 0.25 | 8568.766 | 17.3 | 0.39153 | 391.5337 | Lectura monitoreo. |  | 2910
2019-04-19 05:08 | 0.25 | 8568.528 | 17.3 | 0.39183 | 391.8316 | Lectura monitoreo. |  | 2910
2019-04-19 11:08 | 0.25 | 8568.26 | 17.3 | 0.39217 | 392.1672 | Lectura monitoreo. |  | 2910
2019-04-19 17:08 | 0.25 | 8568.607 | 17.3 | 0.39173 | 391.7327 | Lectura monitoreo. |  | 2910
2019-04-19 23:08 | 0.25 | 8568.245 | 17.3 | 0.39219 | 392.186 | Lectura monitoreo. |  | 2910
2019-04-20 05:08 | 0.25 | 8568.622 | 17.3 | 0.39171 | 391.714 | Lectura monitoreo. |  | 2910
2019-04-20 11:08 | 0.25 | 8568.45 | 17.3 | 0.39193 | 391.9293 | Lectura monitoreo. |  | 2910
2019-04-20 17:08 | 0.25 | 8567.915 | 17.3 | 0.3926 | 392.5991 | Lectura monitoreo. |  | 2910
2019-04-20 23:08 | 0.25 | 8568.292 | 17.3 | 0.39213 | 392.1271 | Lectura monitoreo. |  | 2910
2019-04-21 05:08 | 0.25 | 8568.229 | 17.3 | 0.39221 | 392.206 | Lectura monitoreo. |  | 2910
2019-04-21 11:08 | 0.25 | 8568.418 | 17.3 | 0.39197 | 391.9694 | Lectura monitoreo. |  | 2910
2019-04-21 17:08 | 0.25 | 8568.781 | 17.3 | 0.39151 | 391.5149 | Lectura monitoreo. |  | 2910
2019-04-21 23:08 | 0.25 | 8568.513 | 17.3 | 0.39185 | 391.8504 | Lectura monitoreo. |  | 2910
2019-04-22 05:08 | 0.25 | 8568.401 | 17.3 | 0.39199 | 391.9906 | Lectura monitoreo. |  | 2910
2019-04-22 11:08 | 0.25 | 8568.245 | 17.3 | 0.39219 | 392.186 | Lectura monitoreo. |  | 2910
2019-04-22 17:08 | 0.25 | 8568.071 | 17.3 | 0.3924 | 392.4038 | Lectura monitoreo. |  | 2910
2019-04-22 23:08 | 0.25 | 8568.686 | 17.3 | 0.39163 | 391.6338 | Lectura monitoreo. |  | 2910
2019-04-23 05:08 | 0.25 | 8568.34 | 17.3 | 0.39207 | 392.067 | Lectura monitoreo. |  | 2910
2019-04-23 11:08 | 0.25 | 8568.151 | 17.3 | 0.3923 | 392.3036 | Lectura monitoreo. |  | 2910
2019-04-23 17:08 | 0.25 | 8568.825 | 17.3 | 0.39146 | 391.4598 | Lectura monitoreo. |  | 2910
2019-04-23 23:08 | 0.25 | 8567.992 | 17.3 | 0.3925 | 392.5027 | Lectura monitoreo. |  | 2910
2019-04-24 05:08 | 0.25 | 8568.418 | 17.3 | 0.39197 | 391.9694 | Lectura monitoreo. |  | 2910
2019-04-24 11:08 | 0.25 | 8568.135 | 17.3 | 0.39232 | 392.3237 | Lectura monitoreo. |  | 2910
2019-04-24 17:08 | 0.25 | 8568.781 | 17.3 | 0.39151 | 391.5149 | Lectura monitoreo. |  | 2910
2019-04-24 23:08 | 0.25 | 8568.435 | 17.3 | 0.39195 | 391.9481 | Lectura monitoreo. |  | 2910
2019-04-25 05:08 | 0.25 | 8568.388 | 17.3 | 0.39201 | 392.0069 | Lectura monitoreo. |  | 2910
2019-04-25 11:08 | 0.25 | 8568.167 | 17.3 | 0.39228 | 392.2836 | Lectura monitoreo. |  | 2910
2019-04-25 17:08 | 0.25 | 8568.686 | 17.3 | 0.39163 | 391.6338 | Lectura monitoreo. |  | 2910
2019-04-25 23:08 | 0.25 | 8568.622 | 17.3 | 0.39171 | 391.714 | Lectura monitoreo. |  | 2910
2019-04-26 05:08 | 0.25 | 8568.135 | 17.3 | 0.39232 | 392.3237 | Lectura monitoreo. |  | 2910
2019-04-26 11:08 | 0.25 | 8568.45 | 17.3 | 0.39193 | 391.9293 | Lectura monitoreo. |  | 2910
2019-04-26 17:08 | 0.25 | 8568.577 | 17.3 | 0.39177 | 391.7703 | Lectura monitoreo. |  | 2910
2019-04-26 23:08 | 0.25 | 8568.309 | 17.3 | 0.39211 | 392.1058 | Lectura monitoreo. |  | 2910
2019-04-27 05:08 | 0.25 | 8568.292 | 17.3 | 0.39213 | 392.1271 | Lectura monitoreo. |  | 2910
2019-04-27 11:08 | 0.25 | 8568.481 | 17.3 | 0.39189 | 391.8905 | Lectura monitoreo. |  | 2910
2019-04-27 17:08 | 0.25 | 8568.607 | 17.3 | 0.39173 | 391.7327 | Lectura monitoreo. |  | 2910
2019-04-27 23:08 | 0.25 | 8568.465 | 17.3 | 0.39191 | 391.9105 | Lectura monitoreo. |  | 2910
2019-04-28 05:08 | 0.25 | 8568.686 | 17.3 | 0.39163 | 391.6338 | Lectura monitoreo. |  | 2910
2019-04-28 11:08 | 0.25 | 8568.874 | 17.3 | 0.3914 | 391.3985 | Lectura monitoreo. |  | 2910
2019-04-28 17:08 | 0.25 | 8568.592 | 17.3 | 0.39175 | 391.7515 | Lectura monitoreo. |  | 2910
2019-04-28 23:08 | 0.25 | 8568.388 | 17.3 | 0.39201 | 392.0069 | Lectura monitoreo. |  | 2910
2019-04-29 05:08 | 0.25 | 8568.672 | 17.3 | 0.39165 | 391.6514 | Lectura monitoreo. |  | 2910
2019-04-29 11:08 | 0.25 | 8568.497 | 17.3 | 0.39187 | 391.8705 | Lectura monitoreo. |  | 2910
2019-04-29 17:08 | 0.25 | 8568.418 | 17.3 | 0.39197 | 391.9694 | Lectura monitoreo. |  | 2910
2019-04-29 23:08 | 0.25 | 8567.992 | 17.3 | 0.3925 | 392.5027 | Lectura monitoreo. |  | 2910
2019-04-30 05:08 | 0.25 | 8568.435 | 17.3 | 0.39195 | 391.9481 | Lectura monitoreo. |  | 2910
2019-04-30 11:08 | 0.25 | 8567.885 | 17.3 | 0.39264 | 392.6367 | Lectura monitoreo. |  | 2910
2019-04-30 17:08 | 0.25 | 8568.277 | 17.3 | 0.39215 | 392.1459 | Lectura monitoreo. |  | 2910
2019-04-30 23:08 | 0.25 | 8567.866 | 17.3 | 0.39266 | 392.6605 | Lectura monitoreo. |  | 2910
2019-05-01 05:08 | 0.25 | 8568.324 | 17.3 | 0.39209 | 392.0871 | Lectura monitoreo. |  | 2910
2019-05-01 11:08 | 0.25 | 8567.363 | 17.3 | 0.39329 | 393.2902 | Lectura monitoreo. |  | 2910
2019-05-01 17:08 | 0.25 | 8567.93 | 17.3 | 0.39258 | 392.5803 | Lectura monitoreo. |  | 2910
2019-05-01 23:08 | 0.25 | 8567.238 | 17.3 | 0.39345 | 393.4467 | Lectura monitoreo. |  | 2910
2019-05-02 05:08 | 0.25 | 8568.009 | 17.3 | 0.39248 | 392.4814 | Lectura monitoreo. |  | 2910
2019-05-02 11:08 | 0.25 | 8567.332 | 17.3 | 0.39333 | 393.329 | Lectura monitoreo. |  | 2910
2019-05-02 17:08 | 0.25 | 8567.536 | 17.3 | 0.39307 | 393.0736 | Lectura monitoreo. |  | 2910
2019-05-02 23:08 | 0.25 | 8567.144 | 17.3 | 0.39356 | 393.5644 | Lectura monitoreo. |  | 2910
2019-05-03 05:08 | 0.25 | 8567.157 | 17.3 | 0.39355 | 393.5481 | Lectura monitoreo. |  | 2910
2019-05-03 11:08 | 0.25 | 8566.859 | 17.3 | 0.39392 | 393.9212 | Lectura monitoreo. |  | 2910
2019-05-03 17:08 | 0.25 | 8567.065 | 17.3 | 0.39366 | 393.6633 | Lectura monitoreo. |  | 2910
2019-05-03 23:08 | 0.25 | 8567.238 | 17.3 | 0.39345 | 393.4467 | Lectura monitoreo. |  | 2910
2019-05-04 05:08 | 0.25 | 8567.474 | 17.3 | 0.39315 | 393.1513 | Lectura monitoreo. |  | 2910
2019-05-04 11:08 | 0.25 | 8566.891 | 17.3 | 0.39388 | 393.8812 | Lectura monitoreo. |  | 2910
2019-05-04 17:08 | 0.25 | 8567.427 | 17.3 | 0.39321 | 393.2101 | Lectura monitoreo. |  | 2910
2019-05-04 23:08 | 0.25 | 8566.434 | 17.3 | 0.39445 | 394.4533 | Lectura monitoreo. |  | 2910
2019-05-05 05:08 | 0.25 | 8566.482 | 17.3 | 0.39439 | 394.3932 | Lectura monitoreo. |  | 2910
2019-05-05 11:08 | 0.25 | 8566.623 | 17.3 | 0.39422 | 394.2167 | Lectura monitoreo. |  | 2910
2019-05-05 17:08 | 0.25 | 8567.252 | 17.3 | 0.39343 | 393.4292 | Lectura monitoreo. |  | 2910
2019-05-05 23:08 | 0.25 | 8566.544 | 17.3 | 0.39432 | 394.3156 | Lectura monitoreo. |  | 2910
2019-05-06 05:08 | 0.25 | 8566.34 | 17.3 | 0.39457 | 394.571 | Lectura monitoreo. |  | 2910
2019-05-06 11:08 | 0.25 | 8566.401 | 17.3 | 0.39449 | 394.4946 | Lectura monitoreo. |  | 2910
2019-05-06 17:08 | 0.25 | 8567.048 | 17.3 | 0.39368 | 393.6846 | Lectura monitoreo. |  | 2910
2019-05-06 23:08 | 0.25 | 8565.583 | 17.3 | 0.39552 | 395.5188 | Lectura monitoreo. |  | 2910
2019-05-07 05:08 | 0.25 | 8566.34 | 17.3 | 0.39457 | 394.571 | Lectura monitoreo. |  | 2910
2019-05-07 11:08 | 0.25 | 8565.964 | 17.3 | 0.39504 | 395.0418 | Lectura monitoreo. |  | 2910
2019-05-07 17:08 | 0.25 | 8566.276 | 17.3 | 0.39465 | 394.6511 | Lectura monitoreo. |  | 2910
2019-05-07 23:08 | 0.25 | 8566.324 | 17.3 | 0.39459 | 394.5911 | Lectura monitoreo. |  | 2910
2019-05-08 05:08 | 0.25 | 8566.371 | 17.3 | 0.39453 | 394.5322 | Lectura monitoreo. |  | 2910
2019-05-08 11:08 | 0.25 | 8566.45 | 17.3 | 0.39443 | 394.4333 | Lectura monitoreo. |  | 2910
2019-05-08 17:08 | 0.25 | 8566.276 | 17.3 | 0.39465 | 394.6511 | Lectura monitoreo. |  | 2910
2019-05-08 23:08 | 0.25 | 8566.071 | 17.3 | 0.39491 | 394.9078 | Lectura monitoreo. |  | 2910
2019-05-09 05:08 | 0.25 | 8566.482 | 17.3 | 0.39439 | 394.3932 | Lectura monitoreo. |  | 2910
2019-05-09 11:08 | 0.25 | 8565.74 | 17.3 | 0.39532 | 395.3222 | Lectura monitoreo. |  | 2910
2019-05-09 17:08 | 0.25 | 8566.215 | 17.3 | 0.39473 | 394.7275 | Lectura monitoreo. |  | 2910
2019-05-09 23:08 | 0.25 | 8566.718 | 17.3 | 0.3941 | 394.0978 | Lectura monitoreo. |  | 2910
2019-05-10 05:08 | 0.25 | 8566.354 | 17.3 | 0.39455 | 394.5535 | Lectura monitoreo. |  | 2910
2019-05-10 11:08 | 0.25 | 8566.308 | 17.3 | 0.39461 | 394.6111 | Lectura monitoreo. |  | 2910
2019-05-10 17:08 | 0.25 | 8566.34 | 17.3 | 0.39457 | 394.571 | Lectura monitoreo. |  | 2910
2019-05-10 23:08 | 0.25 | 8566.923 | 17.3 | 0.39384 | 393.8411 | Lectura monitoreo. |  | 2910
2019-05-11 05:08 | 0.25 | 8566.324 | 17.3 | 0.39459 | 394.5911 | Lectura monitoreo. |  | 2910
2019-05-11 11:08 | 0.25 | 8566.593 | 17.3 | 0.39425 | 394.2543 | Lectura monitoreo. |  | 2910
2019-05-11 17:08 | 0.25 | 8567.315 | 17.3 | 0.39335 | 393.3503 | Lectura monitoreo. |  | 2910
2019-05-11 23:08 | 0.25 | 8566.34 | 17.3 | 0.39457 | 394.571 | Lectura monitoreo. |  | 2910
2019-05-12 05:08 | 0.25 | 8566.923 | 17.3 | 0.39384 | 393.8411 | Lectura monitoreo. |  | 2910
2019-05-12 11:08 | 0.25 | 8566.577 | 17.3 | 0.39427 | 394.2743 | Lectura monitoreo. |  | 2910
2019-05-12 17:08 | 0.25 | 8566.939 | 17.3 | 0.39382 | 393.8211 | Lectura monitoreo. |  | 2910
2019-05-12 23:08 | 0.25 | 8566.97 | 17.3 | 0.39378 | 393.7823 | Lectura monitoreo. |  | 2910
2019-05-13 05:08 | 0.25 | 8566.529 | 17.3 | 0.39433 | 394.3344 | Lectura monitoreo. |  | 2910
2019-05-13 11:08 | 0.25 | 8566.23 | 17.3 | 0.39471 | 394.7087 | Lectura monitoreo. |  | 2910
2019-05-13 17:08 | 0.25 | 8566.844 | 17.3 | 0.39394 | 393.94 | Lectura monitoreo. |  | 2910
2019-05-13 23:08 | 0.25 | 8566.167 | 17.3 | 0.39479 | 394.7876 | Lectura monitoreo. |  | 2910
2019-05-14 05:08 | 0.25 | 8566.906 | 17.3 | 0.39386 | 393.8624 | Lectura monitoreo. |  | 2910
2019-05-14 11:08 | 0.25 | 8566.23 | 17.3 | 0.39471 | 394.7087 | Lectura monitoreo. |  | 2910
2019-05-14 17:08 | 0.25 | 8566.906 | 17.3 | 0.39386 | 393.8624 | Lectura monitoreo. |  | 2910
2019-05-14 23:08 | 0.25 | 8566.276 | 17.3 | 0.39465 | 394.6511 | Lectura monitoreo. |  | 2910
2019-05-15 05:08 | 0.25 | 8566.623 | 17.3 | 0.39422 | 394.2167 | Lectura monitoreo. |  | 2910
2019-05-15 11:08 | 0.25 | 8566.64 | 17.3 | 0.3942 | 394.1954 | Lectura monitoreo. |  | 2910
2019-05-15 17:08 | 0.25 | 8566.593 | 17.3 | 0.39425 | 394.2543 | Lectura monitoreo. |  | 2910
2019-05-15 23:08 | 0.25 | 8566.749 | 17.3 | 0.39406 | 394.059 | Lectura monitoreo. |  | 2910
2019-05-16 05:08 | 0.25 | 8566.56 | 17.3 | 0.3943 | 394.2956 | Lectura monitoreo. |  | 2910
2019-05-16 11:08 | 0.25 | 8566.151 | 17.3 | 0.39481 | 394.8076 | Lectura monitoreo. |  | 2910
2019-05-16 17:08 | 0.25 | 8565.852 | 17.3 | 0.39518 | 395.182 | Lectura monitoreo. |  | 2910
2019-05-16 23:08 | 0.25 | 8566.184 | 17.3 | 0.39477 | 394.7663 | Lectura monitoreo. |  | 2910
2019-05-17 05:08 | 0.25 | 8566.623 | 17.3 | 0.39422 | 394.2167 | Lectura monitoreo. |  | 2910
2019-05-17 11:08 | 0.25 | 8566.544 | 17.3 | 0.39432 | 394.3156 | Lectura monitoreo. |  | 2918
2019-05-17 17:08 | 0.25 | 8567.788 | 17.3 | 0.39276 | 392.7581 | Lectura monitoreo. |  | 2918
2019-05-17 23:08 | 0.25 | 8566.215 | 17.3 | 0.39473 | 394.7275 | Lectura monitoreo. |  | 2918
2019-05-18 05:08 | 0.25 | 8566.764 | 17.3 | 0.39404 | 394.0402 | Lectura monitoreo. |  | 2918
2019-05-18 11:08 | 0.25 | 8566.733 | 17.3 | 0.39408 | 394.079 | Lectura monitoreo. |  | 2918
2019-05-18 17:08 | 0.25 | 8566.813 | 17.3 | 0.39398 | 393.9788 | Lectura monitoreo. |  | 2918
2019-05-18 23:08 | 0.25 | 8566.434 | 17.3 | 0.39445 | 394.4533 | Lectura monitoreo. |  | 2918
2019-05-19 05:08 | 0.25 | 8566.593 | 17.3 | 0.39425 | 394.2543 | Lectura monitoreo. |  | 2918
2019-05-19 11:08 | 0.25 | 8566.419 | 17.3 | 0.39447 | 394.4721 | Lectura monitoreo. |  | 2918
2019-05-19 17:08 | 0.25 | 8566.151 | 17.3 | 0.39481 | 394.8076 | Lectura monitoreo. |  | 2918
2019-05-19 23:08 | 0.25 | 8566.291 | 17.3 | 0.39463 | 394.6324 | Lectura monitoreo. |  | 2918
2019-05-20 05:08 | 0.25 | 8566.197 | 17.3 | 0.39475 | 394.7501 | Lectura monitoreo. |  | 2918
2019-05-20 11:08 | 0.25 | 8566.482 | 17.3 | 0.39439 | 394.3932 | Lectura monitoreo. |  | 2918
2019-05-20 17:08 | 0.25 | 8565.71 | 17.3 | 0.39536 | 395.3598 | Lectura monitoreo. |  | 2918
2019-05-20 23:08 | 0.25 | 8566.876 | 17.3 | 0.3939 | 393.8999 | Lectura monitoreo. |  | 2918
2019-05-21 05:08 | 0.25 | 8566.244 | 17.3 | 0.39469 | 394.6912 | Lectura monitoreo. |  | 2918
2019-05-21 11:08 | 0.25 | 8566.482 | 17.3 | 0.39439 | 394.3932 | Lectura monitoreo. |  | 2918
2019-05-21 17:08 | 0.25 | 8567.189 | 17.3 | 0.39351 | 393.5081 | Lectura monitoreo. |  | 2918
2019-05-21 23:08 | 0.25 | 8566.34 | 17.3 | 0.39457 | 394.571 | Lectura monitoreo. |  | 2918
2019-05-22 05:08 | 0.25 | 8566.544 | 17.3 | 0.39432 | 394.3156 | Lectura monitoreo. |  | 2918
2019-05-22 11:08 | 0.25 | 8566.687 | 17.3 | 0.39414 | 394.1366 | Lectura monitoreo. |  | 2918
2019-05-22 17:08 | 0.25 | 8567.41 | 17.3 | 0.39323 | 393.2314 | Lectura monitoreo. |  | 2918
2019-05-22 23:08 | 0.25 | 8567.396 | 17.3 | 0.39325 | 393.2489 | Lectura monitoreo. |  | 2918
2019-05-23 05:08 | 0.25 | 8566.687 | 17.3 | 0.39414 | 394.1366 | Lectura monitoreo. |  | 2918
2019-05-23 11:08 | 0.25 | 8567.252 | 17.3 | 0.39343 | 393.4292 | Lectura monitoreo. |  | 2918
2019-05-23 17:08 | 0.25 | 8567.315 | 17.3 | 0.39335 | 393.3503 | Lectura monitoreo. |  | 2918
2019-05-23 23:08 | 0.25 | 8567.378 | 17.3 | 0.39327 | 393.2714 | Lectura monitoreo. |  | 2918
2019-05-24 05:08 | 0.25 | 8567.6 | 17.3 | 0.39299 | 392.9935 | Lectura monitoreo. |  | 2918
2019-05-24 11:08 | 0.25 | 8567.27 | 17.3 | 0.39341 | 393.4067 | Lectura monitoreo. |  | 2918
2019-05-24 17:08 | 0.25 | 8567.427 | 17.3 | 0.39321 | 393.2101 | Lectura monitoreo. |  | 2918
2019-05-24 23:08 | 0.25 | 8567.6 | 17.3 | 0.39299 | 392.9935 | Lectura monitoreo. |  | 2918
2019-05-25 05:08 | 0.25 | 8567.915 | 17.3 | 0.3926 | 392.5991 | Lectura monitoreo. |  | 2918
2019-05-25 11:08 | 0.25 | 8567.126 | 17.3 | 0.39359 | 393.5869 | Lectura monitoreo. |  | 2918
2019-05-25 17:08 | 0.25 | 8568.009 | 17.3 | 0.39248 | 392.4814 | Lectura monitoreo. |  | 2918
2019-05-25 23:08 | 0.25 | 8567.568 | 17.3 | 0.39303 | 393.0336 | Lectura monitoreo. |  | 2918
2019-05-26 05:08 | 0.25 | 8567.378 | 17.3 | 0.39327 | 393.2714 | Lectura monitoreo. |  | 2918
2019-05-26 11:08 | 0.25 | 8566.813 | 17.3 | 0.39398 | 393.9788 | Lectura monitoreo. |  | 2918
2019-05-26 17:08 | 0.25 | 8567.017 | 17.3 | 0.39372 | 393.7234 | Lectura monitoreo. |  | 2918
2019-05-26 23:08 | 0.25 | 8566.764 | 17.3 | 0.39404 | 394.0402 | Lectura monitoreo. |  | 2918
2019-05-27 05:08 | 0.25 | 8567.157 | 17.3 | 0.39355 | 393.5481 | Lectura monitoreo. |  | 2918
2019-05-27 11:08 | 0.25 | 8566.544 | 17.3 | 0.39432 | 394.3156 | Lectura monitoreo. |  | 2918
2019-05-27 17:08 | 0.25 | 8566.7 | 17.3 | 0.39412 | 394.1203 | Lectura monitoreo. |  | 2918
2019-05-27 23:08 | 0.25 | 8566.135 | 17.3 | 0.39483 | 394.8277 | Lectura monitoreo. |  | 2918
2019-05-28 05:08 | 0.25 | 8566.687 | 17.3 | 0.39414 | 394.1366 | Lectura monitoreo. |  | 2918
2019-05-28 11:08 | 0.25 | 8566.34 | 17.3 | 0.39457 | 394.571 | Lectura monitoreo. |  | 2918
2019-05-28 17:08 | 0.25 | 8567.252 | 17.3 | 0.39343 | 393.4292 | Lectura monitoreo. |  | 2918
2019-05-28 23:08 | 0.25 | 8566.923 | 17.3 | 0.39384 | 393.8411 | Lectura monitoreo. |  | 2918
2019-05-29 05:08 | 0.25 | 8566.654 | 17.3 | 0.39418 | 394.1779 | Lectura monitoreo. |  | 2918
2019-05-29 11:08 | 0.25 | 8566.67 | 17.3 | 0.39416 | 394.1579 | Lectura monitoreo. |  | 2918
2019-05-29 17:08 | 0.25 | 8565.882 | 17.3 | 0.39514 | 395.1444 | Lectura monitoreo. |  | 2918
2019-05-29 23:08 | 0.25 | 8566.482 | 17.3 | 0.39439 | 394.3932 | Lectura monitoreo. |  | 2918
2019-05-30 05:08 | 0.25 | 8566.151 | 17.3 | 0.39481 | 394.8076 | Lectura monitoreo. |  | 2918
2019-05-30 11:08 | 0.25 | 8566.291 | 17.3 | 0.39463 | 394.6324 | Lectura monitoreo. |  | 2918
2019-05-30 17:08 | 0.25 | 8566.593 | 17.3 | 0.39425 | 394.2543 | Lectura monitoreo. |  | 2918
2019-05-30 23:08 | 0.25 | 8565.914 | 17.3 | 0.3951 | 395.1044 | Lectura monitoreo. |  | 2918
2019-05-31 05:08 | 0.25 | 8566.151 | 17.3 | 0.39481 | 394.8076 | Lectura monitoreo. |  | 2918
2019-05-31 11:08 | 0.25 | 8566.244 | 17.3 | 0.39469 | 394.6912 | Lectura monitoreo. |  | 2918
2019-05-31 17:08 | 0.25 | 8566.262 | 17.3 | 0.39467 | 394.6687 | Lectura monitoreo. |  | 2918
2019-05-31 23:08 | 0.25 | 8565.727 | 17.3 | 0.39534 | 395.3385 | Lectura monitoreo. |  | 2918
2019-06-01 05:08 | 0.25 | 8566.401 | 17.3 | 0.39449 | 394.4946 | Lectura monitoreo. |  | 2918
2019-06-01 11:08 | 0.25 | 8566.371 | 17.3 | 0.39453 | 394.5322 | Lectura monitoreo. |  | 2918
2019-06-01 17:08 | 0.25 | 8566.733 | 17.3 | 0.39408 | 394.079 | Lectura monitoreo. |  | 2918
2019-06-01 23:08 | 0.25 | 8566.276 | 17.3 | 0.39465 | 394.6511 | Lectura monitoreo. |  | 2918
2019-06-02 05:08 | 0.25 | 8566.026 | 17.3 | 0.39496 | 394.9641 | Lectura monitoreo. |  | 2918
2019-06-02 11:08 | 0.25 | 8566.135 | 17.3 | 0.39483 | 394.8277 | Lectura monitoreo. |  | 2918
2019-06-02 17:08 | 0.25 | 8566.844 | 17.3 | 0.39394 | 393.94 | Lectura monitoreo. |  | 2918
2019-06-02 23:08 | 0.25 | 8566.749 | 17.3 | 0.39406 | 394.059 | Lectura monitoreo. |  | 2918
2019-06-03 05:08 | 0.25 | 8566.577 | 17.3 | 0.39427 | 394.2743 | Lectura monitoreo. |  | 2918
2019-06-03 11:08 | 0.25 | 8566.939 | 17.3 | 0.39382 | 393.8211 | Lectura monitoreo. |  | 2918
2019-06-03 17:08 | 0.25 | 8566.34 | 17.3 | 0.39457 | 394.571 | Lectura monitoreo. |  | 2918
2019-06-03 23:08 | 0.25 | 8566.23 | 17.3 | 0.39471 | 394.7087 | Lectura monitoreo. |  | 2918
2019-06-04 05:08 | 0.25 | 8566.515 | 17.3 | 0.39435 | 394.3519 | Lectura monitoreo. |  | 2918
2019-06-04 11:08 | 0.25 | 8566.276 | 17.3 | 0.39465 | 394.6511 | Lectura monitoreo. |  | 2918
2019-06-04 17:08 | 0.25 | 8566.45 | 17.3 | 0.39443 | 394.4333 | Lectura monitoreo. |  | 2918
2019-06-04 23:08 | 0.25 | 8566.371 | 17.3 | 0.39453 | 394.5322 | Lectura monitoreo. |  | 2918
2019-06-05 05:08 | 0.25 | 8566.733 | 17.3 | 0.39408 | 394.079 | Lectura monitoreo. |  | 2918
2019-06-05 11:08 | 0.25 | 8565.978 | 17.3 | 0.39502 | 395.0242 | Lectura monitoreo. |  | 2918
2019-06-05 17:08 | 0.25 | 8566.906 | 17.3 | 0.39386 | 393.8624 | Lectura monitoreo. |  | 2918
2019-06-05 23:08 | 0.25 | 8566.45 | 17.3 | 0.39443 | 394.4333 | Lectura monitoreo. |  | 2918
2019-06-06 05:08 | 0.25 | 8566.782 | 17.3 | 0.39402 | 394.0176 | Lectura monitoreo. |  | 2918
2019-06-06 11:08 | 0.25 | 8566.151 | 17.3 | 0.39481 | 394.8076 | Lectura monitoreo. |  | 2918
2019-06-06 17:08 | 0.25 | 8566.813 | 17.3 | 0.39398 | 393.9788 | Lectura monitoreo. |  | 2918
2019-06-06 23:08 | 0.25 | 8566.844 | 17.3 | 0.39394 | 393.94 | Lectura monitoreo. |  | 2918
2019-06-07 05:08 | 0.25 | 8566.515 | 17.3 | 0.39435 | 394.3519 | Lectura monitoreo. |  | 2918
2019-06-07 11:08 | 0.25 | 8566.215 | 17.3 | 0.39473 | 394.7275 | Lectura monitoreo. |  | 2918
2019-06-07 17:08 | 0.25 | 8567.52 | 17.3 | 0.39309 | 393.0937 | Lectura monitoreo. |  | 2918
2019-06-07 23:08 | 0.25 | 8566.23 | 17.3 | 0.39471 | 394.7087 | Lectura monitoreo. |  | 2918
2019-06-08 05:08 | 0.25 | 8566.906 | 17.3 | 0.39386 | 393.8624 | Lectura monitoreo. |  | 2918
2019-06-08 11:08 | 0.25 | 8566.34 | 17.3 | 0.39457 | 394.571 | Lectura monitoreo. |  | 2918
2019-06-08 17:08 | 0.25 | 8566.906 | 17.3 | 0.39386 | 393.8624 | Lectura monitoreo. |  | 2918
2019-06-08 23:08 | 0.25 | 8566.23 | 17.3 | 0.39471 | 394.7087 | Lectura monitoreo. |  | 2918
2019-06-09 05:08 | 0.25 | 8566.45 | 17.3 | 0.39443 | 394.4333 | Lectura monitoreo. |  | 2918
2019-06-09 11:08 | 0.25 | 8566.64 | 17.3 | 0.3942 | 394.1954 | Lectura monitoreo. |  | 2918
2019-06-09 17:08 | 0.25 | 8566.515 | 17.3 | 0.39435 | 394.3519 | Lectura monitoreo. |  | 2918
2019-06-09 23:08 | 0.25 | 8566.891 | 17.3 | 0.39388 | 393.8812 | Lectura monitoreo. |  | 2918
2019-06-10 05:08 | 0.25 | 8566.687 | 17.3 | 0.39414 | 394.1366 | Lectura monitoreo. |  | 2918
2019-06-10 11:08 | 0.25 | 8567.048 | 17.3 | 0.39368 | 393.6846 | Lectura monitoreo. |  | 2918
2019-06-10 17:08 | 0.25 | 8566.67 | 17.3 | 0.39416 | 394.1579 | Lectura monitoreo. |  | 2918
2019-06-10 23:08 | 0.25 | 8567.002 | 17.3 | 0.39374 | 393.7422 | Lectura monitoreo. |  | 2918
2019-06-11 05:08 | 0.25 | 8566.593 | 17.3 | 0.39425 | 394.2543 | Lectura monitoreo. |  | 2918
2019-06-11 11:08 | 0.25 | 8566.276 | 17.3 | 0.39465 | 394.6511 | Lectura monitoreo. |  | 2918
2019-06-11 17:08 | 0.25 | 8567.52 | 17.3 | 0.39309 | 393.0937 | Lectura monitoreo. |  | 2918
2019-06-11 23:08 | 0.25 | 8566.813 | 17.3 | 0.39398 | 393.9788 | Lectura monitoreo. |  | 2918
2019-06-12 05:08 | 0.25 | 8566.859 | 17.3 | 0.39392 | 393.9212 | Lectura monitoreo. |  | 2918
2019-06-12 11:08 | 0.25 | 8566.923 | 17.3 | 0.39384 | 393.8411 | Lectura monitoreo. |  | 2918
2019-06-12 17:08 | 0.25 | 8566.733 | 17.3 | 0.39408 | 394.079 | Lectura monitoreo. |  | 2918
2019-06-12 23:08 | 0.25 | 8566.64 | 17.3 | 0.3942 | 394.1954 | Lectura monitoreo. |  | 2918
2019-06-13 05:08 | 0.25 | 8566.291 | 17.3 | 0.39463 | 394.6324 | Lectura monitoreo. |  | 2918
2019-06-13 11:08 | 0.25 | 8566.56 | 17.3 | 0.3943 | 394.2956 | Lectura monitoreo. |  | 2918
2019-06-13 17:08 | 0.25 | 8567.144 | 17.3 | 0.39356 | 393.5644 | Lectura monitoreo. |  | 2918
2019-06-13 23:08 | 0.25 | 8566.953 | 17.3 | 0.3938 | 393.8035 | Lectura monitoreo. |  | 2918
2019-06-14 05:08 | 0.25 | 8567.126 | 17.3 | 0.39359 | 393.5869 | Lectura monitoreo. |  | 2918
2019-06-14 11:08 | 0.25 | 8566.764 | 17.3 | 0.39404 | 394.0402 | Lectura monitoreo. |  | 2918
2019-06-14 17:08 | 0.25 | 8566.953 | 17.3 | 0.3938 | 393.8035 | Lectura monitoreo. |  | 2918
2019-06-14 23:08 | 0.25 | 8566.67 | 17.3 | 0.39416 | 394.1579 | Lectura monitoreo. |  | 2918
2019-06-15 05:08 | 0.25 | 8566.844 | 17.3 | 0.39394 | 393.94 | Lectura monitoreo. |  | 2918
2019-06-15 11:08 | 0.25 | 8566.371 | 17.3 | 0.39453 | 394.5322 | Lectura monitoreo. |  | 2918
2019-06-15 17:08 | 0.25 | 8567.27 | 17.3 | 0.39341 | 393.4067 | Lectura monitoreo. |  | 2918
2019-06-15 23:08 | 0.25 | 8566.071 | 17.3 | 0.39491 | 394.9078 | Lectura monitoreo. |  | 2918
2019-06-16 05:08 | 0.25 | 8566.593 | 17.3 | 0.39425 | 394.2543 | Lectura monitoreo. |  | 2918
2019-06-16 11:08 | 0.25 | 8566.388 | 17.3 | 0.39451 | 394.5109 | Lectura monitoreo. |  | 2918
2019-06-16 17:08 | 0.25 | 8567.378 | 17.3 | 0.39327 | 393.2714 | Lectura monitoreo. |  | 2918
2019-06-16 23:08 | 0.25 | 8567.096 | 17.3 | 0.39362 | 393.6245 | Lectura monitoreo. |  | 2918
2019-06-17 05:08 | 0.25 | 8567.174 | 17.3 | 0.39353 | 393.5269 | Lectura monitoreo. |  | 2918
2019-06-17 11:08 | 0.25 | 8567.065 | 17.3 | 0.39366 | 393.6633 | Lectura monitoreo. |  | 2918
2019-06-17 17:08 | 0.25 | 8567.662 | 17.3 | 0.39292 | 392.9159 | Lectura monitoreo. |  | 2918
2019-06-17 23:08 | 0.25 | 8566.687 | 17.3 | 0.39414 | 394.1366 | Lectura monitoreo. |  | 2918
2019-06-18 05:08 | 0.25 | 8567.252 | 17.3 | 0.39343 | 393.4292 | Lectura monitoreo. |  | 2918
2019-06-18 11:08 | 0.25 | 8567.458 | 17.3 | 0.39317 | 393.1713 | Lectura monitoreo. |  | 2918
2019-06-18 17:08 | 0.25 | 8567.662 | 17.3 | 0.39292 | 392.9159 | Lectura monitoreo. |  | 2918
2019-06-18 23:08 | 0.25 | 8567.442 | 17.3 | 0.39319 | 393.1913 | Lectura monitoreo. |  | 2918
2019-06-19 05:08 | 0.25 | 8567.363 | 17.3 | 0.39329 | 393.2902 | Lectura monitoreo. |  | 2918
2019-06-19 11:08 | 0.25 | 8567.189 | 17.3 | 0.39351 | 393.5081 | Lectura monitoreo. |  | 2918
2019-06-19 17:08 | 0.25 | 8567.221 | 17.3 | 0.39347 | 393.468 | Lectura monitoreo. |  | 2918
2019-06-19 23:08 | 0.25 | 8567.283 | 17.3 | 0.39339 | 393.3904 | Lectura monitoreo. |  | 2918
2019-06-20 05:08 | 0.25 | 8567.536 | 17.3 | 0.39307 | 393.0736 | Lectura monitoreo. |  | 2918
2019-06-20 11:08 | 0.25 | 8566.876 | 17.3 | 0.3939 | 393.8999 | Lectura monitoreo. |  | 2918
2019-06-20 17:08 | 0.25 | 8567.679 | 17.3 | 0.39289 | 392.8946 | Lectura monitoreo. |  | 2918
2019-06-20 23:08 | 0.25 | 8567.52 | 17.3 | 0.39309 | 393.0937 | Lectura monitoreo. |  | 2918
2019-06-21 05:08 | 0.25 | 8567.096 | 17.3 | 0.39362 | 393.6245 | Lectura monitoreo. |  | 2918
2019-06-21 11:08 | 0.25 | 8567.427 | 17.3 | 0.39321 | 393.2101 | Lectura monitoreo. |  | 2918
2019-06-21 17:08 | 0.25 | 8567.442 | 17.3 | 0.39319 | 393.1913 | Lectura monitoreo. |  | 2918
2019-06-21 23:08 | 0.25 | 8567.283 | 17.3 | 0.39339 | 393.3904 | Lectura monitoreo. |  | 2918
2019-06-22 05:08 | 0.25 | 8568.009 | 17.3 | 0.39248 | 392.4814 | Lectura monitoreo. |  | 2918
2019-06-22 11:08 | 0.25 | 8566.923 | 17.3 | 0.39384 | 393.8411 | Lectura monitoreo. |  | 2918
2019-06-22 17:08 | 0.25 | 8568.025 | 17.3 | 0.39246 | 392.4614 | Lectura monitoreo. |  | 2918
2019-06-22 23:08 | 0.25 | 8566.827 | 17.3 | 0.39396 | 393.9613 | Lectura monitoreo. |  | 2918
2019-06-23 05:08 | 0.25 | 8567.93 | 17.3 | 0.39258 | 392.5803 | Lectura monitoreo. |  | 2918
2019-06-23 11:08 | 0.25 | 8567.963 | 17.3 | 0.39254 | 392.539 | Lectura monitoreo. |  | 2918
2019-06-23 17:08 | 0.25 | 8567.646 | 17.3 | 0.39294 | 392.9359 | Lectura monitoreo. |  | 2918
2019-06-23 23:08 | 0.25 | 8567.126 | 17.3 | 0.39359 | 393.5869 | Lectura monitoreo. |  | 2918
2019-06-24 05:08 | 0.25 | 8567.396 | 17.3 | 0.39325 | 393.2489 | Lectura monitoreo. |  | 2918
2019-06-24 11:08 | 0.25 | 8566.797 | 17.3 | 0.394 | 393.9989 | Lectura monitoreo. |  | 2918
2019-06-24 17:08 | 0.25 | 8567.506 | 17.3 | 0.39311 | 393.1112 | Lectura monitoreo. |  | 2918
2019-06-24 23:08 | 0.25 | 8567.126 | 17.3 | 0.39359 | 393.5869 | Lectura monitoreo. |  | 2918
2019-06-25 05:08 | 0.25 | 8567.885 | 17.3 | 0.39264 | 392.6367 | Lectura monitoreo. |  | 2918
2019-06-25 11:08 | 0.25 | 8567.805 | 17.3 | 0.39274 | 392.7368 | Lectura monitoreo. |  | 2918
2019-06-25 17:08 | 0.25 | 8568.197 | 17.3 | 0.39225 | 392.2461 | Lectura monitoreo. |  | 2918
2019-06-25 23:08 | 0.25 | 8567.977 | 17.3 | 0.39252 | 392.5215 | Lectura monitoreo. |  | 2918
2019-06-26 05:08 | 0.25 | 8567.977 | 17.3 | 0.39252 | 392.5215 | Lectura monitoreo. |  | 2918
2019-06-26 11:08 | 0.25 | 8567.788 | 17.3 | 0.39276 | 392.7581 | Lectura monitoreo. |  | 2918
2019-06-26 17:08 | 0.25 | 8567.536 | 17.3 | 0.39307 | 393.0736 | Lectura monitoreo. |  | 2918
2019-06-26 23:08 | 0.25 | 8567.033 | 17.3 | 0.3937 | 393.7034 | Lectura monitoreo. |  | 2918
2019-06-27 05:08 | 0.25 | 8567.615 | 17.3 | 0.39297 | 392.9747 | Lectura monitoreo. |  | 2918
2019-06-27 11:08 | 0.25 | 8567.506 | 17.3 | 0.39311 | 393.1112 | Lectura monitoreo. |  | 2918
2019-06-27 17:08 | 0.25 | 8567.679 | 17.3 | 0.39289 | 392.8946 | Lectura monitoreo. |  | 2918
2019-06-27 23:08 | 0.25 | 8567.788 | 17.3 | 0.39276 | 392.7581 | Lectura monitoreo. |  | 2918
2019-06-28 05:08 | 0.25 | 8567.221 | 17.3 | 0.39347 | 393.468 | Lectura monitoreo. |  | 2918
2019-06-28 11:08 | 0.25 | 8567.772 | 17.3 | 0.39278 | 392.7782 | Lectura monitoreo. |  | 2918
2019-06-28 17:08 | 0.25 | 8566.953 | 17.3 | 0.3938 | 393.8035 | Lectura monitoreo. |  | 2918
2019-06-28 23:08 | 0.25 | 8568.229 | 17.3 | 0.39221 | 392.206 | Lectura monitoreo. |  | 2918
2019-06-29 05:08 | 0.25 | 8567.945 | 17.3 | 0.39256 | 392.5616 | Lectura monitoreo. |  | 2918
2019-06-29 11:08 | 0.25 | 8567.615 | 17.3 | 0.39297 | 392.9747 | Lectura monitoreo. |  | 2918
2019-06-29 17:08 | 0.25 | 8568.592 | 17.3 | 0.39175 | 391.7515 | Lectura monitoreo. |  | 2918
2019-06-29 23:08 | 0.25 | 8568.309 | 17.3 | 0.39211 | 392.1058 | Lectura monitoreo. |  | 2918
2019-06-30 05:08 | 0.25 | 8568.401 | 17.3 | 0.39199 | 391.9906 | Lectura monitoreo. |  | 2918
2019-06-30 11:08 | 0.25 | 8568.418 | 17.3 | 0.39197 | 391.9694 | Lectura monitoreo. |  | 2918
2019-06-30 17:08 | 0.25 | 8568.641 | 17.3 | 0.39169 | 391.6902 | Lectura monitoreo. |  | 2918
2019-06-30 23:08 | 0.25 | 8568.641 | 17.3 | 0.39169 | 391.6902 | Lectura monitoreo. |  | 2918
2019-07-01 05:08 | 0.25 | 8568.355 | 17.3 | 0.39205 | 392.0482 | Lectura monitoreo. |  | 2918
2019-07-01 11:08 | 0.25 | 8568.858 | 17.3 | 0.39142 | 391.4185 | Lectura monitoreo. |  | 2918
2019-07-01 17:08 | 0.25 | 8568.528 | 17.3 | 0.39183 | 391.8316 | Lectura monitoreo. |  | 2918
2019-07-01 23:08 | 0.25 | 8568.734 | 17.3 | 0.39157 | 391.5737 | Lectura monitoreo. |  | 2918
2019-07-02 05:08 | 0.25 | 8568.435 | 17.3 | 0.39195 | 391.9481 | Lectura monitoreo. |  | 2918
2019-07-02 11:08 | 0.25 | 8569.111 | 17.3 | 0.3911 | 391.1017 | Lectura monitoreo. |  | 2918
2019-07-02 17:08 | 0.24973 | 8569.064 | 17.3 | 0.39116 | 391.1606 | Lectura monitoreo. |  | 2918
2019-07-02 23:08 | 0.25 | 8568.292 | 17.3 | 0.39213 | 392.1271 | Lectura monitoreo. |  | 2918
2019-07-03 05:08 | 0.25 | 8568.718 | 17.3 | 0.39159 | 391.5938 | Lectura monitoreo. |  | 2918
2019-07-03 11:08 | 0.25 | 8568.874 | 17.3 | 0.3914 | 391.3985 | Lectura monitoreo. |  | 2918
2019-07-03 17:08 | 0.25 | 8569.127 | 17.3 | 0.39108 | 391.0817 | Lectura monitoreo. |  | 2918
2019-07-03 23:08 | 0.25 | 8569.064 | 17.3 | 0.39116 | 391.1606 | Lectura monitoreo. |  | 2918
2019-07-04 05:08 | 0.25 | 8569.111 | 17.3 | 0.3911 | 391.1017 | Lectura monitoreo. |  | 2918
2019-07-04 11:08 | 0.25 | 8568.418 | 17.3 | 0.39197 | 391.9694 | Lectura monitoreo. |  | 2918
2019-07-04 17:08 | 0.25 | 8570.057 | 17.3 | 0.38992 | 389.9173 | Lectura monitoreo. |  | 2918
2019-07-04 23:08 | 0.25 | 8569.033 | 17.3 | 0.3912 | 391.1994 | Lectura monitoreo. |  | 2918
2019-07-05 05:08 | 0.25 | 8569.441 | 17.3 | 0.39069 | 390.6886 | Lectura monitoreo. |  | 2918
2019-07-05 11:08 | 0.25 | 8569.001 | 17.3 | 0.39124 | 391.2394 | Lectura monitoreo. |  | 2918
2019-07-05 17:08 | 0.25 | 8569.097 | 17.3 | 0.39112 | 391.1193 | Lectura monitoreo. |  | 2918
2019-07-05 23:08 | 0.25 | 8568.812 | 17.3 | 0.39148 | 391.4761 | Lectura monitoreo. |  | 2918
2019-07-06 05:08 | 0.25 | 8568.528 | 17.3 | 0.39183 | 391.8316 | Lectura monitoreo. |  | 2918
2019-07-06 11:08 | 0.25 | 8568.781 | 17.3 | 0.39151 | 391.5149 | Lectura monitoreo. |  | 2918
2019-07-06 17:08 | 0.25 | 8569.097 | 17.3 | 0.39112 | 391.1193 | Lectura monitoreo. |  | 2918
2019-07-06 23:08 | 0.25 | 8569.001 | 17.3 | 0.39124 | 391.2394 | Lectura monitoreo. |  | 2918
2019-07-07 05:08 | 0.25 | 8568.718 | 17.3 | 0.39159 | 391.5938 | Lectura monitoreo. |  | 2918
2019-07-07 11:08 | 0.25 | 8569.127 | 17.3 | 0.39108 | 391.0817 | Lectura monitoreo. |  | 2918
2019-07-07 17:08 | 0.25 | 8569.41 | 17.3 | 0.39073 | 390.7274 | Lectura monitoreo. |  | 2918
2019-07-07 23:08 | 0.25 | 8568.748 | 17.3 | 0.39156 | 391.5562 | Lectura monitoreo. |  | 2918
2019-07-08 05:08 | 0.25 | 8568.812 | 17.3 | 0.39148 | 391.4761 | Lectura monitoreo. |  | 2918
2019-07-08 11:08 | 0.25 | 8568.672 | 17.3 | 0.39165 | 391.6514 | Lectura monitoreo. |  | 2918
2019-07-08 17:08 | 0.25 | 8569.38 | 17.3 | 0.39076 | 390.7649 | Lectura monitoreo. |  | 2918
2019-07-08 23:08 | 0.25 | 8569.127 | 17.3 | 0.39108 | 391.0817 | Lectura monitoreo. |  | 2918
2019-07-09 05:08 | 0.25 | 8569.206 | 17.3 | 0.39098 | 390.9828 | Lectura monitoreo. |  | 2918
2019-07-09 11:08 | 0.25 | 8568.874 | 17.3 | 0.3914 | 391.3985 | Lectura monitoreo. |  | 2918
2019-07-09 17:08 | 0.25 | 8569.616 | 17.3 | 0.39047 | 390.4695 | Lectura monitoreo. |  | 2918
2019-07-09 23:08 | 0.25 | 8568.795 | 17.3 | 0.3915 | 391.4974 | Lectura monitoreo. |  | 2918
2019-07-10 05:08 | 0.25 | 8568.703 | 17.3 | 0.39161 | 391.6125 | Lectura monitoreo. |  | 2918
2019-07-10 11:08 | 0.25 | 8568.874 | 17.3 | 0.3914 | 391.3985 | Lectura monitoreo. |  | 2918
2019-07-10 17:08 | 0.25 | 8569.396 | 17.3 | 0.39074 | 390.7449 | Lectura monitoreo. |  | 2918
2019-07-10 23:08 | 0.25 | 8568.812 | 17.3 | 0.39148 | 391.4761 | Lectura monitoreo. |  | 2918
2019-07-11 05:08 | 0.25 | 8569.127 | 17.3 | 0.39108 | 391.0817 | Lectura monitoreo. |  | 2918
2019-07-11 11:08 | 0.25 | 8569.064 | 17.3 | 0.39116 | 391.1606 | Lectura monitoreo. |  | 2918
2019-07-11 17:08 | 0.25 | 8569.584 | 17.3 | 0.39051 | 390.5095 | Lectura monitoreo. |  | 2918
2019-07-11 23:08 | 0.25 | 8569.38 | 17.3 | 0.39076 | 390.7649 | Lectura monitoreo. |  | 2918
2019-07-12 05:08 | 0.25 | 8569.191 | 17.3 | 0.391 | 391.0016 | Lectura monitoreo. |  | 2918
2019-07-12 11:08 | 0.25 | 8569.522 | 17.3 | 0.39059 | 390.5872 | Lectura monitoreo. |  | 2918
2019-07-12 17:08 | 0.25 | 8570.011 | 17.3 | 0.38997 | 389.9749 | Lectura monitoreo. |  | 2918
2019-07-12 23:08 | 0.25 | 8569.175 | 17.3 | 0.39102 | 391.0216 | Lectura monitoreo. |  | 2918
2019-07-13 05:08 | 0.25 | 8569.554 | 17.3 | 0.39055 | 390.5471 | Lectura monitoreo. |  | 2918
2019-07-13 11:08 | 0.25 | 8569.554 | 17.3 | 0.39055 | 390.5471 | Lectura monitoreo. |  | 2918
2019-07-13 17:08 | 0.25 | 8569.678 | 17.3 | 0.39039 | 390.3918 | Lectura monitoreo. |  | 2918
2019-07-13 23:08 | 0.25 | 8569.646 | 17.3 | 0.39043 | 390.4319 | Lectura monitoreo. |  | 2918
2019-07-14 05:08 | 0.25 | 8569.316 | 17.3 | 0.39085 | 390.8451 | Lectura monitoreo. |  | 2918
2019-07-14 11:08 | 0.25 | 8569.017 | 17.3 | 0.39122 | 391.2194 | Lectura monitoreo. |  | 2918
2019-07-14 17:08 | 0.25 | 8569.474 | 17.3 | 0.39065 | 390.6473 | Lectura monitoreo. |  | 2918
2019-07-14 23:08 | 0.25 | 8568.953 | 17.3 | 0.3913 | 391.2995 | Lectura monitoreo. |  | 2918
2019-07-15 05:08 | 0.25 | 8568.986 | 17.3 | 0.39126 | 391.2582 | Lectura monitoreo. |  | 2918
2019-07-15 11:08 | 0.25 | 8568.766 | 17.3 | 0.39153 | 391.5337 | Lectura monitoreo. |  | 2918
2019-07-15 17:08 | 0.25 | 8569.916 | 17.3 | 0.39009 | 390.0939 | Lectura monitoreo. |  | 2918
2019-07-15 23:08 | 0.25 | 8568.766 | 17.3 | 0.39153 | 391.5337 | Lectura monitoreo. |  | 2918
2019-07-16 05:08 | 0.25 | 8569.459 | 17.3 | 0.39067 | 390.666 | Lectura monitoreo. |  | 2918
2019-07-16 11:08 | 0.25 | 8568.971 | 17.3 | 0.39128 | 391.277 | Lectura monitoreo. |  | 2918
2019-07-16 17:08 | 0.25 | 8569.474 | 17.3 | 0.39065 | 390.6473 | Lectura monitoreo. |  | 2918
2019-07-16 23:08 | 0.25 | 8569.38 | 17.3 | 0.39076 | 390.7649 | Lectura monitoreo. |  | 2918
2019-07-17 05:08 | 0.25 | 8568.845 | 17.3 | 0.39143 | 391.4348 | Lectura monitoreo. |  | 2918
2019-07-17 11:08 | 0.25 | 8568.465 | 17.3 | 0.39191 | 391.9105 | Lectura monitoreo. |  | 2918
2019-07-17 17:08 | 0.25 | 8569.221 | 17.3 | 0.39096 | 390.964 | Lectura monitoreo. |  | 2918
2019-07-17 23:08 | 0.25 | 8569.064 | 17.3 | 0.39116 | 391.1606 | Lectura monitoreo. |  | 2918
2019-07-18 05:08 | 0.25 | 8569.206 | 17.3 | 0.39098 | 390.9828 | Lectura monitoreo. |  | 2918
2019-07-18 11:08 | 0.25 | 8569.033 | 17.3 | 0.3912 | 391.1994 | Lectura monitoreo. |  | 2918
2019-07-18 17:08 | 0.25 | 8569.127 | 17.3 | 0.39108 | 391.0817 | Lectura monitoreo. |  | 2918
2019-07-18 23:08 | 0.25 | 8569.158 | 17.3 | 0.39104 | 391.0429 | Lectura monitoreo. |  | 2918
2019-07-19 05:08 | 0.25 | 8568.812 | 17.3 | 0.39148 | 391.4761 | Lectura monitoreo. |  | 2918
2019-07-19 11:08 | 0.25 | 8568.845 | 17.3 | 0.39143 | 391.4348 | Lectura monitoreo. |  | 2918
2019-07-19 17:08 | 0.25 | 8568.891 | 17.3 | 0.39138 | 391.3772 | Lectura monitoreo. |  | 2918
2019-07-19 23:08 | 0.25 | 8568.622 | 17.3 | 0.39171 | 391.714 | Lectura monitoreo. |  | 2918
2019-07-20 05:08 | 0.25 | 8568.938 | 17.3 | 0.39132 | 391.3183 | Lectura monitoreo. |  | 2918
2019-07-20 11:08 | 0.25 | 8568.907 | 17.3 | 0.39136 | 391.3571 | Lectura monitoreo. |  | 2918
2019-07-20 17:08 | 0.25 | 8568.672 | 17.3 | 0.39165 | 391.6514 | Lectura monitoreo. |  | 2918
2019-07-20 23:08 | 0.25 | 8568.891 | 17.3 | 0.39138 | 391.3772 | Lectura monitoreo. |  | 2918
2019-07-21 05:08 | 0.25 | 8569.078 | 17.3 | 0.39114 | 391.143 | Lectura monitoreo. |  | 2918
2019-07-21 11:08 | 0.25 | 8568.971 | 17.3 | 0.39128 | 391.277 | Lectura monitoreo. |  | 2918
2019-07-21 17:08 | 0.25 | 8569.316 | 17.3 | 0.39085 | 390.8451 | Lectura monitoreo. |  | 2918
2019-07-21 23:08 | 0.25 | 8569.191 | 17.3 | 0.391 | 391.0016 | Lectura monitoreo. |  | 2918
2019-07-22 05:08 | 0.25 | 8568.795 | 17.3 | 0.3915 | 391.4974 | Lectura monitoreo. |  | 2918
2019-07-22 11:08 | 0.25 | 8568.874 | 17.3 | 0.3914 | 391.3985 | Lectura monitoreo. |  | 2918
2019-07-22 17:08 | 0.25 | 8568.748 | 17.3 | 0.39156 | 391.5562 | Lectura monitoreo. |  | 2918
2019-07-22 23:08 | 0.25 | 8568.891 | 17.3 | 0.39138 | 391.3772 | Lectura monitoreo. |  | 2918
2019-07-23 05:08 | 0.25 | 8568.401 | 17.3 | 0.39199 | 391.9906 | Lectura monitoreo. |  | 2918
2019-07-23 11:08 | 0.25 | 8568.795 | 17.3 | 0.3915 | 391.4974 | Lectura monitoreo. |  | 2918
2019-07-23 17:08 | 0.25 | 8568.971 | 17.3 | 0.39128 | 391.277 | Lectura monitoreo. |  | 2918
2019-07-23 23:08 | 0.25 | 8568.986 | 17.3 | 0.39126 | 391.2582 | Lectura monitoreo. |  | 2918
2019-07-24 05:08 | 0.25 | 8568.795 | 17.3 | 0.3915 | 391.4974 | Lectura monitoreo. |  | 2918
2019-07-24 11:08 | 0.25 | 8568.922 | 17.3 | 0.39134 | 391.3384 | Lectura monitoreo. |  | 2918
2019-07-24 17:08 | 0.25 | 8568.922 | 17.3 | 0.39134 | 391.3384 | Lectura monitoreo. |  | 2918
2019-07-24 23:08 | 0.25 | 8568.891 | 17.3 | 0.39138 | 391.3772 | Lectura monitoreo. |  | 2918
2019-07-25 05:08 | 0.25 | 8569.144 | 17.3 | 0.39106 | 391.0604 | Lectura monitoreo. |  | 2918
2019-07-25 11:08 | 0.25 | 8568.703 | 17.3 | 0.39161 | 391.6125 | Lectura monitoreo. |  | 2918
2019-07-25 17:08 | 0.25 | 8569.127 | 17.3 | 0.39108 | 391.0817 | Lectura monitoreo. |  | 2918
2019-07-25 23:08 | 0.25 | 8568.986 | 17.3 | 0.39126 | 391.2582 | Lectura monitoreo. |  | 2918
2019-07-26 05:08 | 0.25 | 8568.825 | 17.3 | 0.39146 | 391.4598 | Lectura monitoreo. |  | 2918
2019-07-26 11:08 | 0.25 | 8569.078 | 17.3 | 0.39114 | 391.143 | Lectura monitoreo. |  | 2918
2019-07-26 17:08 | 0.25 | 8569.301 | 17.3 | 0.39086 | 390.8638 | Lectura monitoreo. |  | 2918
2019-07-26 23:08 | 0.25 | 8568.672 | 17.3 | 0.39165 | 391.6514 | Lectura monitoreo. |  | 2918
2019-07-27 05:08 | 0.25 | 8568.825 | 17.3 | 0.39146 | 391.4598 | Lectura monitoreo. |  | 2918
2019-07-27 11:08 | 0.25 | 8569.127 | 17.3 | 0.39108 | 391.0817 | Lectura monitoreo. |  | 2918
2019-07-27 17:08 | 0.25 | 8568.986 | 17.3 | 0.39126 | 391.2582 | Lectura monitoreo. |  | 2918
2019-07-27 23:08 | 0.25 | 8569.206 | 17.3 | 0.39098 | 390.9828 | Lectura monitoreo. |  | 2918
2019-07-28 05:08 | 0.25 | 8569.001 | 17.3 | 0.39124 | 391.2394 | Lectura monitoreo. |  | 2918
2019-07-28 11:08 | 0.25 | 8568.748 | 17.3 | 0.39156 | 391.5562 | Lectura monitoreo. |  | 2918
2019-07-28 17:08 | 0.25 | 8569.678 | 17.3 | 0.39039 | 390.3918 | Lectura monitoreo. |  | 2918
2019-07-28 23:08 | 0.25 | 8569.033 | 17.3 | 0.3912 | 391.1994 | Lectura monitoreo. |  | 2918
2019-07-29 05:08 | 0.25 | 8568.703 | 17.3 | 0.39161 | 391.6125 | Lectura monitoreo. |  | 2918
2019-07-29 11:08 | 0.25 | 8568.592 | 17.3 | 0.39175 | 391.7515 | Lectura monitoreo. |  | 2918
2019-07-29 17:08 | 0.25 | 8568.907 | 17.3 | 0.39136 | 391.3571 | Lectura monitoreo. |  | 2918
2019-07-29 23:08 | 0.25 | 8569.111 | 17.3 | 0.3911 | 391.1017 | Lectura monitoreo. |  | 2918
2019-07-30 05:08 | 0.25 | 8569.033 | 17.3 | 0.3912 | 391.1994 | Lectura monitoreo. |  | 2918
2019-07-30 11:08 | 0.25 | 8569.441 | 17.3 | 0.39069 | 390.6886 | Lectura monitoreo. |  | 2918
2019-07-30 17:08 | 0.25 | 8568.953 | 17.3 | 0.3913 | 391.2995 | Lectura monitoreo. |  | 2918
2019-07-30 23:08 | 0.25 | 8568.686 | 17.3 | 0.39163 | 391.6338 | Lectura monitoreo. |  | 2918
2019-07-31 05:08 | 0.25 | 8568.401 | 17.3 | 0.39199 | 391.9906 | Lectura monitoreo. |  | 2918
2019-07-31 11:08 | 0.25 | 8568.986 | 17.3 | 0.39126 | 391.2582 | Lectura monitoreo. |  | 2918
2019-07-31 17:08 | 0.25 | 8568.922 | 17.3 | 0.39134 | 391.3384 | Lectura monitoreo. |  | 2918
2019-07-31 23:08 | 0.25 | 8569.144 | 17.3 | 0.39106 | 391.0604 | Lectura monitoreo. |  | 2918
2019-08-01 05:08 | 0.25 | 8568.874 | 17.3 | 0.3914 | 391.3985 | Lectura monitoreo. |  | 2918
2019-08-01 11:08 | 0.25 | 8568.922 | 17.3 | 0.39134 | 391.3384 | Lectura monitoreo. |  | 2918
2019-08-01 17:08 | 0.25 | 8568.845 | 17.3 | 0.39143 | 391.4348 | Lectura monitoreo. |  | 2918
2019-08-01 23:08 | 0.25 | 8568.922 | 17.3 | 0.39134 | 391.3384 | Lectura monitoreo. |  | 2918
2019-08-02 05:08 | 0.25 | 8568.355 | 17.3 | 0.39205 | 392.0482 | Lectura monitoreo. |  | 2918
2019-08-02 11:08 | 0.25 | 8568.641 | 17.3 | 0.39169 | 391.6902 | Lectura monitoreo. |  | 2918
2019-08-02 17:08 | 0.25 | 8568.577 | 17.3 | 0.39177 | 391.7703 | Lectura monitoreo. |  | 2918
2019-08-02 23:08 | 0.25 | 8568.654 | 17.3 | 0.39167 | 391.6739 | Lectura monitoreo. |  | 2918
2019-08-03 05:08 | 0.25 | 8568.703 | 17.3 | 0.39161 | 391.6125 | Lectura monitoreo. |  | 2918
2019-08-03 11:08 | 0.25 | 8567.885 | 17.3 | 0.39264 | 392.6367 | Lectura monitoreo. |  | 2918
2019-08-03 17:08 | 0.25 | 8568.672 | 17.3 | 0.39165 | 391.6514 | Lectura monitoreo. |  | 2925.805
2019-08-03 23:08 | 0.25 | 8568.748 | 17.3 | 0.39156 | 391.5562 | Lectura monitoreo. |  | 2925.805
2019-08-04 05:08 | 0.25 | 8568.245 | 17.3 | 0.39219 | 392.186 | Lectura monitoreo. |  | 2925.805
2019-08-04 11:08 | 0.25 | 8568.938 | 17.3 | 0.39132 | 391.3183 | Lectura monitoreo. |  | 2925.805
2019-08-04 17:08 | 0.25 | 8567.945 | 17.3 | 0.39256 | 392.5616 | Lectura monitoreo. |  | 2925.805
2019-08-04 23:08 | 0.25 | 8567.885 | 17.3 | 0.39264 | 392.6367 | Lectura monitoreo. |  | 2925.805
2019-08-05 05:08 | 0.25 | 8567.805 | 17.3 | 0.39274 | 392.7368 | Lectura monitoreo. |  | 2925.805
2019-08-05 11:08 | 0.25 | 8567.144 | 17.3 | 0.39356 | 393.5644 | Lectura monitoreo. |  | 2925.805
2019-08-05 17:08 | 0.25 | 8567.474 | 17.3 | 0.39315 | 393.1513 | Lectura monitoreo. |  | 2925.805
2019-08-05 23:08 | 0.25 | 8566.733 | 17.3 | 0.39408 | 394.079 | Lectura monitoreo. |  | 2925.805
2019-08-06 05:08 | 0.25 | 8567.144 | 17.3 | 0.39356 | 393.5644 | Lectura monitoreo. |  | 2925.805
2019-08-06 11:08 | 0.25 | 8566.544 | 17.3 | 0.39432 | 394.3156 | Lectura monitoreo. |  | 2925.805
2019-08-06 17:08 | 0.25 | 8567.189 | 17.3 | 0.39351 | 393.5081 | Lectura monitoreo. |  | 2925.805
2019-08-06 23:08 | 0.25 | 8566.544 | 17.3 | 0.39432 | 394.3156 | Lectura monitoreo. |  | 2925.805
2019-08-07 05:08 | 0.25 | 8566.939 | 17.3 | 0.39382 | 393.8211 | Lectura monitoreo. |  | 2925.805
2019-08-07 11:08 | 0.25 | 8566.371 | 17.3 | 0.39453 | 394.5322 | Lectura monitoreo. |  | 2925.805
2019-08-07 17:08 | 0.25 | 8566.844 | 17.3 | 0.39394 | 393.94 | Lectura monitoreo. |  | 2925.805
2019-08-07 23:08 | 0.25 | 8566.262 | 17.3 | 0.39467 | 394.6687 | Lectura monitoreo. |  | 2925.805
2019-08-08 05:08 | 0.25 | 8566.276 | 17.3 | 0.39465 | 394.6511 | Lectura monitoreo. |  | 2925.805
2019-08-08 11:08 | 0.25 | 8566.071 | 17.3 | 0.39491 | 394.9078 | Lectura monitoreo. |  | 2925.805
2019-08-08 17:08 | 0.25 | 8566.56 | 17.3 | 0.3943 | 394.2956 | Lectura monitoreo. |  | 2925.805
2019-08-08 23:08 | 0.25 | 8566.97 | 17.3 | 0.39378 | 393.7823 | Lectura monitoreo. |  | 2925.805
2019-08-09 05:08 | 0.25 | 8566.64 | 17.3 | 0.3942 | 394.1954 | Lectura monitoreo. |  | 2925.805
2019-08-09 11:08 | 0.25 | 8566.529 | 17.3 | 0.39433 | 394.3344 | Lectura monitoreo. |  | 2925.805
2019-08-09 17:08 | 0.25 | 8566.291 | 17.3 | 0.39463 | 394.6324 | Lectura monitoreo. |  | 2925.805
2019-08-09 23:08 | 0.25 | 8566.797 | 17.3 | 0.394 | 393.9989 | Lectura monitoreo. |  | 2925.805
2019-08-10 05:08 | 0.25 | 8566.308 | 17.3 | 0.39461 | 394.6111 | Lectura monitoreo. |  | 2925.805
2019-08-10 11:08 | 0.25 | 8566.276 | 17.3 | 0.39465 | 394.6511 | Lectura monitoreo. |  | 2925.805
2019-08-10 17:08 | 0.25 | 8566.67 | 17.3 | 0.39416 | 394.1579 | Lectura monitoreo. |  | 2925.805
2019-08-10 23:08 | 0.25 | 8566.577 | 17.3 | 0.39427 | 394.2743 | Lectura monitoreo. |  | 2925.805
2019-08-11 05:08 | 0.25 | 8566.184 | 17.3 | 0.39477 | 394.7663 | Lectura monitoreo. |  | 2925.805
2019-08-11 11:08 | 0.25 | 8567.08 | 17.3 | 0.39364 | 393.6445 | Lectura monitoreo. |  | 2925.805
2019-08-11 17:08 | 0.25 | 8566.813 | 17.3 | 0.39398 | 393.9788 | Lectura monitoreo. |  | 2925.805
2019-08-11 23:08 | 0.25 | 8566.67 | 17.3 | 0.39416 | 394.1579 | Lectura monitoreo. |  | 2925.805
2019-08-12 05:08 | 0.25 | 8566.749 | 17.3 | 0.39406 | 394.059 | Lectura monitoreo. |  | 2925.805
2019-08-12 11:08 | 0.25 | 8566.244 | 17.3 | 0.39469 | 394.6912 | Lectura monitoreo. |  | 2925.805
2019-08-12 17:08 | 0.25 | 8566.419 | 17.3 | 0.39447 | 394.4721 | Lectura monitoreo. |  | 2925.805
2019-08-12 23:08 | 0.25 | 8566.813 | 17.3 | 0.39398 | 393.9788 | Lectura monitoreo. |  | 2925.805
2019-08-13 05:08 | 0.25 | 8565.805 | 17.3 | 0.39524 | 395.2408 | Lectura monitoreo. |  | 2925.805
2019-08-13 11:08 | 0.25 | 8566.482 | 17.3 | 0.39439 | 394.3932 | Lectura monitoreo. |  | 2925.805
2019-08-13 17:08 | 0.25 | 8567.206 | 17.3 | 0.39349 | 393.4868 | Lectura monitoreo. |  | 2925.805
2019-08-13 23:08 | 0.25 | 8566.371 | 17.3 | 0.39453 | 394.5322 | Lectura monitoreo. |  | 2925.805
2019-08-14 05:08 | 0.25 | 8566.167 | 17.3 | 0.39479 | 394.7876 | Lectura monitoreo. |  | 2925.805
2019-08-14 11:08 | 0.25 | 8566.749 | 17.3 | 0.39406 | 394.059 | Lectura monitoreo. |  | 2925.805
2019-08-14 17:08 | 0.25 | 8567.033 | 17.3 | 0.3937 | 393.7034 | Lectura monitoreo. |  | 2925.805
2019-08-14 23:08 | 0.25 | 8566.23 | 17.3 | 0.39471 | 394.7087 | Lectura monitoreo. |  | 2925.805
2019-08-15 05:08 | 0.25 | 8566.071 | 17.3 | 0.39491 | 394.9078 | Lectura monitoreo. |  | 2925.805
2019-08-15 11:08 | 0.25 | 8566.56 | 17.3 | 0.3943 | 394.2956 | Lectura monitoreo. |  | 2925.805
2019-08-15 17:08 | 0.25 | 8566.529 | 17.3 | 0.39433 | 394.3344 | Lectura monitoreo. |  | 2925.805
2019-08-15 23:08 | 0.25 | 8566.354 | 17.3 | 0.39455 | 394.5535 | Lectura monitoreo. |  | 2925.805
2019-08-16 05:08 | 0.25 | 8566.088 | 17.3 | 0.39489 | 394.8865 | Lectura monitoreo. |  | 2925.805
2019-08-16 11:08 | 0.25 | 8566.104 | 17.3 | 0.39487 | 394.8665 | Lectura monitoreo. |  | 2925.805
2019-08-16 17:08 | 0.25 | 8566.324 | 17.3 | 0.39459 | 394.5911 | Lectura monitoreo. |  | 2925.805
2019-08-16 23:08 | 0.25 | 8565.773 | 17.3 | 0.39528 | 395.2809 | Lectura monitoreo. |  | 2925.805
2019-08-17 05:08 | 0.25 | 8566.593 | 17.3 | 0.39425 | 394.2543 | Lectura monitoreo. |  | 2925.805
2019-08-17 11:08 | 0.25 | 8565.836 | 17.3 | 0.3952 | 395.202 | Lectura monitoreo. |  | 2925.805
2019-08-17 17:08 | 0.25 | 8566.64 | 17.3 | 0.3942 | 394.1954 | Lectura monitoreo. |  | 2925.805
2019-08-17 23:08 | 0.25 | 8565.944 | 17.3 | 0.39507 | 395.0668 | Lectura monitoreo. |  | 2925.805
2019-08-18 05:08 | 0.25 | 8565.788 | 17.3 | 0.39526 | 395.2621 | Lectura monitoreo. |  | 2925.805
2019-08-18 11:08 | 0.25 | 8565.836 | 17.3 | 0.3952 | 395.202 | Lectura monitoreo. |  | 2925.805
2019-08-18 17:08 | 0.25 | 8566.467 | 17.3 | 0.39441 | 394.412 | Lectura monitoreo. |  | 2925.805
2019-08-18 23:08 | 0.25 | 8565.9 | 17.3 | 0.39512 | 395.1219 | Lectura monitoreo. |  | 2925.805
2019-08-19 05:08 | 0.25 | 8566.467 | 17.3 | 0.39441 | 394.412 | Lectura monitoreo. |  | 2925.805
2019-08-19 11:08 | 0.25 | 8565.74 | 17.3 | 0.39532 | 395.3222 | Lectura monitoreo. |  | 2925.805
2019-08-19 17:08 | 0.25 | 8566.876 | 17.3 | 0.3939 | 393.8999 | Lectura monitoreo. |  | 2925.805
2019-08-19 23:08 | 0.25 | 8566.262 | 17.3 | 0.39467 | 394.6687 | Lectura monitoreo. |  | 2925.805
2019-08-20 05:08 | 0.25 | 8565.443 | 17.3 | 0.39569 | 395.6941 | Lectura monitoreo. |  | 2925.805
2019-08-20 11:08 | 0.25 | 8565.944 | 17.3 | 0.39507 | 395.0668 | Lectura monitoreo. |  | 2925.805
2019-08-20 17:08 | 0.25 | 8566.354 | 17.3 | 0.39455 | 394.5535 | Lectura monitoreo. |  | 2925.805
2019-08-20 23:08 | 0.25 | 8565.663 | 17.3 | 0.39542 | 395.4186 | Lectura monitoreo. |  | 2925.805
2019-08-21 05:08 | 0.25 | 8565.931 | 17.3 | 0.39508 | 395.0831 | Lectura monitoreo. |  | 2925.805
2019-08-21 11:08 | 0.25 | 8565.836 | 17.3 | 0.3952 | 395.202 | Lectura monitoreo. |  | 2925.805
2019-08-21 17:08 | 0.25 | 8566.388 | 17.3 | 0.39451 | 394.5109 | Lectura monitoreo. |  | 2925.805
2019-08-21 23:08 | 0.25 | 8565.727 | 17.3 | 0.39534 | 395.3385 | Lectura monitoreo. |  | 2925.805
2019-08-22 05:08 | 0.25 | 8566.058 | 17.3 | 0.39492 | 394.9241 | Lectura monitoreo. |  | 2925.805
2019-08-22 11:08 | 0.25 | 8565.663 | 17.3 | 0.39542 | 395.4186 | Lectura monitoreo. |  | 2925.805
2019-08-22 17:08 | 0.25 | 8566.324 | 17.3 | 0.39459 | 394.5911 | Lectura monitoreo. |  | 2925.805
2019-08-22 23:08 | 0.25 | 8565.964 | 17.3 | 0.39504 | 395.0418 | Lectura monitoreo. |  | 2925.805
2019-08-23 05:08 | 0.25 | 8565.931 | 17.3 | 0.39508 | 395.0831 | Lectura monitoreo. |  | 2925.805
2019-08-23 11:08 | 0.25 | 8565.788 | 17.3 | 0.39526 | 395.2621 | Lectura monitoreo. |  | 2925.805
2019-08-23 17:08 | 0.25 | 8566.12 | 17.3 | 0.39485 | 394.8465 | Lectura monitoreo. |  | 2925.805
2019-08-23 23:08 | 0.25 | 8565.615 | 17.3 | 0.39548 | 395.4787 | Lectura monitoreo. |  | 2925.805
2019-08-24 05:08 | 0.25 | 8565.679 | 17.3 | 0.3954 | 395.3986 | Lectura monitoreo. |  | 2925.805
2019-08-24 11:08 | 0.25 | 8565.74 | 17.3 | 0.39532 | 395.3222 | Lectura monitoreo. |  | 2925.805
2019-08-24 17:08 | 0.25 | 8566.388 | 17.3 | 0.39451 | 394.5109 | Lectura monitoreo. |  | 2925.805
2019-08-24 23:08 | 0.25 | 8565.222 | 17.3 | 0.39597 | 395.9708 | Lectura monitoreo. |  | 2925.805
2019-08-25 05:08 | 0.25 | 8565.759 | 17.3 | 0.3953 | 395.2984 | Lectura monitoreo. |  | 2925.805
2019-08-25 11:08 | 0.25 | 8565.537 | 17.3 | 0.39558 | 395.5764 | Lectura monitoreo. |  | 2925.805
2019-08-25 17:08 | 0.25 | 8566.151 | 17.3 | 0.39481 | 394.8076 | Lectura monitoreo. |  | 2925.805
2019-08-25 23:08 | 0.25 | 8565.914 | 17.3 | 0.3951 | 395.1044 | Lectura monitoreo. |  | 2925.805
2019-08-26 05:08 | 0.25 | 8565.788 | 17.3 | 0.39526 | 395.2621 | Lectura monitoreo. |  | 2925.805
2019-08-26 11:08 | 0.25 | 8565.727 | 17.3 | 0.39534 | 395.3385 | Lectura monitoreo. |  | 2925.805
2019-08-26 17:08 | 0.25 | 8566.071 | 17.3 | 0.39491 | 394.9078 | Lectura monitoreo. |  | 2925.805
2019-08-26 23:08 | 0.25 | 8565.944 | 17.3 | 0.39507 | 395.0668 | Lectura monitoreo. |  | 2925.805
2019-08-27 05:08 | 0.25 | 8565.788 | 17.3 | 0.39526 | 395.2621 | Lectura monitoreo. |  | 2925.805
2019-08-27 11:08 | 0.25 | 8565.852 | 17.3 | 0.39518 | 395.182 | Lectura monitoreo. |  | 2925.805
2019-08-27 17:08 | 0.25 | 8566.515 | 17.3 | 0.39435 | 394.3519 | Lectura monitoreo. |  | 2925.805
2019-08-27 23:08 | 0.25 | 8566.026 | 17.3 | 0.39496 | 394.9641 | Lectura monitoreo. |  | 2925.805
2019-08-28 05:08 | 0.25 | 8565.852 | 17.3 | 0.39518 | 395.182 | Lectura monitoreo. |  | 2925.805
2019-08-28 11:08 | 0.25 | 8565.554 | 17.3 | 0.39556 | 395.5551 | Lectura monitoreo. |  | 2925.805
2019-08-28 17:08 | 0.25 | 8566.197 | 17.3 | 0.39475 | 394.7501 | Lectura monitoreo. |  | 2925.805
2019-08-28 23:08 | 0.25 | 8565.867 | 17.3 | 0.39516 | 395.1632 | Lectura monitoreo. |  | 2925.805
2019-08-29 05:08 | 0.25 | 8566.12 | 17.3 | 0.39485 | 394.8465 | Lectura monitoreo. |  | 2925.805
2019-08-29 11:08 | 0.25 | 8565.727 | 17.3 | 0.39534 | 395.3385 | Lectura monitoreo. |  | 2925.805
2019-08-29 17:08 | 0.25 | 8566.467 | 17.3 | 0.39441 | 394.412 | Lectura monitoreo. |  | 2925.805
2019-08-29 23:08 | 0.25 | 8566.167 | 17.3 | 0.39479 | 394.7876 | Lectura monitoreo. |  | 2925.805
2019-08-30 05:08 | 0.25 | 8566.308 | 17.3 | 0.39461 | 394.6111 | Lectura monitoreo. |  | 2925.805
2019-08-30 11:08 | 0.25 | 8565.759 | 17.3 | 0.3953 | 395.2984 | Lectura monitoreo. |  | 2925.805
2019-08-30 17:08 | 0.25 | 8565.647 | 17.3 | 0.39544 | 395.4387 | Lectura monitoreo. |  | 2925.805
2019-08-30 23:08 | 0.25 | 8566.135 | 17.3 | 0.39483 | 394.8277 | Lectura monitoreo. |  | 2925.805
2019-08-31 05:08 | 0.25 | 8565.74 | 17.3 | 0.39532 | 395.3222 | Lectura monitoreo. |  | 2925.805
2019-08-31 11:08 | 0.25 | 8566.151 | 17.3 | 0.39481 | 394.8076 | Lectura monitoreo. |  | 2925.805
2019-08-31 17:08 | 0.25 | 8566.071 | 17.3 | 0.39491 | 394.9078 | Lectura monitoreo. |  | 2925.805
2019-08-31 23:08 | 0.25 | 8565.964 | 17.3 | 0.39504 | 395.0418 | Lectura monitoreo. |  | 2925.805
2019-09-01 05:08 | 0.25 | 8565.964 | 17.3 | 0.39504 | 395.0418 | Lectura monitoreo. |  | 2925.805
2019-09-01 11:08 | 0.25 | 8565.993 | 17.3 | 0.39501 | 395.0055 | Lectura monitoreo. |  | 2925.805
2019-09-01 17:08 | 0.25 | 8566.167 | 17.3 | 0.39479 | 394.7876 | Lectura monitoreo. |  | 2925.805
2019-09-01 23:08 | 0.25 | 8565.914 | 17.3 | 0.3951 | 395.1044 | Lectura monitoreo. |  | 2925.805
2019-09-02 05:08 | 0.25 | 8566.04 | 17.3 | 0.39495 | 394.9466 | Lectura monitoreo. |  | 2925.805
2019-09-02 11:08 | 0.25 | 8565.964 | 17.3 | 0.39504 | 395.0418 | Lectura monitoreo. |  | 2925.805
2019-09-02 17:08 | 0.25 | 8566.718 | 17.3 | 0.3941 | 394.0978 | Lectura monitoreo. |  | 2925.805
2019-09-02 23:08 | 0.25 | 8566.262 | 17.3 | 0.39467 | 394.6687 | Lectura monitoreo. |  | 2925.805
2019-09-03 05:08 | 0.25 | 8565.964 | 17.3 | 0.39504 | 395.0418 | Lectura monitoreo. |  | 2925.805
2019-09-03 11:08 | 0.25 | 8565.74 | 17.3 | 0.39532 | 395.3222 | Lectura monitoreo. |  | 2925.805
2019-09-03 17:08 | 0.25 | 8566.308 | 17.3 | 0.39461 | 394.6111 | Lectura monitoreo. |  | 2925.805
2019-09-03 23:08 | 0.25 | 8565.727 | 17.3 | 0.39534 | 395.3385 | Lectura monitoreo. |  | 2925.805
2019-09-04 05:08 | 0.25 | 8565.82 | 17.3 | 0.39522 | 395.2221 | Lectura monitoreo. |  | 2925.805
2019-09-04 11:08 | 0.25 | 8565.679 | 17.3 | 0.3954 | 395.3986 | Lectura monitoreo. |  | 2925.805
2019-09-04 17:08 | 0.25 | 8566.496 | 17.3 | 0.39438 | 394.3757 | Lectura monitoreo. |  | 2925.805
2019-09-04 23:08 | 0.25 | 8566.104 | 17.3 | 0.39487 | 394.8665 | Lectura monitoreo. |  | 2925.805
2019-09-05 05:08 | 0.25 | 8566.184 | 17.3 | 0.39477 | 394.7663 | Lectura monitoreo. |  | 2925.805
2019-09-05 11:08 | 0.25 | 8566.009 | 17.3 | 0.39499 | 394.9854 | Lectura monitoreo. |  | 2925.805
2019-09-05 17:08 | 0.25 | 8565.882 | 17.3 | 0.39514 | 395.1444 | Lectura monitoreo. |  | 2925.805
2019-09-05 23:08 | 0.25 | 8566.434 | 17.3 | 0.39445 | 394.4533 | Lectura monitoreo. |  | 2925.805
2019-09-06 05:08 | 0.25 | 8566.401 | 17.3 | 0.39449 | 394.4946 | Lectura monitoreo. |  | 2925.805
2019-09-06 11:08 | 0.25 | 8565.931 | 17.3 | 0.39508 | 395.0831 | Lectura monitoreo. |  | 2925.805
2019-09-06 17:08 | 0.25 | 8566.529 | 17.3 | 0.39433 | 394.3344 | Lectura monitoreo. |  | 2925.805
2019-09-06 23:08 | 0.25 | 8565.71 | 17.3 | 0.39536 | 395.3598 | Lectura monitoreo. |  | 2925.805
2019-09-07 05:08 | 0.25 | 8565.71 | 17.3 | 0.39536 | 395.3598 | Lectura monitoreo. |  | 2925.805
2019-09-07 11:08 | 0.25 | 8566.12 | 17.3 | 0.39485 | 394.8465 | Lectura monitoreo. |  | 2925.805
2019-09-07 17:08 | 0.25 | 8566.262 | 17.3 | 0.39467 | 394.6687 | Lectura monitoreo. |  | 2925.805
2019-09-07 23:08 | 0.25 | 8565.9 | 17.3 | 0.39512 | 395.1219 | Lectura monitoreo. |  | 2925.805
2019-09-08 05:08 | 0.25 | 8565.554 | 17.3 | 0.39556 | 395.5551 | Lectura monitoreo. |  | 2925.805
2019-09-08 11:08 | 0.25 | 8565.867 | 17.3 | 0.39516 | 395.1632 | Lectura monitoreo. |  | 2925.805
2019-09-08 17:08 | 0.25 | 8566.135 | 17.3 | 0.39483 | 394.8277 | Lectura monitoreo. |  | 2925.805
2019-09-08 23:08 | 0.25 | 8565.914 | 17.3 | 0.3951 | 395.1044 | Lectura monitoreo. |  | 2925.805
2019-09-09 05:08 | 0.25 | 8565.964 | 17.3 | 0.39504 | 395.0418 | Lectura monitoreo. |  | 2925.805
2019-09-09 11:08 | 0.25 | 8565.554 | 17.3 | 0.39556 | 395.5551 | Lectura monitoreo. |  | 2925.805
2019-09-09 17:08 | 0.25 | 8566.607 | 17.3 | 0.39424 | 394.2367 | Lectura monitoreo. |  | 2925.805
2019-09-09 23:08 | 0.25 | 8565.964 | 17.3 | 0.39504 | 395.0418 | Lectura monitoreo. |  | 2925.805
2019-09-10 05:08 | 0.25 | 8566.276 | 17.3 | 0.39465 | 394.6511 | Lectura monitoreo. |  | 2925.805
2019-09-10 11:08 | 0.25 | 8565.805 | 17.3 | 0.39524 | 395.2408 | Lectura monitoreo. |  | 2925.805
2019-09-10 17:08 | 0.25 | 8566.482 | 17.3 | 0.39439 | 394.3932 | Lectura monitoreo. |  | 2925.805
2019-09-10 23:08 | 0.25 | 8565.993 | 17.3 | 0.39501 | 395.0055 | Lectura monitoreo. |  | 2925.805
2019-09-11 05:08 | 0.25 | 8566.215 | 17.3 | 0.39473 | 394.7275 | Lectura monitoreo. |  | 2925.805
2019-09-11 11:08 | 0.25 | 8565.867 | 17.3 | 0.39516 | 395.1632 | Lectura monitoreo. |  | 2925.805
2019-09-11 17:08 | 0.25 | 8566.262 | 17.3 | 0.39467 | 394.6687 | Lectura monitoreo. |  | 2925.805
2019-09-11 23:08 | 0.25 | 8566.324 | 17.3 | 0.39459 | 394.5911 | Lectura monitoreo. |  | 2925.805
2019-09-12 05:08 | 0.25 | 8566.197 | 17.3 | 0.39475 | 394.7501 | Lectura monitoreo. |  | 2925.805
2019-09-12 11:08 | 0.25 | 8566.262 | 17.3 | 0.39467 | 394.6687 | Lectura monitoreo. |  | 2925.805
2019-09-12 17:08 | 0.25 | 8566.56 | 17.3 | 0.3943 | 394.2956 | Lectura monitoreo. |  | 2925.805
2019-09-12 23:08 | 0.25 | 8565.978 | 17.3 | 0.39502 | 395.0242 | Lectura monitoreo. |  | 2925.805
2019-09-13 05:08 | 0.25 | 8566.859 | 17.3 | 0.39392 | 393.9212 | Lectura monitoreo. |  | 2925.805
2019-09-13 11:08 | 0.25 | 8566.197 | 17.3 | 0.39475 | 394.7501 | Lectura monitoreo. |  | 2925.805
2019-09-13 17:08 | 0.25 | 8566.607 | 17.3 | 0.39424 | 394.2367 | Lectura monitoreo. |  | 2925.805
2019-09-13 23:08 | 0.25 | 8565.836 | 17.3 | 0.3952 | 395.202 | Lectura monitoreo. |  | 2925.805
2019-09-14 05:08 | 0.25 | 8565.867 | 17.3 | 0.39516 | 395.1632 | Lectura monitoreo. |  | 2925.805
2019-09-14 11:08 | 0.25 | 8566.104 | 17.3 | 0.39487 | 394.8665 | Lectura monitoreo. |  | 2925.805
2019-09-14 17:08 | 0.25 | 8566.482 | 17.3 | 0.39439 | 394.3932 | Lectura monitoreo. |  | 2925.805
2019-09-14 23:08 | 0.25 | 8565.647 | 17.3 | 0.39544 | 395.4387 | Lectura monitoreo. |  | 2925.805
2019-09-15 05:08 | 0.25 | 8566.262 | 17.3 | 0.39467 | 394.6687 | Lectura monitoreo. |  | 2925.805
2019-09-15 11:08 | 0.25 | 8566.058 | 17.3 | 0.39492 | 394.9241 | Lectura monitoreo. |  | 2925.805
2019-09-15 17:08 | 0.25 | 8566.482 | 17.3 | 0.39439 | 394.3932 | Lectura monitoreo. |  | 2925.805
2019-09-15 23:08 | 0.25 | 8566.401 | 17.3 | 0.39449 | 394.4946 | Lectura monitoreo. |  | 2925.805
2019-09-16 05:08 | 0.25 | 8566.009 | 17.3 | 0.39499 | 394.9854 | Lectura monitoreo. |  | 2925.805
2019-09-16 11:08 | 0.25 | 8565.944 | 17.3 | 0.39507 | 395.0668 | Lectura monitoreo. |  | 2925.805
2019-09-16 17:08 | 0.25 | 8566.34 | 17.3 | 0.39457 | 394.571 | Lectura monitoreo. |  | 2925.805
2019-09-16 23:08 | 0.25 | 8565.773 | 17.3 | 0.39528 | 395.2809 | Lectura monitoreo. |  | 2925.805
2019-09-17 05:08 | 0.25 | 8565.882 | 17.3 | 0.39514 | 395.1444 | Lectura monitoreo. |  | 2925.805
2019-09-17 11:08 | 0.25 | 8565.583 | 17.3 | 0.39552 | 395.5188 | Lectura monitoreo. |  | 2925.805
2019-09-17 17:08 | 0.25 | 8566.04 | 17.3 | 0.39495 | 394.9466 | Lectura monitoreo. |  | 2925.805
2019-09-17 23:08 | 0.25 | 8566.529 | 17.3 | 0.39433 | 394.3344 | Lectura monitoreo. |  | 2925.805
2019-09-18 05:08 | 0.25 | 8565.9 | 17.3 | 0.39512 | 395.1219 | Lectura monitoreo. |  | 2925.805
2019-09-18 11:08 | 0.25 | 8566.071 | 17.3 | 0.39491 | 394.9078 | Lectura monitoreo. |  | 2925.805
2019-09-18 17:08 | 0.25 | 8566.544 | 17.3 | 0.39432 | 394.3156 | Lectura monitoreo. |  | 2925.805
2019-09-18 23:08 | 0.25 | 8566.291 | 17.3 | 0.39463 | 394.6324 | Lectura monitoreo. |  | 2925.805
2019-09-19 05:08 | 0.25 | 8565.475 | 17.3 | 0.39565 | 395.654 | Lectura monitoreo. |  | 2925.805
2019-09-19 11:08 | 0.25 | 8566.135 | 17.3 | 0.39483 | 394.8277 | Lectura monitoreo. |  | 2925.805
2019-09-19 17:08 | 0.25 | 8566.467 | 17.3 | 0.39441 | 394.412 | Lectura monitoreo. |  | 2925.805
2019-09-19 23:08 | 0.25 | 8565.727 | 17.3 | 0.39534 | 395.3385 | Lectura monitoreo. |  | 2925.805
2019-09-20 05:08 | 0.25 | 8566.262 | 17.3 | 0.39467 | 394.6687 | Lectura monitoreo. |  | 2925.805
2019-09-20 11:08 | 0.25 | 8566.104 | 17.3 | 0.39487 | 394.8665 | Lectura monitoreo. |  | 2925.805
2019-09-20 17:08 | 0.25 | 8566.371 | 17.3 | 0.39453 | 394.5322 | Lectura monitoreo. |  | 2925.805
2019-09-20 23:08 | 0.25 | 8565.74 | 17.3 | 0.39532 | 395.3222 | Lectura monitoreo. |  | 2925.805
2019-09-21 05:08 | 0.25 | 8565.9 | 17.3 | 0.39512 | 395.1219 | Lectura monitoreo. |  | 2925.805
2019-09-21 11:08 | 0.25 | 8565.285 | 17.3 | 0.39589 | 395.8919 | Lectura monitoreo. |  | 2925.805
2019-09-21 17:08 | 0.25 | 8565.521 | 17.3 | 0.3956 | 395.5964 | Lectura monitoreo. |  | 2925.805
2019-09-21 23:08 | 0.25 | 8565.773 | 17.3 | 0.39528 | 395.2809 | Lectura monitoreo. |  | 2925.805
2019-09-22 05:08 | 0.25 | 8565.867 | 17.3 | 0.39516 | 395.1632 | Lectura monitoreo. |  | 2925.805
2019-09-22 11:08 | 0.25 | 8565.931 | 17.3 | 0.39508 | 395.0831 | Lectura monitoreo. |  | 2925.805
2019-09-22 17:08 | 0.25 | 8565.788 | 17.3 | 0.39526 | 395.2621 | Lectura monitoreo. |  | 2925.805
2019-09-22 23:08 | 0.25 | 8565.914 | 17.3 | 0.3951 | 395.1044 | Lectura monitoreo. |  | 2925.805
2019-09-23 05:08 | 0.25 | 8566.088 | 17.3 | 0.39489 | 394.8865 | Lectura monitoreo. |  | 2925.805
2019-09-23 11:08 | 0.25 | 8565.882 | 17.3 | 0.39514 | 395.1444 | Lectura monitoreo. |  | 2925.805
2019-09-23 17:08 | 0.25 | 8565.852 | 17.3 | 0.39518 | 395.182 | Lectura monitoreo. |  | 2925.805
2019-09-23 23:08 | 0.25 | 8565.222 | 17.3 | 0.39597 | 395.9708 | Lectura monitoreo. |  | 2925.805
2019-09-24 05:08 | 0.25 | 8565.9 | 17.3 | 0.39512 | 395.1219 | Lectura monitoreo. |  | 2925.805
2019-09-24 11:08 | 0.25 | 8565.615 | 17.3 | 0.39548 | 395.4787 | Lectura monitoreo. |  | 2925.805
2019-09-24 17:08 | 0.25 | 8565.395 | 17.3 | 0.39575 | 395.7542 | Lectura monitoreo. |  | 2925.805
2019-09-24 23:08 | 0.25 | 8565.82 | 17.3 | 0.39522 | 395.2221 | Lectura monitoreo. |  | 2925.805
2019-09-25 05:08 | 0.25 | 8565.302 | 17.3 | 0.39587 | 395.8706 | Lectura monitoreo. |  | 2925.805
2019-09-25 11:08 | 0.25 | 8566.058 | 17.3 | 0.39492 | 394.9241 | Lectura monitoreo. |  | 2925.805
2019-09-25 17:08 | 0.25 | 8565.852 | 17.3 | 0.39518 | 395.182 | Lectura monitoreo. |  | 2925.805
2019-09-25 23:08 | 0.25 | 8565.852 | 17.3 | 0.39518 | 395.182 | Lectura monitoreo. |  | 2925.805
2019-09-26 05:08 | 0.25 | 8565.852 | 17.3 | 0.39518 | 395.182 | Lectura monitoreo. |  | 2925.805
2019-09-26 11:08 | 0.25 | 8565.788 | 17.3 | 0.39526 | 395.2621 | Lectura monitoreo. |  | 2925.805
2019-09-26 17:08 | 0.25 | 8565.759 | 17.3 | 0.3953 | 395.2984 | Lectura monitoreo. |  | 2925.805
2019-09-26 23:08 | 0.25 | 8565.993 | 17.3 | 0.39501 | 395.0055 | Lectura monitoreo. |  | 2925.805
2019-09-27 05:08 | 0.25 | 8565.82 | 17.3 | 0.39522 | 395.2221 | Lectura monitoreo. |  | 2925.805
2019-09-27 11:08 | 0.25 | 8566.088 | 17.3 | 0.39489 | 394.8865 | Lectura monitoreo. |  | 2925.805
2019-09-27 17:08 | 0.25 | 8565.759 | 17.3 | 0.3953 | 395.2984 | Lectura monitoreo. |  | 2925.805
2019-09-27 23:08 | 0.25 | 8565.443 | 17.3 | 0.39569 | 395.6941 | Lectura monitoreo. |  | 2925.805
2019-09-28 05:08 | 0.25 | 8566.058 | 17.3 | 0.39492 | 394.9241 | Lectura monitoreo. |  | 2925.805
2019-09-28 11:08 | 0.25 | 8565.696 | 17.3 | 0.39538 | 395.3773 | Lectura monitoreo. |  | 2925.805
2019-09-28 17:08 | 0.25 | 8565.852 | 17.3 | 0.39518 | 395.182 | Lectura monitoreo. |  | 2925.805
2019-09-28 23:08 | 0.25 | 8565.82 | 17.3 | 0.39522 | 395.2221 | Lectura monitoreo. |  | 2925.805
2019-09-29 05:08 | 0.25 | 8565.836 | 17.3 | 0.3952 | 395.202 | Lectura monitoreo. |  | 2925.805
2019-09-29 11:08 | 0.25 | 8566.04 | 17.3 | 0.39495 | 394.9466 | Lectura monitoreo. |  | 2925.805
2019-09-29 17:08 | 0.25 | 8565.944 | 17.3 | 0.39507 | 395.0668 | Lectura monitoreo. |  | 2925.805
2019-09-29 23:08 | 0.25 | 8565.852 | 17.3 | 0.39518 | 395.182 | Lectura monitoreo. |  | 2925.805
2019-09-30 05:08 | 0.25 | 8565.82 | 17.3 | 0.39522 | 395.2221 | Lectura monitoreo. |  | 2925.805
2019-09-30 11:08 | 0.25 | 8565.395 | 17.3 | 0.39575 | 395.7542 | Lectura monitoreo. |  | 2925.805
2019-09-30 17:08 | 0.25 | 8566.167 | 17.3 | 0.39479 | 394.7876 | Lectura monitoreo. |  | 2925.805
2019-09-30 23:08 | 0.25 | 8565.759 | 17.3 | 0.3953 | 395.2984 | Lectura monitoreo. |  | 2925.805
2019-10-01 05:08 | 0.25 | 8566.058 | 17.3 | 0.39492 | 394.9241 | Lectura monitoreo. |  | 2925.805
2019-10-01 11:08 | 0.25 | 8565.836 | 17.3 | 0.3952 | 395.202 | Lectura monitoreo. |  | 2925.805
2019-10-01 17:08 | 0.25 | 8566.764 | 17.3 | 0.39404 | 394.0402 | Lectura monitoreo. |  | 2925.805
2019-10-01 23:08 | 0.25 | 8565.759 | 17.3 | 0.3953 | 395.2984 | Lectura monitoreo. |  | 2925.805
2019-10-02 05:08 | 0.25 | 8565.74 | 17.3 | 0.39532 | 395.3222 | Lectura monitoreo. |  | 2925.805
2019-10-02 11:08 | 0.25 | 8565.82 | 17.3 | 0.39522 | 395.2221 | Lectura monitoreo. |  | 2925.805
2019-10-02 17:08 | 0.25 | 8565.931 | 17.3 | 0.39508 | 395.0831 | Lectura monitoreo. |  | 2925.805
2019-10-02 23:08 | 0.25 | 8565.852 | 17.3 | 0.39518 | 395.182 | Lectura monitoreo. |  | 2925.805
2019-10-03 05:08 | 0.25 | 8565.411 | 17.3 | 0.39573 | 395.7341 | Lectura monitoreo. |  | 2925.805
2019-10-03 11:08 | 0.25 | 8565.696 | 17.3 | 0.39538 | 395.3773 | Lectura monitoreo. |  | 2925.805
2019-10-03 17:08 | 0.25 | 8565.805 | 17.3 | 0.39524 | 395.2408 | Lectura monitoreo. |  | 2925.805
2019-10-03 23:08 | 0.25 | 8565.663 | 17.3 | 0.39542 | 395.4186 | Lectura monitoreo. |  | 2925.805
2019-10-04 05:08 | 0.25 | 8565.805 | 17.3 | 0.39524 | 395.2408 | Lectura monitoreo. |  | 2925.805
2019-10-04 11:08 | 0.25 | 8565.944 | 17.3 | 0.39507 | 395.0668 | Lectura monitoreo. |  | 2925.805
2019-10-04 17:08 | 0.25 | 8565.912 | 17.3 | 0.39511 | 395.1069 | Lectura monitoreo. |  | 2925.805
2019-10-04 23:08 | 0.25 | 8565.647 | 17.3 | 0.39544 | 395.4387 | Lectura monitoreo. |  | 2925.805
2019-10-05 05:08 | 0.25 | 8565.931 | 17.3 | 0.39508 | 395.0831 | Lectura monitoreo. |  | 2925.805
2019-10-05 11:08 | 0.25 | 8565.727 | 17.3 | 0.39534 | 395.3385 | Lectura monitoreo. |  | 2925.805
2019-10-05 17:08 | 0.25 | 8566.167 | 17.3 | 0.39479 | 394.7876 | Lectura monitoreo. |  | 2925.805
2019-10-05 23:08 | 0.25 | 8565.931 | 17.3 | 0.39508 | 395.0831 | Lectura monitoreo. |  | 2925.805
2019-10-06 05:08 | 0.25 | 8565.836 | 17.3 | 0.3952 | 395.202 | Lectura monitoreo. |  | 2925.805
2019-10-06 11:08 | 0.25 | 8565.663 | 17.3 | 0.39542 | 395.4186 | Lectura monitoreo. |  | 2925.805
2019-10-06 17:08 | 0.25 | 8565.82 | 17.3 | 0.39522 | 395.2221 | Lectura monitoreo. |  | 2925.805
2019-10-06 23:08 | 0.25 | 8565.867 | 17.3 | 0.39516 | 395.1632 | Lectura monitoreo. |  | 2925.805
2019-10-07 05:08 | 0.25 | 8565.964 | 17.3 | 0.39504 | 395.0418 | Lectura monitoreo. |  | 2925.805
2019-10-07 11:08 | 0.25 | 8565.663 | 17.3 | 0.39542 | 395.4186 | Lectura monitoreo. |  | 2925.805
2019-10-07 17:08 | 0.25 | 8565.632 | 17.3 | 0.39546 | 395.4574 | Lectura monitoreo. |  | 2925.805
2019-10-07 23:08 | 0.25 | 8565.867 | 17.3 | 0.39516 | 395.1632 | Lectura monitoreo. |  | 2925.805
2019-10-08 05:08 | 0.25 | 8565.773 | 17.3 | 0.39528 | 395.2809 | Lectura monitoreo. |  | 2925.805
2019-10-08 11:08 | 0.25 | 8565.727 | 17.3 | 0.39534 | 395.3385 | Lectura monitoreo. |  | 2925.805
2019-10-08 17:08 | 0.25 | 8565.759 | 17.3 | 0.3953 | 395.2984 | Lectura monitoreo. |  | 2925.805
2019-10-08 23:08 | 0.25 | 8565.773 | 17.3 | 0.39528 | 395.2809 | Lectura monitoreo. |  | 2925.805
2019-10-09 05:08 | 0.25 | 8565.601 | 17.3 | 0.3955 | 395.4962 | Lectura monitoreo. |  | 2925.805
2019-10-09 11:08 | 0.25 | 8565.82 | 17.3 | 0.39522 | 395.2221 | Lectura monitoreo. |  | 2925.805
2019-10-09 17:08 | 0.25 | 8565.663 | 17.3 | 0.39542 | 395.4186 | Lectura monitoreo. |  | 2925.805
2019-10-09 23:08 | 0.25 | 8566.388 | 17.3 | 0.39451 | 394.5109 | Lectura monitoreo. |  | 2925.805
2019-10-10 05:08 | 0.25 | 8565.836 | 17.3 | 0.3952 | 395.202 | Lectura monitoreo. |  | 2925.805
2019-10-10 11:08 | 0.25 | 8566.04 | 17.3 | 0.39495 | 394.9466 | Lectura monitoreo. |  | 2925.805
2019-10-10 17:08 | 0.25 | 8565.867 | 17.3 | 0.39516 | 395.1632 | Lectura monitoreo. |  | 2925.805
2019-10-10 23:08 | 0.25 | 8565.443 | 17.3 | 0.39569 | 395.6941 | Lectura monitoreo. |  | 2925.805
2019-10-11 05:08 | 0.25 | 8566.45 | 17.3 | 0.39443 | 394.4333 | Lectura monitoreo. |  | 2925.805
2019-10-11 11:08 | 0.25 | 8565.696 | 17.3 | 0.39538 | 395.3773 | Lectura monitoreo. |  | 2925.805
2019-10-11 17:08 | 0.25 | 8566.388 | 17.3 | 0.39451 | 394.5109 | Lectura monitoreo. |  | 2925.805
2019-10-11 23:08 | 0.25 | 8565.759 | 17.3 | 0.3953 | 395.2984 | Lectura monitoreo. |  | 2925.805
2019-10-12 05:08 | 0.25 | 8565.632 | 17.3 | 0.39546 | 395.4574 | Lectura monitoreo. |  | 2925.805
2019-10-12 11:08 | 0.25 | 8565.663 | 17.3 | 0.39542 | 395.4186 | Lectura monitoreo. |  | 2925.805
2019-10-12 17:08 | 0.25 | 8566.071 | 17.3 | 0.39491 | 394.9078 | Lectura monitoreo. |  | 2925.805
2019-10-12 23:08 | 0.25 | 8565.457 | 17.3 | 0.39568 | 395.6765 | Lectura monitoreo. |  | 2925.805
2019-10-13 05:08 | 0.25 | 8565.74 | 17.3 | 0.39532 | 395.3222 | Lectura monitoreo. |  | 2925.805
2019-10-13 11:08 | 0.25 | 8565.964 | 17.3 | 0.39504 | 395.0418 | Lectura monitoreo. |  | 2925.805
2019-10-13 17:08 | 0.25 | 8565.74 | 17.3 | 0.39532 | 395.3222 | Lectura monitoreo. |  | 2925.805
2019-10-13 23:08 | 0.25 | 8565.82 | 17.3 | 0.39522 | 395.2221 | Lectura monitoreo. |  | 2925.805
2019-10-14 05:08 | 0.25 | 8565.914 | 17.3 | 0.3951 | 395.1044 | Lectura monitoreo. |  | 2925.805
2019-10-14 11:08 | 0.25 | 8565.82 | 17.3 | 0.39522 | 395.2221 | Lectura monitoreo. |  | 2925.805
2019-10-14 17:08 | 0.25 | 8565.882 | 17.3 | 0.39514 | 395.1444 | Lectura monitoreo. |  | 2925.805
2019-10-14 23:08 | 0.25 | 8565.647 | 17.3 | 0.39544 | 395.4387 | Lectura monitoreo. |  | 2925.805
2019-10-15 05:08 | 0.25 | 8565.238 | 17.3 | 0.39595 | 395.9507 | Lectura monitoreo. |  | 2925.805
2019-10-15 11:08 | 0.25 | 8565.914 | 17.3 | 0.3951 | 395.1044 | Lectura monitoreo. |  | 2925.805
2019-10-15 17:08 | 0.25 | 8565.773 | 17.3 | 0.39528 | 395.2809 | Lectura monitoreo. |  | 2925.805
2019-10-15 23:08 | 0.25 | 8565.583 | 17.3 | 0.39552 | 395.5188 | Lectura monitoreo. |  | 2925.805
2019-10-16 05:08 | 0.25 | 8565.378 | 17.3 | 0.39578 | 395.7754 | Lectura monitoreo. |  | 2925.805
2019-10-16 11:08 | 0.25 | 8566.04 | 17.3 | 0.39495 | 394.9466 | Lectura monitoreo. |  | 2925.805
2019-10-16 17:08 | 0.25 | 8565.49 | 17.3 | 0.39564 | 395.6352 | Lectura monitoreo. |  | 2925.805
2019-10-16 23:08 | 0.25 | 8565.773 | 17.3 | 0.39528 | 395.2809 | Lectura monitoreo. |  | 2925.805
2019-10-17 05:08 | 0.25 | 8565.001 | 17.3 | 0.39625 | 396.2474 | Lectura monitoreo. |  | 2925.805
2019-10-17 11:08 | 0.25 | 8565.632 | 17.3 | 0.39546 | 395.4574 | Lectura monitoreo. |  | 2925.805
2019-10-17 17:08 | 0.25 | 8566.135 | 17.3 | 0.39483 | 394.8277 | Lectura monitoreo. |  | 2925.805
2019-10-17 23:08 | 0.25 | 8566.04 | 17.3 | 0.39495 | 394.9466 | Lectura monitoreo. |  | 2925.805
2019-10-18 05:08 | 0.25 | 8565.411 | 17.3 | 0.39573 | 395.7341 | Lectura monitoreo. |  | 2925.805
2019-10-18 11:08 | 0.25 | 8566.026 | 17.3 | 0.39496 | 394.9641 | Lectura monitoreo. |  | 2925.805
2019-10-18 17:08 | 0.25 | 8566.262 | 17.3 | 0.39467 | 394.6687 | Lectura monitoreo. |  | 2925.805
2019-10-18 23:08 | 0.25 | 8565.773 | 17.3 | 0.39528 | 395.2809 | Lectura monitoreo. |  | 2925.805
2019-10-19 05:08 | 0.25 | 8565.285 | 17.3 | 0.39589 | 395.8919 | Lectura monitoreo. |  | 2925.805
2019-10-19 11:08 | 0.25 | 8565.49 | 17.3 | 0.39564 | 395.6352 | Lectura monitoreo. |  | 2925.805
2019-10-19 17:08 | 0.25 | 8565.443 | 17.3 | 0.39569 | 395.6941 | Lectura monitoreo. |  | 2925.805
2019-10-19 23:08 | 0.25 | 8565.111 | 17.3 | 0.39611 | 396.1097 | Lectura monitoreo. |  | 2925.805
2019-10-20 05:08 | 0.25 | 8565.583 | 17.3 | 0.39552 | 395.5188 | Lectura monitoreo. |  | 2925.805
2019-10-20 11:08 | 0.25 | 8565.315 | 17.3 | 0.39585 | 395.8543 | Lectura monitoreo. |  | 2925.805
2019-10-20 17:08 | 0.25 | 8565.601 | 17.3 | 0.3955 | 395.4962 | Lectura monitoreo. |  | 2925.805
2019-10-20 23:08 | 0.25 | 8565.759 | 17.3 | 0.3953 | 395.2984 | Lectura monitoreo. |  | 2925.805
2019-10-21 05:08 | 0.25 | 8565.601 | 17.3 | 0.3955 | 395.4962 | Lectura monitoreo. |  | 2925.805
2019-10-21 11:08 | 0.25 | 8566.071 | 17.3 | 0.39491 | 394.9078 | Lectura monitoreo. |  | 2925.805
2019-10-21 17:08 | 0.25 | 8565.521 | 17.3 | 0.3956 | 395.5964 | Lectura monitoreo. |  | 2925.805
2019-10-21 23:08 | 0.25 | 8565.882 | 17.3 | 0.39514 | 395.1444 | Lectura monitoreo. |  | 2925.805
2019-10-22 05:08 | 0.25 | 8565.554 | 17.3 | 0.39556 | 395.5551 | Lectura monitoreo. |  | 2925.805
2019-10-22 11:08 | 0.25 | 8565.978 | 17.3 | 0.39502 | 395.0242 | Lectura monitoreo. |  | 2925.805
2019-10-22 17:08 | 0.25 | 8565.285 | 17.3 | 0.39589 | 395.8919 | Lectura monitoreo. |  | 2925.805
2019-10-22 23:08 | 0.25 | 8566.167 | 17.3 | 0.39479 | 394.7876 | Lectura monitoreo. |  | 2925.805
2019-10-23 05:08 | 0.25 | 8565.74 | 17.3 | 0.39532 | 395.3222 | Lectura monitoreo. |  | 2925.805
2019-10-23 11:08 | 0.25 | 8565.302 | 17.3 | 0.39587 | 395.8706 | Lectura monitoreo. |  | 2925.805
2019-10-23 17:08 | 0.25 | 8566.071 | 17.3 | 0.39491 | 394.9078 | Lectura monitoreo. |  | 2925.805
2019-10-23 23:08 | 0.25 | 8565.426 | 17.3 | 0.39572 | 395.7153 | Lectura monitoreo. |  | 2925.805
2019-10-24 05:08 | 0.25 | 8565.679 | 17.3 | 0.3954 | 395.3986 | Lectura monitoreo. |  | 2925.805
2019-10-24 11:08 | 0.25 | 8565.71 | 17.3 | 0.39536 | 395.3598 | Lectura monitoreo. |  | 2925.805
2019-10-24 17:08 | 0.25 | 8565.364 | 17.3 | 0.39579 | 395.793 | Lectura monitoreo. |  | 2925.805
2019-10-24 23:08 | 0.25 | 8565.378 | 17.3 | 0.39578 | 395.7754 | Lectura monitoreo. |  | 2925.805
2019-10-25 05:08 | 0.25 | 8565.852 | 17.3 | 0.39518 | 395.182 | Lectura monitoreo. |  | 2925.805
2019-10-25 11:08 | 0.25 | 8565.615 | 17.3 | 0.39548 | 395.4787 | Lectura monitoreo. |  | 2925.805
2019-10-25 17:08 | 0.25 | 8565.568 | 17.3 | 0.39554 | 395.5376 | Lectura monitoreo. |  | 2925.805
2019-10-25 23:08 | 0.25 | 8566.071 | 17.3 | 0.39491 | 394.9078 | Lectura monitoreo. |  | 2925.805
2019-10-26 05:08 | 0.25 | 8565.993 | 17.3 | 0.39501 | 395.0055 | Lectura monitoreo. |  | 2925.805
2019-10-26 11:08 | 0.25 | 8565.978 | 17.3 | 0.39502 | 395.0242 | Lectura monitoreo. |  | 2925.805
2019-10-26 17:08 | 0.25 | 8565.158 | 17.3 | 0.39605 | 396.0509 | Lectura monitoreo. |  | 2925.805
2019-10-26 23:08 | 0.25 | 8566.009 | 17.3 | 0.39499 | 394.9854 | Lectura monitoreo. |  | 2925.805
2019-10-27 05:08 | 0.25 | 8565.944 | 17.3 | 0.39507 | 395.0668 | Lectura monitoreo. |  | 2925.805
2019-10-27 11:08 | 0.25 | 8565.852 | 17.3 | 0.39518 | 395.182 | Lectura monitoreo. |  | 2925.805
2019-10-27 17:08 | 0.25 | 8565.82 | 17.3 | 0.39522 | 395.2221 | Lectura monitoreo. |  | 2925.805
2019-10-27 23:08 | 0.25 | 8565.82 | 17.3 | 0.39522 | 395.2221 | Lectura monitoreo. |  | 2925.805
2019-10-28 05:08 | 0.25 | 8565.601 | 17.3 | 0.3955 | 395.4962 | Lectura monitoreo. |  | 2925.805
2019-10-28 11:08 | 0.25 | 8566.04 | 17.3 | 0.39495 | 394.9466 | Lectura monitoreo. |  | 2925.805
2019-10-28 17:08 | 0.25 | 8565.176 | 17.3 | 0.39603 | 396.0283 | Lectura monitoreo. |  | 2925.805
2019-10-28 23:08 | 0.25 | 8565.836 | 17.3 | 0.3952 | 395.202 | Lectura monitoreo. |  | 2925.805
2019-10-29 05:08 | 0.25 | 8565.632 | 17.3 | 0.39546 | 395.4574 | Lectura monitoreo. |  | 2925.805
2019-10-29 11:08 | 0.25 | 8565.9 | 17.3 | 0.39512 | 395.1219 | Lectura monitoreo. |  | 2925.805
2019-10-29 17:08 | 0.25 | 8565.568 | 17.3 | 0.39554 | 395.5376 | Lectura monitoreo. |  | 2925.805
2019-10-29 23:08 | 0.25 | 8565.696 | 17.3 | 0.39538 | 395.3773 | Lectura monitoreo. |  | 2925.805
2019-10-30 05:08 | 0.25 | 8565.914 | 17.3 | 0.3951 | 395.1044 | Lectura monitoreo. |  | 2925.805
2019-10-30 11:08 | 0.25 | 8565.632 | 17.3 | 0.39546 | 395.4574 | Lectura monitoreo. |  | 2925.805
2019-10-30 17:08 | 0.25 | 8565.71 | 17.3 | 0.39536 | 395.3598 | Lectura monitoreo. |  | 2925.805
2019-10-30 23:08 | 0.25 | 8565.064 | 17.3 | 0.39617 | 396.1686 | Lectura monitoreo. |  | 2925.805
2019-10-31 05:08 | 0.25 | 8566.135 | 17.3 | 0.39483 | 394.8277 | Lectura monitoreo. |  | 2925.805
2019-10-31 11:08 | 0.25 | 8565.222 | 17.3 | 0.39597 | 395.9708 | Lectura monitoreo. |  | 2925.805
2019-10-31 17:08 | 0.25 | 8565.395 | 17.3 | 0.39575 | 395.7542 | Lectura monitoreo. |  | 2925.805
2019-10-31 23:08 | 0.25 | 8565.018 | 17.3 | 0.39623 | 396.2262 | Lectura monitoreo. |  | 2925.805
2019-11-01 05:08 | 0.25 | 8565.238 | 17.3 | 0.39595 | 395.9507 | Lectura monitoreo. |  | 2925.805
2019-11-01 11:08 | 0.25 | 8565.632 | 17.3 | 0.39546 | 395.4574 | Lectura monitoreo. |  | 2925.805
2019-11-01 17:08 | 0.25 | 8565.252 | 17.3 | 0.39593 | 395.9332 | Lectura monitoreo. |  | 2925.805
2019-11-01 23:08 | 0.25 | 8565.506 | 17.3 | 0.39562 | 395.6152 | Lectura monitoreo. |  | 2925.805
2019-11-02 05:08 | 0.25 | 8565.49 | 17.3 | 0.39564 | 395.6352 | Lectura monitoreo. |  | 2925.805
2019-11-02 11:08 | 0.25 | 8565.222 | 17.3 | 0.39597 | 395.9708 | Lectura monitoreo. |  | 2925.805
2019-11-02 17:08 | 0.25 | 8565.475 | 17.3 | 0.39565 | 395.654 | Lectura monitoreo. |  | 2925.805
2019-11-02 23:08 | 0.25 | 8565.252 | 17.3 | 0.39593 | 395.9332 | Lectura monitoreo. |  | 2925.805
2019-11-03 05:08 | 0.25 | 8565.475 | 17.3 | 0.39565 | 395.654 | Lectura monitoreo. |  | 2925.805
2019-11-03 11:08 | 0.25 | 8564.925 | 17.3 | 0.39634 | 396.3426 | Lectura monitoreo. |  | 2925.805
2019-11-03 17:08 | 0.25 | 8565.176 | 17.3 | 0.39603 | 396.0283 | Lectura monitoreo. |  | 2925.805
2019-11-03 23:08 | 0.25 | 8565.315 | 17.3 | 0.39585 | 395.8543 | Lectura monitoreo. |  | 2925.805
2019-11-04 05:08 | 0.25 | 8565.315 | 17.3 | 0.39585 | 395.8543 | Lectura monitoreo. |  | 2925.805
2019-11-04 11:08 | 0.25 | 8565.506 | 17.3 | 0.39562 | 395.6152 | Lectura monitoreo. |  | 2925.805
2019-11-04 17:08 | 0.25 | 8565.064 | 17.3 | 0.39617 | 396.1686 | Lectura monitoreo. |  | 2925.805
2019-11-04 23:08 | 0.25 | 8565.096 | 17.3 | 0.39613 | 396.1285 | Lectura monitoreo. |  | 2925.805
2019-11-05 05:08 | 0.25 | 8565.176 | 17.3 | 0.39603 | 396.0283 | Lectura monitoreo. |  | 2925.805
2019-11-05 11:08 | 0.25 | 8565.081 | 17.3 | 0.39615 | 396.1473 | Lectura monitoreo. |  | 2925.805
2019-11-05 17:08 | 0.25 | 8565.128 | 17.3 | 0.39609 | 396.0884 | Lectura monitoreo. |  | 2925.805
2019-11-05 23:08 | 0.25 | 8565.207 | 17.3 | 0.39599 | 395.9895 | Lectura monitoreo. |  | 2925.805
2019-11-06 05:08 | 0.25 | 8565.081 | 17.3 | 0.39615 | 396.1473 | Lectura monitoreo. |  | 2925.805
2019-11-06 11:08 | 0.25 | 8565.081 | 17.3 | 0.39615 | 396.1473 | Lectura monitoreo. |  | 2925.805
2019-11-06 17:08 | 0.25 | 8565.554 | 17.3 | 0.39556 | 395.5551 | Lectura monitoreo. |  | 2925.805
2019-11-06 23:08 | 0.25 | 8564.925 | 17.3 | 0.39634 | 396.3426 | Lectura monitoreo. |  | 2925.805
2019-11-07 05:08 | 0.25 | 8564.701 | 17.3 | 0.39662 | 396.623 | Lectura monitoreo. |  | 2925.805
2019-11-07 11:08 | 0.25 | 8565.19 | 17.3 | 0.39601 | 396.0108 | Lectura monitoreo. |  | 2925.805
2019-11-07 17:08 | 0.25 | 8565.145 | 17.3 | 0.39607 | 396.0672 | Lectura monitoreo. |  | 2925.805
2019-11-07 23:08 | 0.25 | 8565.049 | 17.3 | 0.39619 | 396.1874 | Lectura monitoreo. |  | 2925.805
2019-11-08 05:08 | 0.25 | 8564.402 | 17.3 | 0.397 | 396.9974 | Lectura monitoreo. |  | 2925.805
2019-11-08 11:08 | 0.25 | 8564.987 | 17.3 | 0.39626 | 396.265 | Lectura monitoreo. |  | 2925.805
2019-11-08 17:08 | 0.25 | 8565.145 | 17.3 | 0.39607 | 396.0672 | Lectura monitoreo. |  | 2925.805
2019-11-08 23:08 | 0.25 | 8565.128 | 17.3 | 0.39609 | 396.0884 | Lectura monitoreo. |  | 2925.805
2019-11-09 05:08 | 0.25 | 8564.907 | 17.3 | 0.39637 | 396.3651 | Lectura monitoreo. |  | 2925.805
2019-11-09 11:08 | 0.25 | 8564.86 | 17.3 | 0.39642 | 396.424 | Lectura monitoreo. |  | 2925.805
2019-11-09 17:08 | 0.25 | 8565.096 | 17.3 | 0.39613 | 396.1285 | Lectura monitoreo. |  | 2925.805
2019-11-09 23:08 | 0.25 | 8565.018 | 17.3 | 0.39623 | 396.2262 | Lectura monitoreo. |  | 2925.805
2019-11-10 05:08 | 0.25 | 8564.877 | 17.3 | 0.3964 | 396.4027 | Lectura monitoreo. |  | 2925.805
2019-11-10 11:08 | 0.25 | 8564.168 | 17.3 | 0.39729 | 397.2904 | Lectura monitoreo. |  | 2925.805
2019-11-10 17:08 | 0.25 | 8564.34 | 17.3 | 0.39708 | 397.075 | Lectura monitoreo. |  | 2925.805
2019-11-10 23:08 | 0.25 | 8564.389 | 17.3 | 0.39701 | 397.0137 | Lectura monitoreo. |  | 2925.805
2019-11-11 05:08 | 0.25 | 8564.263 | 17.3 | 0.39717 | 397.1714 | Lectura monitoreo. |  | 2925.805
2019-11-11 11:08 | 0.25 | 8564.624 | 17.3 | 0.39672 | 396.7195 | Lectura monitoreo. |  | 2925.805
2019-11-11 17:08 | 0.25 | 8564.577 | 17.3 | 0.39678 | 396.7783 | Lectura monitoreo. |  | 2925.805
2019-11-11 23:08 | 0.25 | 8564.624 | 17.3 | 0.39672 | 396.7195 | Lectura monitoreo. |  | 2925.805
2019-11-12 05:08 | 0.25 | 8564.94 | 17.3 | 0.39632 | 396.3238 | Lectura monitoreo. |  | 2925.805
2019-11-12 11:08 | 0.25 | 8563.965 | 17.3 | 0.39754 | 397.5445 | Lectura monitoreo. |  | 2925.805
2019-11-12 17:08 | 0.25 | 8564.749 | 17.3 | 0.39656 | 396.563 | Lectura monitoreo. |  | 2925.805
2019-11-12 23:08 | 0.25 | 8565.096 | 17.3 | 0.39613 | 396.1285 | Lectura monitoreo. |  | 2925.805
2019-11-13 05:08 | 0.25 | 8564.34 | 17.3 | 0.39708 | 397.075 | Lectura monitoreo. |  | 2925.805
2019-11-13 11:08 | 0.25 | 8564.451 | 17.3 | 0.39694 | 396.936 | Lectura monitoreo. |  | 2925.805
2019-11-13 17:08 | 0.25 | 8564.451 | 17.3 | 0.39694 | 396.936 | Lectura monitoreo. |  | 2925.805
2019-11-13 23:08 | 0.25 | 8564.544 | 17.3 | 0.39682 | 396.8196 | Lectura monitoreo. |  | 2925.805
2019-11-14 05:08 | 0.25 | 8564.263 | 17.3 | 0.39717 | 397.1714 | Lectura monitoreo. |  | 2925.805
2019-11-14 11:08 | 0.25 | 8564.026 | 17.3 | 0.39747 | 397.4681 | Lectura monitoreo. |  | 2925.805
2019-11-14 17:08 | 0.25 | 8564.402 | 17.3 | 0.397 | 396.9974 | Lectura monitoreo. |  | 2925.805
2019-11-14 23:08 | 0.25 | 8564.987 | 17.3 | 0.39626 | 396.265 | Lectura monitoreo. |  | 2925.805
2019-11-15 05:08 | 0.25 | 8564.325 | 17.3 | 0.39709 | 397.0938 | Lectura monitoreo. |  | 2925.805
2019-11-15 11:08 | 0.25 | 8563.995 | 17.3 | 0.39751 | 397.507 | Lectura monitoreo. |  | 2925.805
2019-11-15 17:08 | 0.25 | 8564.34 | 17.3 | 0.39708 | 397.075 | Lectura monitoreo. |  | 2925.805
2019-11-15 23:08 | 0.25 | 8563.853 | 17.3 | 0.39768 | 397.6847 | Lectura monitoreo. |  | 2925.805
2019-11-16 05:08 | 0.25 | 8564.119 | 17.3 | 0.39735 | 397.3517 | Lectura monitoreo. |  | 2925.805
2019-11-16 11:08 | 0.25 | 8564.026 | 17.3 | 0.39747 | 397.4681 | Lectura monitoreo. |  | 2925.805
2019-11-16 17:08 | 0.25 | 8564.419 | 17.3 | 0.39698 | 396.9761 | Lectura monitoreo. |  | 2925.805
2019-11-16 23:08 | 0.25 | 8563.979 | 17.3 | 0.39753 | 397.527 | Lectura monitoreo. |  | 2925.805
2019-11-17 05:08 | 0.25 | 8563.901 | 17.3 | 0.39762 | 397.6246 | Lectura monitoreo. |  | 2925.805
2019-11-17 11:08 | 0.25 | 8563.853 | 17.3 | 0.39768 | 397.6847 | Lectura monitoreo. |  | 2925.805
2019-11-17 17:08 | 0.25 | 8564.688 | 17.3 | 0.39664 | 396.6393 | Lectura monitoreo. |  | 2925.805
2019-11-17 23:08 | 0.25 | 8564.105 | 17.3 | 0.39737 | 397.3692 | Lectura monitoreo. |  | 2925.805
2019-11-18 05:08 | 0.25 | 8564.357 | 17.3 | 0.39705 | 397.0537 | Lectura monitoreo. |  | 2925.805
2019-11-18 11:08 | 0.25 | 8564.436 | 17.3 | 0.39695 | 396.9548 | Lectura monitoreo. |  | 2925.805
2019-11-18 17:08 | 0.25 | 8565.128 | 17.3 | 0.39609 | 396.0884 | Lectura monitoreo. |  | 2925.805
2019-11-18 23:08 | 0.25 | 8564.577 | 17.3 | 0.39678 | 396.7783 | Lectura monitoreo. |  | 2925.805
2019-11-19 05:08 | 0.25 | 8564.294 | 17.3 | 0.39713 | 397.1326 | Lectura monitoreo. |  | 2925.805
2019-11-19 11:08 | 0.25 | 8564.136 | 17.3 | 0.39733 | 397.3304 | Lectura monitoreo. |  | 2925.805
2019-11-19 17:08 | 0.25 | 8564.325 | 17.3 | 0.39709 | 397.0938 | Lectura monitoreo. |  | 2925.805
2019-11-19 23:08 | 0.25 | 8564.389 | 17.3 | 0.39701 | 397.0137 | Lectura monitoreo. |  | 2925.805
2019-11-20 05:08 | 0.25 | 8564.357 | 17.3 | 0.39705 | 397.0537 | Lectura monitoreo. |  | 2925.805
2019-11-20 11:08 | 0.25 | 8564.231 | 17.3 | 0.39721 | 397.2115 | Lectura monitoreo. |  | 2925.805
2019-11-20 17:08 | 0.25 | 8564.183 | 17.3 | 0.39727 | 397.2716 | Lectura monitoreo. |  | 2925.805
2019-11-20 23:08 | 0.25 | 8564.09 | 17.3 | 0.39739 | 397.388 | Lectura monitoreo. |  | 2925.805
2019-11-21 05:08 | 0.25 | 8564.516 | 17.3 | 0.39685 | 396.8547 | Lectura monitoreo. |  | 2925.805
2019-11-21 11:08 | 0.25 | 8564.688 | 17.3 | 0.39664 | 396.6393 | Lectura monitoreo. |  | 2925.805
2019-11-21 17:08 | 0.25 | 8564.828 | 17.3 | 0.39646 | 396.464 | Lectura monitoreo. |  | 2925.805
2019-11-21 23:08 | 0.25 | 8564.072 | 17.3 | 0.39741 | 397.4106 | Lectura monitoreo. |  | 2925.805
2019-11-22 05:08 | 0.25 | 8564.86 | 17.3 | 0.39642 | 396.424 | Lectura monitoreo. |  | 2925.805
2019-11-22 11:08 | 0.25 | 8564.607 | 17.3 | 0.39674 | 396.7407 | Lectura monitoreo. |  | 2925.805
2019-11-22 17:08 | 0.25 | 8565.271 | 17.3 | 0.39591 | 395.9094 | Lectura monitoreo. |  | 2925.805
2019-11-22 23:08 | 0.25 | 8564.516 | 17.3 | 0.39685 | 396.8547 | Lectura monitoreo. |  | 2925.805
2019-11-23 05:08 | 0.25 | 8564.263 | 17.3 | 0.39717 | 397.1714 | Lectura monitoreo. |  | 2925.805
2019-11-23 11:08 | 0.25 | 8565.081 | 17.3 | 0.39615 | 396.1473 | Lectura monitoreo. |  | 2925.805
2019-11-23 17:08 | 0.25 | 8565.411 | 17.3 | 0.39573 | 395.7341 | Lectura monitoreo. |  | 2925.805
2019-11-23 23:08 | 0.25 | 8564.372 | 17.3 | 0.39703 | 397.035 | Lectura monitoreo. |  | 2925.805
2019-11-24 05:08 | 0.25 | 8565.081 | 17.3 | 0.39615 | 396.1473 | Lectura monitoreo. |  | 2925.805
2019-11-24 11:08 | 0.25 | 8564.451 | 17.3 | 0.39694 | 396.936 | Lectura monitoreo. |  | 2925.805
2019-11-24 17:08 | 0.25 | 8564.969 | 17.3 | 0.39629 | 396.2875 | Lectura monitoreo. |  | 2925.805
2019-11-24 23:08 | 0.25 | 8564.877 | 17.3 | 0.3964 | 396.4027 | Lectura monitoreo. |  | 2925.805
2019-11-25 05:08 | 0.25 | 8564.877 | 17.3 | 0.3964 | 396.4027 | Lectura monitoreo. |  | 2925.805
2019-11-25 11:08 | 0.25 | 8565.001 | 17.3 | 0.39625 | 396.2474 | Lectura monitoreo. |  | 2925.805
2019-11-25 17:08 | 0.25 | 8565.238 | 17.3 | 0.39595 | 395.9507 | Lectura monitoreo. |  | 2925.805
2019-11-25 23:08 | 0.25 | 8564.813 | 17.3 | 0.39648 | 396.4828 | Lectura monitoreo. |  | 2925.805
2019-11-26 05:08 | 0.25 | 8565.252 | 17.3 | 0.39593 | 395.9332 | Lectura monitoreo. |  | 2925.805
2019-11-26 11:08 | 0.25 | 8565.111 | 17.3 | 0.39611 | 396.1097 | Lectura monitoreo. |  | 2925.805
2019-11-26 17:08 | 0.25 | 8565.081 | 17.3 | 0.39615 | 396.1473 | Lectura monitoreo. |  | 2925.805
2019-11-26 23:08 | 0.25 | 8565.001 | 17.3 | 0.39625 | 396.2474 | Lectura monitoreo. |  | 2925.805
2019-11-27 05:08 | 0.25 | 8565.158 | 17.3 | 0.39605 | 396.0509 | Lectura monitoreo. |  | 2925.805
2019-11-27 11:08 | 0.25 | 8564.925 | 17.3 | 0.39634 | 396.3426 | Lectura monitoreo. |  | 2925.805
2019-11-27 17:08 | 0.25 | 8565.238 | 17.3 | 0.39595 | 395.9507 | Lectura monitoreo. |  | 2925.805
2019-11-27 23:08 | 0.25 | 8565.158 | 17.3 | 0.39605 | 396.0509 | Lectura monitoreo. |  | 2925.805
2019-11-28 05:08 | 0.25 | 8565.111 | 17.3 | 0.39611 | 396.1097 | Lectura monitoreo. |  | 2925.805
2019-11-28 11:08 | 0.25 | 8564.593 | 17.3 | 0.39676 | 396.7583 | Lectura monitoreo. |  | 2925.805
2019-11-28 17:08 | 0.25 | 8564.954 | 17.3 | 0.39631 | 396.3063 | Lectura monitoreo. |  | 2925.805
2019-11-28 23:08 | 0.25 | 8565.049 | 17.3 | 0.39619 | 396.1874 | Lectura monitoreo. |  | 2925.805
2019-11-29 05:08 | 0.25 | 8565.238 | 17.3 | 0.39595 | 395.9507 | Lectura monitoreo. |  | 2925.805
2019-11-29 11:08 | 0.25 | 8564.798 | 17.3 | 0.3965 | 396.5016 | Lectura monitoreo. |  | 2925.805
2019-11-29 17:08 | 0.25 | 8565.836 | 17.3 | 0.3952 | 395.202 | Lectura monitoreo. |  | 2925.805
2019-11-29 23:08 | 0.25 | 8565.788 | 17.3 | 0.39526 | 395.2621 | Lectura monitoreo. |  | 2925.805
2019-11-30 05:08 | 0.25 | 8564.672 | 17.3 | 0.39666 | 396.6594 | Lectura monitoreo. |  | 2925.805
2019-11-30 11:08 | 0.25 | 8565.679 | 17.3 | 0.3954 | 395.3986 | Lectura monitoreo. |  | 2925.805
2019-11-30 17:08 | 0.25 | 8565.334 | 17.3 | 0.39583 | 395.8305 | Lectura monitoreo. |  | 2925.805
2019-11-30 23:08 | 0.25 | 8564.86 | 17.3 | 0.39642 | 396.424 | Lectura monitoreo. |  | 2925.805
2019-12-01 05:08 | 0.25 | 8564.577 | 17.3 | 0.39678 | 396.7783 | Lectura monitoreo. |  | 2925.805
2019-12-01 11:08 | 0.25 | 8564.593 | 17.3 | 0.39676 | 396.7583 | Lectura monitoreo. |  | 2925.805
2019-12-01 17:08 | 0.25 | 8565.364 | 17.3 | 0.39579 | 395.793 | Lectura monitoreo. |  | 2925.805
2019-12-01 23:08 | 0.25 | 8564.451 | 17.3 | 0.39694 | 396.936 | Lectura monitoreo. |  | 2925.805
2019-12-02 05:08 | 0.25 | 8564.529 | 17.3 | 0.39684 | 396.8384 | Lectura monitoreo. |  | 2925.805
2019-12-02 11:08 | 0.25 | 8565.096 | 17.3 | 0.39613 | 396.1285 | Lectura monitoreo. |  | 2925.805
2019-12-02 17:08 | 0.25 | 8565.302 | 17.3 | 0.39587 | 395.8706 | Lectura monitoreo. |  | 2925.805
2019-12-02 23:08 | 0.25 | 8564.782 | 17.3 | 0.39652 | 396.5216 | Lectura monitoreo. |  | 2925.805
2019-12-03 05:08 | 0.25 | 8564.655 | 17.3 | 0.39668 | 396.6806 | Lectura monitoreo. |  | 2925.805
2019-12-03 11:08 | 0.25 | 8564.64 | 17.3 | 0.3967 | 396.6994 | Lectura monitoreo. |  | 2925.805
2019-12-03 17:08 | 0.25 | 8564.672 | 17.3 | 0.39666 | 396.6594 | Lectura monitoreo. |  | 2925.805
2019-12-03 23:08 | 0.25 | 8564.389 | 17.3 | 0.39701 | 397.0137 | Lectura monitoreo. |  | 2925.805
2019-12-04 05:08 | 0.25 | 8565.271 | 17.3 | 0.39591 | 395.9094 | Lectura monitoreo. |  | 2925.805
2019-12-04 11:08 | 0.25 | 8564.782 | 17.3 | 0.39652 | 396.5216 | Lectura monitoreo. |  | 2925.805
2019-12-04 17:08 | 0.25 | 8565.032 | 17.3 | 0.39621 | 396.2086 | Lectura monitoreo. |  | 2925.805
2019-12-04 23:08 | 0.25 | 8564.765 | 17.3 | 0.39654 | 396.5429 | Lectura monitoreo. |  | 2925.805
2019-12-05 05:08 | 0.25 | 8564.798 | 17.3 | 0.3965 | 396.5016 | Lectura monitoreo. |  | 2925.805
2019-12-05 11:08 | 0.25 | 8564.151 | 17.3 | 0.39731 | 397.3116 | Lectura monitoreo. |  | 2925.805
2019-12-05 17:08 | 0.25 | 8564.231 | 17.3 | 0.39721 | 397.2115 | Lectura monitoreo. |  | 2925.805
2019-12-05 23:08 | 0.25 | 8564.183 | 17.3 | 0.39727 | 397.2716 | Lectura monitoreo. |  | 2925.805
2019-12-06 05:08 | 0.25 | 8564.607 | 17.3 | 0.39674 | 396.7407 | Lectura monitoreo. |  | 2925.805
2019-12-06 11:08 | 0.25 | 8564.245 | 17.3 | 0.39719 | 397.194 | Lectura monitoreo. |  | 2925.805
2019-12-06 17:08 | 0.25 | 8564.688 | 17.3 | 0.39664 | 396.6393 | Lectura monitoreo. |  | 2925.805
2019-12-06 23:08 | 0.25 | 8564.34 | 17.3 | 0.39708 | 397.075 | Lectura monitoreo. |  | 2925.805
2019-12-07 05:08 | 0.25 | 8564.277 | 17.3 | 0.39715 | 397.1539 | Lectura monitoreo. |  | 2925.805
2019-12-07 11:08 | 0.25 | 8564.245 | 17.3 | 0.39719 | 397.194 | Lectura monitoreo. |  | 2925.805
2019-12-07 17:08 | 0.25 | 8564.497 | 17.3 | 0.39688 | 396.8785 | Lectura monitoreo. |  | 2925.805
2019-12-07 23:08 | 0.25 | 8564.468 | 17.3 | 0.39691 | 396.9148 | Lectura monitoreo. |  | 2925.805
2019-12-08 05:08 | 0.25 | 8563.539 | 17.3 | 0.39808 | 398.0779 | Lectura monitoreo. |  | 2925.805
2019-12-08 11:08 | 0.25 | 8564.059 | 17.3 | 0.39743 | 397.4268 | Lectura monitoreo. |  | 2925.805
2019-12-08 17:08 | 0.25 | 8564.325 | 17.3 | 0.39709 | 397.0938 | Lectura monitoreo. |  | 2925.805
2019-12-08 23:08 | 0.25 | 8564.451 | 17.3 | 0.39694 | 396.936 | Lectura monitoreo. |  | 2925.805
2019-12-09 05:08 | 0.25 | 8564.389 | 17.3 | 0.39701 | 397.0137 | Lectura monitoreo. |  | 2925.805
2019-12-09 11:08 | 0.25 | 8564.624 | 17.3 | 0.39672 | 396.7195 | Lectura monitoreo. |  | 2925.805
2019-12-09 17:08 | 0.25 | 8565.096 | 17.3 | 0.39613 | 396.1285 | Lectura monitoreo. |  | 2925.805
2019-12-09 23:08 | 0.25 | 8564.72 | 17.3 | 0.3966 | 396.5993 | Lectura monitoreo. |  | 2925.805
2019-12-10 05:08 | 0.25 | 8564.655 | 17.3 | 0.39668 | 396.6806 | Lectura monitoreo. |  | 2925.805
2019-12-10 11:08 | 0.25 | 8564.577 | 17.3 | 0.39678 | 396.7783 | Lectura monitoreo. |  | 2925.805
2019-12-10 17:08 | 0.25 | 8565.128 | 17.3 | 0.39609 | 396.0884 | Lectura monitoreo. |  | 2925.805
2019-12-10 23:08 | 0.25 | 8563.915 | 17.3 | 0.39761 | 397.6071 | Lectura monitoreo. |  | 2925.805
2019-12-11 05:08 | 0.25 | 8564.86 | 17.3 | 0.39642 | 396.424 | Lectura monitoreo. |  | 2925.805
2019-12-11 11:08 | 0.25 | 8564.516 | 17.3 | 0.39685 | 396.8547 | Lectura monitoreo. |  | 2925.805
2019-12-11 17:08 | 0.25 | 8564.34 | 17.3 | 0.39708 | 397.075 | Lectura monitoreo. |  | 2925.805
2019-12-11 23:08 | 0.25 | 8564.277 | 17.3 | 0.39715 | 397.1539 | Lectura monitoreo. |  | 2925.805
2019-12-12 05:08 | 0.25 | 8564.72 | 17.3 | 0.3966 | 396.5993 | Lectura monitoreo. |  | 2925.805
2019-12-12 11:08 | 0.25 | 8564.828 | 17.3 | 0.39646 | 396.464 | Lectura monitoreo. |  | 2925.805
2019-12-12 17:08 | 0.25 | 8564.72 | 17.3 | 0.3966 | 396.5993 | Lectura monitoreo. |  | 2925.805
2019-12-12 23:08 | 0.25 | 8564.482 | 17.3 | 0.3969 | 396.8972 | Lectura monitoreo. |  | 2925.805
2019-12-13 05:08 | 0.25 | 8564.72 | 17.3 | 0.3966 | 396.5993 | Lectura monitoreo. |  | 2925.805
2019-12-13 11:08 | 0.25 | 8564.969 | 17.3 | 0.39629 | 396.2875 | Lectura monitoreo. |  | 2925.805
2019-12-13 17:08 | 0.25 | 8564.907 | 17.3 | 0.39637 | 396.3651 | Lectura monitoreo. |  | 2925.805
2019-12-13 23:08 | 0.25 | 8564.845 | 17.3 | 0.39644 | 396.4428 | Lectura monitoreo. |  | 2925.805
2019-12-14 05:08 | 0.25 | 8564.798 | 17.3 | 0.3965 | 396.5016 | Lectura monitoreo. |  | 2925.805
2019-12-14 11:08 | 0.25 | 8564.544 | 17.3 | 0.39682 | 396.8196 | Lectura monitoreo. |  | 2925.805
2019-12-14 17:08 | 0.25 | 8564.86 | 17.3 | 0.39642 | 396.424 | Lectura monitoreo. |  | 2925.805
2019-12-14 23:08 | 0.25 | 8564.624 | 17.3 | 0.39672 | 396.7195 | Lectura monitoreo. |  | 2925.805
2019-12-15 05:08 | 0.25 | 8564.907 | 17.3 | 0.39637 | 396.3651 | Lectura monitoreo. |  | 2925.805
2019-12-15 11:08 | 0.25 | 8564.969 | 17.3 | 0.39629 | 396.2875 | Lectura monitoreo. |  | 2925.805
2019-12-15 17:08 | 0.25 | 8564.877 | 17.3 | 0.3964 | 396.4027 | Lectura monitoreo. |  | 2925.805
2019-12-15 23:08 | 0.25 | 8564.436 | 17.3 | 0.39695 | 396.9548 | Lectura monitoreo. |  | 2925.805
2019-12-16 05:08 | 0.25 | 8565.001 | 17.3 | 0.39625 | 396.2474 | Lectura monitoreo. |  | 2925.805
2019-12-16 11:08 | 0.25 | 8564.954 | 17.3 | 0.39631 | 396.3063 | Lectura monitoreo. |  | 2925.805
2019-12-16 17:08 | 0.25 | 8564.72 | 17.3 | 0.3966 | 396.5993 | Lectura monitoreo. |  | 2925.805
2019-12-16 23:08 | 0.25 | 8564.577 | 17.3 | 0.39678 | 396.7783 | Lectura monitoreo. |  | 2925.805
2019-12-17 05:08 | 0.25 | 8564.529 | 17.3 | 0.39684 | 396.8384 | Lectura monitoreo. |  | 2925.805
2019-12-17 11:08 | 0.25 | 8564.749 | 17.3 | 0.39656 | 396.563 | Lectura monitoreo. |  | 2925.805
2019-12-17 17:08 | 0.25 | 8565.145 | 17.3 | 0.39607 | 396.0672 | Lectura monitoreo. |  | 2925.805
2019-12-17 23:08 | 0.25 | 8564.672 | 17.3 | 0.39666 | 396.6594 | Lectura monitoreo. |  | 2925.805
2019-12-18 05:08 | 0.25 | 8564.954 | 17.3 | 0.39631 | 396.3063 | Lectura monitoreo. |  | 2925.805
2019-12-18 11:08 | 0.25 | 8565.064 | 17.3 | 0.39617 | 396.1686 | Lectura monitoreo. |  | 2925.805
2019-12-18 17:08 | 0.25 | 8564.72 | 17.3 | 0.3966 | 396.5993 | Lectura monitoreo. |  | 2925.805
2019-12-18 23:08 | 0.25 | 8565.096 | 17.3 | 0.39613 | 396.1285 | Lectura monitoreo. |  | 2925.805
2019-12-19 05:08 | 0.25 | 8564.688 | 17.3 | 0.39664 | 396.6393 | Lectura monitoreo. |  | 2925.805
2019-12-19 11:08 | 0.25 | 8564.954 | 17.3 | 0.39631 | 396.3063 | Lectura monitoreo. |  | 2925.805
2019-12-19 17:08 | 0.25 | 8564.436 | 17.3 | 0.39695 | 396.9548 | Lectura monitoreo. |  | 2925.805
2019-12-19 23:08 | 0.25 | 8563.901 | 17.3 | 0.39762 | 397.6246 | Lectura monitoreo. |  | 2925.805
2019-12-20 05:08 | 0.25 | 8564.892 | 17.3 | 0.39638 | 396.3839 | Lectura monitoreo. |  | 2925.805
2019-12-20 11:08 | 0.25 | 8564.151 | 17.3 | 0.39731 | 397.3116 | Lectura monitoreo. |  | 2925.805
2019-12-20 17:08 | 0.25 | 8565.443 | 17.3 | 0.39569 | 395.6941 | Lectura monitoreo. |  | 2925.805
2019-12-20 23:08 | 0.25 | 8564.263 | 17.3 | 0.39717 | 397.1714 | Lectura monitoreo. |  | 2925.805
2019-12-21 05:08 | 0.25 | 8564.562 | 17.3 | 0.3968 | 396.7971 | Lectura monitoreo. |  | 2925.805
2019-12-21 11:08 | 0.25 | 8564.798 | 17.3 | 0.3965 | 396.5016 | Lectura monitoreo. |  | 2925.805
2019-12-21 17:08 | 0.25 | 8564.94 | 17.3 | 0.39632 | 396.3238 | Lectura monitoreo. |  | 2925.805
2019-12-21 23:08 | 0.25 | 8564.655 | 17.3 | 0.39668 | 396.6806 | Lectura monitoreo. |  | 2925.805
2019-12-22 05:08 | 0.25 | 8564.529 | 17.3 | 0.39684 | 396.8384 | Lectura monitoreo. |  | 2925.805
2019-12-22 11:08 | 0.25 | 8564.954 | 17.3 | 0.39631 | 396.3063 | Lectura monitoreo. |  | 2925.805
2019-12-22 17:08 | 0.25 | 8565.032 | 17.3 | 0.39621 | 396.2086 | Lectura monitoreo. |  | 2925.805
2019-12-22 23:08 | 0.25 | 8564.372 | 17.3 | 0.39703 | 397.035 | Lectura monitoreo. |  | 2925.805
2019-12-23 05:08 | 0.25 | 8565.158 | 17.3 | 0.39605 | 396.0509 | Lectura monitoreo. |  | 2925.805
2019-12-23 11:08 | 0.25 | 8564.419 | 17.3 | 0.39698 | 396.9761 | Lectura monitoreo. |  | 2925.805
2019-12-23 17:08 | 0.25 | 8564.925 | 17.3 | 0.39634 | 396.3426 | Lectura monitoreo. |  | 2925.805
2019-12-23 23:08 | 0.25 | 8564.734 | 17.3 | 0.39658 | 396.5817 | Lectura monitoreo. |  | 2925.805
2019-12-24 05:08 | 0.25 | 8565.001 | 17.3 | 0.39625 | 396.2474 | Lectura monitoreo. |  | 2925.805
2019-12-24 11:08 | 0.25 | 8564.86 | 17.3 | 0.39642 | 396.424 | Lectura monitoreo. |  | 2925.805
2019-12-24 17:08 | 0.25 | 8565.081 | 17.3 | 0.39615 | 396.1473 | Lectura monitoreo. |  | 2925.805
2019-12-24 23:08 | 0.25 | 8564.688 | 17.3 | 0.39664 | 396.6393 | Lectura monitoreo. |  | 2925.805
2019-12-25 05:08 | 0.25 | 8564.925 | 17.3 | 0.39634 | 396.3426 | Lectura monitoreo. |  | 2925.805
2019-12-25 11:08 | 0.25 | 8564.198 | 17.3 | 0.39725 | 397.2528 | Lectura monitoreo. |  | 2925.805
2019-12-25 17:08 | 0.25 | 8565.001 | 17.3 | 0.39625 | 396.2474 | Lectura monitoreo. |  | 2925.805
2019-12-25 23:08 | 0.25 | 8564.782 | 17.3 | 0.39652 | 396.5216 | Lectura monitoreo. |  | 2925.805
2019-12-26 05:08 | 0.25 | 8564.577 | 17.3 | 0.39678 | 396.7783 | Lectura monitoreo. |  | 2925.805
2019-12-26 11:08 | 0.25 | 8564.277 | 17.3 | 0.39715 | 397.1539 | Lectura monitoreo. |  | 2925.805
2019-12-26 17:08 | 0.25 | 8565.475 | 17.3 | 0.39565 | 395.654 | Lectura monitoreo. |  | 2925.805
2019-12-26 23:08 | 0.25 | 8565.111 | 17.3 | 0.39611 | 396.1097 | Lectura monitoreo. |  | 2925.805
2019-12-27 05:08 | 0.25 | 8564.907 | 17.3 | 0.39637 | 396.3651 | Lectura monitoreo. |  | 2925.805
2019-12-27 11:08 | 0.25 | 8564.482 | 17.3 | 0.3969 | 396.8972 | Lectura monitoreo. |  | 2925.805
2019-12-27 17:08 | 0.25 | 8565.176 | 17.3 | 0.39603 | 396.0283 | Lectura monitoreo. |  | 2925.805
2019-12-27 23:08 | 0.25 | 8564.94 | 17.3 | 0.39632 | 396.3238 | Lectura monitoreo. |  | 2925.805
2019-12-28 05:08 | 0.25 | 8563.948 | 17.3 | 0.39757 | 397.5658 | Lectura monitoreo. |  | 2925.805
2019-12-28 11:08 | 0.25 | 8565.271 | 17.3 | 0.39591 | 395.9094 | Lectura monitoreo. |  | 2925.805
2019-12-28 17:08 | 0.25 | 8564.987 | 17.3 | 0.39626 | 396.265 | Lectura monitoreo. |  | 2925.805
2019-12-28 23:08 | 0.25 | 8564.544 | 17.3 | 0.39682 | 396.8196 | Lectura monitoreo. |  | 2925.805
2019-12-29 05:08 | 0.25 | 8564.688 | 17.3 | 0.39664 | 396.6393 | Lectura monitoreo. |  | 2925.805
2019-12-29 11:08 | 0.25 | 8564.402 | 17.3 | 0.397 | 396.9974 | Lectura monitoreo. |  | 2925.805
2019-12-29 17:08 | 0.25 | 8565.064 | 17.3 | 0.39617 | 396.1686 | Lectura monitoreo. |  | 2925.805
2019-12-29 23:08 | 0.25 | 8563.885 | 17.3 | 0.39764 | 397.6447 | Lectura monitoreo. |  | 2925.805
2019-12-30 05:08 | 0.25 | 8564.372 | 17.3 | 0.39703 | 397.035 | Lectura monitoreo. |  | 2925.805
2019-12-30 11:08 | 0.25 | 8564.544 | 17.3 | 0.39682 | 396.8196 | Lectura monitoreo. |  | 2925.805
2019-12-30 17:08 | 0.25 | 8564.529 | 17.3 | 0.39684 | 396.8384 | Lectura monitoreo. |  | 2925.805
2019-12-30 23:08 | 0.25 | 8563.932 | 17.3 | 0.39759 | 397.5858 | Lectura monitoreo. |  | 2925.805
2019-12-31 05:08 | 0.25 | 8564.688 | 17.3 | 0.39664 | 396.6393 | Lectura monitoreo. |  | 2925.805
2019-12-31 11:08 | 0.25 | 8564.072 | 17.3 | 0.39741 | 397.4106 | Lectura monitoreo. |  | 2925.805
2019-12-31 17:08 | 0.25 | 8564.72 | 17.3 | 0.3966 | 396.5993 | Lectura monitoreo. |  | 2925.805
2019-12-31 23:08 | 0.25 | 8564.151 | 17.3 | 0.39731 | 397.3116 | Lectura monitoreo. |  | 2925.805
2020-01-01 05:08 | 0.25 | 8564.419 | 17.3 | 0.39698 | 396.9761 | Lectura monitoreo. |  | 2925.805
2020-01-01 11:08 | 0.25 | 8564.577 | 17.3 | 0.39678 | 396.7783 | Lectura monitoreo. |  | 2925.805
2020-01-01 17:08 | 0.25 | 8564.624 | 17.3 | 0.39672 | 396.7195 | Lectura monitoreo. |  | 2925.805
2020-01-01 23:08 | 0.25 | 8565.018 | 17.3 | 0.39623 | 396.2262 | Lectura monitoreo. |  | 2925.805
2020-01-02 05:08 | 0.25 | 8564.436 | 17.3 | 0.39695 | 396.9548 | Lectura monitoreo. |  | 2925.805
2020-01-02 11:08 | 0.25 | 8564.892 | 17.3 | 0.39638 | 396.3839 | Lectura monitoreo. |  | 2925.805
2020-01-02 17:08 | 0.25 | 8564.482 | 17.3 | 0.3969 | 396.8972 | Lectura monitoreo. |  | 2925.805
2020-01-02 23:08 | 0.25 | 8564.688 | 17.3 | 0.39664 | 396.6393 | Lectura monitoreo. |  | 2925.805
2020-01-03 05:08 | 0.25 | 8564.482 | 17.3 | 0.3969 | 396.8972 | Lectura monitoreo. |  | 2925.805
2020-01-03 11:08 | 0.25 | 8564.198 | 17.3 | 0.39725 | 397.2528 | Lectura monitoreo. |  | 2925.805
2020-01-03 17:08 | 0.25 | 8564.987 | 17.3 | 0.39626 | 396.265 | Lectura monitoreo. |  | 2925.805
2020-01-03 23:08 | 0.25 | 8564.516 | 17.3 | 0.39685 | 396.8547 | Lectura monitoreo. |  | 2925.805
2020-01-04 05:08 | 0.25 | 8564.782 | 17.3 | 0.39652 | 396.5216 | Lectura monitoreo. |  | 2925.805
2020-01-04 11:08 | 0.25 | 8564.357 | 17.3 | 0.39705 | 397.0537 | Lectura monitoreo. |  | 2925.805
2020-01-04 17:08 | 0.25 | 8564.231 | 17.3 | 0.39721 | 397.2115 | Lectura monitoreo. |  | 2925.805
2020-01-04 23:08 | 0.25 | 8564.544 | 17.3 | 0.39682 | 396.8196 | Lectura monitoreo. |  | 2925.805
2020-01-05 05:08 | 0.25 | 8564.34 | 17.3 | 0.39708 | 397.075 | Lectura monitoreo. |  | 2925.805
2020-01-05 11:08 | 0.25 | 8563.979 | 17.3 | 0.39753 | 397.527 | Lectura monitoreo. |  | 2925.805
2020-01-05 17:08 | 0.25 | 8564.168 | 17.3 | 0.39729 | 397.2904 | Lectura monitoreo. |  | 2925.805
2020-01-05 23:08 | 0.25 | 8564.041 | 17.3 | 0.39745 | 397.4494 | Lectura monitoreo. |  | 2925.805
2020-01-06 05:08 | 0.25 | 8563.539 | 17.3 | 0.39808 | 398.0779 | Lectura monitoreo. |  | 2925.805
2020-01-06 11:08 | 0.25 | 8564.01 | 17.3 | 0.39749 | 397.4882 | Lectura monitoreo. |  | 2925.805
2020-01-06 17:08 | 0.25 | 8564.198 | 17.3 | 0.39725 | 397.2528 | Lectura monitoreo. |  | 2925.805
2020-01-06 23:08 | 0.25 | 8564.31 | 17.3 | 0.39711 | 397.1126 | Lectura monitoreo. |  | 2925.805
2020-01-07 05:08 | 0.25 | 8564.402 | 17.3 | 0.397 | 396.9974 | Lectura monitoreo. |  | 2925.805
2020-01-07 11:08 | 0.25 | 8564.01 | 17.3 | 0.39749 | 397.4882 | Lectura monitoreo. |  | 2925.805
2020-01-07 17:08 | 0.25 | 8564.34 | 17.3 | 0.39708 | 397.075 | Lectura monitoreo. |  | 2925.805
2020-01-07 23:08 | 0.25 | 8563.836 | 17.3 | 0.39771 | 397.706 | Lectura monitoreo. |  | 2925.805
2020-01-08 05:08 | 0.25 | 8564.059 | 17.3 | 0.39743 | 397.4268 | Lectura monitoreo. |  | 2925.805
2020-01-08 11:08 | 0.25 | 8564.026 | 17.3 | 0.39747 | 397.4681 | Lectura monitoreo. |  | 2925.805
2020-01-08 17:08 | 0.25 | 8564.389 | 17.3 | 0.39701 | 397.0137 | Lectura monitoreo. |  | 2925.805
2020-01-08 23:08 | 0.25 | 8564.451 | 17.3 | 0.39694 | 396.936 | Lectura monitoreo. |  | 2925.805
2020-01-09 05:08 | 0.25 | 8564.01 | 17.3 | 0.39749 | 397.4882 | Lectura monitoreo. |  | 2925.805
2020-01-09 11:08 | 0.25 | 8563.788 | 17.3 | 0.39777 | 397.7661 | Lectura monitoreo. |  | 2925.805
2020-01-09 17:08 | 0.25 | 8564.562 | 17.3 | 0.3968 | 396.7971 | Lectura monitoreo. |  | 2925.805
2020-01-09 23:08 | 0.25 | 8563.585 | 17.3 | 0.39802 | 398.0203 | Lectura monitoreo. |  | 2925.805
2020-01-10 05:08 | 0.25 | 8563.648 | 17.3 | 0.39794 | 397.9414 | Lectura monitoreo. |  | 2925.805
2020-01-10 11:08 | 0.25 | 8563.726 | 17.3 | 0.39784 | 397.8437 | Lectura monitoreo. |  | 2925.805
2020-01-10 17:08 | 0.25 | 8564.497 | 17.3 | 0.39688 | 396.8785 | Lectura monitoreo. |  | 2925.805
2020-01-10 23:08 | 0.25 | 8563.868 | 17.3 | 0.39767 | 397.666 | Lectura monitoreo. |  | 2925.805
2020-01-11 05:08 | 0.25 | 8564.516 | 17.3 | 0.39685 | 396.8547 | Lectura monitoreo. |  | 2925.805
2020-01-11 11:08 | 0.25 | 8565.145 | 17.3 | 0.39607 | 396.0672 | Lectura monitoreo. |  | 2925.805
2020-01-11 17:08 | 0.25 | 8564.765 | 17.3 | 0.39654 | 396.5429 | Lectura monitoreo. |  | 2925.805
2020-01-11 23:08 | 0.25 | 8564.765 | 17.3 | 0.39654 | 396.5429 | Lectura monitoreo. |  | 2925.805
2020-01-12 05:08 | 0.25 | 8564.734 | 17.3 | 0.39658 | 396.5817 | Lectura monitoreo. |  | 2925.805
2020-01-12 11:08 | 0.25 | 8564.969 | 17.3 | 0.39629 | 396.2875 | Lectura monitoreo. |  | 2925.805
2020-01-12 17:08 | 0.25 | 8564.151 | 17.3 | 0.39731 | 397.3116 | Lectura monitoreo. |  | 2925.805
2020-01-12 23:08 | 0.25 | 8564.607 | 17.3 | 0.39674 | 396.7407 | Lectura monitoreo. |  | 2925.805
2020-01-13 05:08 | 0.25 | 8564.701 | 17.3 | 0.39662 | 396.623 | Lectura monitoreo. |  | 2925.805
2020-01-13 11:08 | 0.25 | 8564.372 | 17.3 | 0.39703 | 397.035 | Lectura monitoreo. |  | 2925.805
2020-01-13 17:08 | 0.25 | 8564.954 | 17.3 | 0.39631 | 396.3063 | Lectura monitoreo. |  | 2925.805
2020-01-13 23:08 | 0.25 | 8564.624 | 17.3 | 0.39672 | 396.7195 | Lectura monitoreo. |  | 2925.805
2020-01-14 05:08 | 0.25 | 8564.436 | 17.3 | 0.39695 | 396.9548 | Lectura monitoreo. |  | 2925.805
2020-01-14 11:08 | 0.25 | 8564.277 | 17.3 | 0.39715 | 397.1539 | Lectura monitoreo. |  | 2925.805
2020-01-14 17:08 | 0.25 | 8564.468 | 17.3 | 0.39691 | 396.9148 | Lectura monitoreo. |  | 2925.805
2020-01-14 23:08 | 0.25 | 8564.34 | 17.3 | 0.39708 | 397.075 | Lectura monitoreo. |  | 2925.805
2020-01-15 05:08 | 0.25 | 8564.607 | 17.3 | 0.39674 | 396.7407 | Lectura monitoreo. |  | 2925.805
2020-01-15 11:08 | 0.25 | 8564.245 | 17.3 | 0.39719 | 397.194 | Lectura monitoreo. |  | 2925.805
2020-01-15 17:08 | 0.25 | 8564.828 | 17.3 | 0.39646 | 396.464 | Lectura monitoreo. |  | 2925.805
2020-01-15 23:08 | 0.25 | 8563.759 | 17.3 | 0.3978 | 397.8024 | Lectura monitoreo. |  | 2925.805
2020-01-16 05:08 | 0.25 | 8564.516 | 17.3 | 0.39685 | 396.8547 | Lectura monitoreo. |  | 2925.805
2020-01-16 11:08 | 0.25 | 8564.277 | 17.3 | 0.39715 | 397.1539 | Lectura monitoreo. |  | 2925.805
2020-01-16 17:08 | 0.25 | 8564.954 | 17.3 | 0.39631 | 396.3063 | Lectura monitoreo. |  | 2925.805
2020-01-16 23:08 | 0.25 | 8564.09 | 17.3 | 0.39739 | 397.388 | Lectura monitoreo. |  | 2925.805
2020-01-17 05:08 | 0.25 | 8564.468 | 17.3 | 0.39691 | 396.9148 | Lectura monitoreo. |  | 2925.805
2020-01-17 11:08 | 0.25 | 8565.238 | 17.3 | 0.39595 | 395.9507 | Lectura monitoreo. |  | 2925.805
2020-01-17 17:08 | 0.25 | 8564.529 | 17.3 | 0.39684 | 396.8384 | Lectura monitoreo. |  | 2925.805
2020-01-17 23:08 | 0.25 | 8564.419 | 17.3 | 0.39698 | 396.9761 | Lectura monitoreo. |  | 2925.805
2020-01-18 05:08 | 0.25 | 8563.901 | 17.3 | 0.39762 | 397.6246 | Lectura monitoreo. |  | 2925.805
2020-01-18 11:08 | 0.25 | 8564.072 | 17.3 | 0.39741 | 397.4106 | Lectura monitoreo. |  | 2925.805
2020-01-18 17:08 | 0.25 | 8565.128 | 17.3 | 0.39609 | 396.0884 | Lectura monitoreo. |  | 2925.805
2020-01-18 23:08 | 0.25 | 8563.932 | 17.3 | 0.39759 | 397.5858 | Lectura monitoreo. |  | 2925.805
2020-01-19 05:08 | 0.25 | 8564.419 | 17.3 | 0.39698 | 396.9761 | Lectura monitoreo. |  | 2925.805
2020-01-19 11:08 | 0.25 | 8564.813 | 17.3 | 0.39648 | 396.4828 | Lectura monitoreo. |  | 2925.805
2020-01-19 17:08 | 0.25 | 8565.032 | 17.3 | 0.39621 | 396.2086 | Lectura monitoreo. |  | 2925.805
2020-01-19 23:08 | 0.25 | 8564.372 | 17.3 | 0.39703 | 397.035 | Lectura monitoreo. |  | 2925.805
2020-01-20 05:08 | 0.25 | 8564.34 | 17.3 | 0.39708 | 397.075 | Lectura monitoreo. |  | 2925.805
2020-01-20 11:08 | 0.25 | 8563.915 | 17.3 | 0.39761 | 397.6071 | Lectura monitoreo. |  | 2925.805
2020-01-20 17:08 | 0.25 | 8564.624 | 17.3 | 0.39672 | 396.7195 | Lectura monitoreo. |  | 2925.805
2020-01-20 23:08 | 0.25 | 8564.672 | 17.3 | 0.39666 | 396.6594 | Lectura monitoreo. |  | 2925.805
2020-01-21 05:08 | 0.25 | 8564.294 | 17.3 | 0.39713 | 397.1326 | Lectura monitoreo. |  | 2925.805
2020-01-21 11:08 | 0.25 | 8565.064 | 17.3 | 0.39617 | 396.1686 | Lectura monitoreo. |  | 2925.805
2020-01-21 17:08 | 0.25 | 8564.672 | 17.3 | 0.39666 | 396.6594 | Lectura monitoreo. |  | 2925.805
2020-01-21 23:08 | 0.25 | 8564.357 | 17.3 | 0.39705 | 397.0537 | Lectura monitoreo. |  | 2925.805
2020-01-22 05:08 | 0.25 | 8564.577 | 17.3 | 0.39678 | 396.7783 | Lectura monitoreo. |  | 2925.805
2020-01-22 11:08 | 0.25 | 8564.529 | 17.3 | 0.39684 | 396.8384 | Lectura monitoreo. |  | 2925.805
2020-01-22 17:08 | 0.25 | 8565.554 | 17.3 | 0.39556 | 395.5551 | Lectura monitoreo. |  | 2925.805
2020-01-22 23:08 | 0.25 | 8564.798 | 17.3 | 0.3965 | 396.5016 | Lectura monitoreo. |  | 2925.805
2020-01-23 05:08 | 0.25 | 8564.593 | 17.3 | 0.39676 | 396.7583 | Lectura monitoreo. |  | 2925.805
2020-01-23 11:08 | 0.25 | 8564.402 | 17.3 | 0.397 | 396.9974 | Lectura monitoreo. |  | 2925.805
2020-01-23 17:08 | 0.25 | 8565.315 | 17.3 | 0.39585 | 395.8543 | Lectura monitoreo. |  | 2925.805
2020-01-23 23:08 | 0.25 | 8564.672 | 17.3 | 0.39666 | 396.6594 | Lectura monitoreo. |  | 2925.805
2020-01-24 05:08 | 0.25 | 8564.813 | 17.3 | 0.39648 | 396.4828 | Lectura monitoreo. |  | 2925.805
2020-01-24 11:08 | 0.25 | 8565.128 | 17.3 | 0.39609 | 396.0884 | Lectura monitoreo. |  | 2925.805
2020-01-24 17:08 | 0.25 | 8565.411 | 17.3 | 0.39573 | 395.7341 | Lectura monitoreo. |  | 2925.805
2020-01-24 23:08 | 0.25 | 8565.064 | 17.3 | 0.39617 | 396.1686 | Lectura monitoreo. |  | 2925.805
2020-01-25 05:08 | 0.25 | 8564.577 | 17.3 | 0.39678 | 396.7783 | Lectura monitoreo. |  | 2925.805
2020-01-25 11:08 | 0.25 | 8564.516 | 17.3 | 0.39685 | 396.8547 | Lectura monitoreo. |  | 2925.805
2020-01-25 17:08 | 0.25 | 8564.468 | 17.3 | 0.39691 | 396.9148 | Lectura monitoreo. |  | 2925.805
2020-01-25 23:08 | 0.25 | 8564.516 | 17.3 | 0.39685 | 396.8547 | Lectura monitoreo. |  | 2925.805
2020-01-26 05:08 | 0.25 | 8564.231 | 17.3 | 0.39721 | 397.2115 | Lectura monitoreo. |  | 2925.805
2020-01-26 11:08 | 0.25 | 8564.357 | 17.3 | 0.39705 | 397.0537 | Lectura monitoreo. |  | 2925.805
2020-01-26 17:08 | 0.25 | 8564.907 | 17.3 | 0.39637 | 396.3651 | Lectura monitoreo. |  | 2925.805
2020-01-26 23:08 | 0.25 | 8564.987 | 17.3 | 0.39626 | 396.265 | Lectura monitoreo. |  | 2925.805
2020-01-27 05:08 | 0.25 | 8564.245 | 17.3 | 0.39719 | 397.194 | Lectura monitoreo. |  | 2925.805
2020-01-27 11:08 | 0.25 | 8564.468 | 17.3 | 0.39691 | 396.9148 | Lectura monitoreo. |  | 2925.805
2020-01-27 17:08 | 0.25 | 8564.294 | 17.3 | 0.39713 | 397.1326 | Lectura monitoreo. |  | 2925.805
2020-01-27 23:08 | 0.25 | 8564.372 | 17.3 | 0.39703 | 397.035 | Lectura monitoreo. |  | 2925.805
2020-01-28 05:08 | 0.25 | 8564.105 | 17.3 | 0.39737 | 397.3692 | Lectura monitoreo. |  | 2925.805
2020-01-28 11:08 | 0.25 | 8564.059 | 17.3 | 0.39743 | 397.4268 | Lectura monitoreo. |  | 2925.805
2020-01-28 17:08 | 0.25 | 8564.372 | 17.3 | 0.39703 | 397.035 | Lectura monitoreo. |  | 2925.805
2020-01-28 23:08 | 0.25 | 8564.072 | 17.3 | 0.39741 | 397.4106 | Lectura monitoreo. |  | 2925.805
2020-01-29 05:08 | 0.25 | 8564.059 | 17.3 | 0.39743 | 397.4268 | Lectura monitoreo. |  | 2925.805
2020-01-29 11:08 | 0.25 | 8563.744 | 17.3 | 0.39782 | 397.8212 | Lectura monitoreo. |  | 2925.805
2020-01-29 17:08 | 0.25 | 8564.01 | 17.3 | 0.39749 | 397.4882 | Lectura monitoreo. |  | 2925.805
2020-01-29 23:08 | 0.25 | 8564.09 | 17.3 | 0.39739 | 397.388 | Lectura monitoreo. |  | 2925.805
2020-01-30 05:08 | 0.25 | 8563.885 | 17.3 | 0.39764 | 397.6447 | Lectura monitoreo. |  | 2925.805
2020-01-30 11:08 | 0.25 | 8563.256 | 17.3 | 0.39843 | 398.4322 | Lectura monitoreo. |  | 2925.805
2020-01-30 17:08 | 0.25 | 8563.744 | 17.3 | 0.39782 | 397.8212 | Lectura monitoreo. |  | 2925.805
2020-01-30 23:08 | 0.25 | 8563.363 | 17.3 | 0.3983 | 398.2982 | Lectura monitoreo. |  | 2925.805
2020-01-31 05:08 | 0.25 | 8563.554 | 17.3 | 0.39806 | 398.0591 | Lectura monitoreo. |  | 2925.805
2020-01-31 11:08 | 0.25 | 8563.363 | 17.3 | 0.3983 | 398.2982 | Lectura monitoreo. |  | 2925.805
2020-01-31 17:08 | 0.25 | 8563.192 | 17.3 | 0.39851 | 398.5123 | Lectura monitoreo. |  | 2925.805
2020-01-31 23:08 | 0.25 | 8562.815 | 17.3 | 0.39898 | 398.9843 | Lectura monitoreo. |  | 2925.805
2020-02-01 05:08 | 0.25 | 8563.208 | 17.3 | 0.39849 | 398.4923 | Lectura monitoreo. |  | 2925.805
2020-02-01 11:08 | 0.25 | 8563.097 | 17.3 | 0.39863 | 398.6313 | Lectura monitoreo. |  | 2925.805
2020-02-01 17:08 | 0.25 | 8563.159 | 17.3 | 0.39855 | 398.5536 | Lectura monitoreo. |  | 2925.805
2020-02-01 23:08 | 0.25 | 8563.065 | 17.3 | 0.39867 | 398.6713 | Lectura monitoreo. |  | 2925.805
2020-02-02 05:08 | 0.25 | 8562.86 | 17.3 | 0.39893 | 398.928 | Lectura monitoreo. |  | 2925.805
2020-02-02 11:08 | 0.25 | 8562.689 | 17.3 | 0.39914 | 399.1421 | Lectura monitoreo. |  | 2925.805
2020-02-02 17:08 | 0.25 | 8563.318 | 17.3 | 0.39835 | 398.3546 | Lectura monitoreo. |  | 2925.805
2020-02-02 23:08 | 0.25 | 8563.097 | 17.3 | 0.39863 | 398.6313 | Lectura monitoreo. |  | 2925.805
2020-02-03 05:08 | 0.25 | 8563.13 | 17.3 | 0.39859 | 398.5899 | Lectura monitoreo. |  | 2925.805
2020-02-03 11:08 | 0.25 | 8562.516 | 17.3 | 0.39936 | 399.3587 | Lectura monitoreo. |  | 2925.805
2020-02-03 17:08 | 0.25 | 8563.113 | 17.3 | 0.39861 | 398.6112 | Lectura monitoreo. |  | 2925.805
2020-02-03 23:08 | 0.25 | 8562.359 | 17.3 | 0.39956 | 399.5552 | Lectura monitoreo. |  | 2925.805
2020-02-04 05:08 | 0.25 | 8562.735 | 17.3 | 0.39908 | 399.0845 | Lectura monitoreo. |  | 2925.805
2020-02-04 11:08 | 0.25 | 8563.146 | 17.3 | 0.39857 | 398.5699 | Lectura monitoreo. |  | 2925.805
2020-02-04 17:08 | 0.25 | 8563.159 | 17.3 | 0.39855 | 398.5536 | Lectura monitoreo. |  | 2925.805
2020-02-04 23:08 | 0.25 | 8562.703 | 17.3 | 0.39912 | 399.1245 | Lectura monitoreo. |  | 2925.805
2020-02-05 05:08 | 0.25 | 8562.86 | 17.3 | 0.39893 | 398.928 | Lectura monitoreo. |  | 2925.805
2020-02-05 11:08 | 0.25 | 8563.239 | 17.3 | 0.39845 | 398.4535 | Lectura monitoreo. |  | 2925.805
2020-02-05 17:08 | 0.25 | 8563.065 | 17.3 | 0.39867 | 398.6713 | Lectura monitoreo. |  | 2925.805
2020-02-05 23:08 | 0.25 | 8563.333 | 17.3 | 0.39834 | 398.3358 | Lectura monitoreo. |  | 2925.805
2020-02-06 05:08 | 0.25 | 8563.443 | 17.3 | 0.3982 | 398.1981 | Lectura monitoreo. |  | 2925.805
2020-02-06 11:08 | 0.25 | 8563.13 | 17.3 | 0.39859 | 398.5899 | Lectura monitoreo. |  | 2925.805
2020-02-06 17:08 | 0.25 | 8563.146 | 17.3 | 0.39857 | 398.5699 | Lectura monitoreo. |  | 2925.805
2020-02-06 23:08 | 0.25 | 8563.522 | 17.3 | 0.3981 | 398.0992 | Lectura monitoreo. |  | 2925.805
2020-02-07 05:08 | 0.25 | 8562.799 | 17.3 | 0.399 | 399.0044 | Lectura monitoreo. |  | 2925.805
2020-02-07 11:08 | 0.25 | 8563.256 | 17.3 | 0.39843 | 398.4322 | Lectura monitoreo. |  | 2925.805
2020-02-07 17:08 | 0.25 | 8563.35 | 17.3 | 0.39831 | 398.3145 | Lectura monitoreo. |  | 2925.805
2020-02-07 23:08 | 0.25 | 8563.02 | 17.3 | 0.39873 | 398.7277 | Lectura monitoreo. |  | 2925.805
2020-02-08 05:08 | 0.25 | 8563.27 | 17.3 | 0.39841 | 398.4147 | Lectura monitoreo. |  | 2925.805
2020-02-08 11:08 | 0.25 | 8563.223 | 17.3 | 0.39847 | 398.4735 | Lectura monitoreo. |  | 2925.805
2020-02-08 17:08 | 0.25 | 8563.412 | 17.3 | 0.39824 | 398.2369 | Lectura monitoreo. |  | 2925.805
2020-02-08 23:08 | 0.25 | 8563.603 | 17.3 | 0.398 | 397.9977 | Lectura monitoreo. |  | 2925.805
2020-02-09 05:08 | 0.25 | 8563.035 | 17.3 | 0.39871 | 398.7089 | Lectura monitoreo. |  | 2925.805
2020-02-09 11:08 | 0.25 | 8563.223 | 17.3 | 0.39847 | 398.4735 | Lectura monitoreo. |  | 2925.805
2020-02-09 17:08 | 0.25 | 8563.491 | 17.3 | 0.39814 | 398.138 | Lectura monitoreo. |  | 2925.805
2020-02-09 23:08 | 0.25 | 8563.159 | 17.3 | 0.39855 | 398.5536 | Lectura monitoreo. |  | 2925.805
2020-02-10 05:08 | 0.25 | 8563.788 | 17.3 | 0.39777 | 397.7661 | Lectura monitoreo. |  | 2925.805
2020-02-10 11:08 | 0.25 | 8563.788 | 17.3 | 0.39777 | 397.7661 | Lectura monitoreo. |  | 2925.805
2020-02-10 17:08 | 0.25 | 8563.821 | 17.3 | 0.39772 | 397.7248 | Lectura monitoreo. |  | 2925.805
2020-02-10 23:08 | 0.25 | 8563.318 | 17.3 | 0.39835 | 398.3546 | Lectura monitoreo. |  | 2925.805
2020-02-11 05:08 | 0.25 | 8563.901 | 17.3 | 0.39762 | 397.6246 | Lectura monitoreo. |  | 2925.805
2020-02-11 11:08 | 0.25 | 8563.363 | 17.3 | 0.3983 | 398.2982 | Lectura monitoreo. |  | 2925.805
2020-02-11 17:08 | 0.25 | 8564.168 | 17.3 | 0.39729 | 397.2904 | Lectura monitoreo. |  | 2925.805
2020-02-11 23:08 | 0.25 | 8563.318 | 17.3 | 0.39835 | 398.3546 | Lectura monitoreo. |  | 2925.805
2020-02-12 05:08 | 0.25 | 8564.277 | 17.3 | 0.39715 | 397.1539 | Lectura monitoreo. |  | 2925.805
2020-02-12 11:08 | 0.25 | 8563.302 | 17.3 | 0.39837 | 398.3746 | Lectura monitoreo. |  | 2925.805
2020-02-12 17:08 | 0.25 | 8564.215 | 17.3 | 0.39723 | 397.2315 | Lectura monitoreo. |  | 2925.805
2020-02-12 23:08 | 0.25 | 8564.34 | 17.3 | 0.39708 | 397.075 | Lectura monitoreo. |  | 2925.805
2020-02-13 05:08 | 0.25 | 8563.569 | 17.3 | 0.39804 | 398.0403 | Lectura monitoreo. |  | 2925.805
2020-02-13 11:08 | 0.25 | 8563.948 | 17.3 | 0.39757 | 397.5658 | Lectura monitoreo. |  | 2925.805
2020-02-13 17:08 | 0.25 | 8564.09 | 17.3 | 0.39739 | 397.388 | Lectura monitoreo. |  | 2925.805
2020-02-13 23:08 | 0.25 | 8564.119 | 17.3 | 0.39735 | 397.3517 | Lectura monitoreo. |  | 2925.805
2020-02-14 05:08 | 0.25 | 8564.198 | 17.3 | 0.39725 | 397.2528 | Lectura monitoreo. |  | 2925.805
2020-02-14 11:08 | 0.25 | 8563.774 | 17.3 | 0.39778 | 397.7837 | Lectura monitoreo. |  | 2925.805
2020-02-14 17:08 | 0.25 | 8564.389 | 17.3 | 0.39701 | 397.0137 | Lectura monitoreo. |  | 2925.805
2020-02-14 23:08 | 0.25 | 8563.807 | 17.3 | 0.39774 | 397.7423 | Lectura monitoreo. |  | 2925.805
2020-02-15 05:08 | 0.25 | 8563.711 | 17.3 | 0.39786 | 397.8625 | Lectura monitoreo. |  | 2925.805
2020-02-15 11:08 | 0.25 | 8564.198 | 17.3 | 0.39725 | 397.2528 | Lectura monitoreo. |  | 2925.805
2020-02-15 17:08 | 0.25 | 8564.277 | 17.3 | 0.39715 | 397.1539 | Lectura monitoreo. |  | 2925.805
2020-02-15 23:08 | 0.25 | 8563.932 | 17.3 | 0.39759 | 397.5858 | Lectura monitoreo. |  | 2925.805
2020-02-16 05:08 | 0.25 | 8564.86 | 17.3 | 0.39642 | 396.424 | Lectura monitoreo. |  | 2925.805
2020-02-16 11:08 | 0.25 | 8564.357 | 17.3 | 0.39705 | 397.0537 | Lectura monitoreo. |  | 2925.805
2020-02-16 17:08 | 0.25 | 8564.562 | 17.3 | 0.3968 | 396.7971 | Lectura monitoreo. |  | 2925.805
2020-02-16 23:08 | 0.25 | 8564.624 | 17.3 | 0.39672 | 396.7195 | Lectura monitoreo. |  | 2925.805
2020-02-17 05:08 | 0.25 | 8564.357 | 17.3 | 0.39705 | 397.0537 | Lectura monitoreo. |  | 2925.805
2020-02-17 11:08 | 0.25 | 8564.09 | 17.3 | 0.39739 | 397.388 | Lectura monitoreo. |  | 2925.805
2020-02-17 17:08 | 0.25 | 8564.907 | 17.3 | 0.39637 | 396.3651 | Lectura monitoreo. |  | 2925.805
2020-02-17 23:08 | 0.25 | 8564.624 | 17.3 | 0.39672 | 396.7195 | Lectura monitoreo. |  | 2925.805
2020-02-18 05:08 | 0.25 | 8564.168 | 17.3 | 0.39729 | 397.2904 | Lectura monitoreo. |  | 2925.805
2020-02-18 11:08 | 0.25 | 8564.294 | 17.3 | 0.39713 | 397.1326 | Lectura monitoreo. |  | 2925.805
2020-02-18 17:08 | 0.25 | 8563.459 | 17.3 | 0.39818 | 398.178 | Lectura monitoreo. |  | 2925.805
2020-02-18 23:08 | 0.25 | 8563.979 | 17.3 | 0.39753 | 397.527 | Lectura monitoreo. |  | 2925.805
2020-02-19 05:08 | 0.25 | 8564.672 | 17.3 | 0.39666 | 396.6594 | Lectura monitoreo. |  | 2925.805
2020-02-19 11:08 | 0.25 | 8564.245 | 17.3 | 0.39719 | 397.194 | Lectura monitoreo. |  | 2925.805
2020-02-19 17:08 | 0.25 | 8564.34 | 17.3 | 0.39708 | 397.075 | Lectura monitoreo. |  | 2925.805
2020-02-19 23:08 | 0.25 | 8564.389 | 17.3 | 0.39701 | 397.0137 | Lectura monitoreo. |  | 2925.805
2020-02-20 05:08 | 0.25 | 8564.245 | 17.3 | 0.39719 | 397.194 | Lectura monitoreo. |  | 2925.805
2020-02-20 11:08 | 0.25 | 8564.31 | 17.3 | 0.39711 | 397.1126 | Lectura monitoreo. |  | 2925.805
2020-02-20 17:08 | 0.25 | 8564.198 | 17.3 | 0.39725 | 397.2528 | Lectura monitoreo. |  | 2925.805
2020-02-20 23:08 | 0.25 | 8564.436 | 17.3 | 0.39695 | 396.9548 | Lectura monitoreo. |  | 2925.805
2020-02-21 05:08 | 0.25 | 8564.607 | 17.3 | 0.39674 | 396.7407 | Lectura monitoreo. |  | 2925.805
2020-02-21 11:08 | 0.25 | 8564.325 | 17.3 | 0.39709 | 397.0938 | Lectura monitoreo. |  | 2925.805
2020-02-21 17:08 | 0.25 | 8564.813 | 17.3 | 0.39648 | 396.4828 | Lectura monitoreo. |  | 2925.805
2020-02-21 23:08 | 0.25 | 8564.419 | 17.3 | 0.39698 | 396.9761 | Lectura monitoreo. |  | 2925.805
2020-02-22 05:08 | 0.25 | 8563.995 | 17.3 | 0.39751 | 397.507 | Lectura monitoreo. |  | 2925.805
2020-02-22 11:08 | 0.25 | 8564.231 | 17.3 | 0.39721 | 397.2115 | Lectura monitoreo. |  | 2925.805
2020-02-22 17:08 | 0.25 | 8564.925 | 17.3 | 0.39634 | 396.3426 | Lectura monitoreo. |  | 2925.805
2020-02-22 23:08 | 0.25 | 8564.72 | 17.3 | 0.3966 | 396.5993 | Lectura monitoreo. |  | 2925.805
2020-02-23 05:08 | 0.25 | 8563.979 | 17.3 | 0.39753 | 397.527 | Lectura monitoreo. |  | 2925.805
2020-02-23 11:08 | 0.25 | 8564.402 | 17.3 | 0.397 | 396.9974 | Lectura monitoreo. |  | 2925.805
2020-02-23 17:08 | 0.25 | 8565.064 | 17.3 | 0.39617 | 396.1686 | Lectura monitoreo. |  | 2925.805
2020-02-23 23:08 | 0.25 | 8564.516 | 17.3 | 0.39685 | 396.8547 | Lectura monitoreo. |  | 2925.805
2020-02-24 05:08 | 0.25 | 8564.482 | 17.3 | 0.3969 | 396.8972 | Lectura monitoreo. |  | 2925.805
2020-02-24 11:08 | 0.25027 | 8564.372 | 17.3 | 0.39703 | 397.035 | Lectura monitoreo. |  | 2925.805
2020-02-24 17:08 | 0.25 | 8565.222 | 17.3 | 0.39597 | 395.9708 | Lectura monitoreo. |  | 2925.805
2020-02-24 23:08 | 0.25 | 8564.624 | 17.3 | 0.39672 | 396.7195 | Lectura monitoreo. |  | 2925.805
2020-02-25 05:08 | 0.25 | 8564.372 | 17.3 | 0.39703 | 397.035 | Lectura monitoreo. |  | 2925.805
2020-02-25 11:08 | 0.25 | 8564.357 | 17.3 | 0.39705 | 397.0537 | Lectura monitoreo. |  | 2925.805
2020-02-25 17:08 | 0.25 | 8565.111 | 17.3 | 0.39611 | 396.1097 | Lectura monitoreo. |  | 2925.805
2020-02-25 23:08 | 0.25 | 8564.577 | 17.3 | 0.39678 | 396.7783 | Lectura monitoreo. |  | 2925.805
2020-02-26 05:08 | 0.25 | 8564.497 | 17.3 | 0.39688 | 396.8785 | Lectura monitoreo. |  | 2925.805
2020-02-26 11:08 | 0.25 | 8564.105 | 17.3 | 0.39737 | 397.3692 | Lectura monitoreo. |  | 2925.805
2020-02-26 17:08 | 0.25 | 8565.018 | 17.3 | 0.39623 | 396.2262 | Lectura monitoreo. |  | 2925.805
2020-02-26 23:08 | 0.25 | 8565.001 | 17.3 | 0.39625 | 396.2474 | Lectura monitoreo. |  | 2925.805
2020-02-27 05:08 | 0.25 | 8564.655 | 17.3 | 0.39668 | 396.6806 | Lectura monitoreo. |  | 2925.805
2020-02-27 11:08 | 0.25 | 8564.325 | 17.3 | 0.39709 | 397.0938 | Lectura monitoreo. |  | 2925.805
2020-02-27 17:08 | 0.25 | 8564.925 | 17.3 | 0.39634 | 396.3426 | Lectura monitoreo. |  | 2925.805
2020-02-27 23:08 | 0.25 | 8565.158 | 17.3 | 0.39605 | 396.0509 | Lectura monitoreo. |  | 2925.805
2020-02-28 05:08 | 0.25 | 8565.334 | 17.3 | 0.39583 | 395.8305 | Lectura monitoreo. |  | 2925.805
2020-02-28 11:08 | 0.25 | 8565.521 | 17.3 | 0.3956 | 395.5964 | Lectura monitoreo. |  | 2925.805
2020-02-28 17:08 | 0.25 | 8565.145 | 17.3 | 0.39607 | 396.0672 | Lectura monitoreo. |  | 2925.805
2020-02-28 23:08 | 0.25 | 8564.94 | 17.3 | 0.39632 | 396.3238 | Lectura monitoreo. |  | 2925.805
2020-02-29 05:08 | 0.25 | 8564.969 | 17.3 | 0.39629 | 396.2875 | Lectura monitoreo. |  | 2925.805
2020-02-29 11:08 | 0.25 | 8565.334 | 17.3 | 0.39583 | 395.8305 | Lectura monitoreo. |  | 2925.805
2020-02-29 17:08 | 0.25 | 8565.663 | 17.3 | 0.39542 | 395.4186 | Lectura monitoreo. |  | 2925.805
2020-02-29 23:08 | 0.25 | 8564.749 | 17.3 | 0.39656 | 396.563 | Lectura monitoreo. |  | 2925.805
2020-03-01 05:08 | 0.25 | 8565.111 | 17.3 | 0.39611 | 396.1097 | Lectura monitoreo. |  | 2925.805
2020-03-01 11:08 | 0.25 | 8564.813 | 17.3 | 0.39648 | 396.4828 | Lectura monitoreo. |  | 2925.805
2020-03-01 17:08 | 0.25 | 8565.19 | 17.3 | 0.39601 | 396.0108 | Lectura monitoreo. |  | 2925.805
2020-03-01 23:08 | 0.25 | 8564.389 | 17.3 | 0.39701 | 397.0137 | Lectura monitoreo. |  | 2925.805
2020-03-02 05:08 | 0.25 | 8564.987 | 17.3 | 0.39626 | 396.265 | Lectura monitoreo. |  | 2925.805
2020-03-02 11:08 | 0.25 | 8564.765 | 17.3 | 0.39654 | 396.5429 | Lectura monitoreo. |  | 2925.805
2020-03-02 17:08 | 0.25 | 8564.892 | 17.3 | 0.39638 | 396.3839 | Lectura monitoreo. |  | 2925.805
2020-03-02 23:08 | 0.25 | 8564.782 | 17.3 | 0.39652 | 396.5216 | Lectura monitoreo. |  | 2925.805
2020-03-03 05:08 | 0.25 | 8564.672 | 17.3 | 0.39666 | 396.6594 | Lectura monitoreo. |  | 2925.805
2020-03-03 11:08 | 0.25 | 8564.72 | 17.3 | 0.3966 | 396.5993 | Lectura monitoreo. |  | 2925.805
2020-03-03 17:08 | 0.25 | 8565.252 | 17.3 | 0.39593 | 395.9332 | Lectura monitoreo. |  | 2925.805
2020-03-03 23:08 | 0.25 | 8564.231 | 17.3 | 0.39721 | 397.2115 | Lectura monitoreo. |  | 2925.805
2020-03-04 05:08 | 0.25 | 8564.497 | 17.3 | 0.39688 | 396.8785 | Lectura monitoreo. |  | 2925.805
2020-03-04 11:08 | 0.25 | 8564.749 | 17.3 | 0.39656 | 396.563 | Lectura monitoreo. |  | 2925.805
2020-03-04 17:08 | 0.25 | 8564.402 | 17.3 | 0.397 | 396.9974 | Lectura monitoreo. |  | 2925.805
2020-03-04 23:08 | 0.25 | 8564.277 | 17.3 | 0.39715 | 397.1539 | Lectura monitoreo. |  | 2925.805
2020-03-05 05:08 | 0.25 | 8564.497 | 17.3 | 0.39688 | 396.8785 | Lectura monitoreo. |  | 2925.805
2020-03-05 11:08 | 0.25 | 8565.096 | 17.3 | 0.39613 | 396.1285 | Lectura monitoreo. |  | 2925.805
2020-03-05 17:08 | 0.25 | 8564.94 | 17.3 | 0.39632 | 396.3238 | Lectura monitoreo. |  | 2925.805
2020-03-05 23:08 | 0.25 | 8564.168 | 17.3 | 0.39729 | 397.2904 | Lectura monitoreo. |  | 2925.805
2020-03-06 05:08 | 0.25 | 8564.516 | 17.3 | 0.39685 | 396.8547 | Lectura monitoreo. |  | 2925.805
2020-03-06 11:08 | 0.25 | 8564.402 | 17.3 | 0.397 | 396.9974 | Lectura monitoreo. |  | 2925.805
2020-03-06 17:08 | 0.25 | 8564.877 | 17.3 | 0.3964 | 396.4027 | Lectura monitoreo. |  | 2925.805
2020-03-06 23:08 | 0.25 | 8564.529 | 17.3 | 0.39684 | 396.8384 | Lectura monitoreo. |  | 2925.805
2020-03-07 05:08 | 0.25 | 8564.892 | 17.3 | 0.39638 | 396.3839 | Lectura monitoreo. |  | 2925.805
2020-03-07 11:08 | 0.25 | 8564.688 | 17.3 | 0.39664 | 396.6393 | Lectura monitoreo. |  | 2925.805
2020-03-07 17:08 | 0.25 | 8565.302 | 17.3 | 0.39587 | 395.8706 | Lectura monitoreo. |  | 2925.805
2020-03-07 23:08 | 0.25 | 8564.925 | 17.3 | 0.39634 | 396.3426 | Lectura monitoreo. |  | 2925.805
2020-03-08 05:08 | 0.25 | 8565.521 | 17.3 | 0.3956 | 395.5964 | Lectura monitoreo. |  | 2925.805
2020-03-08 11:08 | 0.25 | 8564.782 | 17.3 | 0.39652 | 396.5216 | Lectura monitoreo. |  | 2925.805
2020-03-08 17:08 | 0.25 | 8565.395 | 17.3 | 0.39575 | 395.7542 | Lectura monitoreo. |  | 2925.805
2020-03-08 23:08 | 0.25 | 8564.749 | 17.3 | 0.39656 | 396.563 | Lectura monitoreo. |  | 2925.805
2020-03-09 05:08 | 0.25 | 8564.544 | 17.3 | 0.39682 | 396.8196 | Lectura monitoreo. |  | 2925.805
2020-03-09 11:08 | 0.25 | 8564.64 | 17.3 | 0.3967 | 396.6994 | Lectura monitoreo. |  | 2925.805
2020-03-09 17:08 | 0.25 | 8564.907 | 17.3 | 0.39637 | 396.3651 | Lectura monitoreo. |  | 2925.805
2020-03-09 23:08 | 0.25 | 8564.357 | 17.3 | 0.39705 | 397.0537 | Lectura monitoreo. |  | 2925.805
2020-03-10 05:08 | 0.25 | 8564.357 | 17.3 | 0.39705 | 397.0537 | Lectura monitoreo. |  | 2925.805
2020-03-10 11:08 | 0.25 | 8564.482 | 17.3 | 0.3969 | 396.8972 | Lectura monitoreo. |  | 2925.805
2020-03-10 17:08 | 0.25 | 8565.176 | 17.3 | 0.39603 | 396.0283 | Lectura monitoreo. |  | 2925.805
2020-03-10 23:08 | 0.25 | 8565.647 | 17.3 | 0.39544 | 395.4387 | Lectura monitoreo. |  | 2925.805
2020-03-11 05:08 | 0.25 | 8565.158 | 17.3 | 0.39605 | 396.0509 | Lectura monitoreo. |  | 2925.805
2020-03-11 11:08 | 0.25 | 8564.798 | 17.3 | 0.3965 | 396.5016 | Lectura monitoreo. |  | 2925.805
2020-03-11 17:08 | 0.25 | 8565.601 | 17.3 | 0.3955 | 395.4962 | Lectura monitoreo. |  | 2925.805
2020-03-11 23:08 | 0.25 | 8564.892 | 17.3 | 0.39638 | 396.3839 | Lectura monitoreo. |  | 2925.805
2020-03-12 05:08 | 0.25 | 8564.925 | 17.3 | 0.39634 | 396.3426 | Lectura monitoreo. |  | 2925.805
2020-03-12 11:08 | 0.25 | 8564.72 | 17.3 | 0.3966 | 396.5993 | Lectura monitoreo. |  | 2925.805
2020-03-12 17:08 | 0.25 | 8565.285 | 17.3 | 0.39589 | 395.8919 | Lectura monitoreo. |  | 2925.805
2020-03-12 23:08 | 0.25 | 8564.544 | 17.3 | 0.39682 | 396.8196 | Lectura monitoreo. |  | 2925.805
2020-03-13 05:08 | 0.25 | 8565.081 | 17.3 | 0.39615 | 396.1473 | Lectura monitoreo. |  | 2925.805
2020-03-13 11:08 | 0.25 | 8564.529 | 17.3 | 0.39684 | 396.8384 | Lectura monitoreo. |  | 2925.805
2020-03-13 17:08 | 0.25 | 8565.238 | 17.3 | 0.39595 | 395.9507 | Lectura monitoreo. |  | 2925.805
2020-03-13 23:08 | 0.25 | 8564.544 | 17.3 | 0.39682 | 396.8196 | Lectura monitoreo. |  | 2925.805
2020-03-14 05:08 | 0.25 | 8565.19 | 17.3 | 0.39601 | 396.0108 | Lectura monitoreo. |  | 2925.805
2020-03-14 11:08 | 0.25 | 8564.136 | 17.3 | 0.39733 | 397.3304 | Lectura monitoreo. |  | 2925.805
2020-03-14 17:08 | 0.25 | 8565.238 | 17.3 | 0.39595 | 395.9507 | Lectura monitoreo. |  | 2925.805
2020-03-14 23:08 | 0.25 | 8564.34 | 17.3 | 0.39708 | 397.075 | Lectura monitoreo. |  | 2925.805
2020-03-15 05:08 | 0.25 | 8565.001 | 17.3 | 0.39625 | 396.2474 | Lectura monitoreo. |  | 2925.805
2020-03-15 11:08 | 0.25 | 8564.402 | 17.3 | 0.397 | 396.9974 | Lectura monitoreo. |  | 2925.805
2020-03-15 17:08 | 0.25 | 8565.334 | 17.3 | 0.39583 | 395.8305 | Lectura monitoreo. |  | 2925.805
2020-03-15 23:08 | 0.25 | 8564.562 | 17.3 | 0.3968 | 396.7971 | Lectura monitoreo. |  | 2925.805
2020-03-16 05:08 | 0.25 | 8564.925 | 17.3 | 0.39634 | 396.3426 | Lectura monitoreo. |  | 2925.805
2020-03-16 11:08 | 0.25 | 8564.813 | 17.3 | 0.39648 | 396.4828 | Lectura monitoreo. |  | 2925.805
2020-03-16 17:08 | 0.25 | 8565.271 | 17.3 | 0.39591 | 395.9094 | Lectura monitoreo. |  | 2925.805
2020-03-16 23:08 | 0.25 | 8564.544 | 17.3 | 0.39682 | 396.8196 | Lectura monitoreo. |  | 2925.805
2020-03-17 05:08 | 0.25 | 8565.222 | 17.3 | 0.39597 | 395.9708 | Lectura monitoreo. |  | 2925.805
2020-03-17 11:08 | 0.25 | 8563.807 | 17.3 | 0.39774 | 397.7423 | Lectura monitoreo. |  | 2925.805
2020-03-17 17:08 | 0.25 | 8565.207 | 17.3 | 0.39599 | 395.9895 | Lectura monitoreo. |  | 2925.805
2020-03-17 23:08 | 0.25 | 8564.529 | 17.3 | 0.39684 | 396.8384 | Lectura monitoreo. |  | 2925.805
2020-03-18 05:08 | 0.25 | 8565.001 | 17.3 | 0.39625 | 396.2474 | Lectura monitoreo. |  | 2925.805
2020-03-18 11:08 | 0.25 | 8564.593 | 17.3 | 0.39676 | 396.7583 | Lectura monitoreo. |  | 2925.805
2020-03-18 17:08 | 0.25 | 8565.207 | 17.3 | 0.39599 | 395.9895 | Lectura monitoreo. |  | 2925.805
2020-03-18 23:08 | 0.25 | 8564.72 | 17.3 | 0.3966 | 396.5993 | Lectura monitoreo. |  | 2925.805
2020-03-19 05:08 | 0.25 | 8564.892 | 17.3 | 0.39638 | 396.3839 | Lectura monitoreo. |  | 2925.805
2020-03-19 11:08 | 0.25 | 8564.86 | 17.3 | 0.39642 | 396.424 | Lectura monitoreo. |  | 2925.805
2020-03-19 17:08 | 0.25 | 8565.096 | 17.3 | 0.39613 | 396.1285 | Lectura monitoreo. |  | 2925.805
2020-03-19 23:08 | 0.25 | 8564.372 | 17.3 | 0.39703 | 397.035 | Lectura monitoreo. |  | 2925.805
2020-03-20 05:08 | 0.25 | 8565.032 | 17.3 | 0.39621 | 396.2086 | Lectura monitoreo. |  | 2925.805
2020-03-20 11:08 | 0.25 | 8564.607 | 17.3 | 0.39674 | 396.7407 | Lectura monitoreo. |  | 2925.805
2020-03-20 17:08 | 0.25 | 8565.081 | 17.3 | 0.39615 | 396.1473 | Lectura monitoreo. |  | 2925.805
2020-03-20 23:08 | 0.25 | 8564.72 | 17.3 | 0.3966 | 396.5993 | Lectura monitoreo. |  | 2925.805
2020-03-21 05:08 | 0.25 | 8565.364 | 17.3 | 0.39579 | 395.793 | Lectura monitoreo. |  | 2925.805
2020-03-21 11:08 | 0.25 | 8564.892 | 17.3 | 0.39638 | 396.3839 | Lectura monitoreo. |  | 2925.805
2020-03-21 17:08 | 0.25 | 8564.798 | 17.3 | 0.3965 | 396.5016 | Lectura monitoreo. |  | 2925.805
2020-03-21 23:08 | 0.25 | 8565.064 | 17.3 | 0.39617 | 396.1686 | Lectura monitoreo. |  | 2925.805
2020-03-22 05:08 | 0.25 | 8564.544 | 17.3 | 0.39682 | 396.8196 | Lectura monitoreo. |  | 2925.805
2020-03-22 11:08 | 0.25 | 8564.34 | 17.3 | 0.39708 | 397.075 | Lectura monitoreo. |  | 2925.805
2020-03-22 17:08 | 0.25 | 8565.064 | 17.3 | 0.39617 | 396.1686 | Lectura monitoreo. |  | 2925.805
2020-03-22 23:08 | 0.25 | 8565.128 | 17.3 | 0.39609 | 396.0884 | Lectura monitoreo. |  | 2925.805
2020-03-23 05:08 | 0.25 | 8565.081 | 17.3 | 0.39615 | 396.1473 | Lectura monitoreo. |  | 2925.805
2020-03-23 11:08 | 0.25 | 8564.72 | 17.3 | 0.3966 | 396.5993 | Lectura monitoreo. |  | 2925.805
2020-03-23 17:08 | 0.25 | 8565.334 | 17.3 | 0.39583 | 395.8305 | Lectura monitoreo. |  | 2925.805
2020-03-23 23:08 | 0.25 | 8565.064 | 17.3 | 0.39617 | 396.1686 | Lectura monitoreo. |  | 2925.805
2020-03-24 05:08 | 0.25 | 8565.145 | 17.3 | 0.39607 | 396.0672 | Lectura monitoreo. |  | 2925.805
2020-03-24 11:08 | 0.25 | 8565.111 | 17.3 | 0.39611 | 396.1097 | Lectura monitoreo. |  | 2925.805
2020-03-24 17:08 | 0.25 | 8565.252 | 17.3 | 0.39593 | 395.9332 | Lectura monitoreo. |  | 2925.805
2020-03-24 23:08 | 0.25 | 8565.049 | 17.3 | 0.39619 | 396.1874 | Lectura monitoreo. |  | 2925.805
2020-03-25 05:08 | 0.25 | 8565.583 | 17.3 | 0.39552 | 395.5188 | Lectura monitoreo. |  | 2925.805
2020-03-25 11:08 | 0.25 | 8565.158 | 17.3 | 0.39605 | 396.0509 | Lectura monitoreo. |  | 2925.805
2020-03-25 17:08 | 0.25 | 8565.349 | 17.3 | 0.39581 | 395.8118 | Lectura monitoreo. |  | 2925.805
2020-03-25 23:08 | 0.25 | 8565.334 | 17.3 | 0.39583 | 395.8305 | Lectura monitoreo. |  | 2925.805
2020-03-26 05:08 | 0.25 | 8565.378 | 17.3 | 0.39578 | 395.7754 | Lectura monitoreo. |  | 2925.805
2020-03-26 11:08 | 0.25 | 8565.615 | 17.3 | 0.39548 | 395.4787 | Lectura monitoreo. |  | 2925.805
2020-03-26 17:08 | 0.25 | 8565.285 | 17.3 | 0.39589 | 395.8919 | Lectura monitoreo. |  | 2925.805
2020-03-26 23:08 | 0.25 | 8565.411 | 17.3 | 0.39573 | 395.7341 | Lectura monitoreo. |  | 2925.805
2020-03-27 05:08 | 0.25 | 8565.788 | 17.3 | 0.39526 | 395.2621 | Lectura monitoreo. |  | 2925.805
2020-03-27 11:08 | 0.25 | 8565.064 | 17.3 | 0.39617 | 396.1686 | Lectura monitoreo. |  | 2925.805
2020-03-27 17:08 | 0.25 | 8565.443 | 17.3 | 0.39569 | 395.6941 | Lectura monitoreo. |  | 2925.805
2020-03-27 23:08 | 0.25 | 8565.049 | 17.3 | 0.39619 | 396.1874 | Lectura monitoreo. |  | 2925.805
2020-03-28 05:08 | 0.25 | 8564.451 | 17.3 | 0.39694 | 396.936 | Lectura monitoreo. |  | 2925.805
2020-03-28 11:08 | 0.25 | 8564.969 | 17.3 | 0.39629 | 396.2875 | Lectura monitoreo. |  | 2925.805
2020-03-28 17:08 | 0.25 | 8564.419 | 17.3 | 0.39698 | 396.9761 | Lectura monitoreo. |  | 2925.805
2020-03-28 23:08 | 0.25 | 8564.183 | 17.3 | 0.39727 | 397.2716 | Lectura monitoreo. |  | 2925.805
2020-03-29 05:08 | 0.25 | 8564.64 | 17.3 | 0.3967 | 396.6994 | Lectura monitoreo. |  | 2925.805
2020-03-29 11:08 | 0.25 | 8564.688 | 17.3 | 0.39664 | 396.6393 | Lectura monitoreo. |  | 2925.805
2020-03-29 17:08 | 0.25 | 8564.72 | 17.3 | 0.3966 | 396.5993 | Lectura monitoreo. |  | 2925.805
2020-03-29 23:08 | 0.25 | 8564.245 | 17.3 | 0.39719 | 397.194 | Lectura monitoreo. |  | 2925.805
2020-03-30 05:08 | 0.25 | 8564.954 | 17.3 | 0.39631 | 396.3063 | Lectura monitoreo. |  | 2925.805
2020-03-30 11:08 | 0.25 | 8564.231 | 17.3 | 0.39721 | 397.2115 | Lectura monitoreo. |  | 2925.805
2020-03-30 17:08 | 0.25 | 8564.845 | 17.3 | 0.39644 | 396.4428 | Lectura monitoreo. |  | 2925.805
2020-03-30 23:08 | 0.25 | 8564.593 | 17.3 | 0.39676 | 396.7583 | Lectura monitoreo. |  | 2925.805
2020-03-31 05:08 | 0.25 | 8564.607 | 17.3 | 0.39674 | 396.7407 | Lectura monitoreo. |  | 2925.805
2020-03-31 11:08 | 0.25 | 8564.09 | 17.3 | 0.39739 | 397.388 | Lectura monitoreo. |  | 2925.805
2020-03-31 17:08 | 0.25 | 8564.215 | 17.3 | 0.39723 | 397.2315 | Lectura monitoreo. |  | 2925.805
2020-03-31 23:08 | 0.25 | 8564.845 | 17.3 | 0.39644 | 396.4428 | Lectura monitoreo. |  | 2925.805
2020-04-01 05:08 | 0.25 | 8564.026 | 17.3 | 0.39747 | 397.4681 | Lectura monitoreo. |  | 2925.805
2020-04-01 11:08 | 0.25 | 8564.231 | 17.3 | 0.39721 | 397.2115 | Lectura monitoreo. |  | 2925.805
2020-04-01 17:08 | 0.25 | 8564.059 | 17.3 | 0.39743 | 397.4268 | Lectura monitoreo. |  | 2925.805
2020-04-01 23:08 | 0.25 | 8563.27 | 17.3 | 0.39841 | 398.4147 | Lectura monitoreo. |  | 2925.805
2020-04-02 05:08 | 0.25 | 8563.868 | 17.3 | 0.39767 | 397.666 | Lectura monitoreo. |  | 2925.805
2020-04-02 11:08 | 0.25 | 8563.286 | 17.3 | 0.39839 | 398.3946 | Lectura monitoreo. |  | 2925.805
2020-04-02 17:08 | 0.25 | 8563.585 | 17.3 | 0.39802 | 398.0203 | Lectura monitoreo. |  | 2925.805
2020-04-02 23:08 | 0.25 | 8563.476 | 17.3 | 0.39816 | 398.1567 | Lectura monitoreo. |  | 2925.805
2020-04-03 05:08 | 0.25 | 8562.752 | 17.3 | 0.39906 | 399.0632 | Lectura monitoreo. |  | 2925.805
2020-04-03 11:08 | 0.25 | 8562.721 | 17.3 | 0.3991 | 399.102 | Lectura monitoreo. |  | 2925.805
2020-04-03 17:08 | 0.25 | 8563.744 | 17.3 | 0.39782 | 397.8212 | Lectura monitoreo. |  | 2925.805
2020-04-03 23:08 | 0.25 | 8562.735 | 17.3 | 0.39908 | 399.0845 | Lectura monitoreo. |  | 2925.805
2020-04-04 05:08 | 0.25 | 8562.483 | 17.3 | 0.3994 | 399.4 | Lectura monitoreo. |  | 2925.805
2020-04-04 11:08 | 0.25 | 8562.153 | 17.3 | 0.39981 | 399.8131 | Lectura monitoreo. |  | 2925.805
2020-04-04 17:08 | 0.25 | 8562.266 | 17.3 | 0.39967 | 399.6717 | Lectura monitoreo. |  | 2925.805
2020-04-04 23:08 | 0.25 | 8562.09 | 17.3 | 0.39989 | 399.892 | Lectura monitoreo. |  | 2925.805
2020-04-05 05:08 | 0.25 | 8561.665 | 17.3 | 0.40042 | 400.4241 | Lectura monitoreo. |  | 2925.805
2020-04-05 11:08 | 0.25 | 8561.634 | 17.3 | 0.40046 | 400.4629 | Lectura monitoreo. |  | 2925.805
2020-04-05 17:08 | 0.25 | 8562.026 | 17.3 | 0.39997 | 399.9721 | Lectura monitoreo. |  | 2925.805
2020-04-05 23:08 | 0.25 | 8561.886 | 17.3 | 0.40015 | 400.1474 | Lectura monitoreo. |  | 2925.805
2020-04-06 05:08 | 0.25 | 8561.76 | 17.3 | 0.40031 | 400.3052 | Lectura monitoreo. |  | 2925.805
2020-04-06 11:08 | 0.25 | 8561.902 | 17.3 | 0.40013 | 400.1274 | Lectura monitoreo. |  | 2925.805
2020-04-06 17:08 | 0.25 | 8561.415 | 17.3 | 0.40074 | 400.7371 | Lectura monitoreo. |  | 2925.805
2020-04-06 23:08 | 0.25 | 8562.326 | 17.3 | 0.3996 | 399.5965 | Lectura monitoreo. |  | 2925.805
2020-04-07 05:08 | 0.25 | 8561.431 | 17.3 | 0.40072 | 400.7171 | Lectura monitoreo. |  | 2925.805
2020-04-07 11:08 | 0.25 | 8562.122 | 17.3 | 0.39985 | 399.852 | Lectura monitoreo. |  | 2925.805
2020-04-07 17:08 | 0.25 | 8561.681 | 17.3 | 0.4004 | 400.4041 | Lectura monitoreo. |  | 2925.805
2020-04-07 23:08 | 0.25 | 8561.966 | 17.3 | 0.40005 | 400.0473 | Lectura monitoreo. |  | 2925.805
2020-04-08 05:08 | 0.25 | 8562.295 | 17.3 | 0.39964 | 399.6354 | Lectura monitoreo. |  | 2925.805
2020-04-08 11:08 | 0.25 | 8561.681 | 17.3 | 0.4004 | 400.4041 | Lectura monitoreo. |  | 2925.805
2020-04-08 17:08 | 0.25 | 8562.894 | 17.3 | 0.39889 | 398.8854 | Lectura monitoreo. |  | 2925.805
2020-04-08 23:08 | 0.25 | 8562.09 | 17.3 | 0.39989 | 399.892 | Lectura monitoreo. |  | 2925.805
2020-04-09 05:08 | 0.25 | 8562.721 | 17.3 | 0.3991 | 399.102 | Lectura monitoreo. |  | 2925.805
2020-04-09 11:08 | 0.25 | 8561.634 | 17.3 | 0.40046 | 400.4629 | Lectura monitoreo. |  | 2925.805
2020-04-09 17:08 | 0.25 | 8562.373 | 17.3 | 0.39954 | 399.5377 | Lectura monitoreo. |  | 2925.805
2020-04-09 23:08 | 0.25 | 8563.35 | 17.3 | 0.39831 | 398.3145 | Lectura monitoreo. |  | 2925.805
2020-04-10 05:08 | 0.25 | 8562.752 | 17.3 | 0.39906 | 399.0632 | Lectura monitoreo. |  | 2925.805
2020-04-10 11:08 | 0.25 | 8562.359 | 17.3 | 0.39956 | 399.5552 | Lectura monitoreo. |  | 2925.805
2020-04-10 17:08 | 0.25 | 8562.908 | 17.3 | 0.39887 | 398.8679 | Lectura monitoreo. |  | 2925.805
2020-04-10 23:08 | 0.25 | 8562.689 | 17.3 | 0.39914 | 399.1421 | Lectura monitoreo. |  | 2925.805
2020-04-11 05:08 | 0.25 | 8563.491 | 17.3 | 0.39814 | 398.138 | Lectura monitoreo. |  | 2925.805
2020-04-11 11:08 | 0.25 | 8562.406 | 17.3 | 0.3995 | 399.4964 | Lectura monitoreo. |  | 2925.805
2020-04-11 17:08 | 0.25 | 8562.752 | 17.3 | 0.39906 | 399.0632 | Lectura monitoreo. |  | 2925.805
2020-04-11 23:08 | 0.25 | 8562.483 | 17.3 | 0.3994 | 399.4 | Lectura monitoreo. |  | 2925.805
2020-04-12 05:08 | 0.25 | 8562.703 | 17.3 | 0.39912 | 399.1245 | Lectura monitoreo. |  | 2925.805
2020-04-12 11:08 | 0.25 | 8562.563 | 17.3 | 0.3993 | 399.2998 | Lectura monitoreo. |  | 2925.805
2020-04-12 17:08 | 0.25 | 8562.908 | 17.3 | 0.39887 | 398.8679 | Lectura monitoreo. |  | 2925.805
2020-04-12 23:08 | 0.25 | 8562.752 | 17.3 | 0.39906 | 399.0632 | Lectura monitoreo. |  | 2925.805
2020-04-13 05:08 | 0.25 | 8562.703 | 17.3 | 0.39912 | 399.1245 | Lectura monitoreo. |  | 2925.805
2020-04-13 11:08 | 0.25 | 8562.721 | 17.3 | 0.3991 | 399.102 | Lectura monitoreo. |  | 2925.805
2020-04-13 17:08 | 0.25 | 8562.939 | 17.3 | 0.39883 | 398.8291 | Lectura monitoreo. |  | 2925.805
2020-04-13 23:08 | 0.25 | 8563.002 | 17.3 | 0.39875 | 398.7502 | Lectura monitoreo. |  | 2925.805
2020-04-14 05:08 | 0.25 | 8563.002 | 17.3 | 0.39875 | 398.7502 | Lectura monitoreo. |  | 2925.805
2020-04-14 11:08 | 0.25 | 8563.065 | 17.3 | 0.39867 | 398.6713 | Lectura monitoreo. |  | 2925.805
2020-04-14 17:08 | 0.25 | 8563.286 | 17.3 | 0.39839 | 398.3946 | Lectura monitoreo. |  | 2925.805
2020-04-14 23:08 | 0.25 | 8563.507 | 17.3 | 0.39812 | 398.1179 | Lectura monitoreo. |  | 2925.805
2020-04-15 05:08 | 0.25 | 8563.363 | 17.3 | 0.3983 | 398.2982 | Lectura monitoreo. |  | 2925.805
2020-04-15 11:08 | 0.25 | 8563.192 | 17.3 | 0.39851 | 398.5123 | Lectura monitoreo. |  | 2925.805
2020-04-15 17:08 | 0.25 | 8563.915 | 17.3 | 0.39761 | 397.6071 | Lectura monitoreo. |  | 2925.805
2020-04-15 23:08 | 0.25 | 8563.082 | 17.3 | 0.39865 | 398.65 | Lectura monitoreo. |  | 2925.805
2020-04-16 05:08 | 0.25 | 8562.939 | 17.3 | 0.39883 | 398.8291 | Lectura monitoreo. |  | 2925.805
2020-04-16 11:08 | 0.25 | 8562.815 | 17.3 | 0.39898 | 398.9843 | Lectura monitoreo. |  | 2925.805
2020-04-16 17:08 | 0.25 | 8562.735 | 17.3 | 0.39908 | 399.0845 | Lectura monitoreo. |  | 2925.805
2020-04-16 23:08 | 0.25 | 8563.35 | 17.3 | 0.39831 | 398.3145 | Lectura monitoreo. |  | 2925.805
2020-04-17 05:08 | 0.25 | 8563.383 | 17.3 | 0.39827 | 398.2732 | Lectura monitoreo. |  | 2925.805
2020-04-17 11:08 | 0.25 | 8563.383 | 17.3 | 0.39827 | 398.2732 | Lectura monitoreo. |  | 2925.805
2020-04-17 17:08 | 0.25 | 8563.836 | 17.3 | 0.39771 | 397.706 | Lectura monitoreo. |  | 2925.805
2020-04-17 23:08 | 0.25 | 8563.179 | 17.3 | 0.39853 | 398.5286 | Lectura monitoreo. |  | 2925.805
2020-04-18 05:08 | 0.25 | 8562.769 | 17.3 | 0.39904 | 399.0419 | Lectura monitoreo. |  | 2925.805
2020-04-18 11:08 | 0.25 | 8562.83 | 17.3 | 0.39897 | 398.9655 | Lectura monitoreo. |  | 2925.805
2020-04-18 17:08 | 0.25 | 8563.192 | 17.3 | 0.39851 | 398.5123 | Lectura monitoreo. |  | 2925.805
2020-04-18 23:08 | 0.25 | 8562.86 | 17.3 | 0.39893 | 398.928 | Lectura monitoreo. |  | 2925.805
2020-04-19 05:08 | 0.25 | 8562.939 | 17.3 | 0.39883 | 398.8291 | Lectura monitoreo. |  | 2925.805
2020-04-19 11:08 | 0.25 | 8562.641 | 17.3 | 0.3992 | 399.2022 | Lectura monitoreo. |  | 2925.805
2020-04-19 17:08 | 0.25 | 8563.759 | 17.3 | 0.3978 | 397.8024 | Lectura monitoreo. |  | 2925.805
2020-04-19 23:08 | 0.25 | 8562.939 | 17.3 | 0.39883 | 398.8291 | Lectura monitoreo. |  | 2925.805
2020-04-20 05:08 | 0.25 | 8563.002 | 17.3 | 0.39875 | 398.7502 | Lectura monitoreo. |  | 2925.805
2020-04-20 11:08 | 0.25 | 8563.065 | 17.3 | 0.39867 | 398.6713 | Lectura monitoreo. |  | 2925.805
2020-04-20 17:08 | 0.25 | 8563.665 | 17.3 | 0.39792 | 397.9201 | Lectura monitoreo. |  | 2925.805
2020-04-20 23:08 | 0.25 | 8563.035 | 17.3 | 0.39871 | 398.7089 | Lectura monitoreo. |  | 2925.805
2020-04-21 05:08 | 0.25 | 8563.002 | 17.3 | 0.39875 | 398.7502 | Lectura monitoreo. |  | 2925.805
2020-04-21 11:08 | 0.25 | 8563.476 | 17.3 | 0.39816 | 398.1567 | Lectura monitoreo. |  | 2925.805
2020-04-21 17:08 | 0.25 | 8563.363 | 17.3 | 0.3983 | 398.2982 | Lectura monitoreo. |  | 2925.805
2020-04-21 23:08 | 0.25 | 8563.885 | 17.3 | 0.39764 | 397.6447 | Lectura monitoreo. |  | 2925.805
2020-04-22 05:08 | 0.25 | 8563.223 | 17.3 | 0.39847 | 398.4735 | Lectura monitoreo. |  | 2925.805
2020-04-22 11:08 | 0.25 | 8563.726 | 17.3 | 0.39784 | 397.8437 | Lectura monitoreo. |  | 2925.805
2020-04-22 17:08 | 0.25 | 8563.412 | 17.3 | 0.39824 | 398.2369 | Lectura monitoreo. |  | 2925.805
2020-04-22 23:08 | 0.25 | 8563.634 | 17.3 | 0.39796 | 397.9589 | Lectura monitoreo. |  | 2925.805
2020-04-23 05:08 | 0.25 | 8563.318 | 17.3 | 0.39835 | 398.3546 | Lectura monitoreo. |  | 2925.805
2020-04-23 11:08 | 0.25 | 8563.554 | 17.3 | 0.39806 | 398.0591 | Lectura monitoreo. |  | 2925.805
2020-04-23 17:08 | 0.25 | 8563.554 | 17.3 | 0.39806 | 398.0591 | Lectura monitoreo. |  | 2925.805
2020-04-23 23:08 | 0.25 | 8563.695 | 17.3 | 0.39788 | 397.8826 | Lectura monitoreo. |  | 2925.805
2020-04-24 05:08 | 0.25 | 8564.01 | 17.3 | 0.39749 | 397.4882 | Lectura monitoreo. |  | 2925.805
2020-04-24 11:08 | 0.25 | 8564.277 | 17.3 | 0.39715 | 397.1539 | Lectura monitoreo. |  | 2925.805
2020-04-24 17:08 | 0.25 | 8563.491 | 17.3 | 0.39814 | 398.138 | Lectura monitoreo. |  | 2925.805
2020-04-24 23:08 | 0.25 | 8563.554 | 17.3 | 0.39806 | 398.0591 | Lectura monitoreo. |  | 2925.805
2020-04-25 05:08 | 0.25 | 8563.603 | 17.3 | 0.398 | 397.9977 | Lectura monitoreo. |  | 2925.805
2020-04-25 11:08 | 0.25 | 8563.569 | 17.3 | 0.39804 | 398.0403 | Lectura monitoreo. |  | 2925.805
2020-04-25 17:08 | 0.25 | 8563.554 | 17.3 | 0.39806 | 398.0591 | Lectura monitoreo. |  | 2925.805
2020-04-25 23:08 | 0.25 | 8563.695 | 17.3 | 0.39788 | 397.8826 | Lectura monitoreo. |  | 2925.805
2020-04-26 05:08 | 0.25 | 8563.554 | 17.3 | 0.39806 | 398.0591 | Lectura monitoreo. |  | 2925.805
2020-04-26 11:08 | 0.25 | 8563.853 | 17.3 | 0.39768 | 397.6847 | Lectura monitoreo. |  | 2925.805
2020-04-26 17:08 | 0.25 | 8564.072 | 17.3 | 0.39741 | 397.4106 | Lectura monitoreo. |  | 2925.805
2020-04-26 23:08 | 0.25 | 8564.516 | 17.3 | 0.39685 | 396.8547 | Lectura monitoreo. |  | 2925.805
2020-04-27 05:08 | 0.25 | 8563.333 | 17.3 | 0.39834 | 398.3358 | Lectura monitoreo. |  | 2925.805
2020-04-27 11:08 | 0.25 | 8563.302 | 17.3 | 0.39837 | 398.3746 | Lectura monitoreo. |  | 2925.805
2020-04-27 17:08 | 0.25 | 8563.836 | 17.3 | 0.39771 | 397.706 | Lectura monitoreo. |  | 2925.805
2020-04-27 23:08 | 0.25 | 8564.072 | 17.3 | 0.39741 | 397.4106 | Lectura monitoreo. |  | 2925.805
2020-04-28 05:08 | 0.25 | 8563.885 | 17.3 | 0.39764 | 397.6447 | Lectura monitoreo. |  | 2925.805
2020-04-28 11:08 | 0.25 | 8563.554 | 17.3 | 0.39806 | 398.0591 | Lectura monitoreo. |  | 2925.805
2020-04-28 17:08 | 0.25 | 8563.759 | 17.3 | 0.3978 | 397.8024 | Lectura monitoreo. |  | 2925.805
2020-04-28 23:08 | 0.25 | 8563.853 | 17.3 | 0.39768 | 397.6847 | Lectura monitoreo. |  | 2925.805
2020-04-29 05:08 | 0.25 | 8563.759 | 17.3 | 0.3978 | 397.8024 | Lectura monitoreo. |  | 2925.805
2020-04-29 11:08 | 0.25 | 8563.711 | 17.3 | 0.39786 | 397.8625 | Lectura monitoreo. |  | 2925.805
2020-04-29 17:08 | 0.25 | 8563.979 | 17.3 | 0.39753 | 397.527 | Lectura monitoreo. |  | 2925.805
2020-04-29 23:08 | 0.25 | 8563.759 | 17.3 | 0.3978 | 397.8024 | Lectura monitoreo. |  | 2925.805
2020-04-30 05:08 | 0.25 | 8563.932 | 17.3 | 0.39759 | 397.5858 | Lectura monitoreo. |  | 2925.805
2020-04-30 11:08 | 0.25 | 8563.427 | 17.3 | 0.39822 | 398.2181 | Lectura monitoreo. |  | 2925.805
2020-04-30 17:08 | 0.25 | 8564.245 | 17.3 | 0.39719 | 397.194 | Lectura monitoreo. |  | 2925.805
2020-04-30 23:08 | 0.25 | 8564.119 | 17.3 | 0.39735 | 397.3517 | Lectura monitoreo. |  | 2925.805
2020-05-01 05:08 | 0.25 | 8564.402 | 17.3 | 0.397 | 396.9974 | Lectura monitoreo. |  | 2925.805
2020-05-01 11:08 | 0.25 | 8564.01 | 17.3 | 0.39749 | 397.4882 | Lectura monitoreo. |  | 2925.805
2020-05-01 17:08 | 0.25 | 8563.788 | 17.3 | 0.39777 | 397.7661 | Lectura monitoreo. |  | 2925.805
2020-05-01 23:08 | 0.25 | 8563.208 | 17.3 | 0.39849 | 398.4923 | Lectura monitoreo. |  | 2925.805
2020-05-02 05:08 | 0.25 | 8564.151 | 17.3 | 0.39731 | 397.3116 | Lectura monitoreo. |  | 2925.805
2020-05-02 11:08 | 0.25 | 8564.072 | 17.3 | 0.39741 | 397.4106 | Lectura monitoreo. |  | 2925.805
2020-05-02 17:08 | 0.25 | 8563.995 | 17.3 | 0.39751 | 397.507 | Lectura monitoreo. |  | 2925.805
2020-05-02 23:08 | 0.25 | 8563.459 | 17.3 | 0.39818 | 398.178 | Lectura monitoreo. |  | 2925.805
2020-05-03 05:08 | 0.25 | 8564.389 | 17.3 | 0.39701 | 397.0137 | Lectura monitoreo. |  | 2925.805
2020-05-03 11:08 | 0.25 | 8564.263 | 17.3 | 0.39717 | 397.1714 | Lectura monitoreo. |  | 2925.805
2020-05-03 17:08 | 0.25 | 8564.183 | 17.3 | 0.39727 | 397.2716 | Lectura monitoreo. |  | 2925.805
2020-05-03 23:08 | 0.25 | 8564.151 | 17.3 | 0.39731 | 397.3116 | Lectura monitoreo. |  | 2925.805
2020-05-04 05:08 | 0.25 | 8563.948 | 17.3 | 0.39757 | 397.5658 | Lectura monitoreo. |  | 2925.805
2020-05-04 11:08 | 0.25 | 8563.965 | 17.3 | 0.39754 | 397.5445 | Lectura monitoreo. |  | 2925.805
2020-05-04 17:08 | 0.25 | 8564.468 | 17.3 | 0.39691 | 396.9148 | Lectura monitoreo. |  | 2925.805
2020-05-04 23:08 | 0.25 | 8564.31 | 17.3 | 0.39711 | 397.1126 | Lectura monitoreo. |  | 2925.805
2020-05-05 05:08 | 0.25 | 8564.041 | 17.3 | 0.39745 | 397.4494 | Lectura monitoreo. |  | 2925.805
2020-05-05 11:08 | 0.25 | 8563.807 | 17.3 | 0.39774 | 397.7423 | Lectura monitoreo. |  | 2925.805
2020-05-05 17:08 | 0.25 | 8564.593 | 17.3 | 0.39676 | 396.7583 | Lectura monitoreo. |  | 2925.805
2020-05-05 23:08 | 0.25 | 8564.105 | 17.3 | 0.39737 | 397.3692 | Lectura monitoreo. |  | 2925.805
2020-05-06 05:08 | 0.25 | 8563.726 | 17.3 | 0.39784 | 397.8437 | Lectura monitoreo. |  | 2925.805
2020-05-06 11:08 | 0.25 | 8564.294 | 17.3 | 0.39713 | 397.1326 | Lectura monitoreo. |  | 2925.805
2020-05-06 17:08 | 0.25 | 8564.593 | 17.3 | 0.39676 | 396.7583 | Lectura monitoreo. |  | 2925.805
2020-05-06 23:08 | 0.25 | 8564.436 | 17.3 | 0.39695 | 396.9548 | Lectura monitoreo. |  | 2925.805
2020-05-07 05:08 | 0.25 | 8564.245 | 17.3 | 0.39719 | 397.194 | Lectura monitoreo. |  | 2925.805
2020-05-07 11:08 | 0.25 | 8564.497 | 17.3 | 0.39688 | 396.8785 | Lectura monitoreo. |  | 2925.805
2020-05-07 17:08 | 0.25 | 8564.516 | 17.3 | 0.39685 | 396.8547 | Lectura monitoreo. |  | 2925.805
2020-05-07 23:08 | 0.25 | 8564.119 | 17.3 | 0.39735 | 397.3517 | Lectura monitoreo. |  | 2925.805
2020-05-08 05:08 | 0.25 | 8564.215 | 17.3 | 0.39723 | 397.2315 | Lectura monitoreo. |  | 2925.805
2020-05-08 11:08 | 0.25 | 8564.198 | 17.3 | 0.39725 | 397.2528 | Lectura monitoreo. |  | 2925.805
2020-05-08 17:08 | 0.25 | 8564.482 | 17.3 | 0.3969 | 396.8972 | Lectura monitoreo. |  | 2925.805
2020-05-08 23:08 | 0.25 | 8564.01 | 17.3 | 0.39749 | 397.4882 | Lectura monitoreo. |  | 2925.805
2020-05-09 05:08 | 0.25 | 8564.402 | 17.3 | 0.397 | 396.9974 | Lectura monitoreo. |  | 2925.805
2020-05-09 11:08 | 0.25 | 8564.09 | 17.3 | 0.39739 | 397.388 | Lectura monitoreo. |  | 2925.805
2020-05-09 17:08 | 0.25 | 8564.31 | 17.3 | 0.39711 | 397.1126 | Lectura monitoreo. |  | 2925.805
2020-05-09 23:08 | 0.25 | 8563.965 | 17.3 | 0.39754 | 397.5445 | Lectura monitoreo. |  | 2925.805
2020-05-10 05:08 | 0.25 | 8564.544 | 17.3 | 0.39682 | 396.8196 | Lectura monitoreo. |  | 2925.805
2020-05-10 11:08 | 0.25 | 8564.544 | 17.3 | 0.39682 | 396.8196 | Lectura monitoreo. |  | 2925.805
2020-05-10 17:08 | 0.25 | 8564.419 | 17.3 | 0.39698 | 396.9761 | Lectura monitoreo. |  | 2925.805
2020-05-10 23:08 | 0.25 | 8564.31 | 17.3 | 0.39711 | 397.1126 | Lectura monitoreo. |  | 2925.805
2020-05-11 05:08 | 0.25 | 8564.497 | 17.3 | 0.39688 | 396.8785 | Lectura monitoreo. |  | 2925.805
2020-05-11 11:08 | 0.25 | 8564.151 | 17.3 | 0.39731 | 397.3116 | Lectura monitoreo. |  | 2925.805
2020-05-11 17:08 | 0.25 | 8564.419 | 17.3 | 0.39698 | 396.9761 | Lectura monitoreo. |  | 2925.805
2020-05-11 23:08 | 0.25 | 8564.245 | 17.3 | 0.39719 | 397.194 | Lectura monitoreo. |  | 2925.805
2020-05-12 05:08 | 0.25 | 8564.277 | 17.3 | 0.39715 | 397.1539 | Lectura monitoreo. |  | 2925.805
2020-05-12 11:08 | 0.25 | 8564.954 | 17.3 | 0.39631 | 396.3063 | Lectura monitoreo. |  | 2925.805
2020-05-12 17:08 | 0.25 | 8563.821 | 17.3 | 0.39772 | 397.7248 | Lectura monitoreo. |  | 2925.805
2020-05-12 23:08 | 0.25 | 8564.168 | 17.3 | 0.39729 | 397.2904 | Lectura monitoreo. |  | 2925.805
2020-05-13 05:08 | 0.25 | 8564.059 | 17.3 | 0.39743 | 397.4268 | Lectura monitoreo. |  | 2925.805
2020-05-13 11:08 | 0.25 | 8564.672 | 17.3 | 0.39666 | 396.6594 | Lectura monitoreo. |  | 2925.805
2020-05-13 17:08 | 0.25 | 8564.31 | 17.3 | 0.39711 | 397.1126 | Lectura monitoreo. |  | 2925.805
2020-05-13 23:08 | 0.25 | 8564.09 | 17.3 | 0.39739 | 397.388 | Lectura monitoreo. |  | 2925.805
2020-05-14 05:08 | 0.25 | 8564.119 | 17.3 | 0.39735 | 397.3517 | Lectura monitoreo. |  | 2925.805
2020-05-14 11:08 | 0.25 | 8564.468 | 17.3 | 0.39691 | 396.9148 | Lectura monitoreo. |  | 2925.805
2020-05-14 17:08 | 0.25 | 8564.389 | 17.3 | 0.39701 | 397.0137 | Lectura monitoreo. |  | 2925.805
2020-05-14 23:08 | 0.25 | 8564.198 | 17.3 | 0.39725 | 397.2528 | Lectura monitoreo. |  | 2925.805
2020-05-15 05:08 | 0.25 | 8563.915 | 17.3 | 0.39761 | 397.6071 | Lectura monitoreo. |  | 2925.805
2020-05-15 11:08 | 0.25 | 8564.294 | 17.3 | 0.39713 | 397.1326 | Lectura monitoreo. |  | 2925.805
2020-05-15 17:08 | 0.25 | 8564.925 | 17.3 | 0.39634 | 396.3426 | Lectura monitoreo. |  | 2925.805
2020-05-15 23:08 | 0.25 | 8564.105 | 17.3 | 0.39737 | 397.3692 | Lectura monitoreo. |  | 2925.805
2020-05-16 05:08 | 0.25 | 8565.032 | 17.3 | 0.39621 | 396.2086 | Lectura monitoreo. |  | 2925.805
2020-05-16 11:08 | 0.25 | 8564.041 | 17.3 | 0.39745 | 397.4494 | Lectura monitoreo. |  | 2925.805
2020-05-16 17:08 | 0.25 | 8564.672 | 17.3 | 0.39666 | 396.6594 | Lectura monitoreo. |  | 2925.805
2020-05-16 23:08 | 0.25 | 8564.245 | 17.3 | 0.39719 | 397.194 | Lectura monitoreo. |  | 2925.805
2020-05-17 05:08 | 0.25 | 8564.655 | 17.3 | 0.39668 | 396.6806 | Lectura monitoreo. |  | 2925.805
2020-05-17 11:08 | 0.25 | 8564.497 | 17.3 | 0.39688 | 396.8785 | Lectura monitoreo. |  | 2925.805
2020-05-17 17:08 | 0.25 | 8564.419 | 17.3 | 0.39698 | 396.9761 | Lectura monitoreo. |  | 2925.805
2020-05-17 23:08 | 0.25 | 8564.136 | 17.3 | 0.39733 | 397.3304 | Lectura monitoreo. |  | 2925.805
2020-05-18 05:08 | 0.25 | 8564.607 | 17.3 | 0.39674 | 396.7407 | Lectura monitoreo. |  | 2925.805
2020-05-18 11:08 | 0.25 | 8564.782 | 17.3 | 0.39652 | 396.5216 | Lectura monitoreo. |  | 2925.805
2020-05-18 17:08 | 0.25 | 8565.001 | 17.3 | 0.39625 | 396.2474 | Lectura monitoreo. |  | 2925.805
2020-05-18 23:08 | 0.25 | 8564.72 | 17.3 | 0.3966 | 396.5993 | Lectura monitoreo. |  | 2925.805
2020-05-19 05:08 | 0.25 | 8564.672 | 17.3 | 0.39666 | 396.6594 | Lectura monitoreo. |  | 2925.805
2020-05-19 11:08 | 0.25 | 8564.389 | 17.3 | 0.39701 | 397.0137 | Lectura monitoreo. |  | 2925.805
2020-05-19 17:08 | 0.25 | 8564.734 | 17.3 | 0.39658 | 396.5817 | Lectura monitoreo. |  | 2925.805
2020-05-19 23:08 | 0.25 | 8564.482 | 17.3 | 0.3969 | 396.8972 | Lectura monitoreo. |  | 2925.805
2020-05-20 05:08 | 0.25 | 8564.198 | 17.3 | 0.39725 | 397.2528 | Lectura monitoreo. |  | 2925.805
2020-05-20 11:08 | 0.25 | 8564.436 | 17.3 | 0.39695 | 396.9548 | Lectura monitoreo. |  | 2925.805
2020-05-20 17:08 | 0.25 | 8564.907 | 17.3 | 0.39637 | 396.3651 | Lectura monitoreo. |  | 2925.805
2020-05-20 23:08 | 0.25 | 8564.86 | 17.3 | 0.39642 | 396.424 | Lectura monitoreo. |  | 2925.805
2020-05-21 05:08 | 0.25 | 8564.624 | 17.3 | 0.39672 | 396.7195 | Lectura monitoreo. |  | 2925.805
2020-05-21 11:08 | 0.25 | 8564.845 | 17.3 | 0.39644 | 396.4428 | Lectura monitoreo. |  | 2925.805
2020-05-21 17:08 | 0.25 | 8565.018 | 17.3 | 0.39623 | 396.2262 | Lectura monitoreo. |  | 2925.805
2020-05-21 23:08 | 0.25 | 8563.711 | 17.3 | 0.39786 | 397.8625 | Lectura monitoreo. |  | 2925.805
2020-05-22 05:08 | 0.25 | 8564.151 | 17.3 | 0.39731 | 397.3116 | Lectura monitoreo. |  | 2925.805
2020-05-22 11:08 | 0.25 | 8564.72 | 17.3 | 0.3966 | 396.5993 | Lectura monitoreo. |  | 2925.805
2020-05-22 17:08 | 0.25 | 8564.577 | 17.3 | 0.39678 | 396.7783 | Lectura monitoreo. |  | 2925.805
2020-05-22 23:08 | 0.25 | 8564.798 | 17.3 | 0.3965 | 396.5016 | Lectura monitoreo. |  | 2925.805
2020-05-23 05:08 | 0.25 | 8564.419 | 17.3 | 0.39698 | 396.9761 | Lectura monitoreo. |  | 2925.805
2020-05-23 11:08 | 0.25 | 8564.31 | 17.3 | 0.39711 | 397.1126 | Lectura monitoreo. |  | 2925.805
2020-05-23 17:08 | 0.25 | 8564.451 | 17.3 | 0.39694 | 396.936 | Lectura monitoreo. |  | 2925.805
2020-05-23 23:08 | 0.25 | 8564.389 | 17.3 | 0.39701 | 397.0137 | Lectura monitoreo. |  | 2925.805
2020-05-24 05:08 | 0.25 | 8564.451 | 17.3 | 0.39694 | 396.936 | Lectura monitoreo. |  | 2925.805
2020-05-24 11:08 | 0.25 | 8564.09 | 17.3 | 0.39739 | 397.388 | Lectura monitoreo. |  | 2925.805
2020-05-24 17:08 | 0.25 | 8564.593 | 17.3 | 0.39676 | 396.7583 | Lectura monitoreo. |  | 2925.805
2020-05-24 23:08 | 0.25 | 8564.119 | 17.3 | 0.39735 | 397.3517 | Lectura monitoreo. |  | 2925.805
2020-05-25 05:08 | 0.25 | 8564.701 | 17.3 | 0.39662 | 396.623 | Lectura monitoreo. |  | 2925.805
2020-05-25 11:08 | 0.25 | 8564.562 | 17.3 | 0.3968 | 396.7971 | Lectura monitoreo. |  | 2925.805
2020-05-25 17:08 | 0.25 | 8564.954 | 17.3 | 0.39631 | 396.3063 | Lectura monitoreo. |  | 2925.805
2020-05-25 23:08 | 0.25 | 8563.932 | 17.3 | 0.39759 | 397.5858 | Lectura monitoreo. |  | 2925.805
2020-05-26 05:08 | 0.25 | 8564.672 | 17.3 | 0.39666 | 396.6594 | Lectura monitoreo. |  | 2925.805
2020-05-26 11:08 | 0.25 | 8564.041 | 17.3 | 0.39745 | 397.4494 | Lectura monitoreo. |  | 2925.805
2020-05-26 17:08 | 0.25 | 8564.845 | 17.3 | 0.39644 | 396.4428 | Lectura monitoreo. |  | 2925.805
2020-05-26 23:08 | 0.25 | 8564.026 | 17.3 | 0.39747 | 397.4681 | Lectura monitoreo. |  | 2925.805
2020-05-27 05:08 | 0.25 | 8564.231 | 17.3 | 0.39721 | 397.2115 | Lectura monitoreo. |  | 2925.805
2020-05-27 11:08 | 0.25 | 8563.915 | 17.3 | 0.39761 | 397.6071 | Lectura monitoreo. |  | 2925.805
2020-05-27 17:08 | 0.25 | 8565.001 | 17.3 | 0.39625 | 396.2474 | Lectura monitoreo. |  | 2925.805
2020-05-27 23:08 | 0.25 | 8564.263 | 17.3 | 0.39717 | 397.1714 | Lectura monitoreo. |  | 2925.805
2020-05-28 05:08 | 0.25 | 8564.026 | 17.3 | 0.39747 | 397.4681 | Lectura monitoreo. |  | 2925.805
2020-05-28 11:08 | 0.25 | 8564.607 | 17.3 | 0.39674 | 396.7407 | Lectura monitoreo. |  | 2925.805
2020-05-28 17:08 | 0.25 | 8564.389 | 17.3 | 0.39701 | 397.0137 | Lectura monitoreo. |  | 2925.805
2020-05-28 23:08 | 0.25 | 8564.372 | 17.3 | 0.39703 | 397.035 | Lectura monitoreo. |  | 2925.805
2020-05-29 05:08 | 0.25 | 8564.529 | 17.3 | 0.39684 | 396.8384 | Lectura monitoreo. |  | 2925.805
2020-05-29 11:08 | 0.25 | 8564.734 | 17.3 | 0.39658 | 396.5817 | Lectura monitoreo. |  | 2925.805
2020-05-29 17:08 | 0.25 | 8565.411 | 17.3 | 0.39573 | 395.7341 | Lectura monitoreo. |  | 2925.805
2020-05-29 23:08 | 0.25 | 8564.593 | 17.3 | 0.39676 | 396.7583 | Lectura monitoreo. |  | 2925.805
2020-05-30 05:08 | 0.25 | 8564.701 | 17.3 | 0.39662 | 396.623 | Lectura monitoreo. |  | 2925.805
2020-05-30 11:08 | 0.25 | 8564.688 | 17.3 | 0.39664 | 396.6393 | Lectura monitoreo. |  | 2925.805
2020-05-30 17:08 | 0.25 | 8564.907 | 17.3 | 0.39637 | 396.3651 | Lectura monitoreo. |  | 2925.805
2020-05-30 23:08 | 0.25 | 8564.907 | 17.3 | 0.39637 | 396.3651 | Lectura monitoreo. |  | 2925.805
2020-05-31 05:08 | 0.25 | 8564.34 | 17.3 | 0.39708 | 397.075 | Lectura monitoreo. |  | 2925.805
2020-05-31 11:08 | 0.25 | 8564.701 | 17.3 | 0.39662 | 396.623 | Lectura monitoreo. |  | 2925.805
2020-05-31 17:08 | 0.25 | 8564.749 | 17.3 | 0.39656 | 396.563 | Lectura monitoreo. |  | 2925.805
2020-05-31 23:08 | 0.25 | 8564.562 | 17.3 | 0.3968 | 396.7971 | Lectura monitoreo. |  | 2925.805
2020-06-01 05:08 | 0.25 | 8564.987 | 17.3 | 0.39626 | 396.265 | Lectura monitoreo. |  | 2925.805
2020-06-01 11:08 | 0.25 | 8564.765 | 17.3 | 0.39654 | 396.5429 | Lectura monitoreo. |  | 2925.805
2020-06-01 17:08 | 0.25 | 8564.969 | 17.3 | 0.39629 | 396.2875 | Lectura monitoreo. |  | 2925.805
2020-06-01 23:08 | 0.25 | 8564.593 | 17.3 | 0.39676 | 396.7583 | Lectura monitoreo. |  | 2925.805
2020-06-02 05:08 | 0.25 | 8564.828 | 17.3 | 0.39646 | 396.464 | Lectura monitoreo. |  | 2925.805
2020-06-02 11:08 | 0.25 | 8565.081 | 17.3 | 0.39615 | 396.1473 | Lectura monitoreo. |  | 2925.805
2020-06-02 17:08 | 0.25 | 8564.497 | 17.3 | 0.39688 | 396.8785 | Lectura monitoreo. |  | 2925.805
2020-06-02 23:08 | 0.25 | 8565.222 | 17.3 | 0.39597 | 395.9708 | Lectura monitoreo. |  | 2925.805
2020-06-03 05:08 | 0.25 | 8565.315 | 17.3 | 0.39585 | 395.8543 | Lectura monitoreo. |  | 2925.805
2020-06-03 11:08 | 0.25 | 8565.049 | 17.3 | 0.39619 | 396.1874 | Lectura monitoreo. |  | 2925.805
2020-06-03 17:08 | 0.25 | 8565.568 | 17.3 | 0.39554 | 395.5376 | Lectura monitoreo. |  | 2925.805
2020-06-03 23:08 | 0.25 | 8564.987 | 17.3 | 0.39626 | 396.265 | Lectura monitoreo. |  | 2925.805
2020-06-04 05:08 | 0.25 | 8564.782 | 17.3 | 0.39652 | 396.5216 | Lectura monitoreo. |  | 2925.805
2020-06-04 11:08 | 0.25 | 8565.001 | 17.3 | 0.39625 | 396.2474 | Lectura monitoreo. |  | 2925.805
2020-06-04 17:08 | 0.25 | 8564.954 | 17.3 | 0.39631 | 396.3063 | Lectura monitoreo. |  | 2925.805
2020-06-04 23:08 | 0.25 | 8565.049 | 17.3 | 0.39619 | 396.1874 | Lectura monitoreo. |  | 2925.805
2020-06-05 05:08 | 0.25 | 8564.402 | 17.3 | 0.397 | 396.9974 | Lectura monitoreo. |  | 2925.805
2020-06-05 11:08 | 0.25 | 8565.176 | 17.3 | 0.39603 | 396.0283 | Lectura monitoreo. |  | 2925.805
2020-06-05 17:08 | 0.25 | 8565.475 | 17.3 | 0.39565 | 395.654 | Lectura monitoreo. |  | 2925.805
2020-06-05 23:08 | 0.25 | 8565.096 | 17.3 | 0.39613 | 396.1285 | Lectura monitoreo. |  | 2925.805
2020-06-06 05:08 | 0.25 | 8565.271 | 17.3 | 0.39591 | 395.9094 | Lectura monitoreo. |  | 2925.805
2020-06-06 11:08 | 0.25 | 8565.443 | 17.3 | 0.39569 | 395.6941 | Lectura monitoreo. |  | 2925.805
2020-06-06 17:08 | 0.25 | 8564.655 | 17.3 | 0.39668 | 396.6806 | Lectura monitoreo. |  | 2925.805
2020-06-06 23:08 | 0.25 | 8565.081 | 17.3 | 0.39615 | 396.1473 | Lectura monitoreo. |  | 2925.805
2020-06-07 05:08 | 0.25 | 8564.845 | 17.3 | 0.39644 | 396.4428 | Lectura monitoreo. |  | 2925.805
2020-06-07 11:08 | 0.25 | 8565.475 | 17.3 | 0.39565 | 395.654 | Lectura monitoreo. |  | 2925.805
2020-06-07 17:08 | 0.25 | 8565.018 | 17.3 | 0.39623 | 396.2262 | Lectura monitoreo. |  | 2925.805
2020-06-07 23:08 | 0.25 | 8564.987 | 17.3 | 0.39626 | 396.265 | Lectura monitoreo. |  | 2925.805
2020-06-08 05:08 | 0.25 | 8564.86 | 17.3 | 0.39642 | 396.424 | Lectura monitoreo. |  | 2925.805
2020-06-08 11:08 | 0.25 | 8565.111 | 17.3 | 0.39611 | 396.1097 | Lectura monitoreo. |  | 2925.805
2020-06-08 17:08 | 0.25 | 8565.222 | 17.3 | 0.39597 | 395.9708 | Lectura monitoreo. |  | 2925.805
2020-06-08 23:08 | 0.25 | 8565.064 | 17.3 | 0.39617 | 396.1686 | Lectura monitoreo. |  | 2925.805
2020-06-09 05:08 | 0.25 | 8564.892 | 17.3 | 0.39638 | 396.3839 | Lectura monitoreo. |  | 2925.805
2020-06-09 11:08 | 0.25 | 8564.64 | 17.3 | 0.3967 | 396.6994 | Lectura monitoreo. |  | 2925.805
2020-06-09 17:08 | 0.25 | 8565.773 | 17.3 | 0.39528 | 395.2809 | Lectura monitoreo. |  | 2925.805
2020-06-09 23:08 | 0.25 | 8564.765 | 17.3 | 0.39654 | 396.5429 | Lectura monitoreo. |  | 2925.805
2020-06-10 05:08 | 0.25 | 8565.128 | 17.3 | 0.39609 | 396.0884 | Lectura monitoreo. |  | 2925.805
2020-06-10 11:08 | 0.25 | 8565.411 | 17.3 | 0.39573 | 395.7341 | Lectura monitoreo. |  | 2925.805
2020-06-10 17:08 | 0.25 | 8565.378 | 17.3 | 0.39578 | 395.7754 | Lectura monitoreo. |  | 2925.805
2020-06-10 23:08 | 0.25 | 8565.207 | 17.3 | 0.39599 | 395.9895 | Lectura monitoreo. |  | 2925.805
2020-06-11 05:08 | 0.25 | 8565.158 | 17.3 | 0.39605 | 396.0509 | Lectura monitoreo. |  | 2925.805
2020-06-11 11:08 | 0.25 | 8565.378 | 17.3 | 0.39578 | 395.7754 | Lectura monitoreo. |  | 2925.805
2020-06-11 17:08 | 0.25 | 8565.222 | 17.3 | 0.39597 | 395.9708 | Lectura monitoreo. |  | 2925.805
2020-06-11 23:08 | 0.25 | 8565.19 | 17.3 | 0.39601 | 396.0108 | Lectura monitoreo. |  | 2925.805
2020-06-12 05:08 | 0.25 | 8565.032 | 17.3 | 0.39621 | 396.2086 | Lectura monitoreo. |  | 2925.805
2020-06-12 11:08 | 0.25 | 8565.537 | 17.3 | 0.39558 | 395.5764 | Lectura monitoreo. |  | 2925.805
2020-06-12 17:08 | 0.25 | 8565.238 | 17.3 | 0.39595 | 395.9507 | Lectura monitoreo. |  | 2925.805
2020-06-12 23:08 | 0.25 | 8565.82 | 17.3 | 0.39522 | 395.2221 | Lectura monitoreo. |  | 2925.805
2020-06-13 05:08 | 0.25 | 8565.426 | 17.3 | 0.39572 | 395.7153 | Lectura monitoreo. |  | 2925.805
2020-06-13 11:08 | 0.25 | 8565.568 | 17.3 | 0.39554 | 395.5376 | Lectura monitoreo. |  | 2925.805
2020-06-13 17:08 | 0.25 | 8565.018 | 17.3 | 0.39623 | 396.2262 | Lectura monitoreo. |  | 2925.805
2020-06-13 23:08 | 0.25 | 8565.554 | 17.3 | 0.39556 | 395.5551 | Lectura monitoreo. |  | 2925.805
2020-06-14 05:08 | 0.25 | 8565.252 | 17.3 | 0.39593 | 395.9332 | Lectura monitoreo. |  | 2925.805
2020-06-14 11:08 | 0.25 | 8564.954 | 17.3 | 0.39631 | 396.3063 | Lectura monitoreo. |  | 2925.805
2020-06-14 17:08 | 0.25 | 8565.018 | 17.3 | 0.39623 | 396.2262 | Lectura monitoreo. |  | 2925.805
2020-06-14 23:08 | 0.25 | 8565.601 | 17.3 | 0.3955 | 395.4962 | Lectura monitoreo. |  | 2925.805
2020-06-15 05:08 | 0.25 | 8565.49 | 17.3 | 0.39564 | 395.6352 | Lectura monitoreo. |  | 2925.805
2020-06-15 11:08 | 0.25 | 8565.521 | 17.3 | 0.3956 | 395.5964 | Lectura monitoreo. |  | 2925.805
2020-06-15 17:08 | 0.25 | 8565.081 | 17.3 | 0.39615 | 396.1473 | Lectura monitoreo. |  | 2925.805
2020-06-15 23:08 | 0.25 | 8564.624 | 17.3 | 0.39672 | 396.7195 | Lectura monitoreo. |  | 2925.805
2020-06-16 05:08 | 0.25 | 8565.302 | 17.3 | 0.39587 | 395.8706 | Lectura monitoreo. |  | 2925.805
2020-06-16 11:08 | 0.25 | 8564.813 | 17.3 | 0.39648 | 396.4828 | Lectura monitoreo. |  | 2925.805
2020-06-16 17:08 | 0.25 | 8565.349 | 17.3 | 0.39581 | 395.8118 | Lectura monitoreo. |  | 2925.805
2020-06-16 23:08 | 0.25 | 8565.349 | 17.3 | 0.39581 | 395.8118 | Lectura monitoreo. |  | 2925.805
2020-06-17 05:08 | 0.25 | 8565.867 | 17.3 | 0.39516 | 395.1632 | Lectura monitoreo. |  | 2925.805
2020-06-17 11:08 | 0.25 | 8565.615 | 17.3 | 0.39548 | 395.4787 | Lectura monitoreo. |  | 2925.805
2020-06-17 17:08 | 0.25 | 8565.064 | 17.3 | 0.39617 | 396.1686 | Lectura monitoreo. |  | 2925.805
2020-06-17 23:08 | 0.25 | 8565.238 | 17.3 | 0.39595 | 395.9507 | Lectura monitoreo. |  | 2925.805
2020-06-18 05:08 | 0.25 | 8565.395 | 17.3 | 0.39575 | 395.7542 | Lectura monitoreo. |  | 2925.805
2020-06-18 11:08 | 0.25 | 8564.969 | 17.3 | 0.39629 | 396.2875 | Lectura monitoreo. |  | 2925.805
2020-06-18 17:08 | 0.25 | 8565.411 | 17.3 | 0.39573 | 395.7341 | Lectura monitoreo. |  | 2925.805
2020-06-18 23:08 | 0.25 | 8565.679 | 17.3 | 0.3954 | 395.3986 | Lectura monitoreo. |  | 2925.805
2020-06-19 05:08 | 0.25 | 8565.158 | 17.3 | 0.39605 | 396.0509 | Lectura monitoreo. |  | 2925.805
2020-06-19 11:08 | 0.25 | 8565.71 | 17.3 | 0.39536 | 395.3598 | Lectura monitoreo. |  | 2925.805
2020-06-19 17:08 | 0.25 | 8565.207 | 17.3 | 0.39599 | 395.9895 | Lectura monitoreo. |  | 2925.805
2020-06-19 23:08 | 0.25 | 8565.788 | 17.3 | 0.39526 | 395.2621 | Lectura monitoreo. |  | 2925.805
2020-06-20 05:08 | 0.25 | 8565.411 | 17.3 | 0.39573 | 395.7341 | Lectura monitoreo. |  | 2925.805
2020-06-20 11:08 | 0.25 | 8565.207 | 17.3 | 0.39599 | 395.9895 | Lectura monitoreo. |  | 2925.805
2020-06-20 17:08 | 0.25 | 8565.049 | 17.3 | 0.39619 | 396.1874 | Lectura monitoreo. |  | 2925.805
2020-06-20 23:08 | 0.25 | 8565.252 | 17.3 | 0.39593 | 395.9332 | Lectura monitoreo. |  | 2925.805
2020-06-21 05:08 | 0.25 | 8565.395 | 17.3 | 0.39575 | 395.7542 | Lectura monitoreo. |  | 2925.805
2020-06-21 11:08 | 0.25 | 8565.128 | 17.3 | 0.39609 | 396.0884 | Lectura monitoreo. |  | 2925.805
2020-06-21 17:08 | 0.25 | 8565.334 | 17.3 | 0.39583 | 395.8305 | Lectura monitoreo. |  | 2925.805
2020-06-21 23:08 | 0.25 | 8564.987 | 17.3 | 0.39626 | 396.265 | Lectura monitoreo. |  | 2925.805
2020-06-22 05:08 | 0.25 | 8565.001 | 17.3 | 0.39625 | 396.2474 | Lectura monitoreo. |  | 2925.805
2020-06-22 11:08 | 0.25 | 8564.969 | 17.3 | 0.39629 | 396.2875 | Lectura monitoreo. |  | 2925.805
2020-06-22 17:08 | 0.25 | 8565.696 | 17.3 | 0.39538 | 395.3773 | Lectura monitoreo. |  | 2925.805
2020-06-22 23:08 | 0.25 | 8565.158 | 17.3 | 0.39605 | 396.0509 | Lectura monitoreo. |  | 2925.805
2020-06-23 05:08 | 0.25 | 8565.378 | 17.3 | 0.39578 | 395.7754 | Lectura monitoreo. |  | 2925.805
2020-06-23 11:08 | 0.25 | 8565.457 | 17.3 | 0.39568 | 395.6765 | Lectura monitoreo. |  | 2925.805
2020-06-23 17:08 | 0.25 | 8565.583 | 17.3 | 0.39552 | 395.5188 | Lectura monitoreo. |  | 2925.805
2020-06-23 23:08 | 0.25 | 8564.828 | 17.3 | 0.39646 | 396.464 | Lectura monitoreo. |  | 2925.805
2020-06-24 05:08 | 0.25 | 8565.252 | 17.3 | 0.39593 | 395.9332 | Lectura monitoreo. |  | 2925.805
2020-06-24 11:08 | 0.25 | 8565.238 | 17.3 | 0.39595 | 395.9507 | Lectura monitoreo. |  | 2925.805
2020-06-24 17:08 | 0.25 | 8565.238 | 17.3 | 0.39595 | 395.9507 | Lectura monitoreo. |  | 2925.805
2020-06-24 23:08 | 0.25 | 8565.364 | 17.3 | 0.39579 | 395.793 | Lectura monitoreo. |  | 2925.805
2020-06-25 05:08 | 0.25 | 8564.688 | 17.3 | 0.39664 | 396.6393 | Lectura monitoreo. |  | 2925.805
2020-06-25 11:08 | 0.25 | 8564.987 | 17.3 | 0.39626 | 396.265 | Lectura monitoreo. |  | 2925.805
2020-06-25 17:08 | 0.25 | 8565.615 | 17.3 | 0.39548 | 395.4787 | Lectura monitoreo. |  | 2925.805
2020-06-25 23:08 | 0.25 | 8564.845 | 17.3 | 0.39644 | 396.4428 | Lectura monitoreo. |  | 2925.805
2020-06-26 05:08 | 0.25 | 8565.457 | 17.3 | 0.39568 | 395.6765 | Lectura monitoreo. |  | 2925.805
2020-06-26 11:08 | 0.25 | 8565.271 | 17.3 | 0.39591 | 395.9094 | Lectura monitoreo. |  | 2925.805
2020-06-26 17:08 | 0.25 | 8565.49 | 17.3 | 0.39564 | 395.6352 | Lectura monitoreo. |  | 2925.805
2020-06-26 23:08 | 0.25 | 8564.969 | 17.3 | 0.39629 | 396.2875 | Lectura monitoreo. |  | 2925.805
2020-06-27 05:08 | 0.25 | 8564.969 | 17.3 | 0.39629 | 396.2875 | Lectura monitoreo. |  | 2925.805
2020-06-27 11:08 | 0.25 | 8565.74 | 17.3 | 0.39532 | 395.3222 | Lectura monitoreo. |  | 2925.805
2020-06-27 17:08 | 0.25 | 8564.925 | 17.3 | 0.39634 | 396.3426 | Lectura monitoreo. |  | 2925.805
2020-06-27 23:08 | 0.25 | 8564.86 | 17.3 | 0.39642 | 396.424 | Lectura monitoreo. |  | 2925.805
2020-06-28 05:08 | 0.25 | 8564.954 | 17.3 | 0.39631 | 396.3063 | Lectura monitoreo. |  | 2925.805
2020-06-28 11:08 | 0.25 | 8564.688 | 17.3 | 0.39664 | 396.6393 | Lectura monitoreo. |  | 2925.805
2020-06-28 17:08 | 0.25 | 8565.426 | 17.3 | 0.39572 | 395.7153 | Lectura monitoreo. |  | 2925.805
2020-06-28 23:08 | 0.25 | 8564.892 | 17.3 | 0.39638 | 396.3839 | Lectura monitoreo. |  | 2925.805
2020-06-29 05:08 | 0.25 | 8565.271 | 17.3 | 0.39591 | 395.9094 | Lectura monitoreo. |  | 2925.805
2020-06-29 11:08 | 0.25 | 8565.096 | 17.3 | 0.39613 | 396.1285 | Lectura monitoreo. |  | 2925.805
2020-06-29 17:08 | 0.25 | 8565.285 | 17.3 | 0.39589 | 395.8919 | Lectura monitoreo. |  | 2925.805
2020-06-29 23:08 | 0.25 | 8564.263 | 17.3 | 0.39717 | 397.1714 | Lectura monitoreo. |  | 2925.805
2020-06-30 05:08 | 0.25 | 8565.064 | 17.3 | 0.39617 | 396.1686 | Lectura monitoreo. |  | 2925.805
2020-06-30 11:08 | 0.25 | 8565.285 | 17.3 | 0.39589 | 395.8919 | Lectura monitoreo. |  | 2925.805
2020-06-30 17:08 | 0.25 | 8564.969 | 17.3 | 0.39629 | 396.2875 | Lectura monitoreo. |  | 2925.805
2020-06-30 23:08 | 0.25 | 8565.395 | 17.3 | 0.39575 | 395.7542 | Lectura monitoreo. |  | 2925.805
2020-07-01 05:08 | 0.25 | 8565.647 | 17.3 | 0.39544 | 395.4387 | Lectura monitoreo. |  | 2925.805
2020-07-01 11:08 | 0.25 | 8565.836 | 17.3 | 0.3952 | 395.202 | Lectura monitoreo. |  | 2925.805
2020-07-01 17:08 | 0.25 | 8565.426 | 17.3 | 0.39572 | 395.7153 | Lectura monitoreo. |  | 2925.805
2020-07-01 23:08 | 0.25 | 8565.727 | 17.3 | 0.39534 | 395.3385 | Lectura monitoreo. |  | 2925.805
2020-07-02 05:08 | 0.25 | 8566.308 | 17.3 | 0.39461 | 394.6111 | Lectura monitoreo. |  | 2925.805
2020-07-02 11:08 | 0.25 | 8566.058 | 17.3 | 0.39492 | 394.9241 | Lectura monitoreo. |  | 2925.805
2020-07-02 17:08 | 0.25 | 8565.364 | 17.3 | 0.39579 | 395.793 | Lectura monitoreo. |  | 2925.805
2020-07-02 23:08 | 0.25 | 8565.978 | 17.3 | 0.39502 | 395.0242 | Lectura monitoreo. |  | 2925.805
2020-07-03 05:08 | 0.25 | 8566.184 | 17.3 | 0.39477 | 394.7663 | Lectura monitoreo. |  | 2925.805
2020-07-03 11:08 | 0.25 | 8565.506 | 17.3 | 0.39562 | 395.6152 | Lectura monitoreo. |  | 2925.805
2020-07-03 17:08 | 0.25 | 8565.49 | 17.3 | 0.39564 | 395.6352 | Lectura monitoreo. |  | 2925.805
2020-07-03 23:08 | 0.25 | 8566.104 | 17.3 | 0.39487 | 394.8665 | Lectura monitoreo. |  | 2925.805
2020-07-04 05:08 | 0.25 | 8565.964 | 17.3 | 0.39504 | 395.0418 | Lectura monitoreo. |  | 2925.805
2020-07-04 11:08 | 0.25 | 8566.12 | 17.3 | 0.39485 | 394.8465 | Lectura monitoreo. |  | 2925.805
2020-07-04 17:08 | 0.25 | 8565.773 | 17.3 | 0.39528 | 395.2809 | Lectura monitoreo. |  | 2925.805
2020-07-04 23:08 | 0.25 | 8566.184 | 17.3 | 0.39477 | 394.7663 | Lectura monitoreo. |  | 2925.805
2020-07-05 05:08 | 0.25 | 8566.733 | 17.3 | 0.39408 | 394.079 | Lectura monitoreo. |  | 2925.805
2020-07-05 11:08 | 0.25 | 8566.45 | 17.3 | 0.39443 | 394.4333 | Lectura monitoreo. |  | 2925.805
2020-07-05 17:08 | 0.25 | 8565.443 | 17.3 | 0.39569 | 395.6941 | Lectura monitoreo. |  | 2925.805
2020-07-05 23:08 | 0.25 | 8566.088 | 17.3 | 0.39489 | 394.8865 | Lectura monitoreo. |  | 2925.805
2020-07-06 05:08 | 0.25 | 8565.601 | 17.3 | 0.3955 | 395.4962 | Lectura monitoreo. |  | 2925.805
2020-07-06 11:08 | 0.25 | 8565.537 | 17.3 | 0.39558 | 395.5764 | Lectura monitoreo. |  | 2925.805
2020-07-06 17:08 | 0.25 | 8565.914 | 17.3 | 0.3951 | 395.1044 | Lectura monitoreo. |  | 2925.805
2020-07-06 23:08 | 0.25 | 8565.615 | 17.3 | 0.39548 | 395.4787 | Lectura monitoreo. |  | 2925.805
2020-07-07 05:08 | 0.25 | 8565.914 | 17.3 | 0.3951 | 395.1044 | Lectura monitoreo. |  | 2925.805
2020-07-07 11:08 | 0.25 | 8566.12 | 17.3 | 0.39485 | 394.8465 | Lectura monitoreo. |  | 2925.805
2020-07-07 17:08 | 0.25 | 8566.058 | 17.3 | 0.39492 | 394.9241 | Lectura monitoreo. |  | 2925.805
2020-07-07 23:08 | 0.25 | 8565.9 | 17.3 | 0.39512 | 395.1219 | Lectura monitoreo. |  | 2925.805
2020-07-08 05:08 | 0.25 | 8565.914 | 17.3 | 0.3951 | 395.1044 | Lectura monitoreo. |  | 2925.805
2020-07-08 11:08 | 0.25 | 8565.852 | 17.3 | 0.39518 | 395.182 | Lectura monitoreo. |  | 2925.805
2020-07-08 17:08 | 0.25 | 8565.805 | 17.3 | 0.39524 | 395.2408 | Lectura monitoreo. |  | 2925.805
2020-07-08 23:08 | 0.25 | 8566.12 | 17.3 | 0.39485 | 394.8465 | Lectura monitoreo. |  | 2925.805
2020-07-09 05:08 | 0.25 | 8565.443 | 17.3 | 0.39569 | 395.6941 | Lectura monitoreo. |  | 2925.805
2020-07-09 11:08 | 0.25 | 8565.443 | 17.3 | 0.39569 | 395.6941 | Lectura monitoreo. |  | 2925.805
2020-07-09 17:08 | 0.25 | 8565.964 | 17.3 | 0.39504 | 395.0418 | Lectura monitoreo. |  | 2925.805
2020-07-09 23:08 | 0.25 | 8566.308 | 17.3 | 0.39461 | 394.6111 | Lectura monitoreo. |  | 2925.805
2020-07-10 05:08 | 0.25 | 8565.411 | 17.3 | 0.39573 | 395.7341 | Lectura monitoreo. |  | 2925.805
2020-07-10 11:08 | 0.25 | 8565.315 | 17.3 | 0.39585 | 395.8543 | Lectura monitoreo. |  | 2925.805
2020-07-10 17:08 | 0.25 | 8565.111 | 17.3 | 0.39611 | 396.1097 | Lectura monitoreo. |  | 2925.805
2020-07-10 23:08 | 0.25 | 8565.334 | 17.3 | 0.39583 | 395.8305 | Lectura monitoreo. |  | 2925.805
2020-07-11 05:08 | 0.25 | 8564.672 | 17.3 | 0.39666 | 396.6594 | Lectura monitoreo. |  | 2925.805
2020-07-11 11:08 | 0.25 | 8565.049 | 17.3 | 0.39619 | 396.1874 | Lectura monitoreo. |  | 2925.805
2020-07-11 17:08 | 0.25 | 8565.647 | 17.3 | 0.39544 | 395.4387 | Lectura monitoreo. |  | 2925.805
2020-07-11 23:08 | 0.25 | 8565.271 | 17.3 | 0.39591 | 395.9094 | Lectura monitoreo. |  | 2925.805
2020-07-12 05:08 | 0.25 | 8564.701 | 17.3 | 0.39662 | 396.623 | Lectura monitoreo. |  | 2925.805
2020-07-12 11:08 | 0.25 | 8565.111 | 17.3 | 0.39611 | 396.1097 | Lectura monitoreo. |  | 2925.805
2020-07-12 17:08 | 0.25 | 8566.197 | 17.3 | 0.39475 | 394.7501 | Lectura monitoreo. |  | 2925.805
2020-07-12 23:08 | 0.25 | 8565.315 | 17.3 | 0.39585 | 395.8543 | Lectura monitoreo. |  | 2925.805
2020-07-13 05:08 | 0.25 | 8564.954 | 17.3 | 0.39631 | 396.3063 | Lectura monitoreo. |  | 2925.805
2020-07-13 11:08 | 0.25 | 8565.271 | 17.3 | 0.39591 | 395.9094 | Lectura monitoreo. |  | 2925.805
2020-07-13 17:08 | 0.25 | 8565.364 | 17.3 | 0.39579 | 395.793 | Lectura monitoreo. |  | 2925.805
2020-07-13 23:08 | 0.25 | 8565.583 | 17.3 | 0.39552 | 395.5188 | Lectura monitoreo. |  | 2925.805
2020-07-14 05:08 | 0.25 | 8564.969 | 17.3 | 0.39629 | 396.2875 | Lectura monitoreo. |  | 2925.805
2020-07-14 11:08 | 0.25 | 8565.349 | 17.3 | 0.39581 | 395.8118 | Lectura monitoreo. |  | 2925.805
2020-07-14 17:08 | 0.25 | 8564.969 | 17.3 | 0.39629 | 396.2875 | Lectura monitoreo. |  | 2925.805
2020-07-14 23:08 | 0.25 | 8565.285 | 17.3 | 0.39589 | 395.8919 | Lectura monitoreo. |  | 2925.805
2020-07-15 05:08 | 0.25 | 8565.285 | 17.3 | 0.39589 | 395.8919 | Lectura monitoreo. |  | 2925.805
2020-07-15 11:08 | 0.25 | 8565.364 | 17.3 | 0.39579 | 395.793 | Lectura monitoreo. |  | 2925.805
2020-07-15 17:08 | 0.25 | 8565.426 | 17.3 | 0.39572 | 395.7153 | Lectura monitoreo. |  | 2925.805
2020-07-15 23:08 | 0.25 | 8565.663 | 17.3 | 0.39542 | 395.4186 | Lectura monitoreo. |  | 2925.805
2020-07-16 05:08 | 0.25 | 8565.238 | 17.3 | 0.39595 | 395.9507 | Lectura monitoreo. |  | 2925.805
2020-07-16 11:08 | 0.25 | 8565.349 | 17.3 | 0.39581 | 395.8118 | Lectura monitoreo. |  | 2925.805
2020-07-16 17:08 | 0.25 | 8565.302 | 17.3 | 0.39587 | 395.8706 | Lectura monitoreo. |  | 2925.805
2020-07-16 23:08 | 0.25 | 8564.954 | 17.3 | 0.39631 | 396.3063 | Lectura monitoreo. |  | 2925.805
2020-07-17 05:08 | 0.25 | 8564.845 | 17.3 | 0.39644 | 396.4428 | Lectura monitoreo. |  | 2925.805
2020-07-17 11:08 | 0.25 | 8565.111 | 17.3 | 0.39611 | 396.1097 | Lectura monitoreo. |  | 2925.805
2020-07-17 17:08 | 0.25 | 8564.72 | 17.3 | 0.3966 | 396.5993 | Lectura monitoreo. |  | 2925.805
2020-07-17 23:08 | 0.25 | 8564.845 | 17.3 | 0.39644 | 396.4428 | Lectura monitoreo. |  | 2925.805
2020-07-18 05:08 | 0.25 | 8565.632 | 17.3 | 0.39546 | 395.4574 | Lectura monitoreo. |  | 2925.805
2020-07-18 11:08 | 0.25 | 8565.315 | 17.3 | 0.39585 | 395.8543 | Lectura monitoreo. |  | 2925.805
2020-07-18 17:08 | 0.25 | 8565.506 | 17.3 | 0.39562 | 395.6152 | Lectura monitoreo. |  | 2925.805
2020-07-18 23:08 | 0.25 | 8565.506 | 17.3 | 0.39562 | 395.6152 | Lectura monitoreo. |  | 2925.805
2020-07-19 05:08 | 0.25 | 8565.049 | 17.3 | 0.39619 | 396.1874 | Lectura monitoreo. |  | 2925.805
2020-07-19 11:08 | 0.25 | 8565.001 | 17.3 | 0.39625 | 396.2474 | Lectura monitoreo. |  | 2925.805
2020-07-19 17:08 | 0.25 | 8565.207 | 17.3 | 0.39599 | 395.9895 | Lectura monitoreo. |  | 2925.805
2020-07-19 23:08 | 0.25 | 8565.411 | 17.3 | 0.39573 | 395.7341 | Lectura monitoreo. |  | 2925.805
2020-07-20 05:08 | 0.25 | 8565.145 | 17.3 | 0.39607 | 396.0672 | Lectura monitoreo. |  | 2925.805
2020-07-20 11:08 | 0.25 | 8565.252 | 17.3 | 0.39593 | 395.9332 | Lectura monitoreo. |  | 2925.805
2020-07-20 17:08 | 0.25 | 8565.679 | 17.3 | 0.3954 | 395.3986 | Lectura monitoreo. |  | 2925.805
2020-07-20 23:08 | 0.25 | 8565.334 | 17.3 | 0.39583 | 395.8305 | Lectura monitoreo. |  | 2925.805
2020-07-21 05:08 | 0.25 | 8565.064 | 17.3 | 0.39617 | 396.1686 | Lectura monitoreo. |  | 2925.805
2020-07-21 11:08 | 0.25 | 8565.378 | 17.3 | 0.39578 | 395.7754 | Lectura monitoreo. |  | 2925.805
2020-07-21 17:08 | 0.25 | 8565.334 | 17.3 | 0.39583 | 395.8305 | Lectura monitoreo. |  | 2925.805
2020-07-21 23:08 | 0.25 | 8565.111 | 17.3 | 0.39611 | 396.1097 | Lectura monitoreo. |  | 2925.805
2020-07-22 05:08 | 0.25 | 8565.128 | 17.3 | 0.39609 | 396.0884 | Lectura monitoreo. |  | 2925.805
2020-07-22 11:08 | 0.25 | 8565.001 | 17.3 | 0.39625 | 396.2474 | Lectura monitoreo. |  | 2925.805
2020-07-22 17:08 | 0.25 | 8565.349 | 17.3 | 0.39581 | 395.8118 | Lectura monitoreo. |  | 2925.805
2020-07-22 23:08 | 0.25 | 8565.19 | 17.3 | 0.39601 | 396.0108 | Lectura monitoreo. |  | 2925.805
2020-07-23 05:08 | 0.25 | 8565.111 | 17.3 | 0.39611 | 396.1097 | Lectura monitoreo. |  | 2925.805
2020-07-23 11:08 | 0.25 | 8565.111 | 17.3 | 0.39611 | 396.1097 | Lectura monitoreo. |  | 2925.805
2020-07-23 17:08 | 0.25 | 8565.411 | 17.3 | 0.39573 | 395.7341 | Lectura monitoreo. |  | 2925.805
2020-07-23 23:08 | 0.25 | 8565.457 | 17.3 | 0.39568 | 395.6765 | Lectura monitoreo. |  | 2925.805
2020-07-24 05:08 | 0.25 | 8564.94 | 17.3 | 0.39632 | 396.3238 | Lectura monitoreo. |  | 2925.805
2020-07-24 11:08 | 0.25 | 8565.19 | 17.3 | 0.39601 | 396.0108 | Lectura monitoreo. |  | 2925.805
2020-07-24 17:08 | 0.25 | 8565.475 | 17.3 | 0.39565 | 395.654 | Lectura monitoreo. |  | 2925.805
2020-07-24 23:08 | 0.25 | 8564.798 | 17.3 | 0.3965 | 396.5016 | Lectura monitoreo. |  | 2925.805
2020-07-25 05:08 | 0.25 | 8565.395 | 17.3 | 0.39575 | 395.7542 | Lectura monitoreo. |  | 2925.805
2020-07-25 11:08 | 0.25 | 8565.001 | 17.3 | 0.39625 | 396.2474 | Lectura monitoreo. |  | 2925.805
2020-07-25 17:08 | 0.25 | 8565.049 | 17.3 | 0.39619 | 396.1874 | Lectura monitoreo. |  | 2925.805
2020-07-25 23:08 | 0.25 | 8564.72 | 17.3 | 0.3966 | 396.5993 | Lectura monitoreo. |  | 2925.805
2020-07-26 05:08 | 0.25 | 8565.285 | 17.3 | 0.39589 | 395.8919 | Lectura monitoreo. |  | 2925.805
2020-07-26 11:08 | 0.25 | 8565.238 | 17.3 | 0.39595 | 395.9507 | Lectura monitoreo. |  | 2925.805
2020-07-26 17:08 | 0.25 | 8565.176 | 17.3 | 0.39603 | 396.0283 | Lectura monitoreo. |  | 2925.805
2020-07-26 23:08 | 0.25 | 8565.032 | 17.3 | 0.39621 | 396.2086 | Lectura monitoreo. |  | 2925.805
2020-07-27 05:08 | 0.25 | 8564.72 | 17.3 | 0.3966 | 396.5993 | Lectura monitoreo. |  | 2925.805
2020-07-27 11:08 | 0.25 | 8565.71 | 17.3 | 0.39536 | 395.3598 | Lectura monitoreo. |  | 2925.805
2020-07-27 17:08 | 0.25 | 8565.271 | 17.3 | 0.39591 | 395.9094 | Lectura monitoreo. |  | 2925.805
2020-07-27 23:08 | 0.25 | 8565.285 | 17.3 | 0.39589 | 395.8919 | Lectura monitoreo. |  | 2925.805
2020-07-28 05:08 | 0.25 | 8564.954 | 17.3 | 0.39631 | 396.3063 | Lectura monitoreo. |  | 2925.805
2020-07-28 11:08 | 0.25 | 8564.969 | 17.3 | 0.39629 | 396.2875 | Lectura monitoreo. |  | 2925.805
2020-07-28 17:08 | 0.25 | 8565.601 | 17.3 | 0.3955 | 395.4962 | Lectura monitoreo. |  | 2925.805
2020-07-28 23:08 | 0.25 | 8564.688 | 17.3 | 0.39664 | 396.6393 | Lectura monitoreo. |  | 2925.805
2020-07-29 05:08 | 0.25 | 8565.064 | 17.3 | 0.39617 | 396.1686 | Lectura monitoreo. |  | 2925.805
2020-07-29 11:08 | 0.25 | 8564.954 | 17.3 | 0.39631 | 396.3063 | Lectura monitoreo. |  | 2925.805
2020-07-29 17:08 | 0.25 | 8565.378 | 17.3 | 0.39578 | 395.7754 | Lectura monitoreo. |  | 2925.805
2020-07-29 23:08 | 0.25 | 8565.271 | 17.3 | 0.39591 | 395.9094 | Lectura monitoreo. |  | 2925.805
2020-07-30 05:08 | 0.25 | 8564.782 | 17.3 | 0.39652 | 396.5216 | Lectura monitoreo. |  | 2925.805
2020-07-30 11:08 | 0.25 | 8564.828 | 17.3 | 0.39646 | 396.464 | Lectura monitoreo. |  | 2925.805
2020-07-30 17:08 | 0.25 | 8565.128 | 17.3 | 0.39609 | 396.0884 | Lectura monitoreo. |  | 2925.805
2020-07-30 23:08 | 0.25 | 8565.395 | 17.3 | 0.39575 | 395.7542 | Lectura monitoreo. |  | 2925.805
2020-07-31 05:08 | 0.25 | 8565.049 | 17.3 | 0.39619 | 396.1874 | Lectura monitoreo. |  | 2925.805
2020-07-31 11:08 | 0.25 | 8564.954 | 17.3 | 0.39631 | 396.3063 | Lectura monitoreo. |  | 2925.805
2020-07-31 17:08 | 0.25 | 8564.954 | 17.3 | 0.39631 | 396.3063 | Lectura monitoreo. |  | 2925.805
2020-07-31 23:08 | 0.25 | 8564.593 | 17.3 | 0.39676 | 396.7583 | Lectura monitoreo. |  | 2925.805
2020-08-01 05:08 | 0.25 | 8564.701 | 17.3 | 0.39662 | 396.623 | Lectura monitoreo. |  | 2925.805
2020-08-01 11:08 | 0.25 | 8565.128 | 17.3 | 0.39609 | 396.0884 | Lectura monitoreo. |  | 2925.805
2020-08-01 17:08 | 0.25 | 8565.475 | 17.3 | 0.39565 | 395.654 | Lectura monitoreo. |  | 2925.805
2020-08-01 23:08 | 0.25 | 8564.624 | 17.3 | 0.39672 | 396.7195 | Lectura monitoreo. |  | 2925.805
2020-08-02 05:08 | 0.25 | 8565.049 | 17.3 | 0.39619 | 396.1874 | Lectura monitoreo. |  | 2925.805
2020-08-02 11:08 | 0.25 | 8565.001 | 17.3 | 0.39625 | 396.2474 | Lectura monitoreo. |  | 2925.805
2020-08-02 17:08 | 0.25 | 8565.805 | 17.3 | 0.39524 | 395.2408 | Lectura monitoreo. |  | 2925.805
2020-08-02 23:08 | 0.25 | 8565.271 | 17.3 | 0.39591 | 395.9094 | Lectura monitoreo. |  | 2925.805
2020-08-03 05:08 | 0.25 | 8565.001 | 17.3 | 0.39625 | 396.2474 | Lectura monitoreo. |  | 2925.805
2020-08-03 11:08 | 0.25 | 8564.72 | 17.3 | 0.3966 | 396.5993 | Lectura monitoreo. |  | 2925.805
2020-08-03 17:08 | 0.25 | 8564.925 | 17.3 | 0.39634 | 396.3426 | Lectura monitoreo. |  | 2925.805
2020-08-03 23:08 | 0.25 | 8565.334 | 17.3 | 0.39583 | 395.8305 | Lectura monitoreo. |  | 2925.805
2020-08-04 05:08 | 0.25 | 8564.701 | 17.3 | 0.39662 | 396.623 | Lectura monitoreo. |  | 2925.805
2020-08-04 11:08 | 0.25 | 8564.655 | 17.3 | 0.39668 | 396.6806 | Lectura monitoreo. |  | 2925.805
2020-08-04 17:08 | 0.25 | 8565.349 | 17.3 | 0.39581 | 395.8118 | Lectura monitoreo. |  | 2925.805
2020-08-04 23:08 | 0.25 | 8564.925 | 17.3 | 0.39634 | 396.3426 | Lectura monitoreo. |  | 2925.805
2020-08-05 05:08 | 0.25 | 8564.94 | 17.3 | 0.39632 | 396.3238 | Lectura monitoreo. |  | 2925.805
2020-08-05 11:08 | 0.25 | 8564.701 | 17.3 | 0.39662 | 396.623 | Lectura monitoreo. |  | 2925.805
2020-08-05 17:08 | 0.25 | 8565.395 | 17.3 | 0.39575 | 395.7542 | Lectura monitoreo. |  | 2925.805
2020-08-05 23:08 | 0.25 | 8564.607 | 17.3 | 0.39674 | 396.7407 | Lectura monitoreo. |  | 2925.805
2020-08-06 05:08 | 0.25 | 8564.925 | 17.3 | 0.39634 | 396.3426 | Lectura monitoreo. |  | 2925.805
2020-08-06 11:08 | 0.25 | 8565.252 | 17.3 | 0.39593 | 395.9332 | Lectura monitoreo. |  | 2925.805
2020-08-06 17:08 | 0.25 | 8565.475 | 17.3 | 0.39565 | 395.654 | Lectura monitoreo. |  | 2925.805
2020-08-06 23:08 | 0.25 | 8565.049 | 17.3 | 0.39619 | 396.1874 | Lectura monitoreo. |  | 2925.805
2020-08-07 05:08 | 0.25 | 8565.049 | 17.3 | 0.39619 | 396.1874 | Lectura monitoreo. |  | 2925.805
2020-08-07 11:08 | 0.25 | 8564.482 | 17.3 | 0.3969 | 396.8972 | Lectura monitoreo. |  | 2925.805
2020-08-07 17:08 | 0.25 | 8565.128 | 17.3 | 0.39609 | 396.0884 | Lectura monitoreo. |  | 2925.805
2020-08-07 23:08 | 0.25 | 8564.907 | 17.3 | 0.39637 | 396.3651 | Lectura monitoreo. |  | 2925.805
2020-08-08 05:08 | 0.25 | 8565.128 | 17.3 | 0.39609 | 396.0884 | Lectura monitoreo. |  | 2925.805
2020-08-08 11:08 | 0.25 | 8565.334 | 17.3 | 0.39583 | 395.8305 | Lectura monitoreo. |  | 2925.805
2020-08-08 17:08 | 0.25 | 8565.378 | 17.3 | 0.39578 | 395.7754 | Lectura monitoreo. |  | 2925.805
2020-08-08 23:08 | 0.25 | 8565.315 | 17.3 | 0.39585 | 395.8543 | Lectura monitoreo. |  | 2925.805
2020-08-09 05:08 | 0.25 | 8565.315 | 17.3 | 0.39585 | 395.8543 | Lectura monitoreo. |  | 2925.805
2020-08-09 11:08 | 0.25 | 8565.032 | 17.3 | 0.39621 | 396.2086 | Lectura monitoreo. |  | 2925.805
2020-08-09 17:08 | 0.25 | 8565.663 | 17.3 | 0.39542 | 395.4186 | Lectura monitoreo. |  | 2925.805
2020-08-09 23:08 | 0.25 | 8565.081 | 17.3 | 0.39615 | 396.1473 | Lectura monitoreo. |  | 2925.805
2020-08-10 05:08 | 0.25 | 8565.271 | 17.3 | 0.39591 | 395.9094 | Lectura monitoreo. |  | 2925.805
2020-08-10 11:08 | 0.25 | 8564.877 | 17.3 | 0.3964 | 396.4027 | Lectura monitoreo. |  | 2925.805
2020-08-10 17:08 | 0.25 | 8565.302 | 17.3 | 0.39587 | 395.8706 | Lectura monitoreo. |  | 2925.805
2020-08-10 23:08 | 0.25 | 8565.49 | 17.3 | 0.39564 | 395.6352 | Lectura monitoreo. |  | 2925.805
2020-08-11 05:08 | 0.25 | 8565.395 | 17.3 | 0.39575 | 395.7542 | Lectura monitoreo. |  | 2925.805
2020-08-11 11:08 | 0.25 | 8565.411 | 17.3 | 0.39573 | 395.7341 | Lectura monitoreo. |  | 2925.805
2020-08-11 17:08 | 0.25 | 8564.94 | 17.3 | 0.39632 | 396.3238 | Lectura monitoreo. |  | 2925.805
2020-08-11 23:08 | 0.25 | 8565.128 | 17.3 | 0.39609 | 396.0884 | Lectura monitoreo. |  | 2925.805
2020-08-12 05:08 | 0.25 | 8564.828 | 17.3 | 0.39646 | 396.464 | Lectura monitoreo. |  | 2925.805
2020-08-12 11:08 | 0.25 | 8565.238 | 17.3 | 0.39595 | 395.9507 | Lectura monitoreo. |  | 2925.805
2020-08-12 17:08 | 0.25 | 8565.978 | 17.3 | 0.39502 | 395.0242 | Lectura monitoreo. |  | 2925.805
2020-08-12 23:08 | 0.25 | 8565.018 | 17.3 | 0.39623 | 396.2262 | Lectura monitoreo. |  | 2925.805
2020-08-13 05:08 | 0.25 | 8565.349 | 17.3 | 0.39581 | 395.8118 | Lectura monitoreo. |  | 2925.805
2020-08-13 11:08 | 0.25 | 8565.443 | 17.3 | 0.39569 | 395.6941 | Lectura monitoreo. |  | 2925.805
2020-08-13 17:08 | 0.25 | 8565.222 | 17.3 | 0.39597 | 395.9708 | Lectura monitoreo. |  | 2925.805
2020-08-13 23:08 | 0.25 | 8565.647 | 17.3 | 0.39544 | 395.4387 | Lectura monitoreo. |  | 2925.805
2020-08-14 05:08 | 0.25 | 8564.782 | 17.3 | 0.39652 | 396.5216 | Lectura monitoreo. |  | 2925.805
2020-08-14 11:08 | 0.25 | 8565.271 | 17.3 | 0.39591 | 395.9094 | Lectura monitoreo. |  | 2925.805
2020-08-14 17:08 | 0.25 | 8565.349 | 17.3 | 0.39581 | 395.8118 | Lectura monitoreo. |  | 2925.805
2020-08-14 23:08 | 0.25 | 8565.222 | 17.3 | 0.39597 | 395.9708 | Lectura monitoreo. |  | 2925.805
2020-08-15 05:08 | 0.25 | 8565.145 | 17.3 | 0.39607 | 396.0672 | Lectura monitoreo. |  | 2925.805
2020-08-15 11:08 | 0.25 | 8565.207 | 17.3 | 0.39599 | 395.9895 | Lectura monitoreo. |  | 2925.805
2020-08-15 17:08 | 0.25 | 8565.096 | 17.3 | 0.39613 | 396.1285 | Lectura monitoreo. |  | 2925.805
2020-08-15 23:08 | 0.25 | 8564.892 | 17.3 | 0.39638 | 396.3839 | Lectura monitoreo. |  | 2925.805
2020-08-16 05:08 | 0.25 | 8565.001 | 17.3 | 0.39625 | 396.2474 | Lectura monitoreo. |  | 2925.805
2020-08-16 11:08 | 0.25 | 8564.86 | 17.3 | 0.39642 | 396.424 | Lectura monitoreo. |  | 2925.805
2020-08-16 17:08 | 0.25 | 8565.349 | 17.3 | 0.39581 | 395.8118 | Lectura monitoreo. |  | 2925.805
2020-08-16 23:08 | 0.25 | 8564.749 | 17.3 | 0.39656 | 396.563 | Lectura monitoreo. |  | 2925.805
2020-08-17 05:08 | 0.25 | 8565.111 | 17.3 | 0.39611 | 396.1097 | Lectura monitoreo. |  | 2925.805
2020-08-17 11:08 | 0.25 | 8564.593 | 17.3 | 0.39676 | 396.7583 | Lectura monitoreo. |  | 2925.805
2020-08-17 17:08 | 0.25 | 8565.128 | 17.3 | 0.39609 | 396.0884 | Lectura monitoreo. |  | 2925.805
2020-08-17 23:08 | 0.25 | 8565.111 | 17.3 | 0.39611 | 396.1097 | Lectura monitoreo. |  | 2925.805
2020-08-18 05:08 | 0.25 | 8565.615 | 17.3 | 0.39548 | 395.4787 | Lectura monitoreo. |  | 2925.805
2020-08-18 11:08 | 0.25 | 8565.176 | 17.3 | 0.39603 | 396.0283 | Lectura monitoreo. |  | 2925.805
2020-08-18 17:08 | 0.25 | 8565.285 | 17.3 | 0.39589 | 395.8919 | Lectura monitoreo. |  | 2925.805
2020-08-18 23:08 | 0.25 | 8565.145 | 17.3 | 0.39607 | 396.0672 | Lectura monitoreo. |  | 2925.805
2020-08-19 05:08 | 0.25 | 8564.782 | 17.3 | 0.39652 | 396.5216 | Lectura monitoreo. |  | 2925.805
2020-08-19 11:08 | 0.25 | 8564.94 | 17.3 | 0.39632 | 396.3238 | Lectura monitoreo. |  | 2925.805
2020-08-19 17:08 | 0.25 | 8565.411 | 17.3 | 0.39573 | 395.7341 | Lectura monitoreo. |  | 2925.805
2020-08-19 23:08 | 0.25 | 8564.845 | 17.3 | 0.39644 | 396.4428 | Lectura monitoreo. |  | 2925.805
2020-08-20 05:08 | 0.25 | 8564.672 | 17.3 | 0.39666 | 396.6594 | Lectura monitoreo. |  | 2925.805
2020-08-20 11:08 | 0.25 | 8565.457 | 17.3 | 0.39568 | 395.6765 | Lectura monitoreo. |  | 2925.805
2020-08-20 17:08 | 0.25 | 8565.271 | 17.3 | 0.39591 | 395.9094 | Lectura monitoreo. |  | 2925.805
2020-08-20 23:08 | 0.25 | 8565.285 | 17.3 | 0.39589 | 395.8919 | Lectura monitoreo. |  | 2925.805
2020-08-21 05:08 | 0.25 | 8565.064 | 17.3 | 0.39617 | 396.1686 | Lectura monitoreo. |  | 2925.805
2020-08-21 11:08 | 0.25 | 8565.018 | 17.3 | 0.39623 | 396.2262 | Lectura monitoreo. |  | 2925.805
2020-08-21 17:08 | 0.25 | 8565.334 | 17.3 | 0.39583 | 395.8305 | Lectura monitoreo. |  | 2925.805
2020-08-21 23:08 | 0.25 | 8565.064 | 17.3 | 0.39617 | 396.1686 | Lectura monitoreo. |  | 2925.805
2020-08-22 05:08 | 0.25 | 8565.443 | 17.3 | 0.39569 | 395.6941 | Lectura monitoreo. |  | 2925.805
2020-08-22 11:08 | 0.25 | 8565.271 | 17.3 | 0.39591 | 395.9094 | Lectura monitoreo. |  | 2925.805
2020-08-22 17:08 | 0.25 | 8565.158 | 17.3 | 0.39605 | 396.0509 | Lectura monitoreo. |  | 2925.805
2020-08-22 23:08 | 0.25 | 8564.655 | 17.3 | 0.39668 | 396.6806 | Lectura monitoreo. |  | 2925.805
2020-08-23 05:08 | 0.25 | 8565.032 | 17.3 | 0.39621 | 396.2086 | Lectura monitoreo. |  | 2925.805
2020-08-23 11:08 | 0.25 | 8565.001 | 17.3 | 0.39625 | 396.2474 | Lectura monitoreo. |  | 2925.805
2020-08-23 17:08 | 0.25 | 8565.601 | 17.3 | 0.3955 | 395.4962 | Lectura monitoreo. |  | 2925.805
2020-08-23 23:08 | 0.25 | 8565.145 | 17.3 | 0.39607 | 396.0672 | Lectura monitoreo. |  | 2925.805
2020-08-24 05:08 | 0.25 | 8564.701 | 17.3 | 0.39662 | 396.623 | Lectura monitoreo. |  | 2925.805
2020-08-24 11:08 | 0.25 | 8565.032 | 17.3 | 0.39621 | 396.2086 | Lectura monitoreo. |  | 2925.805
2020-08-24 17:08 | 0.25 | 8565.349 | 17.3 | 0.39581 | 395.8118 | Lectura monitoreo. |  | 2925.805
2020-08-24 23:08 | 0.25 | 8565.064 | 17.3 | 0.39617 | 396.1686 | Lectura monitoreo. |  | 2925.805
2020-08-25 05:08 | 0.25 | 8564.969 | 17.3 | 0.39629 | 396.2875 | Lectura monitoreo. |  | 2925.805
2020-08-25 11:08 | 0.25 | 8565.364 | 17.3 | 0.39579 | 395.793 | Lectura monitoreo. |  | 2925.805
2020-08-25 17:08 | 0.25 | 8565.049 | 17.3 | 0.39619 | 396.1874 | Lectura monitoreo. |  | 2925.805
2020-08-25 23:08 | 0.25 | 8564.782 | 17.3 | 0.39652 | 396.5216 | Lectura monitoreo. |  | 2925.805
2020-08-26 05:08 | 0.25 | 8564.64 | 17.3 | 0.3967 | 396.6994 | Lectura monitoreo. |  | 2925.805
2020-08-26 11:08 | 0.25 | 8565.176 | 17.3 | 0.39603 | 396.0283 | Lectura monitoreo. |  | 2925.805
2020-08-26 17:08 | 0.25 | 8565.207 | 17.3 | 0.39599 | 395.9895 | Lectura monitoreo. |  | 2925.805
2020-08-26 23:08 | 0.25 | 8565.411 | 17.3 | 0.39573 | 395.7341 | Lectura monitoreo. |  | 2925.805
2020-08-27 05:08 | 0.25 | 8565.176 | 17.3 | 0.39603 | 396.0283 | Lectura monitoreo. |  | 2925.805
2020-08-27 11:08 | 0.25 | 8565.334 | 17.3 | 0.39583 | 395.8305 | Lectura monitoreo. |  | 2925.805
2020-08-27 17:08 | 0.25 | 8565.081 | 17.3 | 0.39615 | 396.1473 | Lectura monitoreo. |  | 2925.805
2020-08-27 23:08 | 0.25 | 8565.018 | 17.3 | 0.39623 | 396.2262 | Lectura monitoreo. |  | 2925.805
2020-08-28 05:08 | 0.25 | 8564.64 | 17.3 | 0.3967 | 396.6994 | Lectura monitoreo. |  | 2925.805
2020-08-28 11:08 | 0.25 | 8565.395 | 17.3 | 0.39575 | 395.7542 | Lectura monitoreo. |  | 2925.805
2020-08-28 17:08 | 0.25 | 8565.475 | 17.3 | 0.39565 | 395.654 | Lectura monitoreo. |  | 2925.805
2020-08-28 23:08 | 0.25 | 8565.302 | 17.3 | 0.39587 | 395.8706 | Lectura monitoreo. |  | 2925.805
2020-08-29 05:08 | 0.25 | 8564.892 | 17.3 | 0.39638 | 396.3839 | Lectura monitoreo. |  | 2925.805
2020-08-29 11:08 | 0.25 | 8564.954 | 17.3 | 0.39631 | 396.3063 | Lectura monitoreo. |  | 2925.805
2020-08-29 17:08 | 0.25 | 8565.064 | 17.3 | 0.39617 | 396.1686 | Lectura monitoreo. |  | 2925.805
2020-08-29 23:08 | 0.25 | 8564.987 | 17.3 | 0.39626 | 396.265 | Lectura monitoreo. |  | 2925.805
2020-08-30 05:08 | 0.25 | 8565.805 | 17.3 | 0.39524 | 395.2408 | Lectura monitoreo. |  | 2925.805
2020-08-30 11:08 | 0.25 | 8565.583 | 17.3 | 0.39552 | 395.5188 | Lectura monitoreo. |  | 2925.805
2020-08-30 17:08 | 0.25 | 8565.252 | 17.3 | 0.39593 | 395.9332 | Lectura monitoreo. |  | 2925.805
2020-08-30 23:08 | 0.25 | 8565.081 | 17.3 | 0.39615 | 396.1473 | Lectura monitoreo. |  | 2925.805
2020-08-31 05:08 | 0.25 | 8565.411 | 17.3 | 0.39573 | 395.7341 | Lectura monitoreo. |  | 2925.805
2020-08-31 11:08 | 0.25 | 8565.128 | 17.3 | 0.39609 | 396.0884 | Lectura monitoreo. |  | 2925.805
2020-08-31 17:08 | 0.25 | 8565.207 | 17.3 | 0.39599 | 395.9895 | Lectura monitoreo. |  | 2925.805
2020-08-31 23:08 | 0.25 | 8564.655 | 17.3 | 0.39668 | 396.6806 | Lectura monitoreo. |  | 2925.805
2020-09-01 05:08 | 0.25 | 8565.032 | 17.3 | 0.39621 | 396.2086 | Lectura monitoreo. |  | 2925.805
2020-09-01 11:08 | 0.25 | 8565.537 | 17.3 | 0.39558 | 395.5764 | Lectura monitoreo. |  | 2925.805
2020-09-01 17:08 | 0.25 | 8564.813 | 17.3 | 0.39648 | 396.4828 | Lectura monitoreo. |  | 2925.805
2020-09-01 23:08 | 0.25 | 8565.521 | 17.3 | 0.3956 | 395.5964 | Lectura monitoreo. |  | 2925.805
2020-09-02 05:08 | 0.25 | 8565.583 | 17.3 | 0.39552 | 395.5188 | Lectura monitoreo. |  | 2925.805
2020-09-02 11:08 | 0.25 | 8565.601 | 17.3 | 0.3955 | 395.4962 | Lectura monitoreo. |  | 2925.805
2020-09-02 17:08 | 0.25 | 8565.443 | 17.3 | 0.39569 | 395.6941 | Lectura monitoreo. |  | 2925.805
2020-09-02 23:08 | 0.25 | 8565.315 | 17.3 | 0.39585 | 395.8543 | Lectura monitoreo. |  | 2925.805
2020-09-03 05:08 | 0.25 | 8565.207 | 17.3 | 0.39599 | 395.9895 | Lectura monitoreo. |  | 2925.805
2020-09-03 11:08 | 0.25 | 8565.271 | 17.3 | 0.39591 | 395.9094 | Lectura monitoreo. |  | 2925.805
2020-09-03 17:08 | 0.25 | 8565.457 | 17.3 | 0.39568 | 395.6765 | Lectura monitoreo. |  | 2925.805
2020-09-03 23:08 | 0.25 | 8565.096 | 17.3 | 0.39613 | 396.1285 | Lectura monitoreo. |  | 2925.805
2020-09-04 05:08 | 0.25 | 8565.411 | 17.3 | 0.39573 | 395.7341 | Lectura monitoreo. |  | 2925.805
2020-09-04 11:08 | 0.25 | 8565.537 | 17.3 | 0.39558 | 395.5764 | Lectura monitoreo. |  | 2925.805
2020-09-04 17:08 | 0.25 | 8565.506 | 17.3 | 0.39562 | 395.6152 | Lectura monitoreo. |  | 2925.805
2020-09-04 23:08 | 0.25 | 8565.19 | 17.3 | 0.39601 | 396.0108 | Lectura monitoreo. |  | 2925.805
2020-09-05 05:08 | 0.25 | 8565.395 | 17.3 | 0.39575 | 395.7542 | Lectura monitoreo. |  | 2925.805
2020-09-05 11:08 | 0.25 | 8565.554 | 17.3 | 0.39556 | 395.5551 | Lectura monitoreo. |  | 2925.805
2020-09-05 17:08 | 0.25 | 8564.954 | 17.3 | 0.39631 | 396.3063 | Lectura monitoreo. |  | 2925.805
2020-09-05 23:08 | 0.25 | 8565.081 | 17.3 | 0.39615 | 396.1473 | Lectura monitoreo. |  | 2925.805
2020-09-06 05:08 | 0.25 | 8565.475 | 17.3 | 0.39565 | 395.654 | Lectura monitoreo. |  | 2925.805
2020-09-06 11:08 | 0.25 | 8565.788 | 17.3 | 0.39526 | 395.2621 | Lectura monitoreo. |  | 2925.805
2020-09-06 17:08 | 0.25 | 8565.647 | 17.3 | 0.39544 | 395.4387 | Lectura monitoreo. |  | 2925.805
2020-09-06 23:08 | 0.25 | 8565.554 | 17.3 | 0.39556 | 395.5551 | Lectura monitoreo. |  | 2925.805
2020-09-07 05:08 | 0.25 | 8564.907 | 17.3 | 0.39637 | 396.3651 | Lectura monitoreo. |  | 2925.805
2020-09-07 11:08 | 0.25 | 8565.663 | 17.3 | 0.39542 | 395.4186 | Lectura monitoreo. |  | 2925.805
2020-09-07 17:08 | 0.25 | 8566.244 | 17.3 | 0.39469 | 394.6912 | Lectura monitoreo. |  | 2925.805
2020-09-07 23:08 | 0.25 | 8565.096 | 17.3 | 0.39613 | 396.1285 | Lectura monitoreo. |  | 2925.805
2020-09-08 05:08 | 0.25 | 8565.49 | 17.3 | 0.39564 | 395.6352 | Lectura monitoreo. |  | 2925.805
2020-09-08 11:08 | 0.25 | 8565.271 | 17.3 | 0.39591 | 395.9094 | Lectura monitoreo. |  | 2925.805
2020-09-08 17:08 | 0.25 | 8565.49 | 17.3 | 0.39564 | 395.6352 | Lectura monitoreo. |  | 2925.805
2020-09-08 23:08 | 0.25 | 8565.411 | 17.3 | 0.39573 | 395.7341 | Lectura monitoreo. |  | 2925.805
2020-09-09 05:08 | 0.25 | 8564.86 | 17.3 | 0.39642 | 396.424 | Lectura monitoreo. |  | 2925.805
2020-09-09 11:08 | 0.25 | 8565.096 | 17.3 | 0.39613 | 396.1285 | Lectura monitoreo. |  | 2925.805
2020-09-09 17:08 | 0.25 | 8565.315 | 17.3 | 0.39585 | 395.8543 | Lectura monitoreo. |  | 2925.805
2020-09-09 23:08 | 0.25 | 8564.907 | 17.3 | 0.39637 | 396.3651 | Lectura monitoreo. |  | 2925.805
2020-09-10 05:08 | 0.25 | 8565.271 | 17.3 | 0.39591 | 395.9094 | Lectura monitoreo. |  | 2925.805
2020-09-10 11:08 | 0.25 | 8565.74 | 17.3 | 0.39532 | 395.3222 | Lectura monitoreo. |  | 2925.805
2020-09-10 17:08 | 0.25 | 8565.727 | 17.3 | 0.39534 | 395.3385 | Lectura monitoreo. |  | 2925.805
2020-09-10 23:08 | 0.25 | 8565.238 | 17.3 | 0.39595 | 395.9507 | Lectura monitoreo. |  | 2925.805
2020-09-11 05:08 | 0.25 | 8564.813 | 17.3 | 0.39648 | 396.4828 | Lectura monitoreo. |  | 2925.805
2020-09-11 11:08 | 0.25 | 8565.222 | 17.3 | 0.39597 | 395.9708 | Lectura monitoreo. |  | 2925.805
2020-09-11 17:08 | 0.25 | 8565.914 | 17.3 | 0.3951 | 395.1044 | Lectura monitoreo. |  | 2925.805
2020-09-11 23:08 | 0.25 | 8565.426 | 17.3 | 0.39572 | 395.7153 | Lectura monitoreo. |  | 2925.805
2020-09-12 05:08 | 0.25 | 8565.521 | 17.3 | 0.3956 | 395.5964 | Lectura monitoreo. |  | 2925.805
2020-09-12 11:08 | 0.25 | 8565.773 | 17.3 | 0.39528 | 395.2809 | Lectura monitoreo. |  | 2925.805
2020-09-12 17:08 | 0.25 | 8566.244 | 17.3 | 0.39469 | 394.6912 | Lectura monitoreo. |  | 2925.805
2020-09-12 23:08 | 0.25 | 8565.601 | 17.3 | 0.3955 | 395.4962 | Lectura monitoreo. |  | 2925.805
2020-09-13 05:08 | 0.25 | 8566.276 | 17.3 | 0.39465 | 394.6511 | Lectura monitoreo. |  | 2925.805
2020-09-13 11:08 | 0.25 | 8565.049 | 17.3 | 0.39619 | 396.1874 | Lectura monitoreo. |  | 2925.805
2020-09-13 17:08 | 0.25 | 8566.104 | 17.3 | 0.39487 | 394.8665 | Lectura monitoreo. |  | 2925.805
2020-09-13 23:08 | 0.25 | 8565.096 | 17.3 | 0.39613 | 396.1285 | Lectura monitoreo. |  | 2925.805
2020-09-14 05:08 | 0.25 | 8565.944 | 17.3 | 0.39507 | 395.0668 | Lectura monitoreo. |  | 2925.805
2020-09-14 11:08 | 0.25 | 8565.096 | 17.3 | 0.39613 | 396.1285 | Lectura monitoreo. |  | 2925.805
2020-09-14 17:08 | 0.25 | 8565.867 | 17.3 | 0.39516 | 395.1632 | Lectura monitoreo. |  | 2925.805
2020-09-14 23:08 | 0.25 | 8565.378 | 17.3 | 0.39578 | 395.7754 | Lectura monitoreo. |  | 2925.805
2020-09-15 05:08 | 0.25 | 8565.583 | 17.3 | 0.39552 | 395.5188 | Lectura monitoreo. |  | 2925.805
2020-09-15 11:08 | 0.25 | 8565.145 | 17.3 | 0.39607 | 396.0672 | Lectura monitoreo. |  | 2925.805
2020-09-15 17:08 | 0.25 | 8565.882 | 17.3 | 0.39514 | 395.1444 | Lectura monitoreo. |  | 2925.805
2020-09-15 23:08 | 0.25 | 8565.238 | 17.3 | 0.39595 | 395.9507 | Lectura monitoreo. |  | 2925.805
2020-09-16 05:08 | 0.25 | 8565.49 | 17.3 | 0.39564 | 395.6352 | Lectura monitoreo. |  | 2925.805
2020-09-16 11:08 | 0.25 | 8565.554 | 17.3 | 0.39556 | 395.5551 | Lectura monitoreo. |  | 2925.805
2020-09-16 17:08 | 0.25 | 8565.788 | 17.3 | 0.39526 | 395.2621 | Lectura monitoreo. |  | 2925.805
2020-09-16 23:08 | 0.25 | 8565.82 | 17.3 | 0.39522 | 395.2221 | Lectura monitoreo. |  | 2925.805
2020-09-17 05:08 | 0.25 | 8565.9 | 17.3 | 0.39512 | 395.1219 | Lectura monitoreo. |  | 2925.805
2020-09-17 11:08 | 0.25 | 8565.914 | 17.3 | 0.3951 | 395.1044 | Lectura monitoreo. |  | 2925.805
2020-09-17 17:08 | 0.25 | 8566.135 | 17.3 | 0.39483 | 394.8277 | Lectura monitoreo. |  | 2925.805
2020-09-17 23:08 | 0.25 | 8565.931 | 17.3 | 0.39508 | 395.0831 | Lectura monitoreo. |  | 2925.805
2020-09-18 05:08 | 0.25 | 8566.026 | 17.3 | 0.39496 | 394.9641 | Lectura monitoreo. |  | 2925.805
2020-09-18 11:08 | 0.25 | 8565.993 | 17.3 | 0.39501 | 395.0055 | Lectura monitoreo. |  | 2925.805
2020-09-18 17:08 | 0.25 | 8565.271 | 17.3 | 0.39591 | 395.9094 | Lectura monitoreo. |  | 2925.805
2020-09-18 23:08 | 0.25 | 8566.244 | 17.3 | 0.39469 | 394.6912 | Lectura monitoreo. |  | 2925.805
2020-09-19 05:08 | 0.25 | 8566.718 | 17.3 | 0.3941 | 394.0978 | Lectura monitoreo. |  | 2925.805
2020-09-19 11:08 | 0.25 | 8565.773 | 17.3 | 0.39528 | 395.2809 | Lectura monitoreo. |  | 2925.805
2020-09-19 17:08 | 0.25 | 8565.727 | 17.3 | 0.39534 | 395.3385 | Lectura monitoreo. |  | 2925.805
2020-09-19 23:08 | 0.25 | 8566.071 | 17.3 | 0.39491 | 394.9078 | Lectura monitoreo. |  | 2925.805
2020-09-20 05:08 | 0.25 | 8566.104 | 17.3 | 0.39487 | 394.8665 | Lectura monitoreo. |  | 2925.805
2020-09-20 11:08 | 0.25 | 8565.914 | 17.3 | 0.3951 | 395.1044 | Lectura monitoreo. |  | 2925.805
2020-09-20 17:08 | 0.25 | 8565.74 | 17.3 | 0.39532 | 395.3222 | Lectura monitoreo. |  | 2925.805
2020-09-20 23:08 | 0.25 | 8565.852 | 17.3 | 0.39518 | 395.182 | Lectura monitoreo. |  | 2925.805
2020-09-21 05:08 | 0.25 | 8565.805 | 17.3 | 0.39524 | 395.2408 | Lectura monitoreo. |  | 2925.805
2020-09-21 11:08 | 0.25 | 8565.836 | 17.3 | 0.3952 | 395.202 | Lectura monitoreo. |  | 2925.805
2020-09-21 17:08 | 0.25 | 8565.285 | 17.3 | 0.39589 | 395.8919 | Lectura monitoreo. |  | 2925.805
2020-09-21 23:08 | 0.25 | 8565.759 | 17.3 | 0.3953 | 395.2984 | Lectura monitoreo. |  | 2925.805
2020-09-22 05:08 | 0.25 | 8565.882 | 17.3 | 0.39514 | 395.1444 | Lectura monitoreo. |  | 2925.805
2020-09-22 11:08 | 0.25 | 8565.964 | 17.3 | 0.39504 | 395.0418 | Lectura monitoreo. |  | 2925.805
2020-09-22 17:08 | 0.25 | 8565.759 | 17.3 | 0.3953 | 395.2984 | Lectura monitoreo. |  | 2925.805
2020-09-22 23:08 | 0.25 | 8566.151 | 17.3 | 0.39481 | 394.8076 | Lectura monitoreo. |  | 2925.805
2020-09-23 05:08 | 0.25 | 8566.167 | 17.3 | 0.39479 | 394.7876 | Lectura monitoreo. |  | 2925.805
2020-09-23 11:08 | 0.25 | 8565.601 | 17.3 | 0.3955 | 395.4962 | Lectura monitoreo. |  | 2925.805
2020-09-23 17:08 | 0.25 | 8565.49 | 17.3 | 0.39564 | 395.6352 | Lectura monitoreo. |  | 2925.805
2020-09-23 23:08 | 0.25 | 8565.931 | 17.3 | 0.39508 | 395.0831 | Lectura monitoreo. |  | 2925.805
2020-09-24 05:08 | 0.25 | 8565.867 | 17.3 | 0.39516 | 395.1632 | Lectura monitoreo. |  | 2925.805
2020-09-24 11:08 | 0.25 | 8565.554 | 17.3 | 0.39556 | 395.5551 | Lectura monitoreo. |  | 2925.805
2020-09-24 17:08 | 0.25 | 8566.009 | 17.3 | 0.39499 | 394.9854 | Lectura monitoreo. |  | 2925.805
2020-09-24 23:08 | 0.25 | 8565.426 | 17.3 | 0.39572 | 395.7153 | Lectura monitoreo. |  | 2925.805
2020-09-25 05:08 | 0.25 | 8566.088 | 17.3 | 0.39489 | 394.8865 | Lectura monitoreo. |  | 2925.805
2020-09-25 11:08 | 0.25 | 8565.788 | 17.3 | 0.39526 | 395.2621 | Lectura monitoreo. |  | 2925.805
2020-09-25 17:08 | 0.25 | 8565.696 | 17.3 | 0.39538 | 395.3773 | Lectura monitoreo. |  | 2925.805
2020-09-25 23:08 | 0.25 | 8566.197 | 17.3 | 0.39475 | 394.7501 | Lectura monitoreo. |  | 2925.805
2020-09-26 05:08 | 0.25 | 8566.371 | 17.3 | 0.39453 | 394.5322 | Lectura monitoreo. |  | 2925.805
2020-09-26 11:08 | 0.25 | 8565.882 | 17.3 | 0.39514 | 395.1444 | Lectura monitoreo. |  | 2925.805
2020-09-26 17:08 | 0.25 | 8565.836 | 17.3 | 0.3952 | 395.202 | Lectura monitoreo. |  | 2925.805
2020-09-26 23:08 | 0.25 | 8565.882 | 17.3 | 0.39514 | 395.1444 | Lectura monitoreo. |  | 2925.805
2020-09-27 05:08 | 0.25 | 8566.184 | 17.3 | 0.39477 | 394.7663 | Lectura monitoreo. |  | 2925.805
2020-09-27 11:08 | 0.25 | 8566.088 | 17.3 | 0.39489 | 394.8865 | Lectura monitoreo. |  | 2925.805
2020-09-27 17:08 | 0.25 | 8565.805 | 17.3 | 0.39524 | 395.2408 | Lectura monitoreo. |  | 2925.805
2020-09-27 23:08 | 0.25 | 8565.852 | 17.3 | 0.39518 | 395.182 | Lectura monitoreo. |  | 2925.805
2020-09-28 05:08 | 0.25 | 8565.867 | 17.3 | 0.39516 | 395.1632 | Lectura monitoreo. |  | 2925.805
2020-09-28 11:08 | 0.25 | 8565.9 | 17.3 | 0.39512 | 395.1219 | Lectura monitoreo. |  | 2925.805
2020-09-28 17:08 | 0.25 | 8565.788 | 17.3 | 0.39526 | 395.2621 | Lectura monitoreo. |  | 2925.805
2020-09-28 23:08 | 0.25 | 8565.663 | 17.3 | 0.39542 | 395.4186 | Lectura monitoreo. |  | 2925.805
2020-09-29 05:08 | 0.25 | 8565.457 | 17.3 | 0.39568 | 395.6765 | Lectura monitoreo. |  | 2925.805
2020-09-29 11:08 | 0.25 | 8565.632 | 17.3 | 0.39546 | 395.4574 | Lectura monitoreo. |  | 2925.805
2020-09-29 17:08 | 0.25 | 8565.252 | 17.3 | 0.39593 | 395.9332 | Lectura monitoreo. |  | 2925.805
2020-09-29 23:08 | 0.25 | 8565.931 | 17.3 | 0.39508 | 395.0831 | Lectura monitoreo. |  | 2925.805
2020-09-30 05:08 | 0.25 | 8565.443 | 17.3 | 0.39569 | 395.6941 | Lectura monitoreo. |  | 2925.805
2020-09-30 11:08 | 0.25 | 8565.049 | 17.3 | 0.39619 | 396.1874 | Lectura monitoreo. |  | 2925.805
2020-09-30 17:08 | 0.25 | 8566.324 | 17.3 | 0.39459 | 394.5911 | Lectura monitoreo. |  | 2925.805
2020-09-30 23:08 | 0.25 | 8565.663 | 17.3 | 0.39542 | 395.4186 | Lectura monitoreo. |  | 2925.805
2020-10-01 05:08 | 0.25 | 8565.615 | 17.3 | 0.39548 | 395.4787 | Lectura monitoreo. |  | 2925.805
2020-10-01 11:08 | 0.25 | 8565.82 | 17.3 | 0.39522 | 395.2221 | Lectura monitoreo. |  | 2925.805
2020-10-01 17:08 | 0.25 | 8565.537 | 17.3 | 0.39558 | 395.5764 | Lectura monitoreo. |  | 2925.805
2020-10-01 23:08 | 0.25 | 8565.443 | 17.3 | 0.39569 | 395.6941 | Lectura monitoreo. |  | 2925.805
2020-10-02 05:08 | 0.25 | 8565.882 | 17.3 | 0.39514 | 395.1444 | Lectura monitoreo. |  | 2925.805
2020-10-02 11:08 | 0.25 | 8565.554 | 17.3 | 0.39556 | 395.5551 | Lectura monitoreo. |  | 2925.805
2020-10-02 17:08 | 0.25 | 8566.04 | 17.3 | 0.39495 | 394.9466 | Lectura monitoreo. |  | 2925.805
2020-10-02 23:08 | 0.25 | 8566.291 | 17.3 | 0.39463 | 394.6324 | Lectura monitoreo. |  | 2925.805
2020-10-03 05:08 | 0.25 | 8565.19 | 17.3 | 0.39601 | 396.0108 | Lectura monitoreo. |  | 2925.805
2020-10-03 11:08 | 0.25 | 8565.426 | 17.3 | 0.39572 | 395.7153 | Lectura monitoreo. |  | 2925.805
2020-10-03 17:08 | 0.25 | 8565.882 | 17.3 | 0.39514 | 395.1444 | Lectura monitoreo. |  | 2925.805
2020-10-03 23:08 | 0.25 | 8565.395 | 17.3 | 0.39575 | 395.7542 | Lectura monitoreo. |  | 2925.805
2020-10-04 05:08 | 0.25 | 8566.167 | 17.3 | 0.39479 | 394.7876 | Lectura monitoreo. |  | 2925.805
2020-10-04 11:08 | 0.25 | 8565.632 | 17.3 | 0.39546 | 395.4574 | Lectura monitoreo. |  | 2925.805
2020-10-04 17:08 | 0.25 | 8566.04 | 17.3 | 0.39495 | 394.9466 | Lectura monitoreo. |  | 2925.805
2020-10-04 23:08 | 0.25 | 8565.364 | 17.3 | 0.39579 | 395.793 | Lectura monitoreo. |  | 2925.805
2020-10-05 05:08 | 0.25 | 8565.74 | 17.3 | 0.39532 | 395.3222 | Lectura monitoreo. |  | 2925.805
2020-10-05 11:08 | 0.25 | 8565.615 | 17.3 | 0.39548 | 395.4787 | Lectura monitoreo. |  | 2925.805
2020-10-05 17:08 | 0.25 | 8565.554 | 17.3 | 0.39556 | 395.5551 | Lectura monitoreo. |  | 2925.805
2020-10-05 23:08 | 0.25 | 8566.34 | 17.3 | 0.39457 | 394.571 | Lectura monitoreo. |  | 2925.805
2020-10-06 05:08 | 0.25 | 8565.395 | 17.3 | 0.39575 | 395.7542 | Lectura monitoreo. |  | 2925.805
2020-10-06 11:08 | 0.25 | 8565.788 | 17.3 | 0.39526 | 395.2621 | Lectura monitoreo. |  | 2925.805
2020-10-06 17:08 | 0.25 | 8565.349 | 17.3 | 0.39581 | 395.8118 | Lectura monitoreo. |  | 2925.805
2020-10-06 23:08 | 0.25 | 8565.727 | 17.3 | 0.39534 | 395.3385 | Lectura monitoreo. |  | 2925.805
2020-10-07 05:08 | 0.25 | 8565.601 | 17.3 | 0.3955 | 395.4962 | Lectura monitoreo. |  | 2925.805
2020-10-07 11:08 | 0.25 | 8565.252 | 17.3 | 0.39593 | 395.9332 | Lectura monitoreo. |  | 2925.805
2020-10-07 17:08 | 0.25 | 8565.727 | 17.3 | 0.39534 | 395.3385 | Lectura monitoreo. |  | 2925.805
2020-10-07 23:08 | 0.25 | 8565.727 | 17.3 | 0.39534 | 395.3385 | Lectura monitoreo. |  | 2925.805
2020-10-08 05:08 | 0.25 | 8565.521 | 17.3 | 0.3956 | 395.5964 | Lectura monitoreo. |  | 2925.805
2020-10-08 11:08 | 0.25 | 8565.145 | 17.3 | 0.39607 | 396.0672 | Lectura monitoreo. |  | 2925.805
2020-10-08 17:08 | 0.25 | 8565.19 | 17.3 | 0.39601 | 396.0108 | Lectura monitoreo. |  | 2925.805
2020-10-08 23:08 | 0.25 | 8565.615 | 17.3 | 0.39548 | 395.4787 | Lectura monitoreo. |  | 2925.805
2020-10-09 05:08 | 0.25 | 8565.111 | 17.3 | 0.39611 | 396.1097 | Lectura monitoreo. |  | 2925.805
2020-10-09 11:08 | 0.25 | 8565.506 | 17.3 | 0.39562 | 395.6152 | Lectura monitoreo. |  | 2925.805
2020-10-09 17:08 | 0.25 | 8565.271 | 17.3 | 0.39591 | 395.9094 | Lectura monitoreo. |  | 2925.805
2020-10-09 23:08 | 0.25 | 8565.74 | 17.3 | 0.39532 | 395.3222 | Lectura monitoreo. |  | 2925.805
2020-10-10 05:08 | 0.25 | 8565.882 | 17.3 | 0.39514 | 395.1444 | Lectura monitoreo. |  | 2925.805
2020-10-10 11:08 | 0.25 | 8565.788 | 17.3 | 0.39526 | 395.2621 | Lectura monitoreo. |  | 2925.805
2020-10-10 17:08 | 0.25 | 8565.647 | 17.3 | 0.39544 | 395.4387 | Lectura monitoreo. |  | 2925.805
2020-10-10 23:08 | 0.25 | 8565.583 | 17.3 | 0.39552 | 395.5188 | Lectura monitoreo. |  | 2925.805
2020-10-11 05:08 | 0.25 | 8565.759 | 17.3 | 0.3953 | 395.2984 | Lectura monitoreo. |  | 2925.805
2020-10-11 11:08 | 0.25 | 8565.583 | 17.3 | 0.39552 | 395.5188 | Lectura monitoreo. |  | 2925.805
2020-10-11 17:08 | 0.25 | 8565.475 | 17.3 | 0.39565 | 395.654 | Lectura monitoreo. |  | 2925.805
2020-10-11 23:08 | 0.25 | 8565.71 | 17.3 | 0.39536 | 395.3598 | Lectura monitoreo. |  | 2925.805
2020-10-12 05:08 | 0.25 | 8565.583 | 17.3 | 0.39552 | 395.5188 | Lectura monitoreo. |  | 2925.805
2020-10-12 11:08 | 0.25 | 8565.032 | 17.3 | 0.39621 | 396.2086 | Lectura monitoreo. |  | 2925.805
2020-10-12 17:08 | 0.25 | 8565.443 | 17.3 | 0.39569 | 395.6941 | Lectura monitoreo. |  | 2925.805
2020-10-12 23:08 | 0.25 | 8565.882 | 17.3 | 0.39514 | 395.1444 | Lectura monitoreo. |  | 2925.805
2020-10-13 05:08 | 0.25 | 8565.426 | 17.3 | 0.39572 | 395.7153 | Lectura monitoreo. |  | 2925.805
2020-10-13 11:08 | 0.25 | 8565.679 | 17.3 | 0.3954 | 395.3986 | Lectura monitoreo. |  | 2925.805
2020-10-13 17:08 | 0.25 | 8565.727 | 17.3 | 0.39534 | 395.3385 | Lectura monitoreo. |  | 2925.805
2020-10-13 23:08 | 0.25 | 8565.663 | 17.3 | 0.39542 | 395.4186 | Lectura monitoreo. |  | 2925.805
2020-10-14 05:08 | 0.25 | 8565.615 | 17.3 | 0.39548 | 395.4787 | Lectura monitoreo. |  | 2925.805
2020-10-14 11:08 | 0.25 | 8565.931 | 17.3 | 0.39508 | 395.0831 | Lectura monitoreo. |  | 2925.805
2020-10-14 17:08 | 0.25 | 8566.388 | 17.3 | 0.39451 | 394.5109 | Lectura monitoreo. |  | 2925.805
2020-10-14 23:08 | 0.25 | 8565.867 | 17.3 | 0.39516 | 395.1632 | Lectura monitoreo. |  | 2925.805
2020-10-15 05:08 | 0.25 | 8565.334 | 17.3 | 0.39583 | 395.8305 | Lectura monitoreo. |  | 2925.805
2020-10-15 11:08 | 0.25 | 8565.475 | 17.3 | 0.39565 | 395.654 | Lectura monitoreo. |  | 2925.805
2020-10-15 17:08 | 0.25 | 8565.302 | 17.3 | 0.39587 | 395.8706 | Lectura monitoreo. |  | 2925.805
2020-10-15 23:08 | 0.25 | 8565.302 | 17.3 | 0.39587 | 395.8706 | Lectura monitoreo. |  | 2925.805
2020-10-16 05:08 | 0.25 | 8565.647 | 17.3 | 0.39544 | 395.4387 | Lectura monitoreo. |  | 2925.805
2020-10-16 11:08 | 0.25 | 8565.411 | 17.3 | 0.39573 | 395.7341 | Lectura monitoreo. |  | 2925.805
2020-10-16 17:08 | 0.25 | 8566.184 | 17.3 | 0.39477 | 394.7663 | Lectura monitoreo. |  | 2925.805
2020-10-16 23:08 | 0.25 | 8565.506 | 17.3 | 0.39562 | 395.6152 | Lectura monitoreo. |  | 2925.805
2020-10-17 05:08 | 0.25 | 8566.071 | 17.3 | 0.39491 | 394.9078 | Lectura monitoreo. |  | 2925.805
2020-10-17 11:08 | 0.25 | 8565.426 | 17.3 | 0.39572 | 395.7153 | Lectura monitoreo. |  | 2925.805
2020-10-17 17:08 | 0.25 | 8565.836 | 17.3 | 0.3952 | 395.202 | Lectura monitoreo. |  | 2925.805
2020-10-17 23:08 | 0.25 | 8565.568 | 17.3 | 0.39554 | 395.5376 | Lectura monitoreo. |  | 2925.805
2020-10-18 05:08 | 0.25 | 8565.836 | 17.3 | 0.3952 | 395.202 | Lectura monitoreo. |  | 2925.805
2020-10-18 11:08 | 0.25 | 8565.964 | 17.3 | 0.39504 | 395.0418 | Lectura monitoreo. |  | 2925.805
2020-10-18 17:08 | 0.25 | 8566.04 | 17.3 | 0.39495 | 394.9466 | Lectura monitoreo. |  | 2925.805
2020-10-18 23:08 | 0.25 | 8565.554 | 17.3 | 0.39556 | 395.5551 | Lectura monitoreo. |  | 2925.805
2020-10-19 05:08 | 0.25 | 8565.74 | 17.3 | 0.39532 | 395.3222 | Lectura monitoreo. |  | 2925.805
2020-10-19 11:08 | 0.25 | 8565.852 | 17.3 | 0.39518 | 395.182 | Lectura monitoreo. |  | 2925.805
2020-10-19 17:08 | 0.25 | 8566.262 | 17.3 | 0.39467 | 394.6687 | Lectura monitoreo. |  | 2925.805
2020-10-19 23:08 | 0.25 | 8565.521 | 17.3 | 0.3956 | 395.5964 | Lectura monitoreo. |  | 2925.805
2020-10-20 05:08 | 0.25 | 8565.364 | 17.3 | 0.39579 | 395.793 | Lectura monitoreo. |  | 2925.805
2020-10-20 11:08 | 0.25 | 8566.244 | 17.3 | 0.39469 | 394.6912 | Lectura monitoreo. |  | 2925.805
2020-10-20 17:08 | 0.25 | 8566.308 | 17.3 | 0.39461 | 394.6111 | Lectura monitoreo. |  | 2925.805
2020-10-20 23:08 | 0.25 | 8565.583 | 17.3 | 0.39552 | 395.5188 | Lectura monitoreo. |  | 2925.805
2020-10-21 05:08 | 0.25 | 8565.349 | 17.3 | 0.39581 | 395.8118 | Lectura monitoreo. |  | 2925.805
2020-10-21 11:08 | 0.25 | 8565.395 | 17.3 | 0.39575 | 395.7542 | Lectura monitoreo. |  | 2925.805
2020-10-21 17:08 | 0.25 | 8566.308 | 17.3 | 0.39461 | 394.6111 | Lectura monitoreo. |  | 2925.805
2020-10-21 23:08 | 0.25 | 8565.001 | 17.3 | 0.39625 | 396.2474 | Lectura monitoreo. |  | 2925.805
2020-10-22 05:08 | 0.25 | 8565.836 | 17.3 | 0.3952 | 395.202 | Lectura monitoreo. |  | 2925.805
2020-10-22 11:08 | 0.25 | 8566.088 | 17.3 | 0.39489 | 394.8865 | Lectura monitoreo. |  | 2925.805
2020-10-22 17:08 | 0.25 | 8565.852 | 17.3 | 0.39518 | 395.182 | Lectura monitoreo. |  | 2925.805
2020-10-22 23:08 | 0.25 | 8565.443 | 17.3 | 0.39569 | 395.6941 | Lectura monitoreo. |  | 2925.805
2020-10-23 05:08 | 0.25 | 8565.271 | 17.3 | 0.39591 | 395.9094 | Lectura monitoreo. |  | 2925.805
2020-10-23 11:08 | 0.25 | 8565.049 | 17.3 | 0.39619 | 396.1874 | Lectura monitoreo. |  | 2925.805
2020-10-23 17:08 | 0.25 | 8564.892 | 17.3 | 0.39638 | 396.3839 | Lectura monitoreo. |  | 2925.805
2020-10-23 23:08 | 0.25 | 8564.987 | 17.3 | 0.39626 | 396.265 | Lectura monitoreo. |  | 2925.805
2020-10-24 05:08 | 0.25 | 8564.734 | 17.3 | 0.39658 | 396.5817 | Lectura monitoreo. |  | 2925.805
2020-10-24 11:08 | 0.25 | 8565.081 | 17.3 | 0.39615 | 396.1473 | Lectura monitoreo. |  | 2925.805
2020-10-24 17:08 | 0.25 | 8565.537 | 17.3 | 0.39558 | 395.5764 | Lectura monitoreo. |  | 2925.805
2020-10-24 23:08 | 0.25 | 8565.378 | 17.3 | 0.39578 | 395.7754 | Lectura monitoreo. |  | 2925.805
2020-10-25 05:08 | 0.25 | 8565.759 | 17.3 | 0.3953 | 395.2984 | Lectura monitoreo. |  | 2925.805
2020-10-25 11:08 | 0.25 | 8565.443 | 17.3 | 0.39569 | 395.6941 | Lectura monitoreo. |  | 2925.805
2020-10-25 17:08 | 0.25 | 8565.882 | 17.3 | 0.39514 | 395.1444 | Lectura monitoreo. |  | 2925.805
2020-10-25 23:08 | 0.25 | 8565.001 | 17.3 | 0.39625 | 396.2474 | Lectura monitoreo. |  | 2925.805
2020-10-26 05:08 | 0.25 | 8566.135 | 17.3 | 0.39483 | 394.8277 | Lectura monitoreo. |  | 2925.805
2020-10-26 11:08 | 0.25 | 8565.882 | 17.3 | 0.39514 | 395.1444 | Lectura monitoreo. |  | 2925.805
2020-10-26 17:08 | 0.25 | 8565.475 | 17.3 | 0.39565 | 395.654 | Lectura monitoreo. |  | 2925.805
2020-10-26 23:08 | 0.25 | 8565.82 | 17.3 | 0.39522 | 395.2221 | Lectura monitoreo. |  | 2925.805
2020-10-27 05:08 | 0.25 | 8566.12 | 17.3 | 0.39485 | 394.8465 | Lectura monitoreo. |  | 2925.805
2020-10-27 11:08 | 0.25 | 8565.852 | 17.3 | 0.39518 | 395.182 | Lectura monitoreo. |  | 2925.805
2020-10-27 17:08 | 0.25 | 8565.601 | 17.3 | 0.3955 | 395.4962 | Lectura monitoreo. |  | 2925.805
2020-10-27 23:08 | 0.25 | 8566.244 | 17.3 | 0.39469 | 394.6912 | Lectura monitoreo. |  | 2925.805
2020-10-28 05:08 | 0.25 | 8565.632 | 17.3 | 0.39546 | 395.4574 | Lectura monitoreo. |  | 2925.805
2020-10-28 11:08 | 0.25 | 8565.882 | 17.3 | 0.39514 | 395.1444 | Lectura monitoreo. |  | 2925.805
2020-10-28 17:08 | 0.25 | 8565.475 | 17.3 | 0.39565 | 395.654 | Lectura monitoreo. |  | 2925.805
2020-10-28 23:08 | 0.25 | 8566.197 | 17.3 | 0.39475 | 394.7501 | Lectura monitoreo. |  | 2925.805
2020-10-29 05:08 | 0.25 | 8566.496 | 17.3 | 0.39438 | 394.3757 | Lectura monitoreo. |  | 2925.805
2020-10-29 11:08 | 0.25 | 8565.931 | 17.3 | 0.39508 | 395.0831 | Lectura monitoreo. |  | 2925.805
2020-10-29 17:08 | 0.25 | 8565.601 | 17.3 | 0.3955 | 395.4962 | Lectura monitoreo. |  | 2925.805
2020-10-29 23:08 | 0.25 | 8565.601 | 17.3 | 0.3955 | 395.4962 | Lectura monitoreo. |  | 2925.805
2020-10-30 05:08 | 0.25 | 8565.759 | 17.3 | 0.3953 | 395.2984 | Lectura monitoreo. |  | 2925.805
2020-10-30 11:08 | 0.25 | 8565.302 | 17.3 | 0.39587 | 395.8706 | Lectura monitoreo. |  | 2925.805
2020-10-30 17:08 | 0.25 | 8565.285 | 17.3 | 0.39589 | 395.8919 | Lectura monitoreo. |  | 2925.805
2020-10-30 23:08 | 0.25 | 8565.71 | 17.3 | 0.39536 | 395.3598 | Lectura monitoreo. |  | 2925.805
2020-10-31 05:08 | 0.25 | 8565.158 | 17.3 | 0.39605 | 396.0509 | Lectura monitoreo. |  | 2925.805
2020-10-31 11:08 | 0.25 | 8565.158 | 17.3 | 0.39605 | 396.0509 | Lectura monitoreo. |  | 2925.805
2020-10-31 17:08 | 0.25 | 8565.978 | 17.3 | 0.39502 | 395.0242 | Lectura monitoreo. |  | 2925.805
2020-10-31 23:08 | 0.25 | 8564.845 | 17.3 | 0.39644 | 396.4428 | Lectura monitoreo. |  | 2925.805
2020-11-01 05:08 | 0.25 | 8564.907 | 17.3 | 0.39637 | 396.3651 | Lectura monitoreo. |  | 2925.805
2020-11-01 11:08 | 0.25 | 8565.426 | 17.3 | 0.39572 | 395.7153 | Lectura monitoreo. |  | 2925.805
2020-11-01 17:08 | 0.25 | 8565.882 | 17.3 | 0.39514 | 395.1444 | Lectura monitoreo. |  | 2925.805
2020-11-01 23:08 | 0.25 | 8565.302 | 17.3 | 0.39587 | 395.8706 | Lectura monitoreo. |  | 2925.805
2020-11-02 05:08 | 0.25 | 8566.088 | 17.3 | 0.39489 | 394.8865 | Lectura monitoreo. |  | 2925.805
2020-11-02 11:08 | 0.25 | 8565.411 | 17.3 | 0.39573 | 395.7341 | Lectura monitoreo. |  | 2925.805
2020-11-02 17:08 | 0.25 | 8566.088 | 17.3 | 0.39489 | 394.8865 | Lectura monitoreo. |  | 2925.805
2020-11-02 23:08 | 0.25 | 8565.554 | 17.3 | 0.39556 | 395.5551 | Lectura monitoreo. |  | 2925.805
2020-11-03 05:08 | 0.25 | 8565.506 | 17.3 | 0.39562 | 395.6152 | Lectura monitoreo. |  | 2925.805
2020-11-03 11:08 | 0.25 | 8565.568 | 17.3 | 0.39554 | 395.5376 | Lectura monitoreo. |  | 2925.805
2020-11-03 17:08 | 0.25 | 8566.388 | 17.3 | 0.39451 | 394.5109 | Lectura monitoreo. |  | 2925.805
2020-11-03 23:08 | 0.25 | 8565.647 | 17.3 | 0.39544 | 395.4387 | Lectura monitoreo. |  | 2925.805
2020-11-04 05:08 | 0.25 | 8565.315 | 17.3 | 0.39585 | 395.8543 | Lectura monitoreo. |  | 2925.805
2020-11-04 11:08 | 0.25 | 8565.315 | 17.3 | 0.39585 | 395.8543 | Lectura monitoreo. |  | 2925.805
2020-11-04 17:08 | 0.25 | 8566.197 | 17.3 | 0.39475 | 394.7501 | Lectura monitoreo. |  | 2925.805
2020-11-04 23:08 | 0.25 | 8565.096 | 17.3 | 0.39613 | 396.1285 | Lectura monitoreo. |  | 2925.805
2020-11-05 05:08 | 0.25 | 8564.987 | 17.3 | 0.39626 | 396.265 | Lectura monitoreo. |  | 2925.805
2020-11-05 11:08 | 0.25 | 8565.378 | 17.3 | 0.39578 | 395.7754 | Lectura monitoreo. |  | 2925.805
2020-11-05 17:08 | 0.25 | 8565.836 | 17.3 | 0.3952 | 395.202 | Lectura monitoreo. |  | 2925.805
2020-11-05 23:08 | 0.25 | 8564.813 | 17.3 | 0.39648 | 396.4828 | Lectura monitoreo. |  | 2925.805
2020-11-06 05:08 | 0.25 | 8565.302 | 17.3 | 0.39587 | 395.8706 | Lectura monitoreo. |  | 2925.805
2020-11-06 11:08 | 0.25 | 8565.128 | 17.3 | 0.39609 | 396.0884 | Lectura monitoreo. |  | 2925.805
2020-11-06 17:08 | 0.25 | 8565.852 | 17.3 | 0.39518 | 395.182 | Lectura monitoreo. |  | 2925.805
2020-11-06 23:08 | 0.25 | 8565.601 | 17.3 | 0.3955 | 395.4962 | Lectura monitoreo. |  | 2925.805
2020-11-07 05:08 | 0.25 | 8565.583 | 17.3 | 0.39552 | 395.5188 | Lectura monitoreo. |  | 2925.805
2020-11-07 11:08 | 0.25 | 8565.426 | 17.3 | 0.39572 | 395.7153 | Lectura monitoreo. |  | 2925.805
2020-11-07 17:08 | 0.25 | 8565.49 | 17.3 | 0.39564 | 395.6352 | Lectura monitoreo. |  | 2925.805
2020-11-07 23:08 | 0.25 | 8564.892 | 17.3 | 0.39638 | 396.3839 | Lectura monitoreo. |  | 2925.805
2020-11-08 05:08 | 0.25 | 8565.395 | 17.3 | 0.39575 | 395.7542 | Lectura monitoreo. |  | 2925.805
2020-11-08 11:08 | 0.25 | 8565.018 | 17.3 | 0.39623 | 396.2262 | Lectura monitoreo. |  | 2925.805
2020-11-08 17:08 | 0.25 | 8565.74 | 17.3 | 0.39532 | 395.3222 | Lectura monitoreo. |  | 2925.805
2020-11-08 23:08 | 0.25 | 8565.615 | 17.3 | 0.39548 | 395.4787 | Lectura monitoreo. |  | 2925.805
2020-11-09 05:08 | 0.25 | 8565.096 | 17.3 | 0.39613 | 396.1285 | Lectura monitoreo. |  | 2925.805
2020-11-09 11:08 | 0.25 | 8565.521 | 17.3 | 0.3956 | 395.5964 | Lectura monitoreo. |  | 2925.805
2020-11-09 17:08 | 0.25 | 8565.19 | 17.3 | 0.39601 | 396.0108 | Lectura monitoreo. |  | 2925.805
2020-11-09 23:08 | 0.25 | 8565.615 | 17.3 | 0.39548 | 395.4787 | Lectura monitoreo. |  | 2925.805
2020-11-10 05:08 | 0.25 | 8565.176 | 17.3 | 0.39603 | 396.0283 | Lectura monitoreo. |  | 2925.805
2020-11-10 11:08 | 0.25 | 8565.554 | 17.3 | 0.39556 | 395.5551 | Lectura monitoreo. |  | 2925.805
2020-11-10 17:08 | 0.25 | 8565.679 | 17.3 | 0.3954 | 395.3986 | Lectura monitoreo. |  | 2925.805
2020-11-10 23:08 | 0.25 | 8565.663 | 17.3 | 0.39542 | 395.4186 | Lectura monitoreo. |  | 2925.805
2020-11-11 05:08 | 0.25 | 8565.395 | 17.3 | 0.39575 | 395.7542 | Lectura monitoreo. |  | 2925.805
2020-11-11 11:08 | 0.25 | 8565.334 | 17.3 | 0.39583 | 395.8305 | Lectura monitoreo. |  | 2925.805
2020-11-11 17:08 | 0.25 | 8566.215 | 17.3 | 0.39473 | 394.7275 | Lectura monitoreo. |  | 2925.805
2020-11-11 23:08 | 0.25 | 8565.395 | 17.3 | 0.39575 | 395.7542 | Lectura monitoreo. |  | 2925.805
2020-11-12 05:08 | 0.25 | 8564.969 | 17.3 | 0.39629 | 396.2875 | Lectura monitoreo. |  | 2925.805
2020-11-12 11:08 | 0.25 | 8565.064 | 17.3 | 0.39617 | 396.1686 | Lectura monitoreo. |  | 2925.805
2020-11-12 17:08 | 0.25 | 8566.197 | 17.3 | 0.39475 | 394.7501 | Lectura monitoreo. |  | 2925.805
2020-11-12 23:08 | 0.25 | 8565.049 | 17.3 | 0.39619 | 396.1874 | Lectura monitoreo. |  | 2925.805
2020-11-13 05:08 | 0.25 | 8565.554 | 17.3 | 0.39556 | 395.5551 | Lectura monitoreo. |  | 2925.805
2020-11-13 11:08 | 0.25 | 8565.334 | 17.3 | 0.39583 | 395.8305 | Lectura monitoreo. |  | 2925.805
2020-11-13 17:08 | 0.25 | 8565.805 | 17.3 | 0.39524 | 395.2408 | Lectura monitoreo. |  | 2925.805
2020-11-13 23:08 | 0.25 | 8565.82 | 17.3 | 0.39522 | 395.2221 | Lectura monitoreo. |  | 2925.805
2020-11-14 05:08 | 0.25 | 8565.993 | 17.3 | 0.39501 | 395.0055 | Lectura monitoreo. |  | 2925.805
2020-11-14 11:08 | 0.25 | 8565.19 | 17.3 | 0.39601 | 396.0108 | Lectura monitoreo. |  | 2925.805
2020-11-14 17:08 | 0.25 | 8565.615 | 17.3 | 0.39548 | 395.4787 | Lectura monitoreo. |  | 2925.805
2020-11-14 23:08 | 0.25 | 8565.773 | 17.3 | 0.39528 | 395.2809 | Lectura monitoreo. |  | 2925.805
2020-11-15 05:08 | 0.25 | 8565.82 | 17.3 | 0.39522 | 395.2221 | Lectura monitoreo. |  | 2925.805
2020-11-15 11:08 | 0.25 | 8565.759 | 17.3 | 0.3953 | 395.2984 | Lectura monitoreo. |  | 2925.805
2020-11-15 17:08 | 0.25 | 8565.696 | 17.3 | 0.39538 | 395.3773 | Lectura monitoreo. |  | 2925.805
2020-11-15 23:08 | 0.25 | 8565.663 | 17.3 | 0.39542 | 395.4186 | Lectura monitoreo. |  | 2925.805
2020-11-16 05:08 | 0.25 | 8566.184 | 17.3 | 0.39477 | 394.7663 | Lectura monitoreo. |  | 2925.805
2020-11-16 11:08 | 0.25 | 8565.727 | 17.3 | 0.39534 | 395.3385 | Lectura monitoreo. |  | 2925.805
2020-11-16 17:08 | 0.25 | 8565.349 | 17.3 | 0.39581 | 395.8118 | Lectura monitoreo. |  | 2925.805
2020-11-16 23:08 | 0.25 | 8566.058 | 17.3 | 0.39492 | 394.9241 | Lectura monitoreo. |  | 2925.805
2020-11-17 05:08 | 0.25 | 8565.82 | 17.3 | 0.39522 | 395.2221 | Lectura monitoreo. |  | 2925.805
2020-11-17 11:08 | 0.25 | 8566.04 | 17.3 | 0.39495 | 394.9466 | Lectura monitoreo. |  | 2925.805
2020-11-17 17:08 | 0.25 | 8566.813 | 17.3 | 0.39398 | 393.9788 | Lectura monitoreo. |  | 2925.805
2020-11-17 23:08 | 0.25 | 8565.759 | 17.3 | 0.3953 | 395.2984 | Lectura monitoreo. |  | 2925.805
2020-11-18 05:08 | 0.25 | 8565.696 | 17.3 | 0.39538 | 395.3773 | Lectura monitoreo. |  | 2925.805
2020-11-18 11:08 | 0.25 | 8565.554 | 17.3 | 0.39556 | 395.5551 | Lectura monitoreo. |  | 2925.805
2020-11-18 23:08 | 0.5 | 8565.475 | 17.3 | 0.39565 | 395.654 | Lectura monitoreo. |  | 2925.805
2020-11-19 05:08 | 0.25 | 8565.521 | 17.3 | 0.3956 | 395.5964 | Lectura monitoreo. |  | 2925.805
2020-11-19 11:08 | 0.25 | 8565.506 | 17.3 | 0.39562 | 395.6152 | Lectura monitoreo. |  | 2925.805
2020-11-19 23:08 | 0.5 | 8565.081 | 17.3 | 0.39615 | 396.1473 | Lectura monitoreo. |  | 2925.805
2020-11-20 05:08 | 0.25 | 8564.892 | 17.3 | 0.39638 | 396.3839 | Lectura monitoreo. |  | 2925.805
2020-11-20 11:08 | 0.25 | 8564.734 | 17.3 | 0.39658 | 396.5817 | Lectura monitoreo. |  | 2925.805
2020-11-20 17:08 | 0.25 | 8565.914 | 17.3 | 0.3951 | 395.1044 | Lectura monitoreo. |  | 2925.805
2020-11-20 23:08 | 0.25 | 8564.688 | 17.3 | 0.39664 | 396.6393 | Lectura monitoreo. |  | 2925.805
2020-11-21 05:08 | 0.25 | 8564.877 | 17.3 | 0.3964 | 396.4027 | Lectura monitoreo. |  | 2925.805
2020-11-21 11:08 | 0.25 | 8565.049 | 17.3 | 0.39619 | 396.1874 | Lectura monitoreo. |  | 2925.805
2020-11-21 17:08 | 0.25 | 8566.324 | 17.3 | 0.39459 | 394.5911 | Lectura monitoreo. |  | 2925.805
2020-11-21 23:08 | 0.25 | 8565.568 | 17.3 | 0.39554 | 395.5376 | Lectura monitoreo. |  | 2925.805
2020-11-22 05:08 | 0.25 | 8565.615 | 17.3 | 0.39548 | 395.4787 | Lectura monitoreo. |  | 2925.805
2020-11-22 11:08 | 0.25 | 8565.583 | 17.3 | 0.39552 | 395.5188 | Lectura monitoreo. |  | 2925.805
2020-11-22 17:08 | 0.25 | 8566.009 | 17.3 | 0.39499 | 394.9854 | Lectura monitoreo. |  | 2925.805
2020-11-22 23:08 | 0.25 | 8565.773 | 17.3 | 0.39528 | 395.2809 | Lectura monitoreo. |  | 2925.805
2020-11-23 05:08 | 0.25 | 8565.506 | 17.3 | 0.39562 | 395.6152 | Lectura monitoreo. |  | 2925.805
2020-11-23 11:08 | 0.25 | 8565.49 | 17.3 | 0.39564 | 395.6352 | Lectura monitoreo. |  | 2925.805
2020-11-23 17:08 | 0.25 | 8565.222 | 17.3 | 0.39597 | 395.9708 | Lectura monitoreo. |  | 2925.805
2020-11-23 23:08 | 0.25 | 8565.475 | 17.3 | 0.39565 | 395.654 | Lectura monitoreo. |  | 2925.805
2020-11-24 05:08 | 0.25 | 8565.759 | 17.3 | 0.3953 | 395.2984 | Lectura monitoreo. |  | 2925.805
2020-11-24 11:08 | 0.25 | 8565.49 | 17.3 | 0.39564 | 395.6352 | Lectura monitoreo. |  | 2925.805
2020-11-24 17:08 | 0.25 | 8565.773 | 17.3 | 0.39528 | 395.2809 | Lectura monitoreo. |  | 2925.805
2020-11-24 23:08 | 0.25 | 8565.475 | 17.3 | 0.39565 | 395.654 | Lectura monitoreo. |  | 2925.805
2020-11-25 05:08 | 0.25 | 8565.9 | 17.3 | 0.39512 | 395.1219 | Lectura monitoreo. |  | 2925.805
2020-11-25 11:08 | 0.25 | 8565.475 | 17.3 | 0.39565 | 395.654 | Lectura monitoreo. |  | 2925.805
2020-11-25 17:08 | 0.25 | 8566.104 | 17.3 | 0.39487 | 394.8665 | Lectura monitoreo. |  | 2925.805
2020-11-25 23:08 | 0.25 | 8565.788 | 17.3 | 0.39526 | 395.2621 | Lectura monitoreo. |  | 2925.805
2020-11-26 05:08 | 0.25 | 8566.058 | 17.3 | 0.39492 | 394.9241 | Lectura monitoreo. |  | 2925.805
2020-11-26 11:08 | 0.25 | 8565.74 | 17.3 | 0.39532 | 395.3222 | Lectura monitoreo. |  | 2925.805
2020-11-26 17:08 | 0.25 | 8565.805 | 17.3 | 0.39524 | 395.2408 | Lectura monitoreo. |  | 2925.805
2020-11-26 23:08 | 0.25 | 8565.632 | 17.3 | 0.39546 | 395.4574 | Lectura monitoreo. |  | 2925.805
2020-11-27 05:08 | 0.25 | 8565.395 | 17.3 | 0.39575 | 395.7542 | Lectura monitoreo. |  | 2925.805
2020-11-27 11:08 | 0.25 | 8565.521 | 17.3 | 0.3956 | 395.5964 | Lectura monitoreo. |  | 2925.805
2020-11-27 17:08 | 0.25 | 8566.167 | 17.3 | 0.39479 | 394.7876 | Lectura monitoreo. |  | 2925.805
2020-11-27 23:08 | 0.25 | 8565.759 | 17.3 | 0.3953 | 395.2984 | Lectura monitoreo. |  | 2925.805
2020-11-28 05:08 | 0.25 | 8565.836 | 17.3 | 0.3952 | 395.202 | Lectura monitoreo. |  | 2925.805
2020-11-28 11:08 | 0.25 | 8565.836 | 17.3 | 0.3952 | 395.202 | Lectura monitoreo. |  | 2925.805
2020-11-28 17:08 | 0.25 | 8565.759 | 17.3 | 0.3953 | 395.2984 | Lectura monitoreo. |  | 2925.805
2020-11-28 23:08 | 0.25 | 8565.207 | 17.3 | 0.39599 | 395.9895 | Lectura monitoreo. |  | 2925.805
2020-11-29 05:08 | 0.25 | 8566.058 | 17.3 | 0.39492 | 394.9241 | Lectura monitoreo. |  | 2925.805
2020-11-29 11:08 | 0.25 | 8565.207 | 17.3 | 0.39599 | 395.9895 | Lectura monitoreo. |  | 2925.805
2020-11-29 17:08 | 0.25 | 8566.419 | 17.3 | 0.39447 | 394.4721 | Lectura monitoreo. |  | 2925.805
2020-11-29 23:08 | 0.25 | 8565.759 | 17.3 | 0.3953 | 395.2984 | Lectura monitoreo. |  | 2925.805
2020-11-30 05:08 | 0.25 | 8565.252 | 17.3 | 0.39593 | 395.9332 | Lectura monitoreo. |  | 2925.805
2020-11-30 11:08 | 0.25 | 8565.395 | 17.3 | 0.39575 | 395.7542 | Lectura monitoreo. |  | 2925.805
2020-11-30 17:08 | 0.25 | 8565.82 | 17.3 | 0.39522 | 395.2221 | Lectura monitoreo. |  | 2925.805
2020-11-30 23:08 | 0.25 | 8565.679 | 17.3 | 0.3954 | 395.3986 | Lectura monitoreo. |  | 2925.805
2020-12-01 05:08 | 0.25 | 8565.759 | 17.3 | 0.3953 | 395.2984 | Lectura monitoreo. |  | 2925.805
2020-12-01 11:08 | 0.25 | 8565.302 | 17.3 | 0.39587 | 395.8706 | Lectura monitoreo. |  | 2925.805
2020-12-01 17:08 | 0.25 | 8565.521 | 17.3 | 0.3956 | 395.5964 | Lectura monitoreo. |  | 2925.805
2020-12-01 23:08 | 0.25 | 8565.914 | 17.3 | 0.3951 | 395.1044 | Lectura monitoreo. |  | 2925.805
2020-12-02 05:08 | 0.25 | 8565.554 | 17.3 | 0.39556 | 395.5551 | Lectura monitoreo. |  | 2925.805
2020-12-02 11:08 | 0.25 | 8565.583 | 17.3 | 0.39552 | 395.5188 | Lectura monitoreo. |  | 2925.805
2020-12-02 17:08 | 0.25 | 8565.852 | 17.3 | 0.39518 | 395.182 | Lectura monitoreo. |  | 2925.805
2020-12-02 23:08 | 0.25 | 8566.058 | 17.3 | 0.39492 | 394.9241 | Lectura monitoreo. |  | 2925.805
2020-12-03 05:08 | 0.25 | 8565.457 | 17.3 | 0.39568 | 395.6765 | Lectura monitoreo. |  | 2925.805
2020-12-03 11:08 | 0.25 | 8566.291 | 17.3 | 0.39463 | 394.6324 | Lectura monitoreo. |  | 2925.805
2020-12-03 17:08 | 0.25 | 8565.867 | 17.3 | 0.39516 | 395.1632 | Lectura monitoreo. |  | 2925.805
2020-12-03 23:08 | 0.25 | 8565.978 | 17.3 | 0.39502 | 395.0242 | Lectura monitoreo. |  | 2925.805
2020-12-04 05:08 | 0.25 | 8564.94 | 17.3 | 0.39632 | 396.3238 | Lectura monitoreo. |  | 2925.805
2020-12-04 11:08 | 0.25 | 8565.19 | 17.3 | 0.39601 | 396.0108 | Lectura monitoreo. |  | 2925.805
2020-12-04 17:08 | 0.25 | 8565.238 | 17.3 | 0.39595 | 395.9507 | Lectura monitoreo. |  | 2925.805
2020-12-04 23:08 | 0.25 | 8565.836 | 17.3 | 0.3952 | 395.202 | Lectura monitoreo. |  | 2925.805
2020-12-05 05:08 | 0.25 | 8564.701 | 17.3 | 0.39662 | 396.623 | Lectura monitoreo. |  | 2925.805
2020-12-05 11:08 | 0.25 | 8564.828 | 17.3 | 0.39646 | 396.464 | Lectura monitoreo. |  | 2925.805
2020-12-05 17:08 | 0.25 | 8565.583 | 17.3 | 0.39552 | 395.5188 | Lectura monitoreo. |  | 2925.805
2020-12-05 23:08 | 0.25 | 8565.302 | 17.3 | 0.39587 | 395.8706 | Lectura monitoreo. |  | 2925.805
2020-12-06 05:08 | 0.25 | 8565.727 | 17.3 | 0.39534 | 395.3385 | Lectura monitoreo. |  | 2925.805
2020-12-06 11:08 | 0.25 | 8565.334 | 17.3 | 0.39583 | 395.8305 | Lectura monitoreo. |  | 2925.805
2020-12-06 17:08 | 0.25 | 8565.568 | 17.3 | 0.39554 | 395.5376 | Lectura monitoreo. |  | 2925.805
2020-12-06 23:08 | 0.25 | 8564.969 | 17.3 | 0.39629 | 396.2875 | Lectura monitoreo. |  | 2925.805
2020-12-07 05:08 | 0.25 | 8565.018 | 17.3 | 0.39623 | 396.2262 | Lectura monitoreo. |  | 2925.805
2020-12-07 11:08 | 0.25 | 8565.315 | 17.3 | 0.39585 | 395.8543 | Lectura monitoreo. |  | 2925.805
2020-12-07 17:08 | 0.25 | 8566.419 | 17.3 | 0.39447 | 394.4721 | Lectura monitoreo. |  | 2925.805
2020-12-07 23:08 | 0.25 | 8565.19 | 17.3 | 0.39601 | 396.0108 | Lectura monitoreo. |  | 2925.805
2020-12-08 05:08 | 0.25 | 8565.426 | 17.3 | 0.39572 | 395.7153 | Lectura monitoreo. |  | 2925.805
2020-12-08 11:08 | 0.25 | 8565.176 | 17.3 | 0.39603 | 396.0283 | Lectura monitoreo. |  | 2925.805
2020-12-08 17:08 | 0.25 | 8565.349 | 17.3 | 0.39581 | 395.8118 | Lectura monitoreo. |  | 2925.805
2020-12-08 23:08 | 0.25 | 8565.349 | 17.3 | 0.39581 | 395.8118 | Lectura monitoreo. |  | 2925.805
2020-12-09 05:08 | 0.25 | 8565.443 | 17.3 | 0.39569 | 395.6941 | Lectura monitoreo. |  | 2925.805
2020-12-09 11:08 | 0.25 | 8564.86 | 17.3 | 0.39642 | 396.424 | Lectura monitoreo. |  | 2925.805
2020-12-09 17:08 | 0.25 | 8565.964 | 17.3 | 0.39504 | 395.0418 | Lectura monitoreo. |  | 2925.805
2020-12-09 23:08 | 0.25 | 8564.969 | 17.3 | 0.39629 | 396.2875 | Lectura monitoreo. |  | 2925.805
2020-12-10 05:08 | 0.25 | 8564.782 | 17.3 | 0.39652 | 396.5216 | Lectura monitoreo. |  | 2925.805
2020-12-10 11:08 | 0.25 | 8564.828 | 17.3 | 0.39646 | 396.464 | Lectura monitoreo. |  | 2925.805
2020-12-10 17:08 | 0.25 | 8565.993 | 17.3 | 0.39501 | 395.0055 | Lectura monitoreo. |  | 2925.805
2020-12-10 23:08 | 0.25 | 8565.882 | 17.3 | 0.39514 | 395.1444 | Lectura monitoreo. |  | 2925.805
2020-12-11 05:08 | 0.25 | 8565.207 | 17.3 | 0.39599 | 395.9895 | Lectura monitoreo. |  | 2925.805
2020-12-11 11:08 | 0.25 | 8565.315 | 17.3 | 0.39585 | 395.8543 | Lectura monitoreo. |  | 2925.805
2020-12-11 17:08 | 0.25 | 8564.987 | 17.3 | 0.39626 | 396.265 | Lectura monitoreo. |  | 2925.805
2020-12-11 23:08 | 0.25 | 8564.969 | 17.3 | 0.39629 | 396.2875 | Lectura monitoreo. |  | 2925.805
2020-12-12 05:08 | 0.25 | 8565.49 | 17.3 | 0.39564 | 395.6352 | Lectura monitoreo. |  | 2925.805
2020-12-12 11:08 | 0.25 | 8564.64 | 17.3 | 0.3967 | 396.6994 | Lectura monitoreo. |  | 2925.805
2020-12-12 17:08 | 0.25 | 8564.749 | 17.3 | 0.39656 | 396.563 | Lectura monitoreo. |  | 2925.805
2020-12-12 23:08 | 0.25 | 8565.018 | 17.3 | 0.39623 | 396.2262 | Lectura monitoreo. |  | 2925.805
2020-12-13 05:08 | 0.25 | 8565.302 | 17.3 | 0.39587 | 395.8706 | Lectura monitoreo. |  | 2925.805
2020-12-13 11:08 | 0.25 | 8565.176 | 17.3 | 0.39603 | 396.0283 | Lectura monitoreo. |  | 2925.805
2020-12-13 17:08 | 0.25 | 8565.19 | 17.3 | 0.39601 | 396.0108 | Lectura monitoreo. |  | 2925.805
2020-12-13 23:08 | 0.25 | 8564.389 | 17.3 | 0.39701 | 397.0137 | Lectura monitoreo. |  | 2925.805
2020-12-14 05:08 | 0.25 | 8565.537 | 17.3 | 0.39558 | 395.5764 | Lectura monitoreo. |  | 2925.805
2020-12-14 11:08 | 0.25 | 8565.158 | 17.3 | 0.39605 | 396.0509 | Lectura monitoreo. |  | 2925.805
2020-12-14 17:08 | 0.25 | 8565.443 | 17.3 | 0.39569 | 395.6941 | Lectura monitoreo. |  | 2925.805
2020-12-14 23:08 | 0.25 | 8564.672 | 17.3 | 0.39666 | 396.6594 | Lectura monitoreo. |  | 2925.805
2020-12-15 05:08 | 0.25 | 8565.19 | 17.3 | 0.39601 | 396.0108 | Lectura monitoreo. |  | 2925.805
2020-12-15 11:08 | 0.25 | 8564.925 | 17.3 | 0.39634 | 396.3426 | Lectura monitoreo. |  | 2925.805
2020-12-15 17:08 | 0.25 | 8565.663 | 17.3 | 0.39542 | 395.4186 | Lectura monitoreo. |  | 2925.805
2020-12-15 23:08 | 0.25 | 8565.271 | 17.3 | 0.39591 | 395.9094 | Lectura monitoreo. |  | 2925.805
2020-12-16 05:08 | 0.25 | 8565.081 | 17.3 | 0.39615 | 396.1473 | Lectura monitoreo. |  | 2925.805
2020-12-16 11:08 | 0.25 | 8564.402 | 17.3 | 0.397 | 396.9974 | Lectura monitoreo. |  | 2925.805
2020-12-16 17:08 | 0.25 | 8565.001 | 17.3 | 0.39625 | 396.2474 | Lectura monitoreo. |  | 2925.805
2020-12-16 23:08 | 0.25 | 8564.798 | 17.3 | 0.3965 | 396.5016 | Lectura monitoreo. |  | 2925.805
2020-12-17 05:08 | 0.25 | 8565.032 | 17.3 | 0.39621 | 396.2086 | Lectura monitoreo. |  | 2925.805
2020-12-17 11:08 | 0.25 | 8564.655 | 17.3 | 0.39668 | 396.6806 | Lectura monitoreo. |  | 2925.805
2020-12-17 17:08 | 0.25 | 8565.238 | 17.3 | 0.39595 | 395.9507 | Lectura monitoreo. |  | 2925.805
2020-12-17 23:08 | 0.25 | 8565.222 | 17.3 | 0.39597 | 395.9708 | Lectura monitoreo. |  | 2925.805
2020-12-18 05:08 | 0.25 | 8565.018 | 17.3 | 0.39623 | 396.2262 | Lectura monitoreo. |  | 2925.805
2020-12-18 11:08 | 0.25 | 8565.537 | 17.3 | 0.39558 | 395.5764 | Lectura monitoreo. |  | 2925.805
2020-12-18 17:08 | 0.25 | 8565.364 | 17.3 | 0.39579 | 395.793 | Lectura monitoreo. |  | 2925.805
2020-12-18 23:08 | 0.25 | 8565.805 | 17.3 | 0.39524 | 395.2408 | Lectura monitoreo. |  | 2925.805
2020-12-19 05:08 | 0.25 | 8565.252 | 17.3 | 0.39593 | 395.9332 | Lectura monitoreo. |  | 2925.805
2020-12-19 11:08 | 0.25 | 8565.018 | 17.3 | 0.39623 | 396.2262 | Lectura monitoreo. |  | 2925.805
2020-12-19 17:08 | 0.25 | 8565.537 | 17.3 | 0.39558 | 395.5764 | Lectura monitoreo. |  | 2925.805
2020-12-19 23:08 | 0.25 | 8564.86 | 17.3 | 0.39642 | 396.424 | Lectura monitoreo. |  | 2925.805
2020-12-20 05:08 | 0.25 | 8565.111 | 17.3 | 0.39611 | 396.1097 | Lectura monitoreo. |  | 2925.805
2020-12-20 11:08 | 0.25 | 8564.31 | 17.3 | 0.39711 | 397.1126 | Lectura monitoreo. |  | 2925.805
2020-12-20 17:08 | 0.25 | 8564.94 | 17.3 | 0.39632 | 396.3238 | Lectura monitoreo. |  | 2925.805
2020-12-20 23:08 | 0.25 | 8565.018 | 17.3 | 0.39623 | 396.2262 | Lectura monitoreo. |  | 2925.805
2020-12-21 05:08 | 0.25 | 8565.285 | 17.3 | 0.39589 | 395.8919 | Lectura monitoreo. |  | 2925.805
2020-12-21 11:08 | 0.25 | 8565.207 | 17.3 | 0.39599 | 395.9895 | Lectura monitoreo. |  | 2925.805
2020-12-21 17:08 | 0.25 | 8565.271 | 17.3 | 0.39591 | 395.9094 | Lectura monitoreo. |  | 2925.805
2020-12-21 23:08 | 0.25 | 8565.049 | 17.3 | 0.39619 | 396.1874 | Lectura monitoreo. |  | 2925.805
2020-12-22 05:08 | 0.25 | 8565.852 | 17.3 | 0.39518 | 395.182 | Lectura monitoreo. |  | 2925.805
2020-12-22 11:08 | 0.25 | 8565.176 | 17.3 | 0.39603 | 396.0283 | Lectura monitoreo. |  | 2925.805
2020-12-22 17:08 | 0.25 | 8565.426 | 17.3 | 0.39572 | 395.7153 | Lectura monitoreo. |  | 2925.805
2020-12-22 23:08 | 0.25 | 8565.49 | 17.3 | 0.39564 | 395.6352 | Lectura monitoreo. |  | 2925.805
2020-12-23 05:08 | 0.25 | 8565.426 | 17.3 | 0.39572 | 395.7153 | Lectura monitoreo. |  | 2925.805
2020-12-23 11:08 | 0.25 | 8565.285 | 17.3 | 0.39589 | 395.8919 | Lectura monitoreo. |  | 2925.805
2020-12-23 17:08 | 0.25 | 8565.378 | 17.3 | 0.39578 | 395.7754 | Lectura monitoreo. |  | 2925.805
2020-12-23 23:08 | 0.25 | 8565.081 | 17.3 | 0.39615 | 396.1473 | Lectura monitoreo. |  | 2925.805
2020-12-24 05:08 | 0.25 | 8565.457 | 17.3 | 0.39568 | 395.6765 | Lectura monitoreo. |  | 2925.805
2020-12-24 11:08 | 0.25 | 8565.049 | 17.3 | 0.39619 | 396.1874 | Lectura monitoreo. |  | 2925.805
2020-12-24 17:08 | 0.25 | 8565.426 | 17.3 | 0.39572 | 395.7153 | Lectura monitoreo. |  | 2925.805
2020-12-24 23:08 | 0.25 | 8565.145 | 17.3 | 0.39607 | 396.0672 | Lectura monitoreo. |  | 2925.805
2020-12-25 05:08 | 0.25 | 8565.252 | 17.3 | 0.39593 | 395.9332 | Lectura monitoreo. |  | 2925.805
2020-12-25 11:08 | 0.25 | 8565.285 | 17.3 | 0.39589 | 395.8919 | Lectura monitoreo. |  | 2925.805
2020-12-25 17:08 | 0.25 | 8565.443 | 17.3 | 0.39569 | 395.6941 | Lectura monitoreo. |  | 2925.805
2020-12-25 23:08 | 0.25 | 8565.773 | 17.3 | 0.39528 | 395.2809 | Lectura monitoreo. |  | 2925.805
2020-12-26 05:08 | 0.25 | 8566.197 | 17.3 | 0.39475 | 394.7501 | Lectura monitoreo. |  | 2925.805
2020-12-26 11:08 | 0.25 | 8565.49 | 17.3 | 0.39564 | 395.6352 | Lectura monitoreo. |  | 2925.805
2020-12-26 17:08 | 0.25 | 8565.71 | 17.3 | 0.39536 | 395.3598 | Lectura monitoreo. |  | 2925.805
2020-12-26 23:08 | 0.25 | 8566.058 | 17.3 | 0.39492 | 394.9241 | Lectura monitoreo. |  | 2925.805
2020-12-27 05:08 | 0.25 | 8565.443 | 17.3 | 0.39569 | 395.6941 | Lectura monitoreo. |  | 2925.805
2020-12-27 11:08 | 0.25 | 8565.615 | 17.3 | 0.39548 | 395.4787 | Lectura monitoreo. |  | 2925.805
2020-12-27 17:08 | 0.25 | 8565.096 | 17.3 | 0.39613 | 396.1285 | Lectura monitoreo. |  | 2925.805
2020-12-27 23:08 | 0.25 | 8565.271 | 17.3 | 0.39591 | 395.9094 | Lectura monitoreo. |  | 2925.805
2020-12-28 05:08 | 0.25 | 8566.544 | 17.3 | 0.39432 | 394.3156 | Lectura monitoreo. |  | 2925.805
2020-12-28 11:08 | 0.25 | 8565.944 | 17.3 | 0.39507 | 395.0668 | Lectura monitoreo. |  | 2925.805
2020-12-28 17:08 | 0.25 | 8565.475 | 17.3 | 0.39565 | 395.654 | Lectura monitoreo. |  | 2925.805
2020-12-28 23:08 | 0.25 | 8565.805 | 17.3 | 0.39524 | 395.2408 | Lectura monitoreo. |  | 2925.805
2020-12-29 05:08 | 0.25 | 8566.23 | 17.3 | 0.39471 | 394.7087 | Lectura monitoreo. |  | 2925.805
2020-12-29 11:08 | 0.25 | 8566.104 | 17.3 | 0.39487 | 394.8665 | Lectura monitoreo. |  | 2925.805
2020-12-29 17:08 | 0.25 | 8565.334 | 17.3 | 0.39583 | 395.8305 | Lectura monitoreo. |  | 2925.805
2020-12-29 23:08 | 0.25 | 8565.82 | 17.3 | 0.39522 | 395.2221 | Lectura monitoreo. |  | 2925.805
2020-12-30 05:08 | 0.25 | 8565.521 | 17.3 | 0.3956 | 395.5964 | Lectura monitoreo. |  | 2925.805
2020-12-30 11:08 | 0.25 | 8565.395 | 17.3 | 0.39575 | 395.7542 | Lectura monitoreo. |  | 2925.805
2020-12-30 17:08 | 0.25 | 8565.71 | 17.3 | 0.39536 | 395.3598 | Lectura monitoreo. |  | 2925.805
2020-12-30 23:08 | 0.25 | 8566.23 | 17.3 | 0.39471 | 394.7087 | Lectura monitoreo. |  | 2925.805
2020-12-31 05:08 | 0.25 | 8565.395 | 17.3 | 0.39575 | 395.7542 | Lectura monitoreo. |  | 2925.805
2020-12-31 11:08 | 0.25 | 8566.167 | 17.3 | 0.39479 | 394.7876 | Lectura monitoreo. |  | 2925.805
2020-12-31 17:08 | 0.25 | 8565.978 | 17.3 | 0.39502 | 395.0242 | Lectura monitoreo. |  | 2925.805
2020-12-31 23:08 | 0.25 | 8566.088 | 17.3 | 0.39489 | 394.8865 | Lectura monitoreo. |  | 2925.805
2021-01-01 05:08 | 0.25 | 8565.506 | 17.3 | 0.39562 | 395.6152 | Lectura monitoreo. |  | 2925.805
2021-01-01 11:08 | 0.25 | 8566.088 | 17.3 | 0.39489 | 394.8865 | Lectura monitoreo. |  | 2925.805
2021-01-01 17:08 | 0.25 | 8565.145 | 17.3 | 0.39607 | 396.0672 | Lectura monitoreo. |  | 2925.805
2021-01-01 23:08 | 0.25 | 8565.978 | 17.3 | 0.39502 | 395.0242 | Lectura monitoreo. |  | 2925.805
2021-01-02 05:08 | 0.25 | 8565.805 | 17.3 | 0.39524 | 395.2408 | Lectura monitoreo. |  | 2925.805
2021-01-02 11:08 | 0.25 | 8565.852 | 17.3 | 0.39518 | 395.182 | Lectura monitoreo. |  | 2925.805
2021-01-02 17:08 | 0.25 | 8565.914 | 17.3 | 0.3951 | 395.1044 | Lectura monitoreo. |  | 2925.805
2021-01-02 23:08 | 0.25 | 8565.964 | 17.3 | 0.39504 | 395.0418 | Lectura monitoreo. |  | 2925.805
2021-01-03 05:08 | 0.25 | 8565.759 | 17.3 | 0.3953 | 395.2984 | Lectura monitoreo. |  | 2925.805
2021-01-03 11:08 | 0.25 | 8565.475 | 17.3 | 0.39565 | 395.654 | Lectura monitoreo. |  | 2925.805
2021-01-03 17:08 | 0.25 | 8565.506 | 17.3 | 0.39562 | 395.6152 | Lectura monitoreo. |  | 2925.805
2021-01-03 23:08 | 0.25 | 8565.964 | 17.3 | 0.39504 | 395.0418 | Lectura monitoreo. |  | 2925.805
2021-01-04 05:08 | 0.25 | 8565.506 | 17.3 | 0.39562 | 395.6152 | Lectura monitoreo. |  | 2925.805
2021-01-04 11:08 | 0.25 | 8565.271 | 17.3 | 0.39591 | 395.9094 | Lectura monitoreo. |  | 2925.805
2021-01-04 17:08 | 0.25 | 8565.663 | 17.3 | 0.39542 | 395.4186 | Lectura monitoreo. |  | 2925.805
2021-01-04 23:08 | 0.25 | 8566.104 | 17.3 | 0.39487 | 394.8665 | Lectura monitoreo. |  | 2925.805
2021-01-05 05:08 | 0.25 | 8565.615 | 17.3 | 0.39548 | 395.4787 | Lectura monitoreo. |  | 2925.805
2021-01-05 11:08 | 0.25 | 8565.663 | 17.3 | 0.39542 | 395.4186 | Lectura monitoreo. |  | 2925.805
2021-01-05 17:08 | 0.25 | 8566.058 | 17.3 | 0.39492 | 394.9241 | Lectura monitoreo. |  | 2925.805
2021-01-05 23:08 | 0.25 | 8566.184 | 17.3 | 0.39477 | 394.7663 | Lectura monitoreo. |  | 2925.805
2021-01-06 05:08 | 0.25 | 8565.615 | 17.3 | 0.39548 | 395.4787 | Lectura monitoreo. |  | 2925.805
2021-01-06 11:08 | 0.25 | 8565.096 | 17.3 | 0.39613 | 396.1285 | Lectura monitoreo. |  | 2925.805
2021-01-06 17:08 | 0.25 | 8565.395 | 17.3 | 0.39575 | 395.7542 | Lectura monitoreo. |  | 2925.805
2021-01-06 23:08 | 0.25 | 8565.836 | 17.3 | 0.3952 | 395.202 | Lectura monitoreo. |  | 2925.805
2021-01-07 05:08 | 0.25 | 8565.018 | 17.3 | 0.39623 | 396.2262 | Lectura monitoreo. |  | 2925.805
2021-01-07 11:08 | 0.25 | 8565.882 | 17.3 | 0.39514 | 395.1444 | Lectura monitoreo. |  | 2925.805
2021-01-07 17:08 | 0.25 | 8565.583 | 17.3 | 0.39552 | 395.5188 | Lectura monitoreo. |  | 2925.805
2021-01-07 23:08 | 0.25 | 8565.978 | 17.3 | 0.39502 | 395.0242 | Lectura monitoreo. |  | 2925.805
2021-01-08 05:08 | 0.25 | 8565.74 | 17.3 | 0.39532 | 395.3222 | Lectura monitoreo. |  | 2925.805
2021-01-08 11:08 | 0.25 | 8565.506 | 17.3 | 0.39562 | 395.6152 | Lectura monitoreo. |  | 2925.805
2021-01-08 17:08 | 0.25 | 8565.426 | 17.3 | 0.39572 | 395.7153 | Lectura monitoreo. |  | 2925.805
2021-01-08 23:08 | 0.25 | 8565.426 | 17.3 | 0.39572 | 395.7153 | Lectura monitoreo. |  | 2925.805
2021-01-09 05:08 | 0.25 | 8565.944 | 17.3 | 0.39507 | 395.0668 | Lectura monitoreo. |  | 2925.805
2021-01-09 11:08 | 0.25 | 8565.506 | 17.3 | 0.39562 | 395.6152 | Lectura monitoreo. |  | 2925.805
2021-01-09 17:08 | 0.25 | 8566.058 | 17.3 | 0.39492 | 394.9241 | Lectura monitoreo. |  | 2925.805
2021-01-09 23:08 | 0.25 | 8565.964 | 17.3 | 0.39504 | 395.0418 | Lectura monitoreo. |  | 2925.805
2021-01-10 05:08 | 0.25 | 8565.632 | 17.3 | 0.39546 | 395.4574 | Lectura monitoreo. |  | 2925.805
2021-01-10 11:08 | 0.25 | 8565.931 | 17.3 | 0.39508 | 395.0831 | Lectura monitoreo. |  | 2925.805
2021-01-10 17:08 | 0.25 | 8565.805 | 17.3 | 0.39524 | 395.2408 | Lectura monitoreo. |  | 2925.805
2021-01-10 23:08 | 0.25 | 8566.071 | 17.3 | 0.39491 | 394.9078 | Lectura monitoreo. |  | 2925.805
2021-01-11 05:08 | 0.25 | 8566.324 | 17.3 | 0.39459 | 394.5911 | Lectura monitoreo. |  | 2925.805
2021-01-11 11:08 | 0.25 | 8565.632 | 17.3 | 0.39546 | 395.4574 | Lectura monitoreo. |  | 2925.805
2021-01-11 17:08 | 0.25 | 8565.993 | 17.3 | 0.39501 | 395.0055 | Lectura monitoreo. |  | 2925.805
2021-01-11 23:08 | 0.25 | 8566.184 | 17.3 | 0.39477 | 394.7663 | Lectura monitoreo. |  | 2925.805
2021-01-12 05:08 | 0.25 | 8566.276 | 17.3 | 0.39465 | 394.6511 | Lectura monitoreo. |  | 2925.805
2021-01-12 11:08 | 0.25 | 8565.727 | 17.3 | 0.39534 | 395.3385 | Lectura monitoreo. |  | 2925.805
2021-01-12 17:08 | 0.25 | 8565.271 | 17.3 | 0.39591 | 395.9094 | Lectura monitoreo. |  | 2925.805
2021-01-12 23:08 | 0.25 | 8566.167 | 17.3 | 0.39479 | 394.7876 | Lectura monitoreo. |  | 2925.805
2021-01-13 05:08 | 0.25 | 8565.315 | 17.3 | 0.39585 | 395.8543 | Lectura monitoreo. |  | 2925.805
2021-01-13 11:08 | 0.25 | 8566.104 | 17.3 | 0.39487 | 394.8665 | Lectura monitoreo. |  | 2925.805
2021-01-13 17:08 | 0.25 | 8565.931 | 17.3 | 0.39508 | 395.0831 | Lectura monitoreo. |  | 2925.805
2021-01-13 23:08 | 0.25 | 8565.506 | 17.3 | 0.39562 | 395.6152 | Lectura monitoreo. |  | 2925.805
2021-01-14 05:08 | 0.25 | 8565.788 | 17.3 | 0.39526 | 395.2621 | Lectura monitoreo. |  | 2925.805
2021-01-14 11:08 | 0.25 | 8565.064 | 17.3 | 0.39617 | 396.1686 | Lectura monitoreo. |  | 2925.805
2021-01-14 17:08 | 0.25 | 8565.759 | 17.3 | 0.3953 | 395.2984 | Lectura monitoreo. |  | 2925.805
2021-01-14 23:08 | 0.25 | 8565.334 | 17.3 | 0.39583 | 395.8305 | Lectura monitoreo. |  | 2925.805
2021-01-15 05:08 | 0.25 | 8565.914 | 17.3 | 0.3951 | 395.1044 | Lectura monitoreo. |  | 2925.805
2021-01-15 11:08 | 0.25 | 8565.238 | 17.3 | 0.39595 | 395.9507 | Lectura monitoreo. |  | 2925.805
2021-01-15 17:08 | 0.25 | 8565.583 | 17.3 | 0.39552 | 395.5188 | Lectura monitoreo. |  | 2925.805
2021-01-15 23:08 | 0.25 | 8564.954 | 17.3 | 0.39631 | 396.3063 | Lectura monitoreo. |  | 2925.805
2021-01-16 05:08 | 0.25 | 8565.128 | 17.3 | 0.39609 | 396.0884 | Lectura monitoreo. |  | 2925.805
2021-01-16 11:08 | 0.25 | 8565.222 | 17.3 | 0.39597 | 395.9708 | Lectura monitoreo. |  | 2925.805
2021-01-16 17:08 | 0.25 | 8565.334 | 17.3 | 0.39583 | 395.8305 | Lectura monitoreo. |  | 2925.805
2021-01-16 23:08 | 0.25 | 8564.372 | 17.3 | 0.39703 | 397.035 | Lectura monitoreo. |  | 2925.805
2021-01-17 05:08 | 0.25 | 8565.032 | 17.3 | 0.39621 | 396.2086 | Lectura monitoreo. |  | 2925.805
2021-01-17 11:08 | 0.25 | 8565.271 | 17.3 | 0.39591 | 395.9094 | Lectura monitoreo. |  | 2925.805
2021-01-17 17:08 | 0.25 | 8565.395 | 17.3 | 0.39575 | 395.7542 | Lectura monitoreo. |  | 2925.805
2021-01-17 23:08 | 0.25 | 8564.607 | 17.3 | 0.39674 | 396.7407 | Lectura monitoreo. |  | 2925.805
2021-01-18 05:08 | 0.25 | 8565.128 | 17.3 | 0.39609 | 396.0884 | Lectura monitoreo. |  | 2925.805
2021-01-18 11:08 | 0.25 | 8564.782 | 17.3 | 0.39652 | 396.5216 | Lectura monitoreo. |  | 2925.805
2021-01-18 17:08 | 0.25 | 8565.679 | 17.3 | 0.3954 | 395.3986 | Lectura monitoreo. |  | 2925.805
2021-01-18 23:08 | 0.25 | 8565.064 | 17.3 | 0.39617 | 396.1686 | Lectura monitoreo. |  | 2925.805
2021-01-19 05:08 | 0.25 | 8565.411 | 17.3 | 0.39573 | 395.7341 | Lectura monitoreo. |  | 2925.805
2021-01-19 11:08 | 0.25 | 8564.593 | 17.3 | 0.39676 | 396.7583 | Lectura monitoreo. |  | 2925.805
2021-01-19 17:08 | 0.25 | 8565.378 | 17.3 | 0.39578 | 395.7754 | Lectura monitoreo. |  | 2925.805
2021-01-19 23:08 | 0.25 | 8565.032 | 17.3 | 0.39621 | 396.2086 | Lectura monitoreo. |  | 2925.805
2021-01-20 05:08 | 0.25 | 8565.176 | 17.3 | 0.39603 | 396.0283 | Lectura monitoreo. |  | 2925.805
2021-01-20 11:08 | 0.25 | 8564.701 | 17.3 | 0.39662 | 396.623 | Lectura monitoreo. |  | 2925.805
2021-01-20 17:08 | 0.25 | 8564.987 | 17.3 | 0.39626 | 396.265 | Lectura monitoreo. |  | 2925.805
2021-01-20 23:08 | 0.25 | 8564.263 | 17.3 | 0.39717 | 397.1714 | Lectura monitoreo. |  | 2925.805
2021-01-21 05:08 | 0.25 | 8564.562 | 17.3 | 0.3968 | 396.7971 | Lectura monitoreo. |  | 2925.805
2021-01-21 11:08 | 0.25 | 8564.688 | 17.3 | 0.39664 | 396.6393 | Lectura monitoreo. |  | 2925.805
2021-01-21 17:08 | 0.25 | 8565.145 | 17.3 | 0.39607 | 396.0672 | Lectura monitoreo. |  | 2925.805
2021-01-21 23:08 | 0.25 | 8564.94 | 17.3 | 0.39632 | 396.3238 | Lectura monitoreo. |  | 2925.805
2021-01-22 05:08 | 0.25 | 8564.198 | 17.3 | 0.39725 | 397.2528 | Lectura monitoreo. |  | 2925.805
2021-01-22 11:08 | 0.25 | 8564.94 | 17.3 | 0.39632 | 396.3238 | Lectura monitoreo. |  | 2925.805
2021-01-22 17:08 | 0.25 | 8565.252 | 17.3 | 0.39593 | 395.9332 | Lectura monitoreo. |  | 2925.805
2021-01-22 23:08 | 0.25 | 8565.018 | 17.3 | 0.39623 | 396.2262 | Lectura monitoreo. |  | 2925.805
2021-01-23 05:08 | 0.25 | 8565.252 | 17.3 | 0.39593 | 395.9332 | Lectura monitoreo. |  | 2925.805
2021-01-23 11:08 | 0.25 | 8565.378 | 17.3 | 0.39578 | 395.7754 | Lectura monitoreo. |  | 2925.805
2021-01-23 17:08 | 0.25 | 8564.655 | 17.3 | 0.39668 | 396.6806 | Lectura monitoreo. |  | 2925.805
2021-01-23 23:08 | 0.25 | 8564.925 | 17.3 | 0.39634 | 396.3426 | Lectura monitoreo. |  | 2925.805
2021-01-24 05:08 | 0.25 | 8565.018 | 17.3 | 0.39623 | 396.2262 | Lectura monitoreo. |  | 2925.805
2021-01-24 11:08 | 0.25 | 8564.231 | 17.3 | 0.39721 | 397.2115 | Lectura monitoreo. |  | 2925.805
2021-01-24 17:08 | 0.25 | 8564.544 | 17.3 | 0.39682 | 396.8196 | Lectura monitoreo. |  | 2925.805
2021-01-24 23:08 | 0.25 | 8563.995 | 17.3 | 0.39751 | 397.507 | Lectura monitoreo. |  | 2925.805
2021-01-25 05:08 | 0.25 | 8564.136 | 17.3 | 0.39733 | 397.3304 | Lectura monitoreo. |  | 2925.805
2021-01-25 11:08 | 0.25 | 8564.419 | 17.3 | 0.39698 | 396.9761 | Lectura monitoreo. |  | 2925.805
2021-01-25 17:08 | 0.25 | 8563.396 | 17.3 | 0.39826 | 398.2569 | Lectura monitoreo. |  | 2925.805
2021-01-25 23:08 | 0.25 | 8563.363 | 17.3 | 0.3983 | 398.2982 | Lectura monitoreo. |  | 2925.805
2021-01-26 05:08 | 0.25 | 8563.603 | 17.3 | 0.398 | 397.9977 | Lectura monitoreo. |  | 2925.805
2021-01-26 11:08 | 0.25 | 8562.973 | 17.3 | 0.39879 | 398.7865 | Lectura monitoreo. |  | 2925.805
2021-01-26 17:08 | 0.25 | 8563.179 | 17.3 | 0.39853 | 398.5286 | Lectura monitoreo. |  | 2925.805
2021-01-26 23:08 | 0.25 | 8563.02 | 17.3 | 0.39873 | 398.7277 | Lectura monitoreo. |  | 2925.805
2021-01-27 05:08 | 0.25 | 8563.585 | 17.3 | 0.39802 | 398.0203 | Lectura monitoreo. |  | 2925.805
2021-01-27 11:08 | 0.25 | 8562.846 | 17.3 | 0.39895 | 398.9455 | Lectura monitoreo. |  | 2925.805
2021-01-27 17:08 | 0.25 | 8563.507 | 17.3 | 0.39812 | 398.1179 | Lectura monitoreo. |  | 2925.805
2021-01-27 23:08 | 0.25 | 8562.469 | 17.3 | 0.39942 | 399.4175 | Lectura monitoreo. |  | 2925.805
2021-01-28 05:08 | 0.25 | 8562.09 | 17.3 | 0.39989 | 399.892 | Lectura monitoreo. |  | 2925.805
2021-01-28 11:08 | 0.25 | 8562.295 | 17.3 | 0.39964 | 399.6354 | Lectura monitoreo. |  | 2925.805
2021-01-28 17:08 | 0.25 | 8563.082 | 17.3 | 0.39865 | 398.65 | Lectura monitoreo. |  | 2925.805
2021-01-28 23:08 | 0.25 | 8562.563 | 17.3 | 0.3993 | 399.2998 | Lectura monitoreo. |  | 2925.805
2021-01-29 05:08 | 0.25 | 8562.656 | 17.3 | 0.39918 | 399.1834 | Lectura monitoreo. |  | 2925.805
2021-01-29 11:08 | 0.25 | 8562.266 | 17.3 | 0.39967 | 399.6717 | Lectura monitoreo. |  | 2925.805
2021-01-29 17:08 | 0.25 | 8562.483 | 17.3 | 0.3994 | 399.4 | Lectura monitoreo. |  | 2925.805
2021-01-29 23:08 | 0.25 | 8562.626 | 17.3 | 0.39922 | 399.2209 | Lectura monitoreo. |  | 2925.805
2021-01-30 05:08 | 0.25 | 8562.83 | 17.3 | 0.39897 | 398.9655 | Lectura monitoreo. |  | 2925.805
2021-01-30 11:08 | 0.25 | 8562.752 | 17.3 | 0.39906 | 399.0632 | Lectura monitoreo. |  | 2925.805
2021-01-30 17:08 | 0.25 | 8562.939 | 17.3 | 0.39883 | 398.8291 | Lectura monitoreo. |  | 2925.805
2021-01-30 23:08 | 0.25 | 8562.799 | 17.3 | 0.399 | 399.0044 | Lectura monitoreo. |  | 2925.805
2021-01-31 05:08 | 0.25 | 8562.641 | 17.3 | 0.3992 | 399.2022 | Lectura monitoreo. |  | 2925.805
2021-01-31 11:08 | 0.25 | 8562.483 | 17.3 | 0.3994 | 399.4 | Lectura monitoreo. |  | 2925.805
2021-01-31 17:08 | 0.25 | 8562.721 | 17.3 | 0.3991 | 399.102 | Lectura monitoreo. |  | 2925.805
2021-01-31 23:08 | 0.25 | 8562.955 | 17.3 | 0.39881 | 398.809 | Lectura monitoreo. |  | 2925.805
2021-02-01 05:08 | 0.25 | 8562.373 | 17.3 | 0.39954 | 399.5377 | Lectura monitoreo. |  | 2925.805
2021-02-01 11:08 | 0.25 | 8563.082 | 17.3 | 0.39865 | 398.65 | Lectura monitoreo. |  | 2925.805
2021-02-01 17:08 | 0.25 | 8562.973 | 17.3 | 0.39879 | 398.7865 | Lectura monitoreo. |  | 2925.805
2021-02-01 23:08 | 0.25 | 8562.641 | 17.3 | 0.3992 | 399.2022 | Lectura monitoreo. |  | 2925.805
2021-02-02 05:08 | 0.25 | 8562.735 | 17.3 | 0.39908 | 399.0845 | Lectura monitoreo. |  | 2925.805
2021-02-02 11:08 | 0.25 | 8562.45 | 17.3 | 0.39944 | 399.4413 | Lectura monitoreo. |  | 2925.805
2021-02-02 17:08 | 0.25 | 8562.45 | 17.3 | 0.39944 | 399.4413 | Lectura monitoreo. |  | 2925.805
2021-02-02 23:08 | 0.25 | 8562.846 | 17.3 | 0.39895 | 398.9455 | Lectura monitoreo. |  | 2925.805
2021-02-03 05:08 | 0.25 | 8562.608 | 17.3 | 0.39924 | 399.2435 | Lectura monitoreo. |  | 2925.805
2021-02-03 11:08 | 0.25 | 8562.955 | 17.3 | 0.39881 | 398.809 | Lectura monitoreo. |  | 2925.805
2021-02-03 17:08 | 0.25 | 8562.516 | 17.3 | 0.39936 | 399.3587 | Lectura monitoreo. |  | 2925.805
2021-02-03 23:08 | 0.25 | 8562.641 | 17.3 | 0.3992 | 399.2022 | Lectura monitoreo. |  | 2925.805
2021-02-04 05:08 | 0.25 | 8562.578 | 17.3 | 0.39928 | 399.281 | Lectura monitoreo. |  | 2925.805
2021-02-04 11:08 | 0.25 | 8563.002 | 17.3 | 0.39875 | 398.7502 | Lectura monitoreo. |  | 2925.805
2021-02-04 17:08 | 0.25 | 8562.846 | 17.3 | 0.39895 | 398.9455 | Lectura monitoreo. |  | 2925.805
2021-02-04 23:08 | 0.25 | 8562.594 | 17.3 | 0.39926 | 399.261 | Lectura monitoreo. |  | 2925.805
2021-02-05 05:08 | 0.25 | 8563.318 | 17.3 | 0.39835 | 398.3546 | Lectura monitoreo. |  | 2925.805
2021-02-05 11:08 | 0.25 | 8562.437 | 17.3 | 0.39946 | 399.4576 | Lectura monitoreo. |  | 2925.805
2021-02-05 17:08 | 0.25 | 8562.626 | 17.3 | 0.39922 | 399.2209 | Lectura monitoreo. |  | 2925.805
2021-02-05 23:08 | 0.25 | 8562.202 | 17.3 | 0.39975 | 399.7518 | Lectura monitoreo. |  | 2925.805
2021-02-06 05:08 | 0.25 | 8561.665 | 17.3 | 0.40042 | 400.4241 | Lectura monitoreo. |  | 2925.805
2021-02-06 11:08 | 0.25 | 8561.146 | 17.3 | 0.40107 | 401.0739 | Lectura monitoreo. |  | 2925.805
2021-02-06 17:08 | 0.25 | 8562.184 | 17.3 | 0.39977 | 399.7743 | Lectura monitoreo. |  | 2925.805
2021-02-06 23:08 | 0.25 | 8561.665 | 17.3 | 0.40042 | 400.4241 | Lectura monitoreo. |  | 2925.805
2021-02-07 05:08 | 0.25 | 8561.76 | 17.3 | 0.40031 | 400.3052 | Lectura monitoreo. |  | 2925.805
2021-02-07 11:08 | 0.25 | 8562.499 | 17.3 | 0.39938 | 399.38 | Lectura monitoreo. |  | 2925.805
2021-02-07 17:08 | 0.25 | 8562.908 | 17.3 | 0.39887 | 398.8679 | Lectura monitoreo. |  | 2925.805
2021-02-07 23:08 | 0.25 | 8562.578 | 17.3 | 0.39928 | 399.281 | Lectura monitoreo. |  | 2925.805
2021-02-08 05:08 | 0.25 | 8563.333 | 17.3 | 0.39834 | 398.3358 | Lectura monitoreo. |  | 2925.805
2021-02-08 11:08 | 0.25 | 8563.634 | 17.3 | 0.39796 | 397.9589 | Lectura monitoreo. |  | 2925.805
2021-02-08 17:08 | 0.25 | 8563.491 | 17.3 | 0.39814 | 398.138 | Lectura monitoreo. |  | 2925.805
2021-02-08 23:08 | 0.25 | 8562.516 | 17.3 | 0.39936 | 399.3587 | Lectura monitoreo. |  | 2925.805
2021-02-09 05:08 | 0.25 | 8562.908 | 17.3 | 0.39887 | 398.8679 | Lectura monitoreo. |  | 2925.805
2021-02-09 11:08 | 0.25 | 8562.641 | 17.3 | 0.3992 | 399.2022 | Lectura monitoreo. |  | 2925.805
2021-02-09 17:08 | 0.25 | 8563.208 | 17.3 | 0.39849 | 398.4923 | Lectura monitoreo. |  | 2925.805
2021-02-09 23:08 | 0.25 | 8562.656 | 17.3 | 0.39918 | 399.1834 | Lectura monitoreo. |  | 2925.805
2021-02-10 05:08 | 0.25 | 8562.783 | 17.3 | 0.39902 | 399.0244 | Lectura monitoreo. |  | 2925.805
2021-02-10 11:08 | 0.25 | 8562.641 | 17.3 | 0.3992 | 399.2022 | Lectura monitoreo. |  | 2925.805
2021-02-10 17:08 | 0.25 | 8562.735 | 17.3 | 0.39908 | 399.0845 | Lectura monitoreo. |  | 2925.805
2021-02-10 23:08 | 0.25 | 8562.955 | 17.3 | 0.39881 | 398.809 | Lectura monitoreo. |  | 2925.805
2021-02-11 05:08 | 0.25 | 8562.547 | 17.3 | 0.39932 | 399.3199 | Lectura monitoreo. |  | 2925.805
2021-02-11 11:08 | 0.25 | 8563.002 | 17.3 | 0.39875 | 398.7502 | Lectura monitoreo. |  | 2925.805
2021-02-11 17:08 | 0.25 | 8562.988 | 17.3 | 0.39877 | 398.7677 | Lectura monitoreo. |  | 2925.805
2021-02-11 23:08 | 0.25 | 8562.735 | 17.3 | 0.39908 | 399.0845 | Lectura monitoreo. |  | 2925.805
2021-02-12 05:08 | 0.25 | 8562.578 | 17.3 | 0.39928 | 399.281 | Lectura monitoreo. |  | 2925.805
2021-02-12 11:08 | 0.25 | 8562.721 | 17.3 | 0.3991 | 399.102 | Lectura monitoreo. |  | 2925.805
2021-02-12 17:08 | 0.25 | 8562.499 | 17.3 | 0.39938 | 399.38 | Lectura monitoreo. |  | 2925.805
2021-02-12 23:08 | 0.25 | 8562.752 | 17.3 | 0.39906 | 399.0632 | Lectura monitoreo. |  | 2925.805
2021-02-13 05:08 | 0.25 | 8562.735 | 17.3 | 0.39908 | 399.0845 | Lectura monitoreo. |  | 2925.805
2021-02-13 11:08 | 0.25 | 8562.86 | 17.3 | 0.39893 | 398.928 | Lectura monitoreo. |  | 2925.805
2021-02-13 17:08 | 0.25 | 8562.846 | 17.3 | 0.39895 | 398.9455 | Lectura monitoreo. |  | 2925.805
2021-02-13 23:08 | 0.25 | 8562.406 | 17.3 | 0.3995 | 399.4964 | Lectura monitoreo. |  | 2925.805
2021-02-14 05:08 | 0.25 | 8563.065 | 17.3 | 0.39867 | 398.6713 | Lectura monitoreo. |  | 2925.805
2021-02-14 11:08 | 0.25 | 8562.578 | 17.3 | 0.39928 | 399.281 | Lectura monitoreo. |  | 2925.805
2021-02-14 17:08 | 0.25 | 8562.483 | 17.3 | 0.3994 | 399.4 | Lectura monitoreo. |  | 2925.805
2021-02-14 23:08 | 0.25 | 8562.721 | 17.3 | 0.3991 | 399.102 | Lectura monitoreo. |  | 2925.805
2021-02-15 05:08 | 0.25 | 8562.721 | 17.3 | 0.3991 | 399.102 | Lectura monitoreo. |  | 2925.805
2021-02-15 11:08 | 0.25 | 8562.246 | 17.3 | 0.3997 | 399.6967 | Lectura monitoreo. |  | 2925.805
2021-02-15 17:08 | 0.25 | 8562.06 | 17.3 | 0.39993 | 399.9296 | Lectura monitoreo. |  | 2925.805
2021-02-15 23:08 | 0.25 | 8562.783 | 17.3 | 0.39902 | 399.0244 | Lectura monitoreo. |  | 2925.805
2021-02-16 05:08 | 0.25 | 8563.146 | 17.3 | 0.39857 | 398.5699 | Lectura monitoreo. |  | 2925.805
2021-02-16 11:08 | 0.25 | 8562.973 | 17.3 | 0.39879 | 398.7865 | Lectura monitoreo. |  | 2925.805
2021-02-16 17:08 | 0.25 | 8562.483 | 17.3 | 0.3994 | 399.4 | Lectura monitoreo. |  | 2925.805
2021-02-16 23:08 | 0.25 | 8562.783 | 17.3 | 0.39902 | 399.0244 | Lectura monitoreo. |  | 2925.805
2021-02-17 05:08 | 0.25 | 8562.641 | 17.3 | 0.3992 | 399.2022 | Lectura monitoreo. |  | 2925.805
2021-02-17 11:08 | 0.25 | 8562.926 | 17.3 | 0.39885 | 398.8453 | Lectura monitoreo. |  | 2925.805
2021-02-17 17:08 | 0.25 | 8562.437 | 17.3 | 0.39946 | 399.4576 | Lectura monitoreo. |  | 2925.805
2021-02-17 23:08 | 0.25 | 8562.578 | 17.3 | 0.39928 | 399.281 | Lectura monitoreo. |  | 2925.805
2021-02-18 05:08 | 0.25 | 8562.516 | 17.3 | 0.39936 | 399.3587 | Lectura monitoreo. |  | 2925.805
2021-02-18 11:08 | 0.25 | 8562.703 | 17.3 | 0.39912 | 399.1245 | Lectura monitoreo. |  | 2925.805
2021-02-18 17:08 | 0.25 | 8563.412 | 17.3 | 0.39824 | 398.2369 | Lectura monitoreo. |  | 2925.805
2021-02-18 23:08 | 0.25 | 8562.626 | 17.3 | 0.39922 | 399.2209 | Lectura monitoreo. |  | 2925.805
2021-02-19 05:08 | 0.25 | 8562.673 | 17.3 | 0.39916 | 399.1621 | Lectura monitoreo. |  | 2925.805
2021-02-19 11:08 | 0.25 | 8562.406 | 17.3 | 0.3995 | 399.4964 | Lectura monitoreo. |  | 2925.805
2021-02-19 17:08 | 0.25 | 8563.585 | 17.3 | 0.39802 | 398.0203 | Lectura monitoreo. |  | 2925.805
2021-02-19 23:08 | 0.25 | 8562.483 | 17.3 | 0.3994 | 399.4 | Lectura monitoreo. |  | 2925.805
2021-02-20 05:08 | 0.25 | 8562.973 | 17.3 | 0.39879 | 398.7865 | Lectura monitoreo. |  | 2925.805
2021-02-20 11:08 | 0.25 | 8562.406 | 17.3 | 0.3995 | 399.4964 | Lectura monitoreo. |  | 2925.805
2021-02-20 17:08 | 0.25 | 8563.774 | 17.3 | 0.39778 | 397.7837 | Lectura monitoreo. |  | 2925.805
2021-02-20 23:08 | 0.25 | 8563.539 | 17.3 | 0.39808 | 398.0779 | Lectura monitoreo. |  | 2925.805
2021-02-21 05:08 | 0.25 | 8563.239 | 17.3 | 0.39845 | 398.4535 | Lectura monitoreo. |  | 2925.805
2021-02-21 11:08 | 0.25 | 8562.83 | 17.3 | 0.39897 | 398.9655 | Lectura monitoreo. |  | 2925.805
2021-02-21 17:08 | 0.25 | 8563.539 | 17.3 | 0.39808 | 398.0779 | Lectura monitoreo. |  | 2925.805
2021-02-21 23:08 | 0.25 | 8563.302 | 17.3 | 0.39837 | 398.3746 | Lectura monitoreo. |  | 2925.805
2021-02-22 05:08 | 0.25 | 8563.13 | 17.3 | 0.39859 | 398.5899 | Lectura monitoreo. |  | 2925.805
2021-02-22 11:08 | 0.25 | 8563.711 | 17.3 | 0.39786 | 397.8625 | Lectura monitoreo. |  | 2925.805
2021-02-22 17:08 | 0.25 | 8563.223 | 17.3 | 0.39847 | 398.4735 | Lectura monitoreo. |  | 2925.805
2021-02-22 23:08 | 0.25 | 8563.035 | 17.3 | 0.39871 | 398.7089 | Lectura monitoreo. |  | 2925.805
2021-02-23 05:08 | 0.25 | 8563.396 | 17.3 | 0.39826 | 398.2569 | Lectura monitoreo. |  | 2925.805
2021-02-23 11:08 | 0.25 | 8562.988 | 17.3 | 0.39877 | 398.7677 | Lectura monitoreo. |  | 2925.805
2021-02-23 17:08 | 0.25 | 8563.491 | 17.3 | 0.39814 | 398.138 | Lectura monitoreo. |  | 2925.805
2021-02-23 23:08 | 0.25 | 8563.333 | 17.3 | 0.39834 | 398.3358 | Lectura monitoreo. |  | 2925.805
2021-02-24 05:08 | 0.25 | 8563.68 | 17.3 | 0.3979 | 397.9013 | Lectura monitoreo. |  | 2925.805
2021-02-24 11:08 | 0.25 | 8563.302 | 17.3 | 0.39837 | 398.3746 | Lectura monitoreo. |  | 2925.805
2021-02-24 17:08 | 0.25 | 8563.665 | 17.3 | 0.39792 | 397.9201 | Lectura monitoreo. |  | 2925.805
2021-02-24 23:08 | 0.25 | 8562.894 | 17.3 | 0.39889 | 398.8854 | Lectura monitoreo. |  | 2925.805
2021-02-25 05:08 | 0.25 | 8563.27 | 17.3 | 0.39841 | 398.4147 | Lectura monitoreo. |  | 2925.805
2021-02-25 11:08 | 0.25 | 8563.239 | 17.3 | 0.39845 | 398.4535 | Lectura monitoreo. |  | 2925.805
2021-02-25 17:08 | 0.25 | 8563.239 | 17.3 | 0.39845 | 398.4535 | Lectura monitoreo. |  | 2925.805
2021-02-25 23:08 | 0.25 | 8563.065 | 17.3 | 0.39867 | 398.6713 | Lectura monitoreo. |  | 2925.805
2021-02-26 05:08 | 0.25 | 8563.208 | 17.3 | 0.39849 | 398.4923 | Lectura monitoreo. |  | 2925.805
2021-02-26 11:08 | 0.25 | 8563.302 | 17.3 | 0.39837 | 398.3746 | Lectura monitoreo. |  | 2925.805
2021-02-26 17:08 | 0.25 | 8564.765 | 17.3 | 0.39654 | 396.5429 | Lectura monitoreo. |  | 2925.805
2021-02-26 23:08 | 0.25 | 8563.396 | 17.3 | 0.39826 | 398.2569 | Lectura monitoreo. |  | 2925.805
2021-02-27 05:08 | 0.25 | 8563.396 | 17.3 | 0.39826 | 398.2569 | Lectura monitoreo. |  | 2925.805
2021-02-27 11:08 | 0.25 | 8563.082 | 17.3 | 0.39865 | 398.65 | Lectura monitoreo. |  | 2925.805
2021-02-27 17:08 | 0.25 | 8563.759 | 17.3 | 0.3978 | 397.8024 | Lectura monitoreo. |  | 2925.805
2021-02-27 23:08 | 0.25 | 8563.192 | 17.3 | 0.39851 | 398.5123 | Lectura monitoreo. |  | 2925.805
2021-02-28 05:08 | 0.25 | 8562.769 | 17.3 | 0.39904 | 399.0419 | Lectura monitoreo. |  | 2925.805
2021-02-28 11:08 | 0.25 | 8562.769 | 17.3 | 0.39904 | 399.0419 | Lectura monitoreo. |  | 2925.805
2021-02-28 17:08 | 0.25 | 8563.097 | 17.3 | 0.39863 | 398.6313 | Lectura monitoreo. |  | 2925.805
2021-02-28 23:08 | 0.25 | 8563.02 | 17.3 | 0.39873 | 398.7277 | Lectura monitoreo. |  | 2925.805
2021-03-01 05:08 | 0.25 | 8563.13 | 17.3 | 0.39859 | 398.5899 | Lectura monitoreo. |  | 2925.805
2021-03-01 11:08 | 0.25 | 8563.223 | 17.3 | 0.39847 | 398.4735 | Lectura monitoreo. |  | 2925.805
2021-03-01 17:08 | 0.25 | 8564.09 | 17.3 | 0.39739 | 397.388 | Lectura monitoreo. |  | 2925.805
2021-03-01 23:08 | 0.25 | 8562.939 | 17.3 | 0.39883 | 398.8291 | Lectura monitoreo. |  | 2925.805
2021-03-02 05:08 | 0.25 | 8563.383 | 17.3 | 0.39827 | 398.2732 | Lectura monitoreo. |  | 2925.805
2021-03-02 11:08 | 0.25 | 8563.192 | 17.3 | 0.39851 | 398.5123 | Lectura monitoreo. |  | 2925.805
2021-03-02 17:08 | 0.25 | 8563.286 | 17.3 | 0.39839 | 398.3946 | Lectura monitoreo. |  | 2925.805
2021-03-02 23:08 | 0.25 | 8563.302 | 17.3 | 0.39837 | 398.3746 | Lectura monitoreo. |  | 2925.805
2021-03-03 05:08 | 0.25 | 8563.616 | 17.3 | 0.39798 | 397.9815 | Lectura monitoreo. |  | 2925.805
2021-03-03 11:08 | 0.25 | 8564.026 | 17.3 | 0.39747 | 397.4681 | Lectura monitoreo. |  | 2925.805
2021-03-03 17:08 | 0.25 | 8563.665 | 17.3 | 0.39792 | 397.9201 | Lectura monitoreo. |  | 2925.805
2021-03-03 23:08 | 0.25 | 8562.469 | 17.3 | 0.39942 | 399.4175 | Lectura monitoreo. |  | 2925.805
2021-03-04 05:08 | 0.25 | 8563.052 | 17.3 | 0.39869 | 398.6876 | Lectura monitoreo. |  | 2925.805
2021-03-04 11:08 | 0.25 | 8563.035 | 17.3 | 0.39871 | 398.7089 | Lectura monitoreo. |  | 2925.805
2021-03-04 17:08 | 0.25 | 8563.443 | 17.3 | 0.3982 | 398.1981 | Lectura monitoreo. |  | 2925.805
2021-03-04 23:08 | 0.25 | 8563.052 | 17.3 | 0.39869 | 398.6876 | Lectura monitoreo. |  | 2925.805
2021-03-05 05:08 | 0.25 | 8563.333 | 17.3 | 0.39834 | 398.3358 | Lectura monitoreo. |  | 2925.805
2021-03-05 11:08 | 0.25 | 8563.333 | 17.3 | 0.39834 | 398.3358 | Lectura monitoreo. |  | 2925.805
2021-03-05 17:08 | 0.25 | 8563.507 | 17.3 | 0.39812 | 398.1179 | Lectura monitoreo. |  | 2925.805
2021-03-05 23:08 | 0.25 | 8563.302 | 17.3 | 0.39837 | 398.3746 | Lectura monitoreo. |  | 2925.805
2021-03-06 05:08 | 0.25 | 8563.27 | 17.3 | 0.39841 | 398.4147 | Lectura monitoreo. |  | 2925.805
2021-03-06 11:08 | 0.25 | 8563.396 | 17.3 | 0.39826 | 398.2569 | Lectura monitoreo. |  | 2925.805
2021-03-06 17:08 | 0.25 | 8563.915 | 17.3 | 0.39761 | 397.6071 | Lectura monitoreo. |  | 2925.805
2021-03-06 23:08 | 0.25 | 8563.788 | 17.3 | 0.39777 | 397.7661 | Lectura monitoreo. |  | 2925.805
2021-03-07 05:08 | 0.25 | 8563.363 | 17.3 | 0.3983 | 398.2982 | Lectura monitoreo. |  | 2925.805
2021-03-07 11:08 | 0.25 | 8563.948 | 17.3 | 0.39757 | 397.5658 | Lectura monitoreo. |  | 2925.805
2021-03-07 17:08 | 0.25 | 8563.726 | 17.3 | 0.39784 | 397.8437 | Lectura monitoreo. |  | 2925.805
2021-03-07 23:08 | 0.25 | 8563.383 | 17.3 | 0.39827 | 398.2732 | Lectura monitoreo. |  | 2925.805
2021-03-08 05:08 | 0.25 | 8563.853 | 17.3 | 0.39768 | 397.6847 | Lectura monitoreo. |  | 2925.805
2021-03-08 11:08 | 0.25 | 8563.459 | 17.3 | 0.39818 | 398.178 | Lectura monitoreo. |  | 2925.805
2021-03-08 17:08 | 0.25 | 8563.412 | 17.3 | 0.39824 | 398.2369 | Lectura monitoreo. |  | 2925.805
2021-03-08 23:08 | 0.25 | 8563.208 | 17.3 | 0.39849 | 398.4923 | Lectura monitoreo. |  | 2925.805
2021-03-09 05:08 | 0.25 | 8563.443 | 17.3 | 0.3982 | 398.1981 | Lectura monitoreo. |  | 2925.805
2021-03-09 11:08 | 0.25 | 8563.302 | 17.3 | 0.39837 | 398.3746 | Lectura monitoreo. |  | 2925.805
2021-03-09 17:08 | 0.25 | 8563.13 | 17.3 | 0.39859 | 398.5899 | Lectura monitoreo. |  | 2925.805
2021-03-09 23:08 | 0.25 | 8562.626 | 17.3 | 0.39922 | 399.2209 | Lectura monitoreo. |  | 2925.805
2021-03-10 05:08 | 0.25 | 8561.855 | 17.3 | 0.40019 | 400.1862 | Lectura monitoreo. |  | 2925.805
2021-03-10 11:08 | 0.25 | 8561.523 | 17.3 | 0.4006 | 400.6019 | Lectura monitoreo. |  | 2925.805
2021-03-10 17:08 | 0.25 | 8561.841 | 17.3 | 0.4002 | 400.2038 | Lectura monitoreo. |  | 2925.805
2021-03-10 23:08 | 0.25 | 8561.431 | 17.3 | 0.40072 | 400.7171 | Lectura monitoreo. |  | 2925.805
2021-03-11 05:08 | 0.25 | 8561.46 | 17.3 | 0.40068 | 400.6808 | Lectura monitoreo. |  | 2925.805
2021-03-11 11:08 | 0.25 | 8560.785 | 17.3 | 0.40153 | 401.5259 | Lectura monitoreo. |  | 2925.805
2021-03-11 17:08 | 0.25 | 8561.069 | 17.3 | 0.40117 | 401.1703 | Lectura monitoreo. |  | 2925.805
2021-03-11 23:08 | 0.25 | 8560.627 | 17.3 | 0.40172 | 401.7237 | Lectura monitoreo. |  | 2925.805
2021-03-12 05:08 | 0.25 | 8560.533 | 17.3 | 0.40184 | 401.8414 | Lectura monitoreo. |  | 2925.805
2021-03-12 11:08 | 0.25 | 8559.92 | 17.3 | 0.40261 | 402.6089 | Lectura monitoreo. |  | 2925.805
2021-03-12 17:08 | 0.25 | 8560.752 | 17.3 | 0.40157 | 401.5672 | Lectura monitoreo. |  | 2925.805
2021-03-12 23:08 | 0.25 | 8560.957 | 17.3 | 0.40131 | 401.3105 | Lectura monitoreo. |  | 2925.805
2021-03-13 05:08 | 0.25 | 8560.58 | 17.3 | 0.40178 | 401.7825 | Lectura monitoreo. |  | 2925.805
2021-03-13 11:08 | 0.25 | 8560.22 | 17.3 | 0.40223 | 402.2333 | Lectura monitoreo. |  | 2925.805
2021-03-13 17:08 | 0.25 | 8561.808 | 17.3 | 0.40025 | 400.2451 | Lectura monitoreo. |  | 2925.805
2021-03-13 23:08 | 0.25 | 8560.88 | 17.3 | 0.40141 | 401.4069 | Lectura monitoreo. |  | 2925.805
2021-03-14 05:08 | 0.25 | 8561.493 | 17.3 | 0.40064 | 400.6395 | Lectura monitoreo. |  | 2925.805
2021-03-14 11:08 | 0.25 | 8561.162 | 17.3 | 0.40105 | 401.0539 | Lectura monitoreo. |  | 2925.805
2021-03-14 17:08 | 0.25 | 8561.588 | 17.3 | 0.40052 | 400.5205 | Lectura monitoreo. |  | 2925.805
2021-03-14 23:08 | 0.25 | 8561.523 | 17.3 | 0.4006 | 400.6019 | Lectura monitoreo. |  | 2925.805
2021-03-15 05:08 | 0.25 | 8561.87 | 17.3 | 0.40017 | 400.1675 | Lectura monitoreo. |  | 2925.805
2021-03-15 11:08 | 0.25 | 8561.46 | 17.3 | 0.40068 | 400.6808 | Lectura monitoreo. |  | 2925.805
2021-03-15 17:08 | 0.25 | 8561.886 | 17.3 | 0.40015 | 400.1474 | Lectura monitoreo. |  | 2925.805
2021-03-15 23:08 | 0.25 | 8561.478 | 17.3 | 0.40066 | 400.6582 | Lectura monitoreo. |  | 2925.805
2021-03-16 05:08 | 0.25 | 8561.54 | 17.3 | 0.40058 | 400.5806 | Lectura monitoreo. |  | 2925.805
2021-03-16 11:08 | 0.25 | 8561.523 | 17.3 | 0.4006 | 400.6019 | Lectura monitoreo. |  | 2925.805
2021-03-16 17:08 | 0.25 | 8561.557 | 17.3 | 0.40056 | 400.5593 | Lectura monitoreo. |  | 2925.805
2021-03-16 23:08 | 0.25 | 8561.87 | 17.3 | 0.40017 | 400.1675 | Lectura monitoreo. |  | 2925.805
2021-03-17 05:08 | 0.25 | 8561.792 | 17.3 | 0.40027 | 400.2651 | Lectura monitoreo. |  | 2925.805
2021-03-17 11:08 | 0.25 | 8561.54 | 17.3 | 0.40058 | 400.5806 | Lectura monitoreo. |  | 2925.805
2021-03-17 17:08 | 0.25 | 8561.493 | 17.3 | 0.40064 | 400.6395 | Lectura monitoreo. |  | 2925.805
2021-03-17 23:08 | 0.25 | 8562.153 | 17.3 | 0.39981 | 399.8131 | Lectura monitoreo. |  | 2925.805
2021-03-18 05:08 | 0.25 | 8561.665 | 17.3 | 0.40042 | 400.4241 | Lectura monitoreo. |  | 2925.805
2021-03-18 11:08 | 0.25 | 8561.57 | 17.3 | 0.40054 | 400.5431 | Lectura monitoreo. |  | 2925.805
2021-03-18 17:08 | 0.25 | 8561.54 | 17.3 | 0.40058 | 400.5806 | Lectura monitoreo. |  | 2925.805
2021-03-18 23:08 | 0.25 | 8561.966 | 17.3 | 0.40005 | 400.0473 | Lectura monitoreo. |  | 2925.805
2021-03-19 05:08 | 0.25 | 8561.902 | 17.3 | 0.40013 | 400.1274 | Lectura monitoreo. |  | 2925.805
2021-03-19 11:08 | 0.25 | 8561.353 | 17.3 | 0.40081 | 400.8147 | Lectura monitoreo. |  | 2925.805
2021-03-19 17:08 | 0.25 | 8561.57 | 17.3 | 0.40054 | 400.5431 | Lectura monitoreo. |  | 2925.805
2021-03-19 23:08 | 0.25 | 8561.478 | 17.3 | 0.40066 | 400.6582 | Lectura monitoreo. |  | 2925.805
2021-03-20 05:08 | 0.25 | 8561.996 | 17.3 | 0.40001 | 400.0097 | Lectura monitoreo. |  | 2925.805
2021-03-20 11:08 | 0.25 | 8561.886 | 17.3 | 0.40015 | 400.1474 | Lectura monitoreo. |  | 2925.805
2021-03-20 17:08 | 0.25 | 8561.934 | 17.3 | 0.40009 | 400.0873 | Lectura monitoreo. |  | 2925.805
2021-03-20 23:08 | 0.25 | 8561.557 | 17.3 | 0.40056 | 400.5593 | Lectura monitoreo. |  | 2925.805
2021-03-21 05:08 | 0.25 | 8561.617 | 17.3 | 0.40048 | 400.4842 | Lectura monitoreo. |  | 2925.805
2021-03-21 11:08 | 0.25 | 8561.193 | 17.3 | 0.40102 | 401.0151 | Lectura monitoreo. |  | 2925.805
2021-03-21 17:08 | 0.25 | 8561.397 | 17.3 | 0.40076 | 400.7597 | Lectura monitoreo. |  | 2925.805
2021-03-21 23:08 | 0.25 | 8561.178 | 17.3 | 0.40103 | 401.0338 | Lectura monitoreo. |  | 2925.805
2021-03-22 05:08 | 0.25 | 8561.634 | 17.3 | 0.40046 | 400.4629 | Lectura monitoreo. |  | 2925.805
2021-03-22 11:08 | 0.25 | 8561.697 | 17.3 | 0.40038 | 400.3841 | Lectura monitoreo. |  | 2925.805
2021-03-22 17:08 | 0.25 | 8561.617 | 17.3 | 0.40048 | 400.4842 | Lectura monitoreo. |  | 2925.805
2021-03-22 23:08 | 0.25 | 8561.634 | 17.3 | 0.40046 | 400.4629 | Lectura monitoreo. |  | 2925.805
2021-03-23 05:08 | 0.25 | 8561.446 | 17.3 | 0.4007 | 400.6983 | Lectura monitoreo. |  | 2925.805
2021-03-23 11:08 | 0.25 | 8561.335 | 17.3 | 0.40084 | 400.8373 | Lectura monitoreo. |  | 2925.805
2021-03-23 17:08 | 0.25 | 8561.493 | 17.3 | 0.40064 | 400.6395 | Lectura monitoreo. |  | 2925.805
2021-03-23 23:08 | 0.25 | 8561.353 | 17.3 | 0.40081 | 400.8147 | Lectura monitoreo. |  | 2925.805
2021-03-24 05:08 | 0.25 | 8562.169 | 17.3 | 0.39979 | 399.7931 | Lectura monitoreo. |  | 2925.805
2021-03-24 11:08 | 0.25 | 8562.343 | 17.3 | 0.39958 | 399.5753 | Lectura monitoreo. |  | 2925.805
2021-03-24 17:08 | 0.25 | 8562.83 | 17.3 | 0.39897 | 398.9655 | Lectura monitoreo. |  | 2925.805
2021-03-24 23:08 | 0.25 | 8562.83 | 17.3 | 0.39897 | 398.9655 | Lectura monitoreo. |  | 2925.805
2021-03-25 05:08 | 0.25 | 8563.113 | 17.3 | 0.39861 | 398.6112 | Lectura monitoreo. |  | 2925.805
2021-03-25 11:08 | 0.25 | 8563.223 | 17.3 | 0.39847 | 398.4735 | Lectura monitoreo. |  | 2925.805
2021-03-25 17:08 | 0.25 | 8563.932 | 17.3 | 0.39759 | 397.5858 | Lectura monitoreo. |  | 2925.805
2021-03-25 23:08 | 0.25 | 8563.223 | 17.3 | 0.39847 | 398.4735 | Lectura monitoreo. |  | 2925.805
2021-03-26 05:08 | 0.25 | 8563.491 | 17.3 | 0.39814 | 398.138 | Lectura monitoreo. |  | 2925.805
2021-03-26 11:08 | 0.25 | 8563.333 | 17.3 | 0.39834 | 398.3358 | Lectura monitoreo. |  | 2925.805
2021-03-26 17:08 | 0.25 | 8563.788 | 17.3 | 0.39777 | 397.7661 | Lectura monitoreo. |  | 2925.805
2021-03-26 23:08 | 0.25 | 8563.554 | 17.3 | 0.39806 | 398.0591 | Lectura monitoreo. |  | 2925.805
2021-03-27 05:08 | 0.25 | 8563.915 | 17.3 | 0.39761 | 397.6071 | Lectura monitoreo. |  | 2925.805
2021-03-27 11:08 | 0.25 | 8563.507 | 17.3 | 0.39812 | 398.1179 | Lectura monitoreo. |  | 2925.805
2021-03-27 17:08 | 0.25 | 8564.136 | 17.3 | 0.39733 | 397.3304 | Lectura monitoreo. |  | 2925.805
2021-03-27 23:08 | 0.25 | 8563.476 | 17.3 | 0.39816 | 398.1567 | Lectura monitoreo. |  | 2925.805
2021-03-28 05:08 | 0.25 | 8563.585 | 17.3 | 0.39802 | 398.0203 | Lectura monitoreo. |  | 2925.805
2021-03-28 11:08 | 0.25 | 8563.507 | 17.3 | 0.39812 | 398.1179 | Lectura monitoreo. |  | 2925.805
2021-03-28 17:08 | 0.25 | 8563.915 | 17.3 | 0.39761 | 397.6071 | Lectura monitoreo. |  | 2925.805
2021-03-28 23:08 | 0.25 | 8563.995 | 17.3 | 0.39751 | 397.507 | Lectura monitoreo. |  | 2925.805
2021-03-29 05:08 | 0.25 | 8564.231 | 17.3 | 0.39721 | 397.2115 | Lectura monitoreo. |  | 2925.805
2021-03-29 11:08 | 0.25 | 8563.711 | 17.3 | 0.39786 | 397.8625 | Lectura monitoreo. |  | 2925.805
2021-03-29 17:08 | 0.25 | 8563.569 | 17.3 | 0.39804 | 398.0403 | Lectura monitoreo. |  | 2925.805
2021-03-29 23:08 | 0.25 | 8563.223 | 17.3 | 0.39847 | 398.4735 | Lectura monitoreo. |  | 2925.805
2021-03-30 05:08 | 0.25 | 8563.569 | 17.3 | 0.39804 | 398.0403 | Lectura monitoreo. |  | 2925.805
2021-03-30 11:08 | 0.25 | 8562.926 | 17.3 | 0.39885 | 398.8453 | Lectura monitoreo. |  | 2925.805
2021-03-30 17:08 | 0.25 | 8563.744 | 17.3 | 0.39782 | 397.8212 | Lectura monitoreo. |  | 2925.805
2021-03-30 23:08 | 0.25 | 8563.192 | 17.3 | 0.39851 | 398.5123 | Lectura monitoreo. |  | 2925.805
2021-03-31 05:08 | 0.25 | 8563.192 | 17.3 | 0.39851 | 398.5123 | Lectura monitoreo. |  | 2925.805
2021-03-31 11:08 | 0.25 | 8563.208 | 17.3 | 0.39849 | 398.4923 | Lectura monitoreo. |  | 2925.805
2021-03-31 17:08 | 0.25 | 8564.09 | 17.3 | 0.39739 | 397.388 | Lectura monitoreo. |  | 2925.805
2021-03-31 23:08 | 0.25 | 8563.097 | 17.3 | 0.39863 | 398.6313 | Lectura monitoreo. |  | 2925.805
2021-04-01 05:08 | 0.25 | 8563.146 | 17.3 | 0.39857 | 398.5699 | Lectura monitoreo. |  | 2925.805
2021-04-01 11:08 | 0.25 | 8563.256 | 17.3 | 0.39843 | 398.4322 | Lectura monitoreo. |  | 2925.805
2021-04-01 17:08 | 0.25 | 8563.443 | 17.3 | 0.3982 | 398.1981 | Lectura monitoreo. |  | 2925.805
2021-04-01 23:08 | 0.25 | 8563.695 | 17.3 | 0.39788 | 397.8826 | Lectura monitoreo. |  | 2925.805
2021-04-02 05:08 | 0.25 | 8563.333 | 17.3 | 0.39834 | 398.3358 | Lectura monitoreo. |  | 2925.805
2021-04-02 11:08 | 0.25 | 8563.256 | 17.3 | 0.39843 | 398.4322 | Lectura monitoreo. |  | 2925.805
2021-04-02 17:08 | 0.25 | 8563.695 | 17.3 | 0.39788 | 397.8826 | Lectura monitoreo. |  | 2925.805
2021-04-02 23:08 | 0.25 | 8563.192 | 17.3 | 0.39851 | 398.5123 | Lectura monitoreo. |  | 2925.805
2021-04-03 05:08 | 0.25 | 8563.476 | 17.3 | 0.39816 | 398.1567 | Lectura monitoreo. |  | 2925.805
2021-04-03 11:08 | 0.25 | 8563.035 | 17.3 | 0.39871 | 398.7089 | Lectura monitoreo. |  | 2925.805
2021-04-03 17:08 | 0.25 | 8563.665 | 17.3 | 0.39792 | 397.9201 | Lectura monitoreo. |  | 2925.805
2021-04-03 23:08 | 0.25 | 8563.035 | 17.3 | 0.39871 | 398.7089 | Lectura monitoreo. |  | 2925.805
2021-04-04 05:08 | 0.25 | 8562.83 | 17.3 | 0.39897 | 398.9655 | Lectura monitoreo. |  | 2925.805
2021-04-04 11:08 | 0.25 | 8562.735 | 17.3 | 0.39908 | 399.0845 | Lectura monitoreo. |  | 2925.805
2021-04-04 17:08 | 0.25 | 8564.072 | 17.3 | 0.39741 | 397.4106 | Lectura monitoreo. |  | 2925.805
2021-04-04 23:08 | 0.25 | 8563.491 | 17.3 | 0.39814 | 398.138 | Lectura monitoreo. |  | 2925.805
2021-04-05 05:08 | 0.25 | 8563.476 | 17.3 | 0.39816 | 398.1567 | Lectura monitoreo. |  | 2925.805
2021-04-05 11:08 | 0.25 | 8562.926 | 17.3 | 0.39885 | 398.8453 | Lectura monitoreo. |  | 2925.805
2021-04-05 17:08 | 0.25 | 8563.223 | 17.3 | 0.39847 | 398.4735 | Lectura monitoreo. |  | 2925.805
2021-04-05 23:08 | 0.25 | 8562.45 | 17.3 | 0.39944 | 399.4413 | Lectura monitoreo. |  | 2925.805
2021-04-06 05:08 | 0.25 | 8562.703 | 17.3 | 0.39912 | 399.1245 | Lectura monitoreo. |  | 2925.805
2021-04-06 11:08 | 0.25 | 8563.002 | 17.3 | 0.39875 | 398.7502 | Lectura monitoreo. |  | 2925.805
2021-04-06 17:08 | 0.25 | 8562.86 | 17.3 | 0.39893 | 398.928 | Lectura monitoreo. |  | 2925.805
2021-04-06 23:08 | 0.25 | 8562.626 | 17.3 | 0.39922 | 399.2209 | Lectura monitoreo. |  | 2925.805
2021-04-07 05:08 | 0.25 | 8561.808 | 17.3 | 0.40025 | 400.2451 | Lectura monitoreo. |  | 2925.805
2021-04-07 11:08 | 0.25 | 8562.013 | 17.3 | 0.39999 | 399.9884 | Lectura monitoreo. |  | 2925.805
2021-04-07 17:08 | 0.25 | 8563.02 | 17.3 | 0.39873 | 398.7277 | Lectura monitoreo. |  | 2925.805
2021-04-07 23:08 | 0.25 | 8562.973 | 17.3 | 0.39879 | 398.7865 | Lectura monitoreo. |  | 2925.805
2021-04-08 05:08 | 0.25 | 8563.097 | 17.3 | 0.39863 | 398.6313 | Lectura monitoreo. |  | 2925.805
2021-04-08 11:08 | 0.25 | 8562.578 | 17.3 | 0.39928 | 399.281 | Lectura monitoreo. |  | 2925.805
2021-04-08 17:08 | 0.25 | 8562.988 | 17.3 | 0.39877 | 398.7677 | Lectura monitoreo. |  | 2925.805
2021-04-08 23:08 | 0.25 | 8562.594 | 17.3 | 0.39926 | 399.261 | Lectura monitoreo. |  | 2925.805
2021-04-09 05:08 | 0.25 | 8562.469 | 17.3 | 0.39942 | 399.4175 | Lectura monitoreo. |  | 2925.805
2021-04-09 11:08 | 0.25 | 8562.043 | 17.3 | 0.39995 | 399.9509 | Lectura monitoreo. |  | 2925.805
2021-04-09 17:08 | 0.25 | 8562.721 | 17.3 | 0.3991 | 399.102 | Lectura monitoreo. |  | 2925.805
2021-04-09 23:08 | 0.25 | 8562.469 | 17.3 | 0.39942 | 399.4175 | Lectura monitoreo. |  | 2925.805
2021-04-10 05:08 | 0.25 | 8562.626 | 17.3 | 0.39922 | 399.2209 | Lectura monitoreo. |  | 2925.805
2021-04-10 11:08 | 0.25 | 8562.799 | 17.3 | 0.399 | 399.0044 | Lectura monitoreo. |  | 2925.805
2021-04-10 17:08 | 0.25 | 8563.02 | 17.3 | 0.39873 | 398.7277 | Lectura monitoreo. |  | 2925.805
2021-04-10 23:08 | 0.25 | 8562.783 | 17.3 | 0.39902 | 399.0244 | Lectura monitoreo. |  | 2925.805
2021-04-11 05:08 | 0.25 | 8563.603 | 17.3 | 0.398 | 397.9977 | Lectura monitoreo. |  | 2925.805
2021-04-11 11:08 | 0.25 | 8562.926 | 17.3 | 0.39885 | 398.8453 | Lectura monitoreo. |  | 2925.805
2021-04-11 17:08 | 0.25 | 8562.908 | 17.3 | 0.39887 | 398.8679 | Lectura monitoreo. |  | 2925.805
2021-04-11 23:08 | 0.25 | 8563.035 | 17.3 | 0.39871 | 398.7089 | Lectura monitoreo. |  | 2925.805
2021-04-12 05:08 | 0.25 | 8563.443 | 17.3 | 0.3982 | 398.1981 | Lectura monitoreo. |  | 2925.805
2021-04-12 11:08 | 0.25 | 8563.113 | 17.3 | 0.39861 | 398.6112 | Lectura monitoreo. |  | 2925.805
2021-04-12 17:08 | 0.25 | 8563.443 | 17.3 | 0.3982 | 398.1981 | Lectura monitoreo. |  | 2925.805
2021-04-12 23:08 | 0.25 | 8562.973 | 17.3 | 0.39879 | 398.7865 | Lectura monitoreo. |  | 2925.805
2021-04-13 05:08 | 0.25 | 8563.097 | 17.3 | 0.39863 | 398.6313 | Lectura monitoreo. |  | 2925.805
2021-04-13 11:08 | 0.25 | 8563.665 | 17.3 | 0.39792 | 397.9201 | Lectura monitoreo. |  | 2925.805
2021-04-13 17:08 | 0.25 | 8563.002 | 17.3 | 0.39875 | 398.7502 | Lectura monitoreo. |  | 2925.805
2021-04-13 23:08 | 0.25 | 8562.437 | 17.3 | 0.39946 | 399.4576 | Lectura monitoreo. |  | 2925.805
2021-04-14 05:08 | 0.25 | 8562.86 | 17.3 | 0.39893 | 398.928 | Lectura monitoreo. |  | 2925.805
2021-04-14 11:08 | 0.25 | 8563.363 | 17.3 | 0.3983 | 398.2982 | Lectura monitoreo. |  | 2925.805
2021-04-14 17:08 | 0.25 | 8563.774 | 17.3 | 0.39778 | 397.7837 | Lectura monitoreo. |  | 2925.805
2021-04-14 23:08 | 0.25 | 8562.926 | 17.3 | 0.39885 | 398.8453 | Lectura monitoreo. |  | 2925.805
2021-04-15 05:08 | 0.25 | 8562.469 | 17.3 | 0.39942 | 399.4175 | Lectura monitoreo. |  | 2925.805
2021-04-15 11:08 | 0.25 | 8563.443 | 17.3 | 0.3982 | 398.1981 | Lectura monitoreo. |  | 2925.805
2021-04-15 17:08 | 0.25 | 8563.333 | 17.3 | 0.39834 | 398.3358 | Lectura monitoreo. |  | 2925.805
2021-04-15 23:08 | 0.25 | 8563.13 | 17.3 | 0.39859 | 398.5899 | Lectura monitoreo. |  | 2925.805
2021-04-16 05:08 | 0.25 | 8563.02 | 17.3 | 0.39873 | 398.7277 | Lectura monitoreo. |  | 2925.805
2021-04-16 11:08 | 0.25 | 8562.83 | 17.3 | 0.39897 | 398.9655 | Lectura monitoreo. |  | 2925.805
2021-04-16 17:08 | 0.25 | 8562.752 | 17.3 | 0.39906 | 399.0632 | Lectura monitoreo. |  | 2925.805
2021-04-16 23:08 | 0.25 | 8562.769 | 17.3 | 0.39904 | 399.0419 | Lectura monitoreo. |  | 2925.805
2021-04-17 05:08 | 0.25 | 8561.966 | 17.3 | 0.40005 | 400.0473 | Lectura monitoreo. |  | 2925.805
2021-04-17 11:08 | 0.25 | 8562.06 | 17.3 | 0.39993 | 399.9296 | Lectura monitoreo. |  | 2925.805
2021-04-17 17:08 | 0.25 | 8562.026 | 17.3 | 0.39997 | 399.9721 | Lectura monitoreo. |  | 2925.805
2021-04-17 23:08 | 0.25 | 8561.069 | 17.3 | 0.40117 | 401.1703 | Lectura monitoreo. |  | 2925.805
2021-04-18 05:08 | 0.25 | 8561.415 | 17.3 | 0.40074 | 400.7371 | Lectura monitoreo. |  | 2925.805
2021-04-18 11:08 | 0.25 | 8561.446 | 17.3 | 0.4007 | 400.6983 | Lectura monitoreo. |  | 2925.805
2021-04-18 17:08 | 0.25 | 8561.446 | 17.3 | 0.4007 | 400.6983 | Lectura monitoreo. |  | 2925.805
2021-04-18 23:08 | 0.25 | 8561.384 | 17.3 | 0.40078 | 400.7759 | Lectura monitoreo. |  | 2925.805
2021-04-19 05:08 | 0.25 | 8561.115 | 17.3 | 0.40111 | 401.1127 | Lectura monitoreo. |  | 2925.805
2021-04-19 11:08 | 0.25 | 8560.58 | 17.3 | 0.40178 | 401.7825 | Lectura monitoreo. |  | 2925.805
2021-04-19 17:08 | 0.25 | 8561.162 | 17.3 | 0.40105 | 401.0539 | Lectura monitoreo. |  | 2925.805
2021-04-19 23:08 | 0.25 | 8560.66 | 17.3 | 0.40168 | 401.6824 | Lectura monitoreo. |  | 2925.805
2021-04-20 05:08 | 0.25 | 8560.848 | 17.3 | 0.40145 | 401.447 | Lectura monitoreo. |  | 2925.805
2021-04-20 11:08 | 0.25 | 8560.485 | 17.3 | 0.4019 | 401.9015 | Lectura monitoreo. |  | 2925.805
2021-04-20 17:08 | 0.25 | 8560.801 | 17.3 | 0.40151 | 401.5058 | Lectura monitoreo. |  | 2925.805
2021-04-20 23:08 | 0.25 | 8560.267 | 17.3 | 0.40217 | 402.1744 | Lectura monitoreo. |  | 2925.805
2021-04-21 05:08 | 0.25 | 8560.848 | 17.3 | 0.40145 | 401.447 | Lectura monitoreo. |  | 2925.805
2021-04-21 11:08 | 0.25 | 8560.391 | 17.3 | 0.40202 | 402.0192 | Lectura monitoreo. |  | 2925.805
2021-04-21 17:08 | 0.25 | 8560.58 | 17.3 | 0.40178 | 401.7825 | Lectura monitoreo. |  | 2925.805
2021-04-21 23:08 | 0.25 | 8560.566 | 17.3 | 0.4018 | 401.8001 | Lectura monitoreo. |  | 2925.805
2021-04-22 05:08 | 0.25 | 8559.872 | 17.3 | 0.40267 | 402.669 | Lectura monitoreo. |  | 2925.805
2021-04-22 11:08 | 0.25 | 8560.407 | 17.3 | 0.402 | 401.9991 | Lectura monitoreo. |  | 2925.805
2021-04-22 17:08 | 0.25 | 8560.093 | 17.3 | 0.40239 | 402.3923 | Lectura monitoreo. |  | 2925.805
2021-04-22 23:08 | 0.25 | 8559.967 | 17.3 | 0.40255 | 402.55 | Lectura monitoreo. |  | 2925.805
2021-04-23 05:08 | 0.25 | 8560.455 | 17.3 | 0.40194 | 401.939 | Lectura monitoreo. |  | 2925.805
2021-04-23 11:08 | 0.25 | 8560.471 | 17.3 | 0.40192 | 401.919 | Lectura monitoreo. |  | 2925.805
2021-04-23 17:08 | 0.25 | 8560.644 | 17.3 | 0.4017 | 401.7024 | Lectura monitoreo. |  | 2925.805
2021-04-23 23:08 | 0.25 | 8559.872 | 17.3 | 0.40267 | 402.669 | Lectura monitoreo. |  | 2925.805
2021-04-24 05:08 | 0.25 | 8559.591 | 17.3 | 0.40302 | 403.0208 | Lectura monitoreo. |  | 2925.805
2021-04-24 11:08 | 0.25 | 8559.92 | 17.3 | 0.40261 | 402.6089 | Lectura monitoreo. |  | 2925.805
2021-04-24 17:08 | 0.25 | 8559.92 | 17.3 | 0.40261 | 402.6089 | Lectura monitoreo. |  | 2925.805
2021-04-24 23:08 | 0.25 | 8559.558 | 17.3 | 0.40306 | 403.0621 | Lectura monitoreo. |  | 2925.805
2021-04-25 05:08 | 0.25 | 8559.387 | 17.3 | 0.40328 | 403.2762 | Lectura monitoreo. |  | 2925.805
2021-04-25 11:08 | 0.25 | 8559.243 | 17.3 | 0.40346 | 403.4565 | Lectura monitoreo. |  | 2925.805
2021-04-25 17:08 | 0.25 | 8559.243 | 17.3 | 0.40346 | 403.4565 | Lectura monitoreo. |  | 2925.805
2021-04-25 23:08 | 0.25 | 8559.054 | 17.3 | 0.40369 | 403.6931 | Lectura monitoreo. |  | 2925.805
2021-04-26 05:08 | 0.25 | 8558.977 | 17.3 | 0.40379 | 403.7895 | Lectura monitoreo. |  | 2925.805
2021-04-26 11:08 | 0.25 | 8559.229 | 17.3 | 0.40347 | 403.474 | Lectura monitoreo. |  | 2925.805
2021-04-26 17:08 | 0.25 | 8558.583 | 17.3 | 0.40428 | 404.2828 | Lectura monitoreo. |  | 2925.805
2021-04-26 23:08 | 0.25 | 8559.103 | 17.3 | 0.40363 | 403.6317 | Lectura monitoreo. |  | 2925.805
2021-04-27 05:08 | 0.25 | 8558.631 | 17.3 | 0.40422 | 404.2227 | Lectura monitoreo. |  | 2925.805
2021-04-27 11:08 | 0.25 | 8558.112 | 17.3 | 0.40487 | 404.8725 | Lectura monitoreo. |  | 2925.805
2021-04-27 17:08 | 0.25 | 8559.023 | 17.3 | 0.40373 | 403.7319 | Lectura monitoreo. |  | 2925.805
2021-04-27 23:08 | 0.25 | 8558.598 | 17.3 | 0.40426 | 404.264 | Lectura monitoreo. |  | 2925.805
2021-04-28 05:08 | 0.25 | 8558.692 | 17.3 | 0.40415 | 404.1463 | Lectura monitoreo. |  | 2925.805
2021-04-28 11:08 | 0.25 | 8558.08 | 17.3 | 0.40491 | 404.9125 | Lectura monitoreo. |  | 2925.805
2021-04-28 17:08 | 0.25 | 8558.787 | 17.3 | 0.40403 | 404.0274 | Lectura monitoreo. |  | 2925.805
2021-04-28 23:08 | 0.25 | 8558.615 | 17.3 | 0.40424 | 404.2427 | Lectura monitoreo. |  | 2925.805
2021-04-29 05:08 | 0.25 | 8558.913 | 17.3 | 0.40387 | 403.8696 | Lectura monitoreo. |  | 2925.805
2021-04-29 11:08 | 0.25 | 8559.023 | 17.3 | 0.40373 | 403.7319 | Lectura monitoreo. |  | 2925.805
2021-04-29 17:08 | 0.25 | 8558.551 | 17.3 | 0.40432 | 404.3228 | Lectura monitoreo. |  | 2925.805
2021-04-29 23:08 | 0.25 | 8558.913 | 17.3 | 0.40387 | 403.8696 | Lectura monitoreo. |  | 2925.805
2021-04-30 05:08 | 0.25 | 8558.993 | 17.3 | 0.40377 | 403.7695 | Lectura monitoreo. |  | 2925.805
2021-04-30 11:08 | 0.25 | 8558.913 | 17.3 | 0.40387 | 403.8696 | Lectura monitoreo. |  | 2925.805
2021-04-30 17:08 | 0.25 | 8559.4 | 17.3 | 0.40326 | 403.2599 | Lectura monitoreo. |  | 2925.805
2021-04-30 23:08 | 0.25 | 8559.276 | 17.3 | 0.40342 | 403.4151 | Lectura monitoreo. |  | 2925.805
2021-05-01 05:08 | 0.25 | 8558.631 | 17.3 | 0.40422 | 404.2227 | Lectura monitoreo. |  | 2925.805
2021-05-01 11:08 | 0.25 | 8558.662 | 17.3 | 0.40418 | 404.1839 | Lectura monitoreo. |  | 2925.805
2021-05-01 17:08 | 0.25 | 8558.41 | 17.3 | 0.4045 | 404.4994 | Lectura monitoreo. |  | 2925.805
2021-05-01 23:08 | 0.25 | 8558.536 | 17.3 | 0.40434 | 404.3416 | Lectura monitoreo. |  | 2925.805
2021-05-02 05:08 | 0.25 | 8558.993 | 17.3 | 0.40377 | 403.7695 | Lectura monitoreo. |  | 2925.805
2021-05-02 11:08 | 0.25 | 8559.369 | 17.3 | 0.4033 | 403.2987 | Lectura monitoreo. |  | 2925.805
2021-05-02 17:08 | 0.25 | 8558.787 | 17.3 | 0.40403 | 404.0274 | Lectura monitoreo. |  | 2925.805
2021-05-02 23:08 | 0.25 | 8559.149 | 17.3 | 0.40357 | 403.5742 | Lectura monitoreo. |  | 2925.805
2021-05-03 05:08 | 0.25 | 8559.434 | 17.3 | 0.40322 | 403.2173 | Lectura monitoreo. |  | 2925.805
2021-05-03 11:08 | 0.25 | 8558.631 | 17.3 | 0.40422 | 404.2227 | Lectura monitoreo. |  | 2925.805
2021-05-03 17:08 | 0.25 | 8559.323 | 17.3 | 0.40336 | 403.3563 | Lectura monitoreo. |  | 2925.805
2021-05-03 23:08 | 0.25 | 8558.662 | 17.3 | 0.40418 | 404.1839 | Lectura monitoreo. |  | 2925.805
2021-05-04 05:08 | 0.25 | 8558.977 | 17.3 | 0.40379 | 403.7895 | Lectura monitoreo. |  | 2925.805
2021-05-04 11:08 | 0.25 | 8558.977 | 17.3 | 0.40379 | 403.7895 | Lectura monitoreo. |  | 2925.805
2021-05-04 17:08 | 0.25 | 8558.301 | 17.3 | 0.40464 | 404.6358 | Lectura monitoreo. |  | 2925.805
2021-05-04 23:08 | 0.25 | 8559.4 | 17.3 | 0.40326 | 403.2599 | Lectura monitoreo. |  | 2925.805
2021-05-05 05:08 | 0.25 | 8559.229 | 17.3 | 0.40347 | 403.474 | Lectura monitoreo. |  | 2925.805
2021-05-05 11:08 | 0.25 | 8558.457 | 17.3 | 0.40444 | 404.4405 | Lectura monitoreo. |  | 2925.805
2021-05-05 17:08 | 0.25 | 8558.38 | 17.3 | 0.40454 | 404.5369 | Lectura monitoreo. |  | 2925.805
2021-05-05 23:08 | 0.25 | 8558.646 | 17.3 | 0.4042 | 404.2039 | Lectura monitoreo. |  | 2925.805
2021-05-06 05:08 | 0.25 | 8558.363 | 17.3 | 0.40456 | 404.5582 | Lectura monitoreo. |  | 2925.805
2021-05-06 11:08 | 0.25 | 8558.427 | 17.3 | 0.40448 | 404.4781 | Lectura monitoreo. |  | 2925.805
2021-05-06 17:08 | 0.25 | 8558.913 | 17.3 | 0.40387 | 403.8696 | Lectura monitoreo. |  | 2925.805
2021-05-06 23:08 | 0.25 | 8559.149 | 17.3 | 0.40357 | 403.5742 | Lectura monitoreo. |  | 2925.805
2021-05-07 05:08 | 0.25 | 8559.196 | 17.3 | 0.40352 | 403.5153 | Lectura monitoreo. |  | 2925.805
2021-05-07 11:08 | 0.25 | 8558.692 | 17.3 | 0.40415 | 404.1463 | Lectura monitoreo. |  | 2925.805
2021-05-07 17:08 | 0.25 | 8558.662 | 17.3 | 0.40418 | 404.1839 | Lectura monitoreo. |  | 2925.805
2021-05-07 23:08 | 0.25 | 8558.931 | 17.3 | 0.40385 | 403.8471 | Lectura monitoreo. |  | 2925.805
2021-05-08 05:08 | 0.25 | 8558.819 | 17.3 | 0.40399 | 403.9873 | Lectura monitoreo. |  | 2925.805
2021-05-08 11:08 | 0.25 | 8558.726 | 17.3 | 0.4041 | 404.1037 | Lectura monitoreo. |  | 2925.805
2021-05-08 17:08 | 0.25 | 8559.213 | 17.3 | 0.40349 | 403.494 | Lectura monitoreo. |  | 2925.805
2021-05-08 23:08 | 0.25 | 8558.38 | 17.3 | 0.40454 | 404.5369 | Lectura monitoreo. |  | 2925.805
2021-05-09 05:08 | 0.25 | 8558.74 | 17.3 | 0.40409 | 404.0862 | Lectura monitoreo. |  | 2925.805
2021-05-09 11:08 | 0.25 | 8558.474 | 17.3 | 0.40442 | 404.4193 | Lectura monitoreo. |  | 2925.805
2021-05-09 17:08 | 0.25 | 8558.773 | 17.3 | 0.40404 | 404.0449 | Lectura monitoreo. |  | 2925.805
2021-05-09 23:08 | 0.25 | 8558.913 | 17.3 | 0.40387 | 403.8696 | Lectura monitoreo. |  | 2925.805
2021-05-10 05:08 | 0.25 | 8558.521 | 17.3 | 0.40436 | 404.3604 | Lectura monitoreo. |  | 2925.805
2021-05-10 11:08 | 0.25 | 8558.521 | 17.3 | 0.40436 | 404.3604 | Lectura monitoreo. |  | 2925.805
2021-05-10 17:08 | 0.25 | 8558.835 | 17.3 | 0.40397 | 403.9673 | Lectura monitoreo. |  | 2925.805
2021-05-10 23:08 | 0.25 | 8557.906 | 17.3 | 0.40513 | 405.1304 | Lectura monitoreo. |  | 2925.805
2021-05-11 05:08 | 0.25 | 8558.819 | 17.3 | 0.40399 | 403.9873 | Lectura monitoreo. |  | 2925.805
2021-05-11 11:08 | 0.25 | 8557.86 | 17.3 | 0.40519 | 405.188 | Lectura monitoreo. |  | 2925.805
2021-05-11 17:08 | 0.25 | 8558.867 | 17.3 | 0.40393 | 403.9272 | Lectura monitoreo. |  | 2925.805
2021-05-11 23:08 | 0.25 | 8558.189 | 17.3 | 0.40478 | 404.7761 | Lectura monitoreo. |  | 2925.805
2021-05-12 05:08 | 0.25 | 8557.955 | 17.3 | 0.40507 | 405.069 | Lectura monitoreo. |  | 2925.805
2021-05-12 11:08 | 0.25 | 8558.35 | 17.3 | 0.40457 | 404.5745 | Lectura monitoreo. |  | 2925.805
2021-05-12 17:08 | 0.25 | 8558.08 | 17.3 | 0.40491 | 404.9125 | Lectura monitoreo. |  | 2925.805
2021-05-12 23:08 | 0.25 | 8557.987 | 17.3 | 0.40503 | 405.029 | Lectura monitoreo. |  | 2925.805
2021-05-13 05:08 | 0.25 | 8558.457 | 17.3 | 0.40444 | 404.4405 | Lectura monitoreo. |  | 2925.805
2021-05-13 11:08 | 0.25 | 8558.363 | 17.3 | 0.40456 | 404.5582 | Lectura monitoreo. |  | 2925.805
2021-05-13 17:08 | 0.25 | 8558.536 | 17.3 | 0.40434 | 404.3416 | Lectura monitoreo. |  | 2925.805
2021-05-13 23:08 | 0.25 | 8558.189 | 17.3 | 0.40478 | 404.7761 | Lectura monitoreo. |  | 2925.805
2021-05-14 05:08 | 0.25 | 8558.112 | 17.3 | 0.40487 | 404.8725 | Lectura monitoreo. |  | 2925.805
2021-05-14 11:08 | 0.25 | 8558.536 | 17.3 | 0.40434 | 404.3416 | Lectura monitoreo. |  | 2925.805
2021-05-14 17:08 | 0.25 | 8558.678 | 17.3 | 0.40416 | 404.1638 | Lectura monitoreo. |  | 2925.805
2021-05-14 23:08 | 0.25 | 8558.174 | 17.3 | 0.40479 | 404.7949 | Lectura monitoreo. |  | 2925.805
2021-05-15 05:08 | 0.25 | 8558.38 | 17.3 | 0.40454 | 404.5369 | Lectura monitoreo. |  | 2925.805
2021-05-15 11:08 | 0.25 | 8558.867 | 17.3 | 0.40393 | 403.9272 | Lectura monitoreo. |  | 2925.805
2021-05-15 17:08 | 0.25 | 8558.883 | 17.3 | 0.40391 | 403.9072 | Lectura monitoreo. |  | 2925.805
2021-05-15 23:08 | 0.25 | 8558.804 | 17.3 | 0.40401 | 404.0061 | Lectura monitoreo. |  | 2925.805
2021-05-16 05:08 | 0.25 | 8558.521 | 17.3 | 0.40436 | 404.3604 | Lectura monitoreo. |  | 2925.805
2021-05-16 11:08 | 0.25 | 8557.827 | 17.3 | 0.40523 | 405.2293 | Lectura monitoreo. |  | 2925.805
2021-05-16 17:08 | 0.25 | 8558.787 | 17.3 | 0.40403 | 404.0274 | Lectura monitoreo. |  | 2925.805
2021-05-16 23:08 | 0.25 | 8558.507 | 17.3 | 0.40438 | 404.3779 | Lectura monitoreo. |  | 2925.805
2021-05-17 05:08 | 0.25 | 8558.146 | 17.3 | 0.40483 | 404.8299 | Lectura monitoreo. |  | 2925.805
2021-05-17 11:08 | 0.25 | 8558.285 | 17.3 | 0.40466 | 404.6559 | Lectura monitoreo. |  | 2925.805
2021-05-17 17:08 | 0.25 | 8558.646 | 17.3 | 0.4042 | 404.2039 | Lectura monitoreo. |  | 2925.805
2021-05-17 23:08 | 0.25 | 8558.316 | 17.3 | 0.40462 | 404.6171 | Lectura monitoreo. |  | 2925.805
2021-05-18 05:08 | 0.25 | 8558.521 | 17.3 | 0.40436 | 404.3604 | Lectura monitoreo. |  | 2925.805
2021-05-18 11:08 | 0.25 | 8558.018 | 17.3 | 0.40499 | 404.9902 | Lectura monitoreo. |  | 2925.805
2021-05-18 17:08 | 0.25 | 8558.489 | 17.3 | 0.4044 | 404.4005 | Lectura monitoreo. |  | 2925.805
2021-05-18 23:08 | 0.25 | 8558.002 | 17.3 | 0.40501 | 405.0102 | Lectura monitoreo. |  | 2925.805
2021-05-19 05:08 | 0.25 | 8558.598 | 17.3 | 0.40426 | 404.264 | Lectura monitoreo. |  | 2925.805
2021-05-19 11:08 | 0.25 | 8558.394 | 17.3 | 0.40452 | 404.5194 | Lectura monitoreo. |  | 2925.805
2021-05-19 17:08 | 0.25 | 8558.38 | 17.3 | 0.40454 | 404.5369 | Lectura monitoreo. |  | 2925.805
2021-05-19 23:08 | 0.25 | 8557.924 | 17.3 | 0.40511 | 405.1079 | Lectura monitoreo. |  | 2925.805
2021-05-20 05:08 | 0.25 | 8557.987 | 17.3 | 0.40503 | 405.029 | Lectura monitoreo. |  | 2925.805
2021-05-20 11:08 | 0.25 | 8557.939 | 17.3 | 0.40509 | 405.0891 | Lectura monitoreo. |  | 2925.805
2021-05-20 17:08 | 0.25 | 8557.939 | 17.3 | 0.40509 | 405.0891 | Lectura monitoreo. |  | 2925.805
2021-05-20 23:08 | 0.25 | 8557.67 | 17.3 | 0.40543 | 405.4259 | Lectura monitoreo. |  | 2925.805
2021-05-21 05:08 | 0.25 | 8558.41 | 17.3 | 0.4045 | 404.4994 | Lectura monitoreo. |  | 2925.805
2021-05-21 11:08 | 0.25 | 8557.827 | 17.3 | 0.40523 | 405.2293 | Lectura monitoreo. |  | 2925.805
2021-05-21 17:08 | 0.25 | 8558.804 | 17.3 | 0.40401 | 404.0061 | Lectura monitoreo. |  | 2925.805
2021-05-21 23:08 | 0.25 | 8557.987 | 17.3 | 0.40503 | 405.029 | Lectura monitoreo. |  | 2925.805
2021-05-22 05:08 | 0.25 | 8557.955 | 17.3 | 0.40507 | 405.069 | Lectura monitoreo. |  | 2925.805
2021-05-22 11:08 | 0.25 | 8559.354 | 17.3 | 0.40332 | 403.3175 | Lectura monitoreo. |  | 2925.805
2021-05-22 17:08 | 0.25 | 8559.072 | 17.3 | 0.40367 | 403.6706 | Lectura monitoreo. |  | 2925.805
2021-05-22 23:08 | 0.25 | 8558.285 | 17.3 | 0.40466 | 404.6559 | Lectura monitoreo. |  | 2925.805
2021-05-23 05:08 | 0.25 | 8558.804 | 17.3 | 0.40401 | 404.0061 | Lectura monitoreo. |  | 2925.805
2021-05-23 11:08 | 0.25 | 8558.457 | 17.3 | 0.40444 | 404.4405 | Lectura monitoreo. |  | 2925.805
2021-05-23 17:08 | 0.25 | 8559.072 | 17.3 | 0.40367 | 403.6706 | Lectura monitoreo. |  | 2925.805
2021-05-23 23:08 | 0.25 | 8559.008 | 17.3 | 0.40375 | 403.7507 | Lectura monitoreo. |  | 2925.805
2021-05-24 05:08 | 0.25 | 8559.054 | 17.3 | 0.40369 | 403.6931 | Lectura monitoreo. |  | 2925.805
2021-05-24 11:08 | 0.25 | 8558.897 | 17.3 | 0.40389 | 403.8897 | Lectura monitoreo. |  | 2925.805
2021-05-24 17:08 | 0.25 | 8559.243 | 17.3 | 0.40346 | 403.4565 | Lectura monitoreo. |  | 2925.805
2021-05-24 23:08 | 0.25 | 8559.967 | 17.3 | 0.40255 | 402.55 | Lectura monitoreo. |  | 2925.805
2021-05-25 05:08 | 0.25 | 8559.903 | 17.3 | 0.40263 | 402.6301 | Lectura monitoreo. |  | 2925.805
2021-05-25 11:08 | 0.25 | 8559.779 | 17.3 | 0.40279 | 402.7854 | Lectura monitoreo. |  | 2925.805
2021-05-25 17:08 | 0.25 | 8560.297 | 17.3 | 0.40214 | 402.1369 | Lectura monitoreo. |  | 2925.805
2021-05-25 23:08 | 0.25 | 8559.92 | 17.3 | 0.40261 | 402.6089 | Lectura monitoreo. |  | 2925.805
2021-05-26 05:08 | 0.25 | 8560.313 | 17.3 | 0.40212 | 402.1168 | Lectura monitoreo. |  | 2925.805
2021-05-26 11:08 | 0.25 | 8560.391 | 17.3 | 0.40202 | 402.0192 | Lectura monitoreo. |  | 2925.805
2021-05-26 17:08 | 0.25 | 8561.115 | 17.3 | 0.40111 | 401.1127 | Lectura monitoreo. |  | 2925.805
2021-05-26 23:08 | 0.25 | 8560.063 | 17.3 | 0.40243 | 402.4298 | Lectura monitoreo. |  | 2925.805
2021-05-27 05:08 | 0.25 | 8560.391 | 17.3 | 0.40202 | 402.0192 | Lectura monitoreo. |  | 2925.805
2021-05-27 11:08 | 0.25 | 8560.737 | 17.3 | 0.40159 | 401.586 | Lectura monitoreo. |  | 2925.805
2021-05-27 17:08 | 0.25 | 8560.627 | 17.3 | 0.40172 | 401.7237 | Lectura monitoreo. |  | 2925.805
2021-05-27 23:08 | 0.25 | 8560.865 | 17.3 | 0.40143 | 401.4257 | Lectura monitoreo. |  | 2925.805
2021-05-28 05:08 | 0.25 | 8560.909 | 17.3 | 0.40137 | 401.3706 | Lectura monitoreo. |  | 2925.805
2021-05-28 11:08 | 0.25 | 8560.548 | 17.3 | 0.40182 | 401.8226 | Lectura monitoreo. |  | 2925.805
2021-05-28 17:08 | 0.25 | 8560.204 | 17.3 | 0.40225 | 402.2533 | Lectura monitoreo. |  | 2925.805
2021-05-28 23:08 | 0.25 | 8560.485 | 17.3 | 0.4019 | 401.9015 | Lectura monitoreo. |  | 2925.805
2021-05-29 05:08 | 0.25 | 8560.093 | 17.3 | 0.40239 | 402.3923 | Lectura monitoreo. |  | 2925.805
2021-05-29 11:08 | 0.25 | 8559.935 | 17.3 | 0.40259 | 402.5901 | Lectura monitoreo. |  | 2925.805
2021-05-29 17:08 | 0.25 | 8560.69 | 17.3 | 0.40164 | 401.6448 | Lectura monitoreo. |  | 2925.805
2021-05-29 23:08 | 0.25 | 8560.752 | 17.3 | 0.40157 | 401.5672 | Lectura monitoreo. |  | 2925.805
2021-05-30 05:08 | 0.25 | 8559.779 | 17.3 | 0.40279 | 402.7854 | Lectura monitoreo. |  | 2925.805
2021-05-30 11:08 | 0.25 | 8560.391 | 17.3 | 0.40202 | 402.0192 | Lectura monitoreo. |  | 2925.805
2021-05-30 17:08 | 0.25 | 8560.503 | 17.3 | 0.40188 | 401.8789 | Lectura monitoreo. |  | 2925.805
2021-05-30 23:08 | 0.25 | 8560.376 | 17.3 | 0.40204 | 402.0379 | Lectura monitoreo. |  | 2925.805
2021-05-31 05:08 | 0.25 | 8560.424 | 17.3 | 0.40198 | 401.9779 | Lectura monitoreo. |  | 2925.805
2021-05-31 11:08 | 0.25 | 8559.717 | 17.3 | 0.40286 | 402.863 | Lectura monitoreo. |  | 2925.805
2021-05-31 17:08 | 0.25 | 8559.496 | 17.3 | 0.40314 | 403.1397 | Lectura monitoreo. |  | 2925.805
2021-05-31 23:08 | 0.25 | 8560.282 | 17.3 | 0.40216 | 402.1556 | Lectura monitoreo. |  | 2925.805
2021-06-01 05:08 | 0.25 | 8559.967 | 17.3 | 0.40255 | 402.55 | Lectura monitoreo. |  | 2925.805
2021-06-01 11:08 | 0.25 | 8559.982 | 17.3 | 0.40253 | 402.5312 | Lectura monitoreo. |  | 2925.805
2021-06-01 17:08 | 0.25 | 8560.376 | 17.3 | 0.40204 | 402.0379 | Lectura monitoreo. |  | 2925.805
2021-06-01 23:08 | 0.25 | 8560.518 | 17.3 | 0.40186 | 401.8602 | Lectura monitoreo. |  | 2925.805
2021-06-02 05:08 | 0.25 | 8560.187 | 17.3 | 0.40227 | 402.2746 | Lectura monitoreo. |  | 2925.805
2021-06-02 11:08 | 0.25 | 8560.69 | 17.3 | 0.40164 | 401.6448 | Lectura monitoreo. |  | 2925.805
2021-06-02 17:08 | 0.25 | 8559.999 | 17.3 | 0.40251 | 402.51 | Lectura monitoreo. |  | 2925.805
2021-06-02 23:08 | 0.25 | 8560.928 | 17.3 | 0.40135 | 401.3468 | Lectura monitoreo. |  | 2925.805
2021-06-03 05:08 | 0.25 | 8560.047 | 17.3 | 0.40245 | 402.4499 | Lectura monitoreo. |  | 2925.805
2021-06-03 11:08 | 0.25 | 8560.597 | 17.3 | 0.40176 | 401.7613 | Lectura monitoreo. |  | 2925.805
2021-06-03 17:08 | 0.25 | 8560.909 | 17.3 | 0.40137 | 401.3706 | Lectura monitoreo. |  | 2925.805
2021-06-03 23:08 | 0.25 | 8560.612 | 17.3 | 0.40174 | 401.7425 | Lectura monitoreo. |  | 2925.805
2021-06-04 05:08 | 0.25 | 8560.957 | 17.3 | 0.40131 | 401.3105 | Lectura monitoreo. |  | 2925.805
2021-06-04 11:08 | 0.25 | 8561.162 | 17.3 | 0.40105 | 401.0539 | Lectura monitoreo. |  | 2925.805
2021-06-04 17:08 | 0.25 | 8560.518 | 17.3 | 0.40186 | 401.8602 | Lectura monitoreo. |  | 2925.805
2021-06-04 23:08 | 0.25 | 8560.676 | 17.3 | 0.40166 | 401.6623 | Lectura monitoreo. |  | 2925.805
2021-06-05 05:08 | 0.25 | 8560.518 | 17.3 | 0.40186 | 401.8602 | Lectura monitoreo. |  | 2925.805
2021-06-05 11:08 | 0.25 | 8560.723 | 17.3 | 0.4016 | 401.6035 | Lectura monitoreo. |  | 2925.805
2021-06-05 17:08 | 0.25 | 8561.366 | 17.3 | 0.4008 | 400.7985 | Lectura monitoreo. |  | 2925.805
2021-06-05 23:08 | 0.25 | 8560.644 | 17.3 | 0.4017 | 401.7024 | Lectura monitoreo. |  | 2925.805
2021-06-06 05:08 | 0.25 | 8560.58 | 17.3 | 0.40178 | 401.7825 | Lectura monitoreo. |  | 2925.805
2021-06-06 11:08 | 0.25 | 8560.896 | 17.3 | 0.40139 | 401.3869 | Lectura monitoreo. |  | 2925.805
2021-06-06 17:08 | 0.25 | 8560.896 | 17.3 | 0.40139 | 401.3869 | Lectura monitoreo. |  | 2925.805
2021-06-06 23:08 | 0.25 | 8560.518 | 17.3 | 0.40186 | 401.8602 | Lectura monitoreo. |  | 2925.805
2021-06-07 05:08 | 0.25 | 8560.282 | 17.3 | 0.40216 | 402.1556 | Lectura monitoreo. |  | 2925.805
2021-06-07 11:08 | 0.25 | 8560.66 | 17.3 | 0.40168 | 401.6824 | Lectura monitoreo. |  | 2925.805
2021-06-07 17:08 | 0.25 | 8560.88 | 17.3 | 0.40141 | 401.4069 | Lectura monitoreo. |  | 2925.805
2021-06-07 23:08 | 0.25 | 8560.737 | 17.3 | 0.40159 | 401.586 | Lectura monitoreo. |  | 2925.805
2021-06-08 05:08 | 0.25 | 8560.627 | 17.3 | 0.40172 | 401.7237 | Lectura monitoreo. |  | 2925.805
2021-06-08 11:08 | 0.25 | 8560.424 | 17.3 | 0.40198 | 401.9779 | Lectura monitoreo. |  | 2925.805
2021-06-08 17:08 | 0.25 | 8561.069 | 17.3 | 0.40117 | 401.1703 | Lectura monitoreo. |  | 2925.805
2021-06-08 23:08 | 0.25 | 8561.146 | 17.3 | 0.40107 | 401.0739 | Lectura monitoreo. |  | 2925.805
2021-06-09 05:08 | 0.25 | 8560.99 | 17.3 | 0.40127 | 401.2692 | Lectura monitoreo. |  | 2925.805
2021-06-09 11:08 | 0.25 | 8560.548 | 17.3 | 0.40182 | 401.8226 | Lectura monitoreo. |  | 2925.805
2021-06-09 17:08 | 0.25 | 8560.471 | 17.3 | 0.40192 | 401.919 | Lectura monitoreo. |  | 2925.805
2021-06-09 23:08 | 0.25 | 8560.737 | 17.3 | 0.40159 | 401.586 | Lectura monitoreo. |  | 2925.805
2021-06-10 05:08 | 0.25 | 8560.267 | 17.3 | 0.40217 | 402.1744 | Lectura monitoreo. |  | 2925.805
2021-06-10 11:08 | 0.25 | 8560.69 | 17.3 | 0.40164 | 401.6448 | Lectura monitoreo. |  | 2925.805
2021-06-10 17:08 | 0.25 | 8560.942 | 17.3 | 0.40133 | 401.3293 | Lectura monitoreo. |  | 2925.805
2021-06-10 23:08 | 0.25 | 8560.644 | 17.3 | 0.4017 | 401.7024 | Lectura monitoreo. |  | 2925.805
2021-06-11 05:08 | 0.25 | 8560.706 | 17.3 | 0.40162 | 401.6248 | Lectura monitoreo. |  | 2925.805
2021-06-11 11:08 | 0.25 | 8560.865 | 17.3 | 0.40143 | 401.4257 | Lectura monitoreo. |  | 2925.805
2021-06-11 17:08 | 0.25 | 8560.627 | 17.3 | 0.40172 | 401.7237 | Lectura monitoreo. |  | 2925.805
2021-06-11 23:08 | 0.25 | 8561.069 | 17.3 | 0.40117 | 401.1703 | Lectura monitoreo. |  | 2925.805
2021-06-12 05:08 | 0.25 | 8560.187 | 17.3 | 0.40227 | 402.2746 | Lectura monitoreo. |  | 2925.805
2021-06-12 11:08 | 0.25 | 8560.723 | 17.3 | 0.4016 | 401.6035 | Lectura monitoreo. |  | 2925.805
2021-06-12 17:08 | 0.25 | 8560.503 | 17.3 | 0.40188 | 401.8789 | Lectura monitoreo. |  | 2925.805
2021-06-12 23:08 | 0.25 | 8560.36 | 17.3 | 0.40206 | 402.058 | Lectura monitoreo. |  | 2925.805
2021-06-13 05:08 | 0.25 | 8559.747 | 17.3 | 0.40283 | 402.8255 | Lectura monitoreo. |  | 2925.805
2021-06-13 11:08 | 0.25 | 8560.093 | 17.3 | 0.40239 | 402.3923 | Lectura monitoreo. |  | 2925.805
2021-06-13 17:08 | 0.25 | 8560.816 | 17.3 | 0.40149 | 401.4871 | Lectura monitoreo. |  | 2925.805
2021-06-13 23:08 | 0.25 | 8559.653 | 17.3 | 0.40294 | 402.9431 | Lectura monitoreo. |  | 2925.805
2021-06-14 05:08 | 0.25 | 8560.173 | 17.3 | 0.40229 | 402.2921 | Lectura monitoreo. |  | 2925.805
2021-06-14 11:08 | 0.25 | 8560.047 | 17.3 | 0.40245 | 402.4499 | Lectura monitoreo. |  | 2925.805
2021-06-14 17:08 | 0.25 | 8560.234 | 17.3 | 0.40222 | 402.2157 | Lectura monitoreo. |  | 2925.805
2021-06-14 23:08 | 0.25 | 8560.407 | 17.3 | 0.402 | 401.9991 | Lectura monitoreo. |  | 2925.805
2021-06-15 05:08 | 0.25 | 8560.141 | 17.3 | 0.40233 | 402.3322 | Lectura monitoreo. |  | 2925.805
2021-06-15 11:08 | 0.25 | 8559.89 | 17.3 | 0.40265 | 402.6464 | Lectura monitoreo. |  | 2925.805
2021-06-15 17:08 | 0.25 | 8560.282 | 17.3 | 0.40216 | 402.1556 | Lectura monitoreo. |  | 2925.805
2021-06-15 23:08 | 0.25 | 8559.811 | 17.3 | 0.40275 | 402.7453 | Lectura monitoreo. |  | 2925.805
2021-06-16 05:08 | 0.25 | 8560.99 | 17.3 | 0.40127 | 401.2692 | Lectura monitoreo. |  | 2925.805
2021-06-16 11:08 | 0.25 | 8559.935 | 17.3 | 0.40259 | 402.5901 | Lectura monitoreo. |  | 2925.805
2021-06-16 17:08 | 0.25 | 8561.146 | 17.3 | 0.40107 | 401.0739 | Lectura monitoreo. |  | 2925.805
2021-06-16 23:08 | 0.25 | 8560.471 | 17.3 | 0.40192 | 401.919 | Lectura monitoreo. |  | 2925.805
2021-06-17 05:08 | 0.25 | 8560.518 | 17.3 | 0.40186 | 401.8602 | Lectura monitoreo. |  | 2925.805
2021-06-17 11:08 | 0.25 | 8560.706 | 17.3 | 0.40162 | 401.6248 | Lectura monitoreo. |  | 2925.805
2021-06-17 17:08 | 0.25 | 8560.548 | 17.3 | 0.40182 | 401.8226 | Lectura monitoreo. |  | 2925.805
2021-06-17 23:08 | 0.25 | 8560.533 | 17.3 | 0.40184 | 401.8414 | Lectura monitoreo. |  | 2925.805
2021-06-18 05:08 | 0.25 | 8560.566 | 17.3 | 0.4018 | 401.8001 | Lectura monitoreo. |  | 2925.805
2021-06-18 11:08 | 0.25 | 8560.566 | 17.3 | 0.4018 | 401.8001 | Lectura monitoreo. |  | 2925.805
2021-06-18 17:08 | 0.25 | 8560.816 | 17.3 | 0.40149 | 401.4871 | Lectura monitoreo. |  | 2925.805
2021-06-18 23:08 | 0.25 | 8559.999 | 17.3 | 0.40251 | 402.51 | Lectura monitoreo. |  | 2925.805
2021-06-19 05:08 | 0.25 | 8560.173 | 17.3 | 0.40229 | 402.2921 | Lectura monitoreo. |  | 2925.805
2021-06-19 11:08 | 0.25 | 8560.015 | 17.3 | 0.40249 | 402.4899 | Lectura monitoreo. |  | 2925.805
2021-06-19 17:08 | 0.25 | 8559.967 | 17.3 | 0.40255 | 402.55 | Lectura monitoreo. |  | 2925.805
2021-06-19 23:08 | 0.25 | 8560.25 | 17.3 | 0.4022 | 402.1957 | Lectura monitoreo. |  | 2925.805
2021-06-20 05:08 | 0.25 | 8560.015 | 17.3 | 0.40249 | 402.4899 | Lectura monitoreo. |  | 2925.805
2021-06-20 11:08 | 0.25 | 8560.22 | 17.3 | 0.40223 | 402.2333 | Lectura monitoreo. |  | 2925.805
2021-06-20 17:08 | 0.25 | 8559.89 | 17.3 | 0.40265 | 402.6464 | Lectura monitoreo. |  | 2925.805
2021-06-20 23:08 | 0.25 | 8559.699 | 17.3 | 0.40289 | 402.8856 | Lectura monitoreo. |  | 2925.805
2021-06-21 05:08 | 0.25 | 8559.717 | 17.3 | 0.40286 | 402.863 | Lectura monitoreo. |  | 2925.805
2021-06-21 11:08 | 0.25 | 8559.4 | 17.3 | 0.40326 | 403.2599 | Lectura monitoreo. |  | 2925.805
2021-06-21 17:08 | 0.25 | 8559.794 | 17.3 | 0.40277 | 402.7666 | Lectura monitoreo. |  | 2925.805
2021-06-21 23:08 | 0.25 | 8559.527 | 17.3 | 0.4031 | 403.1009 | Lectura monitoreo. |  | 2925.805
2021-06-22 05:08 | 0.25 | 8559.542 | 17.3 | 0.40308 | 403.0821 | Lectura monitoreo. |  | 2925.805
2021-06-22 11:08 | 0.25 | 8559.811 | 17.3 | 0.40275 | 402.7453 | Lectura monitoreo. |  | 2925.805
2021-06-22 17:08 | 0.25 | 8559.653 | 17.3 | 0.40294 | 402.9431 | Lectura monitoreo. |  | 2925.805
2021-06-22 23:08 | 0.25 | 8559.4 | 17.3 | 0.40326 | 403.2599 | Lectura monitoreo. |  | 2925.805
2021-06-23 05:08 | 0.25 | 8559.387 | 17.3 | 0.40328 | 403.2762 | Lectura monitoreo. |  | 2925.805
2021-06-23 11:08 | 0.25 | 8558.963 | 17.3 | 0.40381 | 403.807 | Lectura monitoreo. |  | 2925.805
2021-06-23 17:08 | 0.25 | 8559.591 | 17.3 | 0.40302 | 403.0208 | Lectura monitoreo. |  | 2925.805
2021-06-23 23:08 | 0.25 | 8559.527 | 17.3 | 0.4031 | 403.1009 | Lectura monitoreo. |  | 2925.805
2021-06-24 05:08 | 0.25 | 8559.999 | 17.3 | 0.40251 | 402.51 | Lectura monitoreo. |  | 2925.805
2021-06-24 11:08 | 0.25 | 8559.811 | 17.3 | 0.40275 | 402.7453 | Lectura monitoreo. |  | 2925.805
2021-06-24 17:08 | 0.25 | 8559.92 | 17.3 | 0.40261 | 402.6089 | Lectura monitoreo. |  | 2925.805
2021-06-24 23:08 | 0.25 | 8560.063 | 17.3 | 0.40243 | 402.4298 | Lectura monitoreo. |  | 2925.805
2021-06-25 05:08 | 0.25 | 8559.747 | 17.3 | 0.40283 | 402.8255 | Lectura monitoreo. |  | 2925.805
2021-06-25 11:08 | 0.25 | 8560.123 | 17.3 | 0.40235 | 402.3547 | Lectura monitoreo. |  | 2925.805
2021-06-25 17:08 | 0.25 | 8560.234 | 17.3 | 0.40222 | 402.2157 | Lectura monitoreo. |  | 2925.805
2021-06-25 23:08 | 0.25 | 8560.942 | 17.3 | 0.40133 | 401.3293 | Lectura monitoreo. |  | 2925.805
2021-06-26 05:08 | 0.25 | 8560.69 | 17.3 | 0.40164 | 401.6448 | Lectura monitoreo. |  | 2925.805
2021-06-26 11:08 | 0.25 | 8560.974 | 17.3 | 0.40129 | 401.2893 | Lectura monitoreo. |  | 2925.805
2021-06-26 17:08 | 0.25 | 8560.69 | 17.3 | 0.40164 | 401.6448 | Lectura monitoreo. |  | 2925.805
2021-06-26 23:08 | 0.25 | 8560.752 | 17.3 | 0.40157 | 401.5672 | Lectura monitoreo. |  | 2925.805
2021-06-27 05:08 | 0.25 | 8560.737 | 17.3 | 0.40159 | 401.586 | Lectura monitoreo. |  | 2925.805
2021-06-27 11:08 | 0.25 | 8560.706 | 17.3 | 0.40162 | 401.6248 | Lectura monitoreo. |  | 2925.805
2021-06-27 17:08 | 0.25 | 8560.909 | 17.3 | 0.40137 | 401.3706 | Lectura monitoreo. |  | 2925.805
2021-06-27 23:08 | 0.25 | 8560.706 | 17.3 | 0.40162 | 401.6248 | Lectura monitoreo. |  | 2925.805
2021-06-28 05:08 | 0.25 | 8560.66 | 17.3 | 0.40168 | 401.6824 | Lectura monitoreo. |  | 2925.805
2021-06-28 11:08 | 0.25 | 8560.832 | 17.3 | 0.40147 | 401.467 | Lectura monitoreo. |  | 2925.805
2021-06-28 17:08 | 0.25 | 8560.66 | 17.3 | 0.40168 | 401.6824 | Lectura monitoreo. |  | 2925.805
2021-06-28 23:08 | 0.25 | 8560.533 | 17.3 | 0.40184 | 401.8414 | Lectura monitoreo. |  | 2925.805
2021-06-29 05:08 | 0.25 | 8560.832 | 17.3 | 0.40147 | 401.467 | Lectura monitoreo. |  | 2925.805
2021-06-29 11:08 | 0.25 | 8560.518 | 17.3 | 0.40186 | 401.8602 | Lectura monitoreo. |  | 2925.805
2021-06-29 17:08 | 0.25 | 8561.133 | 17.3 | 0.40109 | 401.0902 | Lectura monitoreo. |  | 2925.805
2021-06-29 23:08 | 0.25 | 8561.1 | 17.3 | 0.40113 | 401.1315 | Lectura monitoreo. |  | 2925.805
2021-06-30 05:08 | 0.25 | 8561.289 | 17.3 | 0.40089 | 400.8949 | Lectura monitoreo. |  | 2925.805
2021-06-30 11:08 | 0.25 | 8560.627 | 17.3 | 0.40172 | 401.7237 | Lectura monitoreo. |  | 2925.805
2021-06-30 17:08 | 0.25 | 8560.644 | 17.3 | 0.4017 | 401.7024 | Lectura monitoreo. |  | 2925.805
2021-06-30 23:08 | 0.25 | 8560.974 | 17.3 | 0.40129 | 401.2893 | Lectura monitoreo. |  | 2925.805
2021-07-01 05:08 | 0.25 | 8560.644 | 17.3 | 0.4017 | 401.7024 | Lectura monitoreo. |  | 2925.805
2021-07-01 11:08 | 0.25 | 8560.785 | 17.3 | 0.40153 | 401.5259 | Lectura monitoreo. |  | 2925.805
2021-07-01 17:08 | 0.25 | 8561.304 | 17.3 | 0.40088 | 400.8761 | Lectura monitoreo. |  | 2925.805
2021-07-01 23:08 | 0.25 | 8560.047 | 17.3 | 0.40245 | 402.4499 | Lectura monitoreo. |  | 2925.805
2021-07-02 05:08 | 0.25 | 8561.069 | 17.3 | 0.40117 | 401.1703 | Lectura monitoreo. |  | 2925.805
2021-07-02 11:08 | 0.25 | 8560.801 | 17.3 | 0.40151 | 401.5058 | Lectura monitoreo. |  | 2925.805
2021-07-02 17:08 | 0.25 | 8560.503 | 17.3 | 0.40188 | 401.8789 | Lectura monitoreo. |  | 2925.805
2021-07-02 23:08 | 0.25 | 8560.455 | 17.3 | 0.40194 | 401.939 | Lectura monitoreo. |  | 2925.805
2021-07-03 05:08 | 0.25 | 8560.785 | 17.3 | 0.40153 | 401.5259 | Lectura monitoreo. |  | 2925.805
2021-07-03 11:08 | 0.25 | 8560.66 | 17.3 | 0.40168 | 401.6824 | Lectura monitoreo. |  | 2925.805
2021-07-03 17:08 | 0.25 | 8561.227 | 17.3 | 0.40097 | 400.9725 | Lectura monitoreo. |  | 2925.805
2021-07-03 23:08 | 0.25 | 8560.644 | 17.3 | 0.4017 | 401.7024 | Lectura monitoreo. |  | 2925.805
2021-07-04 05:08 | 0.25 | 8560.439 | 17.3 | 0.40196 | 401.9591 | Lectura monitoreo. |  | 2925.805
2021-07-04 11:08 | 0.25 | 8560.99 | 17.3 | 0.40127 | 401.2692 | Lectura monitoreo. |  | 2925.805
2021-07-04 17:08 | 0.25 | 8561.24 | 17.3 | 0.40096 | 400.9562 | Lectura monitoreo. |  | 2925.805
2021-07-04 23:08 | 0.25 | 8560.77 | 17.3 | 0.40154 | 401.5447 | Lectura monitoreo. |  | 2925.805
2021-07-05 05:08 | 0.25 | 8561.178 | 17.3 | 0.40103 | 401.0338 | Lectura monitoreo. |  | 2925.805
2021-07-05 11:08 | 0.25 | 8561.51 | 17.3 | 0.40062 | 400.6182 | Lectura monitoreo. |  | 2925.805
2021-07-05 17:08 | 0.25 | 8561.397 | 17.3 | 0.40076 | 400.7597 | Lectura monitoreo. |  | 2925.805
2021-07-05 23:08 | 0.25 | 8560.785 | 17.3 | 0.40153 | 401.5259 | Lectura monitoreo. |  | 2925.805
2021-07-06 05:08 | 0.25 | 8561.022 | 17.3 | 0.40123 | 401.2292 | Lectura monitoreo. |  | 2925.805
2021-07-06 11:08 | 0.25 | 8561.069 | 17.3 | 0.40117 | 401.1703 | Lectura monitoreo. |  | 2925.805
2021-07-06 17:08 | 0.25 | 8561.353 | 17.3 | 0.40081 | 400.8147 | Lectura monitoreo. |  | 2925.805
2021-07-06 23:08 | 0.25 | 8561.133 | 17.3 | 0.40109 | 401.0902 | Lectura monitoreo. |  | 2925.805
2021-07-07 05:08 | 0.25 | 8561.603 | 17.3 | 0.4005 | 400.5017 | Lectura monitoreo. |  | 2925.805
2021-07-07 11:08 | 0.25 | 8561.069 | 17.3 | 0.40117 | 401.1703 | Lectura monitoreo. |  | 2925.805
2021-07-07 17:08 | 0.25 | 8561.87 | 17.3 | 0.40017 | 400.1675 | Lectura monitoreo. |  | 2925.805
2021-07-07 23:08 | 0.25 | 8561.65 | 17.3 | 0.40044 | 400.4429 | Lectura monitoreo. |  | 2925.805
2021-07-08 05:08 | 0.25 | 8561.966 | 17.3 | 0.40005 | 400.0473 | Lectura monitoreo. |  | 2925.805
2021-07-08 11:08 | 0.25 | 8561.319 | 17.3 | 0.40086 | 400.8573 | Lectura monitoreo. |  | 2925.805
2021-07-08 17:08 | 0.25 | 8562.343 | 17.3 | 0.39958 | 399.5753 | Lectura monitoreo. |  | 2925.805
2021-07-08 23:08 | 0.25 | 8562.246 | 17.3 | 0.3997 | 399.6967 | Lectura monitoreo. |  | 2925.805
2021-07-09 05:08 | 0.25 | 8562.106 | 17.3 | 0.39987 | 399.872 | Lectura monitoreo. |  | 2925.805
2021-07-09 11:08 | 0.25 | 8561.949 | 17.3 | 0.40007 | 400.0686 | Lectura monitoreo. |  | 2925.805
2021-07-09 17:08 | 0.25 | 8562.279 | 17.3 | 0.39966 | 399.6554 | Lectura monitoreo. |  | 2925.805
2021-07-09 23:08 | 0.25 | 8561.996 | 17.3 | 0.40001 | 400.0097 | Lectura monitoreo. |  | 2925.805
2021-07-10 05:08 | 0.25 | 8561.949 | 17.3 | 0.40007 | 400.0686 | Lectura monitoreo. |  | 2925.805
2021-07-10 11:08 | 0.25 | 8561.681 | 17.3 | 0.4004 | 400.4041 | Lectura monitoreo. |  | 2925.805
2021-07-10 17:08 | 0.25 | 8562.139 | 17.3 | 0.39983 | 399.8307 | Lectura monitoreo. |  | 2925.805
2021-07-10 23:08 | 0.25 | 8561.415 | 17.4 | 0.40086 | 400.8604 |  |  | 2925.805
2021-07-11 05:08 | 0.25 | 8561.681 | 17.4 | 0.40053 | 400.5274 |  |  | 2925.805
2021-07-11 11:08 | 0.25 | 8562.122 | 17.4 | 0.39998 | 399.9753 |  |  | 2925.805
2021-07-11 17:08 | 0.25 | 8562.013 | 17.4 | 0.40011 | 400.1117 |  |  | 2925.805
2021-07-11 23:08 | 0.25 | 8561.193 | 17.4 | 0.40114 | 401.1384 |  |  | 2925.805
2021-07-12 05:08 | 0.25 | 8560.942 | 17.4 | 0.40145 | 401.4526 |  |  | 2925.805
2021-07-12 11:08 | 0.25 | 8560.942 | 17.4 | 0.40145 | 401.4526 |  |  | 2925.805
2021-07-12 17:08 | 0.25 | 8561.069 | 17.4 | 0.40129 | 401.2936 |  |  | 2925.805
2021-07-12 23:08 | 0.25 | 8560.503 | 17.4 | 0.402 | 402.0022 |  |  | 2925.805
2021-07-13 05:08 | 0.25 | 8560.706 | 17.4 | 0.40175 | 401.7481 |  |  | 2925.805
2021-07-13 11:08 | 0.25 | 8560.471 | 17.4 | 0.40204 | 402.0423 |  |  | 2925.805
2021-07-13 17:08 | 0.25 | 8561.493 | 17.4 | 0.40076 | 400.7628 |  |  | 2925.805
2021-07-13 23:08 | 0.25 | 8560.957 | 17.4 | 0.40143 | 401.4338 |  |  | 2925.805
2021-07-14 05:08 | 0.25 | 8560.548 | 17.4 | 0.40195 | 401.9459 |  |  | 2925.805
2021-07-14 11:08 | 0.25 | 8561.289 | 17.4 | 0.40102 | 401.0182 |  |  | 2925.805
2021-07-14 17:08 | 0.25 | 8560.737 | 17.4 | 0.40171 | 401.7093 |  |  | 2925.805
2021-07-14 23:08 | 0.25 | 8561.415 | 17.4 | 0.40086 | 400.8604 |  |  | 2925.805
2021-07-15 05:08 | 0.25 | 8561.227 | 17.4 | 0.4011 | 401.0958 |  |  | 2925.805
2021-07-15 11:08 | 0.25 | 8561.304 | 17.4 | 0.401 | 400.9994 |  |  | 2925.805
2021-07-15 17:08 | 0.25 | 8562.217 | 17.4 | 0.39986 | 399.8563 |  |  | 2925.805
2021-07-15 23:08 | 0.25 | 8561.115 | 17.4 | 0.40124 | 401.236 |  |  | 2925.805
2021-07-16 05:08 | 0.25 | 8561.415 | 17.4 | 0.40086 | 400.8604 |  |  | 2925.805
2021-07-16 11:08 | 0.25 | 8560.848 | 17.4 | 0.40157 | 401.5703 |  |  | 2925.805
2021-07-16 17:08 | 0.25 | 8561.841 | 17.4 | 0.40033 | 400.3271 |  |  | 2925.805
2021-07-16 23:08 | 0.25 | 8560.785 | 17.4 | 0.40165 | 401.6492 |  |  | 2925.805
2021-07-17 05:08 | 0.25 | 8561.353 | 17.4 | 0.40094 | 400.938 |  |  | 2925.805
2021-07-17 11:08 | 0.25 | 8561.493 | 17.4 | 0.40076 | 400.7628 |  |  | 2925.805
2021-07-17 17:08 | 0.25 | 8561.478 | 17.4 | 0.40078 | 400.7815 |  |  | 2925.805
2021-07-17 23:08 | 0.25 | 8561.022 | 17.4 | 0.40135 | 401.3525 |  |  | 2925.805
2021-07-18 05:08 | 0.25 | 8561.1 | 17.4 | 0.40125 | 401.2548 |  |  | 2925.805
2021-07-18 11:08 | 0.25 | 8561.557 | 17.4 | 0.40068 | 400.6826 |  |  | 2925.805
2021-07-18 17:08 | 0.25 | 8561.588 | 17.4 | 0.40064 | 400.6438 |  |  | 2925.805
2021-07-18 23:08 | 0.25 | 8561.289 | 17.4 | 0.40102 | 401.0182 |  |  | 2925.805
2021-07-19 05:08 | 0.25 | 8561.1 | 17.4 | 0.40125 | 401.2548 |  |  | 2925.805
2021-07-19 11:08 | 0.25 | 8561.397 | 17.4 | 0.40088 | 400.883 |  |  | 2925.805
2021-07-19 17:08 | 0.25 | 8561.431 | 17.4 | 0.40084 | 400.8404 |  |  | 2925.805
2021-07-19 23:08 | 0.25 | 8561.115 | 17.4 | 0.40124 | 401.236 |  |  | 2925.805
2021-07-20 05:08 | 0.25 | 8561.46 | 17.4 | 0.4008 | 400.8041 |  |  | 2925.805
2021-07-20 11:08 | 0.25 | 8561.934 | 17.4 | 0.40021 | 400.2106 |  |  | 2925.805
2021-07-20 17:08 | 0.25 | 8562.499 | 17.4 | 0.3995 | 399.5033 |  |  | 2925.805
2021-07-20 23:08 | 0.25 | 8561.902 | 17.4 | 0.40025 | 400.2507 |  |  | 2925.805
2021-07-21 05:08 | 0.25 | 8561.431 | 17.4 | 0.40084 | 400.8404 |  |  | 2925.805
2021-07-21 11:08 | 0.25 | 8561.681 | 17.4 | 0.40053 | 400.5274 |  |  | 2925.805
2021-07-21 17:08 | 0.25 | 8561.366 | 17.4 | 0.40092 | 400.9218 |  |  | 2925.805
2021-07-21 23:08 | 0.25 | 8561.808 | 17.4 | 0.40037 | 400.3684 |  |  | 2925.805
2021-07-22 05:08 | 0.25 | 8561.46 | 17.4 | 0.4008 | 400.8041 |  |  | 2925.805
2021-07-22 11:08 | 0.25 | 8561.855 | 17.4 | 0.40031 | 400.3095 |  |  | 2925.805
2021-07-22 17:08 | 0.25 | 8561.478 | 17.4 | 0.40078 | 400.7815 |  |  | 2925.805
2021-07-22 23:08 | 0.25 | 8560.928 | 17.4 | 0.40147 | 401.4701 |  |  | 2925.805
2021-07-23 05:08 | 0.25 | 8561.745 | 17.4 | 0.40045 | 400.4473 |  |  | 2925.805
2021-07-23 11:08 | 0.25 | 8561.98 | 17.4 | 0.40015 | 400.153 |  |  | 2925.805
2021-07-23 17:08 | 0.25 | 8561.949 | 17.4 | 0.40019 | 400.1919 |  |  | 2925.805
2021-07-23 23:08 | 0.25 | 8561.146 | 17.4 | 0.4012 | 401.1972 |  |  | 2925.805
2021-07-24 05:08 | 0.25 | 8561.745 | 17.4 | 0.40045 | 400.4473 |  |  | 2925.805
2021-07-24 11:08 | 0.25 | 8561.728 | 17.4 | 0.40047 | 400.4685 |  |  | 2925.805
2021-07-24 17:08 | 0.25 | 8561.493 | 17.4 | 0.40076 | 400.7628 |  |  | 2925.805
2021-07-24 23:08 | 0.25 | 8562.406 | 17.4 | 0.39962 | 399.6197 |  |  | 2925.805
2021-07-25 05:08 | 0.25 | 8562.53 | 17.4 | 0.39946 | 399.4644 |  |  | 2925.805
2021-07-25 11:08 | 0.25 | 8561.57 | 17.4 | 0.40067 | 400.6664 |  |  | 2925.805
2021-07-25 17:08 | 0.25 | 8562.608 | 17.4 | 0.39937 | 399.3668 |  |  | 2925.805
2021-07-25 23:08 | 0.25 | 8561.57 | 17.4 | 0.40067 | 400.6664 |  |  | 2925.805
2021-07-26 05:08 | 0.25 | 8561.76 | 17.4 | 0.40043 | 400.4285 |  |  | 2925.805
2021-07-26 11:08 | 0.25 | 8561.886 | 17.4 | 0.40027 | 400.2707 |  |  | 2925.805
2021-07-26 17:08 | 0.25 | 8561.902 | 17.4 | 0.40025 | 400.2507 |  |  | 2925.805
2021-07-26 23:08 | 0.25 | 8562.246 | 17.4 | 0.39982 | 399.82 |  |  | 2925.805
2021-07-27 05:08 | 0.25 | 8562.075 | 17.4 | 0.40003 | 400.0341 |  |  | 2925.805
2021-07-27 11:08 | 0.25 | 8561.902 | 17.4 | 0.40025 | 400.2507 |  |  | 2925.805
2021-07-27 17:08 | 0.25 | 8562.673 | 17.4 | 0.39929 | 399.2854 |  |  | 2925.805
2021-07-27 23:08 | 0.25 | 8562.673 | 17.4 | 0.39929 | 399.2854 |  |  | 2925.805
2021-07-28 05:08 | 0.25 | 8561.87 | 17.4 | 0.40029 | 400.2908 |  |  | 2925.805
2021-07-28 11:08 | 0.25 | 8562.026 | 17.4 | 0.4001 | 400.0954 |  |  | 2925.805
2021-07-28 17:08 | 0.25 | 8562.437 | 17.4 | 0.39958 | 399.5809 |  |  | 2925.805
2021-07-28 23:08 | 0.25 | 8562.926 | 17.4 | 0.39897 | 398.9686 |  |  | 2925.805
2021-07-29 05:08 | 0.25 | 8562.608 | 17.4 | 0.39937 | 399.3668 |  |  | 2925.805
2021-07-29 11:08 | 0.25 | 8562.09 | 17.4 | 0.40002 | 400.0153 |  |  | 2925.805
2021-07-29 17:08 | 0.25 | 8562.83 | 17.4 | 0.39909 | 399.0888 |  |  | 2925.805
2021-07-29 23:08 | 0.25 | 8562.343 | 17.4 | 0.3997 | 399.6986 |  |  | 2925.805
2021-07-30 05:08 | 0.25 | 8562.279 | 17.4 | 0.39978 | 399.7787 |  |  | 2925.805
2021-07-30 11:08 | 0.25 | 8562.026 | 17.4 | 0.4001 | 400.0954 |  |  | 2925.805
2021-07-30 17:08 | 0.25 | 8562.311 | 17.4 | 0.39974 | 399.7386 |  |  | 2925.805
2021-07-30 23:08 | 0.25 | 8562.139 | 17.4 | 0.39995 | 399.954 |  |  | 2925.805
2021-07-31 05:08 | 0.25 | 8561.886 | 17.4 | 0.40027 | 400.2707 |  |  | 2925.805
2021-07-31 11:08 | 0.25 | 8561.87 | 17.4 | 0.40029 | 400.2908 |  |  | 2925.805
2021-07-31 17:08 | 0.25 | 8562.608 | 17.4 | 0.39937 | 399.3668 |  |  | 2925.805
2021-07-31 23:08 | 0.25 | 8561.934 | 17.4 | 0.40021 | 400.2106 |  |  | 2925.805
2021-08-01 05:08 | 0.25 | 8561.855 | 17.4 | 0.40031 | 400.3095 |  |  | 2925.805
2021-08-01 11:08 | 0.25 | 8561.822 | 17.4 | 0.40035 | 400.3509 |  |  | 2925.805
2021-08-01 17:08 | 0.25 | 8561.76 | 17.4 | 0.40043 | 400.4285 |  |  | 2925.805
2021-08-01 23:08 | 0.25 | 8561.397 | 17.4 | 0.40088 | 400.883 |  |  | 2925.805
2021-08-02 05:08 | 0.25 | 8562.06 | 17.4 | 0.40005 | 400.0529 |  |  | 2925.805
2021-08-02 11:08 | 0.25 | 8561.335 | 17.4 | 0.40096 | 400.9606 |  |  | 2925.805
2021-08-02 17:08 | 0.25 | 8561.681 | 17.4 | 0.40053 | 400.5274 |  |  | 2925.805
2021-08-02 23:08 | 0.25 | 8561.335 | 17.4 | 0.40096 | 400.9606 |  |  | 2925.805
2021-08-03 05:08 | 0.25 | 8561.478 | 17.4 | 0.40078 | 400.7815 |  |  | 2925.805
2021-08-03 11:08 | 0.25 | 8561.085 | 17.4 | 0.40127 | 401.2736 |  |  | 2925.805
2021-08-03 17:08 | 0.25 | 8561.934 | 17.4 | 0.40021 | 400.2106 |  |  | 2925.805
2021-08-03 23:08 | 0.25 | 8561.353 | 17.4 | 0.40094 | 400.938 |  |  | 2925.805
2021-08-04 05:08 | 0.25 | 8561.934 | 17.4 | 0.40021 | 400.2106 |  |  | 2925.805
2021-08-04 11:08 | 0.25 | 8560.957 | 17.4 | 0.40143 | 401.4338 |  |  | 2925.805
2021-08-04 17:08 | 0.25 | 8561.493 | 17.4 | 0.40076 | 400.7628 |  |  | 2925.805
2021-08-04 23:08 | 0.25 | 8561.036 | 17.4 | 0.40133 | 401.3349 |  |  | 2925.805
2021-08-05 05:08 | 0.25 | 8561.304 | 17.4 | 0.401 | 400.9994 |  |  | 2925.805
2021-08-05 11:08 | 0.25 | 8561.54 | 17.4 | 0.4007 | 400.7039 |  |  | 2925.805
2021-08-05 17:08 | 0.25 | 8562.122 | 17.4 | 0.39998 | 399.9753 |  |  | 2925.805
2021-08-05 23:08 | 0.25 | 8561.841 | 17.4 | 0.40033 | 400.3271 |  |  | 2925.805
2021-08-06 05:08 | 0.25 | 8562.295 | 17.4 | 0.39976 | 399.7587 |  |  | 2925.805
2021-08-06 11:08 | 0.25 | 8561.776 | 17.4 | 0.40041 | 400.4084 |  |  | 2925.805
2021-08-06 17:08 | 0.25 | 8562.483 | 17.4 | 0.39952 | 399.5233 |  |  | 2925.805
2021-08-06 23:08 | 0.25 | 8561.617 | 17.4 | 0.40061 | 400.6075 |  |  | 2925.805
2021-08-07 05:08 | 0.25 | 8562.279 | 17.4 | 0.39978 | 399.7787 |  |  | 2925.805
2021-08-07 11:08 | 0.25 | 8562.735 | 17.4 | 0.39921 | 399.2078 |  |  | 2925.805
2021-08-07 17:08 | 0.25 | 8562.86 | 17.4 | 0.39905 | 399.0513 |  |  | 2925.805
2021-08-07 23:08 | 0.25 | 8562.83 | 17.4 | 0.39909 | 399.0888 |  |  | 2925.805
2021-08-08 05:08 | 0.25 | 8562.45 | 17.4 | 0.39956 | 399.5646 |  |  | 2925.805
2021-08-08 11:08 | 0.25 | 8562.578 | 17.4 | 0.3994 | 399.4043 |  |  | 2925.805
2021-08-08 17:08 | 0.25 | 8563.082 | 17.4 | 0.39877 | 398.7733 |  |  | 2925.805
2021-08-08 23:08 | 0.25 | 8562.343 | 17.4 | 0.3997 | 399.6986 |  |  | 2925.805
2021-08-09 05:08 | 0.25 | 8562.894 | 17.4 | 0.39901 | 399.0087 |  |  | 2925.805
2021-08-09 11:08 | 0.25 | 8562.217 | 17.4 | 0.39986 | 399.8563 |  |  | 2925.805
2021-08-09 17:08 | 0.25 | 8563.052 | 17.4 | 0.39881 | 398.8109 |  |  | 2925.805
2021-08-09 23:08 | 0.25 | 8562.437 | 17.4 | 0.39958 | 399.5809 |  |  | 2925.805
2021-08-10 05:08 | 0.25 | 8562.437 | 17.4 | 0.39958 | 399.5809 |  |  | 2925.805
2021-08-10 11:08 | 0.25 | 8562.516 | 17.4 | 0.39948 | 399.482 |  |  | 2925.805
2021-08-10 17:08 | 0.25 | 8563.491 | 17.4 | 0.39826 | 398.2613 |  |  | 2925.805
2021-08-10 23:08 | 0.25 | 8562.769 | 17.4 | 0.39917 | 399.1652 |  |  | 2925.805
2021-08-11 05:08 | 0.25 | 8562.343 | 17.4 | 0.3997 | 399.6986 |  |  | 2925.805
2021-08-11 11:08 | 0.25 | 8563.412 | 17.4 | 0.39836 | 398.3602 |  |  | 2925.805
2021-08-11 17:08 | 0.25 | 8563.383 | 17.4 | 0.3984 | 398.3965 |  |  | 2925.805
2021-08-11 23:08 | 0.25 | 8562.563 | 17.4 | 0.39942 | 399.4231 |  |  | 2925.805
2021-08-12 05:08 | 0.25 | 8562.894 | 17.4 | 0.39901 | 399.0087 |  |  | 2925.805
2021-08-12 11:08 | 0.25 | 8562.343 | 17.4 | 0.3997 | 399.6986 |  |  | 2925.805
2021-08-12 17:08 | 0.25 | 8562.83 | 17.4 | 0.39909 | 399.0888 |  |  | 2925.805
2021-08-12 23:08 | 0.25 | 8563.491 | 17.4 | 0.39826 | 398.2613 |  |  | 2925.805
2021-08-13 05:08 | 0.25 | 8563.27 | 17.4 | 0.39854 | 398.538 |  |  | 2925.805
2021-08-13 11:08 | 0.25 | 8562.437 | 17.4 | 0.39958 | 399.5809 |  |  | 2925.805
2021-08-13 17:08 | 0.25 | 8563.146 | 17.4 | 0.39869 | 398.6932 |  |  | 2925.805
2021-08-13 23:08 | 0.25 | 8563.065 | 17.4 | 0.39879 | 398.7946 |  |  | 2925.805
2021-08-14 05:08 | 0.25 | 8563.302 | 17.4 | 0.3985 | 398.4979 |  |  | 2925.805
2021-08-14 11:08 | 0.25 | 8563.13 | 17.4 | 0.39871 | 398.7132 |  |  | 2925.805
2021-08-14 17:08 | 0.25 | 8562.516 | 17.4 | 0.39948 | 399.482 |  |  | 2925.805
2021-08-14 23:08 | 0.25 | 8563.065 | 17.4 | 0.39879 | 398.7946 |  |  | 2925.805
2021-08-15 05:08 | 0.25 | 8563.02 | 17.4 | 0.39885 | 398.851 |  |  | 2925.805
2021-08-15 11:08 | 0.25 | 8563.052 | 17.4 | 0.39881 | 398.8109 |  |  | 2925.805
2021-08-15 17:08 | 0.25 | 8563.744 | 17.4 | 0.39794 | 397.9445 |  |  | 2925.805
2021-08-15 23:08 | 0.25 | 8563.318 | 17.4 | 0.39848 | 398.4779 |  |  | 2925.805
2021-08-16 05:08 | 0.25 | 8562.689 | 17.4 | 0.39927 | 399.2654 |  |  | 2925.805
2021-08-16 11:08 | 0.25 | 8562.876 | 17.4 | 0.39903 | 399.0312 |  |  | 2925.805
2021-08-16 17:08 | 0.25 | 8563.603 | 17.4 | 0.39812 | 398.121 |  |  | 2925.805
2021-08-16 23:08 | 0.25 | 8563.179 | 17.4 | 0.39865 | 398.6519 |  |  | 2925.805
2021-08-17 05:08 | 0.25 | 8563.179 | 17.4 | 0.39865 | 398.6519 |  |  | 2925.805
2021-08-17 11:08 | 0.25 | 8562.83 | 17.4 | 0.39909 | 399.0888 |  |  | 2925.805
2021-08-17 17:08 | 0.25 | 8563.744 | 17.4 | 0.39794 | 397.9445 |  |  | 2925.805
2021-08-17 23:08 | 0.25 | 8563.097 | 17.4 | 0.39875 | 398.7546 |  |  | 2925.805
2021-08-18 05:08 | 0.25 | 8562.876 | 17.4 | 0.39903 | 399.0312 |  |  | 2925.805
2021-08-18 11:08 | 0.25 | 8563.097 | 17.4 | 0.39875 | 398.7546 |  |  | 2925.805
2021-08-18 17:08 | 0.25 | 8563.507 | 17.4 | 0.39824 | 398.2412 |  |  | 2925.805
2021-08-18 23:08 | 0.25 | 8562.769 | 17.4 | 0.39917 | 399.1652 |  |  | 2925.805
2021-08-19 05:08 | 0.25 | 8562.926 | 17.4 | 0.39897 | 398.9686 |  |  | 2925.805
2021-08-19 11:08 | 0.25 | 8562.42 | 17.4 | 0.3996 | 399.6022 |  |  | 2925.805
2021-08-19 17:08 | 0.25 | 8563.744 | 17.4 | 0.39794 | 397.9445 |  |  | 2925.805
2021-08-19 23:08 | 0.25 | 8562.973 | 17.4 | 0.39891 | 398.9098 |  |  | 2925.805
2021-08-20 05:08 | 0.25 | 8563.192 | 17.4 | 0.39864 | 398.6356 |  |  | 2925.805
2021-08-20 11:08 | 0.25 | 8562.626 | 17.4 | 0.39934 | 399.3442 |  |  | 2925.805
2021-08-20 17:08 | 0.25 | 8563.788 | 17.4 | 0.39789 | 397.8894 |  |  | 2925.805
2021-08-20 23:08 | 0.25 | 8562.908 | 17.4 | 0.39899 | 398.9912 |  |  | 2925.805
2021-08-21 05:08 | 0.25 | 8563.443 | 17.4 | 0.39832 | 398.3214 |  |  | 2925.805
2021-08-21 11:08 | 0.25 | 8563.113 | 17.4 | 0.39873 | 398.7345 |  |  | 2925.805
2021-08-21 17:08 | 0.25 | 8563.507 | 17.4 | 0.39824 | 398.2412 |  |  | 2925.805
2021-08-21 23:08 | 0.25 | 8562.846 | 17.4 | 0.39907 | 399.0688 |  |  | 2925.805
2021-08-22 05:08 | 0.25 | 8563.396 | 17.4 | 0.39838 | 398.3802 |  |  | 2925.805
2021-08-22 11:08 | 0.25 | 8562.846 | 17.4 | 0.39907 | 399.0688 |  |  | 2925.805
2021-08-22 17:08 | 0.25 | 8563.318 | 17.4 | 0.39848 | 398.4779 |  |  | 2925.805
2021-08-22 23:08 | 0.25 | 8563.113 | 17.4 | 0.39873 | 398.7345 |  |  | 2925.805
2021-08-23 05:08 | 0.25 | 8563.569 | 17.4 | 0.39816 | 398.1636 |  |  | 2925.805
2021-08-23 11:08 | 0.25 | 8563.35 | 17.4 | 0.39844 | 398.4378 |  |  | 2925.805
2021-08-23 17:08 | 0.25 | 8563.491 | 17.4 | 0.39826 | 398.2613 |  |  | 2925.805
2021-08-23 23:08 | 0.25 | 8563.695 | 17.4 | 0.39801 | 398.0059 |  |  | 2925.805
2021-08-24 05:08 | 0.25 | 8563.821 | 17.4 | 0.39785 | 397.8481 |  |  | 2925.805
2021-08-24 11:08 | 0.25 | 8563.443 | 17.4 | 0.39832 | 398.3214 |  |  | 2925.805
2021-08-24 17:08 | 0.25 | 8564.09 | 17.4 | 0.39751 | 397.5113 |  |  | 2925.805
2021-08-24 23:08 | 0.25 | 8564.516 | 17.4 | 0.39698 | 396.978 |  |  | 2925.805
2021-08-25 05:08 | 0.25 | 8564.277 | 17.4 | 0.39728 | 397.2772 |  |  | 2925.805
2021-08-25 11:08 | 0.25 | 8563.585 | 17.4 | 0.39814 | 398.1436 |  |  | 2925.805
2021-08-25 17:08 | 0.25 | 8563.979 | 17.4 | 0.39765 | 397.6503 |  |  | 2925.805
2021-08-25 23:08 | 0.25 | 8564.562 | 17.4 | 0.39692 | 396.9204 |  |  | 2925.805
2021-08-26 05:08 | 0.25 | 8564.389 | 17.4 | 0.39714 | 397.137 |  |  | 2925.805
2021-08-26 11:08 | 0.25 | 8562.973 | 17.4 | 0.39891 | 398.9098 |  |  | 2925.805
2021-08-26 17:08 | 0.25 | 8564.436 | 17.4 | 0.39708 | 397.0781 |  |  | 2925.805
2021-08-26 23:08 | 0.25 | 8563.807 | 17.4 | 0.39787 | 397.8656 |  |  | 2925.805
2021-08-27 05:08 | 0.25 | 8564.198 | 17.4 | 0.39738 | 397.3761 |  |  | 2925.805
2021-08-27 11:08 | 0.25 | 8563.427 | 17.4 | 0.39834 | 398.3414 |  |  | 2925.805
2021-08-27 17:08 | 0.25 | 8564.041 | 17.4 | 0.39757 | 397.5727 |  |  | 2925.805
2021-08-27 23:08 | 0.25 | 8563.179 | 17.4 | 0.39865 | 398.6519 |  |  | 2925.805
2021-08-28 05:08 | 0.25 | 8563.901 | 17.4 | 0.39775 | 397.7479 |  |  | 2925.805
2021-08-28 11:08 | 0.25 | 8563.569 | 17.4 | 0.39816 | 398.1636 |  |  | 2925.805
2021-08-28 17:08 | 0.25 | 8564.72 | 17.4 | 0.39672 | 396.7226 |  |  | 2925.805
2021-08-28 23:08 | 0.25 | 8562.939 | 17.4 | 0.39895 | 398.9524 |  |  | 2925.805
2021-08-29 05:08 | 0.25 | 8563.868 | 17.4 | 0.39779 | 397.7893 |  |  | 2925.805
2021-08-29 11:08 | 0.25 | 8563.302 | 17.4 | 0.3985 | 398.4979 |  |  | 2925.805
2021-08-29 17:08 | 0.25 | 8564.468 | 17.4 | 0.39704 | 397.0381 |  |  | 2925.805
2021-08-29 23:08 | 0.25 | 8563.065 | 17.4 | 0.39879 | 398.7946 |  |  | 2925.805
2021-08-30 05:08 | 0.25 | 8563.868 | 17.4 | 0.39779 | 397.7893 |  |  | 2925.805
2021-08-30 11:08 | 0.25 | 8563.333 | 17.4 | 0.39846 | 398.4591 |  |  | 2925.805
2021-08-30 17:08 | 0.25 | 8563.603 | 17.4 | 0.39812 | 398.121 |  |  | 2925.805
2021-08-30 23:08 | 0.25 | 8563.35 | 17.4 | 0.39844 | 398.4378 |  |  | 2925.805
2021-08-31 05:08 | 0.25 | 8563.491 | 17.4 | 0.39826 | 398.2613 |  |  | 2925.805
2021-08-31 11:08 | 0.25 | 8563.459 | 17.4 | 0.3983 | 398.3013 |  |  | 2925.805
2021-08-31 17:08 | 0.25 | 8563.836 | 17.4 | 0.39783 | 397.8293 |  |  | 2925.805
2021-08-31 23:08 | 0.25 | 8563.476 | 17.4 | 0.39828 | 398.28 |  |  | 2925.805
2021-09-01 05:08 | 0.25 | 8563.821 | 17.4 | 0.39785 | 397.8481 |  |  | 2925.805
2021-09-01 11:08 | 0.25 | 8563.507 | 17.4 | 0.39824 | 398.2412 |  |  | 2925.805
2021-09-01 17:08 | 0.25 | 8564.245 | 17.4 | 0.39732 | 397.3173 |  |  | 2925.805
2021-09-01 23:08 | 0.25 | 8563.788 | 17.4 | 0.39789 | 397.8894 |  |  | 2925.805
2021-09-02 05:08 | 0.25 | 8564.215 | 17.4 | 0.39735 | 397.3548 |  |  | 2925.805
2021-09-02 11:08 | 0.25 | 8564.059 | 17.4 | 0.39755 | 397.5501 |  |  | 2925.805
2021-09-02 17:08 | 0.25 | 8564.497 | 17.4 | 0.397 | 397.0018 |  |  | 2925.805
2021-09-02 23:08 | 0.25 | 8564.593 | 17.4 | 0.39688 | 396.8816 |  |  | 2925.805
2021-09-03 05:08 | 0.25 | 8564.215 | 17.4 | 0.39735 | 397.3548 |  |  | 2925.805
2021-09-03 11:08 | 0.25 | 8564.245 | 17.4 | 0.39732 | 397.3173 |  |  | 2925.805
2021-09-03 17:08 | 0.25 | 8564.059 | 17.4 | 0.39755 | 397.5501 |  |  | 2925.805
2021-09-03 23:08 | 0.25 | 8563.948 | 17.4 | 0.39769 | 397.6891 |  |  | 2925.805
2021-09-04 05:08 | 0.25 | 8564.31 | 17.4 | 0.39724 | 397.2359 |  |  | 2925.805
2021-09-04 11:08 | 0.25 | 8564.372 | 17.4 | 0.39716 | 397.1583 |  |  | 2925.805
2021-09-04 17:08 | 0.25 | 8564.01 | 17.4 | 0.39761 | 397.6115 |  |  | 2925.805
2021-09-04 23:08 | 0.25 | 8564.119 | 17.4 | 0.39748 | 397.475 |  |  | 2925.805
2021-09-05 05:08 | 0.25 | 8564.64 | 17.4 | 0.39682 | 396.8227 |  |  | 2925.805
2021-09-05 11:08 | 0.25 | 8564.468 | 17.4 | 0.39704 | 397.0381 |  |  | 2925.805
2021-09-05 17:08 | 0.25 | 8564.026 | 17.4 | 0.39759 | 397.5914 |  |  | 2925.805
2021-09-05 23:08 | 0.25 | 8564.372 | 17.4 | 0.39716 | 397.1583 |  |  | 2925.805
2021-09-06 05:08 | 0.25 | 8563.788 | 17.4 | 0.39789 | 397.8894 |  |  | 2925.805
2021-09-06 11:08 | 0.25 | 8563.948 | 17.4 | 0.39769 | 397.6891 |  |  | 2925.805
2021-09-06 17:08 | 0.25 | 8564.389 | 17.4 | 0.39714 | 397.137 |  |  | 2925.805
2021-09-06 23:08 | 0.25 | 8563.836 | 17.4 | 0.39783 | 397.8293 |  |  | 2925.805
2021-09-07 05:08 | 0.25 | 8564.231 | 17.4 | 0.39733 | 397.3348 |  |  | 2925.805
2021-09-07 11:08 | 0.25 | 8564.151 | 17.4 | 0.39743 | 397.4349 |  |  | 2925.805
2021-09-07 17:08 | 0.25 | 8564.09 | 17.4 | 0.39751 | 397.5113 |  |  | 2925.805
2021-09-07 23:08 | 0.25 | 8564.482 | 17.4 | 0.39702 | 397.0205 |  |  | 2925.805
2021-09-08 05:08 | 0.25 | 8564.593 | 17.4 | 0.39688 | 396.8816 |  |  | 2925.805
2021-09-08 11:08 | 0.25 | 8564.497 | 17.4 | 0.397 | 397.0018 |  |  | 2925.805
2021-09-08 17:08 | 0.25 | 8564.072 | 17.4 | 0.39753 | 397.5339 |  |  | 2925.805
2021-09-08 23:08 | 0.25 | 8564.389 | 17.4 | 0.39714 | 397.137 |  |  | 2925.805
2021-09-09 05:08 | 0.25 | 8564.482 | 17.4 | 0.39702 | 397.0205 |  |  | 2925.805
2021-09-09 11:08 | 0.25 | 8564.419 | 17.4 | 0.3971 | 397.0994 |  |  | 2925.805
2021-09-09 17:08 | 0.25 | 8563.759 | 17.4 | 0.39793 | 397.9257 |  |  | 2925.805
2021-09-09 23:08 | 0.25 | 8563.948 | 17.4 | 0.39769 | 397.6891 |  |  | 2925.805
2021-09-10 05:08 | 0.25 | 8564.34 | 17.4 | 0.3972 | 397.1983 |  |  | 2925.805
2021-09-10 11:08 | 0.25 | 8564.468 | 17.4 | 0.39704 | 397.0381 |  |  | 2925.805
2021-09-10 17:08 | 0.25 | 8564.119 | 17.4 | 0.39748 | 397.475 |  |  | 2925.805
2021-09-10 23:08 | 0.25 | 8562.86 | 17.4 | 0.39905 | 399.0513 |  |  | 2925.805
2021-09-11 05:08 | 0.25 | 8563.443 | 17.4 | 0.39832 | 398.3214 |  |  | 2925.805
2021-09-11 11:08 | 0.25 | 8563.333 | 17.4 | 0.39846 | 398.4591 |  |  | 2925.805
2021-09-11 17:08 | 0.25 | 8563.68 | 17.4 | 0.39802 | 398.0246 |  |  | 2925.805
2021-09-11 23:08 | 0.25 | 8563.35 | 17.4 | 0.39844 | 398.4378 |  |  | 2925.805
2021-09-12 05:08 | 0.25 | 8563.603 | 17.4 | 0.39812 | 398.121 |  |  | 2925.805
2021-09-12 11:08 | 0.25 | 8563.948 | 17.4 | 0.39769 | 397.6891 |  |  | 2925.805
2021-09-12 17:08 | 0.25 | 8563.333 | 17.4 | 0.39846 | 398.4591 |  |  | 2925.805
2021-09-12 23:08 | 0.25 | 8564.151 | 17.4 | 0.39743 | 397.4349 |  |  | 2925.805
2021-09-13 05:08 | 0.25 | 8564.516 | 17.4 | 0.39698 | 396.978 |  |  | 2925.805
2021-09-13 11:08 | 0.25 | 8564.263 | 17.4 | 0.39729 | 397.2947 |  |  | 2925.805
2021-09-13 17:08 | 0.25 | 8564.263 | 17.4 | 0.39729 | 397.2947 |  |  | 2925.805
2021-09-13 23:08 | 0.25 | 8564.09 | 17.4 | 0.39751 | 397.5113 |  |  | 2925.805
2021-09-14 05:08 | 0.25 | 8564.357 | 17.4 | 0.39718 | 397.177 |  |  | 2925.805
2021-09-14 11:08 | 0.25 | 8564.372 | 17.4 | 0.39716 | 397.1583 |  |  | 2925.805
2021-09-14 17:08 | 0.25 | 8564.263 | 17.4 | 0.39729 | 397.2947 |  |  | 2925.805
2021-09-14 23:08 | 0.25 | 8564.09 | 17.4 | 0.39751 | 397.5113 |  |  | 2925.805
2021-09-15 05:08 | 0.25 | 8563.507 | 17.4 | 0.39824 | 398.2412 |  |  | 2925.805
2021-09-15 11:08 | 0.25 | 8564.041 | 17.4 | 0.39757 | 397.5727 |  |  | 2925.805
2021-09-15 17:08 | 0.25 | 8564.151 | 17.4 | 0.39743 | 397.4349 |  |  | 2925.805
2021-09-15 23:08 | 0.25 | 8564.151 | 17.4 | 0.39743 | 397.4349 |  |  | 2925.805
2021-09-16 05:08 | 0.25 | 8564.451 | 17.4 | 0.39706 | 397.0593 |  |  | 2925.805
2021-09-16 11:08 | 0.25 | 8564.372 | 17.4 | 0.39716 | 397.1583 |  |  | 2925.805
2021-09-16 17:08 | 0.25 | 8564.072 | 17.4 | 0.39753 | 397.5339 |  |  | 2925.805
2021-09-16 23:08 | 0.25 | 8564.389 | 17.4 | 0.39714 | 397.137 |  |  | 2925.805
2021-09-17 05:08 | 0.25 | 8563.836 | 17.4 | 0.39783 | 397.8293 |  |  | 2925.805
2021-09-17 11:08 | 0.25 | 8564.245 | 17.4 | 0.39732 | 397.3173 |  |  | 2925.805
2021-09-17 17:08 | 0.25 | 8563.901 | 17.4 | 0.39775 | 397.7479 |  |  | 2925.805
2021-09-17 23:08 | 0.25 | 8564.389 | 17.4 | 0.39714 | 397.137 |  |  | 2925.805
2021-09-18 05:08 | 0.25 | 8564.09 | 17.4 | 0.39751 | 397.5113 |  |  | 2925.805
2021-09-18 11:08 | 0.25 | 8564.419 | 17.4 | 0.3971 | 397.0994 |  |  | 2925.805
2021-09-18 17:08 | 0.25 | 8564.183 | 17.4 | 0.39739 | 397.3949 |  |  | 2925.805
2021-09-18 23:08 | 0.25 | 8564.263 | 17.4 | 0.39729 | 397.2947 |  |  | 2925.805
2021-09-19 05:08 | 0.25 | 8564.436 | 17.4 | 0.39708 | 397.0781 |  |  | 2925.805
2021-09-19 11:08 | 0.25 | 8564.451 | 17.4 | 0.39706 | 397.0593 |  |  | 2925.805
2021-09-19 17:08 | 0.25 | 8564.798 | 17.4 | 0.39662 | 396.6249 |  |  | 2925.805
2021-09-19 23:08 | 0.25 | 8564.468 | 17.4 | 0.39704 | 397.0381 |  |  | 2925.805
2021-09-20 05:08 | 0.25 | 8564.451 | 17.4 | 0.39706 | 397.0593 |  |  | 2925.805
2021-09-20 11:08 | 0.25 | 8564.577 | 17.4 | 0.3969 | 396.9016 |  |  | 2925.805
2021-09-20 17:08 | 0.25 | 8563.948 | 17.4 | 0.39769 | 397.6891 |  |  | 2925.805
2021-09-20 23:08 | 0.25 | 8564.059 | 17.4 | 0.39755 | 397.5501 |  |  | 2925.805
2021-09-21 05:08 | 0.25 | 8564.168 | 17.4 | 0.39741 | 397.4137 |  |  | 2925.805
2021-09-21 11:08 | 0.25 | 8564.183 | 17.4 | 0.39739 | 397.3949 |  |  | 2925.805
2021-09-21 17:08 | 0.25 | 8564.562 | 17.4 | 0.39692 | 396.9204 |  |  | 2925.805
2021-09-21 23:08 | 0.25 | 8564.263 | 17.4 | 0.39729 | 397.2947 |  |  | 2925.805
2021-09-22 05:08 | 0.25 | 8564.372 | 17.4 | 0.39716 | 397.1583 |  |  | 2925.805
2021-09-22 11:08 | 0.25 | 8563.539 | 17.4 | 0.3982 | 398.2012 |  |  | 2925.805
2021-09-22 17:08 | 0.25 | 8564.544 | 17.4 | 0.39694 | 396.9429 |  |  | 2925.805
2021-09-22 23:08 | 0.25 | 8563.788 | 17.4 | 0.39789 | 397.8894 |  |  | 2925.805
2021-09-23 05:08 | 0.25 | 8564.436 | 17.4 | 0.39708 | 397.0781 |  |  | 2925.805
2021-09-23 11:08 | 0.25 | 8563.979 | 17.4 | 0.39765 | 397.6503 |  |  | 2925.805
2021-09-23 17:08 | 0.25 | 8564.168 | 17.4 | 0.39741 | 397.4137 |  |  | 2925.805
2021-09-23 23:08 | 0.25 | 8564.059 | 17.4 | 0.39755 | 397.5501 |  |  | 2925.805
2021-09-24 05:08 | 0.25 | 8564.402 | 17.4 | 0.39712 | 397.1207 |  |  | 2925.805
2021-09-24 11:08 | 0.25 | 8564.765 | 17.4 | 0.39667 | 396.6662 |  |  | 2925.805
2021-09-24 17:08 | 0.25 | 8564.136 | 17.4 | 0.39745 | 397.4537 |  |  | 2925.805
2021-09-24 23:08 | 0.25 | 8564.01 | 17.4 | 0.39761 | 397.6115 |  |  | 2925.805
2021-09-25 05:08 | 0.25 | 8564.041 | 17.4 | 0.39757 | 397.5727 |  |  | 2925.805
2021-09-25 11:08 | 0.25 | 8564.072 | 17.4 | 0.39753 | 397.5339 |  |  | 2925.805
2021-09-25 17:08 | 0.25 | 8564.041 | 17.4 | 0.39757 | 397.5727 |  |  | 2925.805
2021-09-25 23:08 | 0.25 | 8563.885 | 17.4 | 0.39777 | 397.768 |  |  | 2925.805
2021-09-26 05:08 | 0.25 | 8564.624 | 17.4 | 0.39684 | 396.8428 |  |  | 2925.805
2021-09-26 11:08 | 0.25 | 8564.119 | 17.4 | 0.39748 | 397.475 |  |  | 2925.805
2021-09-26 17:08 | 0.25 | 8564.672 | 17.4 | 0.39678 | 396.7827 |  |  | 2925.805
2021-09-26 23:08 | 0.25 | 8564.294 | 17.4 | 0.39726 | 397.2559 |  |  | 2925.805
2021-09-27 05:08 | 0.25 | 8564.01 | 17.4 | 0.39761 | 397.6115 |  |  | 2925.805
2021-09-27 11:08 | 0.25 | 8564.231 | 17.4 | 0.39733 | 397.3348 |  |  | 2925.805
2021-09-27 17:08 | 0.25 | 8564.529 | 17.4 | 0.39696 | 396.9617 |  |  | 2925.805
2021-09-27 23:08 | 0.25 | 8564.577 | 17.4 | 0.3969 | 396.9016 |  |  | 2925.805
2021-09-28 05:08 | 0.25 | 8564.577 | 17.4 | 0.3969 | 396.9016 |  |  | 2925.805
2021-09-28 11:08 | 0.25 | 8564.497 | 17.4 | 0.397 | 397.0018 |  |  | 2925.805
2021-09-28 17:08 | 0.25 | 8564.168 | 17.4 | 0.39741 | 397.4137 |  |  | 2925.805
2021-09-28 23:08 | 0.25 | 8564.544 | 17.4 | 0.39694 | 396.9429 |  |  | 2925.805
2021-09-29 05:08 | 0.25 | 8564.64 | 17.4 | 0.39682 | 396.8227 |  |  | 2925.805
2021-09-29 11:08 | 0.25 | 8564.09 | 17.4 | 0.39751 | 397.5113 |  |  | 2925.805
2021-09-29 17:08 | 0.25 | 8564.577 | 17.4 | 0.3969 | 396.9016 |  |  | 2925.805
2021-09-29 23:08 | 0.25 | 8564.402 | 17.4 | 0.39712 | 397.1207 |  |  | 2925.805
2021-09-30 05:08 | 0.25 | 8564.263 | 17.4 | 0.39729 | 397.2947 |  |  | 2925.805
2021-09-30 11:08 | 0.25 | 8564.655 | 17.4 | 0.3968 | 396.8039 |  |  | 2925.805
2021-09-30 17:08 | 0.25 | 8564.607 | 17.4 | 0.39686 | 396.864 |  |  | 2925.805
2021-09-30 23:08 | 0.25 | 8564.544 | 17.4 | 0.39694 | 396.9429 |  |  | 2925.805
2021-10-01 05:08 | 0.25 | 8564.026 | 17.4 | 0.39759 | 397.5914 |  |  | 2925.805
2021-10-01 11:08 | 0.25 | 8564.31 | 17.4 | 0.39724 | 397.2359 |  |  | 2925.805
2021-10-01 17:08 | 0.25 | 8563.868 | 17.4 | 0.39779 | 397.7893 |  |  | 2925.805
2021-10-01 23:08 | 0.25 | 8564.105 | 17.4 | 0.39749 | 397.4925 |  |  | 2925.805
2021-10-02 05:08 | 0.25 | 8564.468 | 17.4 | 0.39704 | 397.0381 |  |  | 2925.805
2021-10-02 11:08 | 0.25 | 8564.168 | 17.4 | 0.39741 | 397.4137 |  |  | 2925.805
2021-10-02 17:08 | 0.25 | 8563.995 | 17.4 | 0.39763 | 397.6303 |  |  | 2925.805
2021-10-02 23:08 | 0.25 | 8564.34 | 17.4 | 0.3972 | 397.1983 |  |  | 2925.805
2021-10-03 05:08 | 0.25 | 8564.325 | 17.4 | 0.39722 | 397.2171 |  |  | 2925.805
2021-10-03 11:08 | 0.25 | 8564.277 | 17.4 | 0.39728 | 397.2772 |  |  | 2925.805
2021-10-03 17:08 | 0.25 | 8564.277 | 17.4 | 0.39728 | 397.2772 |  |  | 2925.805
2021-10-03 23:08 | 0.25 | 8564.325 | 17.4 | 0.39722 | 397.2171 |  |  | 2925.805
2021-10-04 05:08 | 0.25 | 8564.64 | 17.4 | 0.39682 | 396.8227 |  |  | 2925.805
2021-10-04 11:08 | 0.25 | 8564.215 | 17.4 | 0.39735 | 397.3548 |  |  | 2925.805
2021-10-04 17:08 | 0.25 | 8564.183 | 17.4 | 0.39739 | 397.3949 |  |  | 2925.805
2021-10-04 23:08 | 0.25 | 8563.932 | 17.4 | 0.39771 | 397.7091 |  |  | 2925.805
2021-10-05 05:08 | 0.25 | 8564.231 | 17.4 | 0.39733 | 397.3348 |  |  | 2925.805
2021-10-05 11:08 | 0.25 | 8563.853 | 17.4 | 0.39781 | 397.808 |  |  | 2925.805
2021-10-05 17:08 | 0.25 | 8564.09 | 17.4 | 0.39751 | 397.5113 |  |  | 2925.805
2021-10-05 23:08 | 0.25 | 8564.072 | 17.4 | 0.39753 | 397.5339 |  |  | 2925.805
2021-10-06 05:08 | 0.25 | 8564.372 | 17.4 | 0.39716 | 397.1583 |  |  | 2925.805
2021-10-06 11:08 | 0.25 | 8564.215 | 17.4 | 0.39735 | 397.3548 |  |  | 2925.805
2021-10-06 17:08 | 0.25 | 8563.915 | 17.4 | 0.39773 | 397.7304 |  |  | 2925.805
2021-10-06 23:08 | 0.25 | 8564.072 | 17.4 | 0.39753 | 397.5339 |  |  | 2925.805
2021-10-07 05:08 | 0.25 | 8564.105 | 17.4 | 0.39749 | 397.4925 |  |  | 2925.805
2021-10-07 11:08 | 0.25 | 8563.491 | 17.4 | 0.39826 | 398.2613 |  |  | 2925.805
2021-10-07 17:08 | 0.25 | 8563.979 | 17.4 | 0.39765 | 397.6503 |  |  | 2925.805
2021-10-07 23:08 | 0.25 | 8563.427 | 17.4 | 0.39834 | 398.3414 |  |  | 2925.805
2021-10-08 05:08 | 0.25 | 8564.136 | 17.4 | 0.39745 | 397.4537 |  |  | 2925.805
2021-10-08 11:08 | 0.25 | 8563.412 | 17.4 | 0.39836 | 398.3602 |  |  | 2925.805
2021-10-08 17:08 | 0.25 | 8563.901 | 17.4 | 0.39775 | 397.7479 |  |  | 2925.805
2021-10-08 23:08 | 0.25 | 8563.539 | 17.4 | 0.3982 | 398.2012 |  |  | 2925.805
2021-10-09 05:08 | 0.25 | 8563.412 | 17.4 | 0.39836 | 398.3602 |  |  | 2925.805
2021-10-09 11:08 | 0.25 | 8563.885 | 17.4 | 0.39777 | 397.768 |  |  | 2925.805
2021-10-09 17:08 | 0.25 | 8563.239 | 17.4 | 0.39858 | 398.5768 |  |  | 2925.805
2021-10-09 23:08 | 0.25 | 8563.711 | 17.4 | 0.39799 | 397.9858 |  |  | 2925.805
2021-10-10 05:08 | 0.25 | 8563.788 | 17.4 | 0.39789 | 397.8894 |  |  | 2925.805
2021-10-10 11:08 | 0.25 | 8563.02 | 17.4 | 0.39885 | 398.851 |  |  | 2925.805
2021-10-10 17:08 | 0.25 | 8563.726 | 17.4 | 0.39797 | 397.967 |  |  | 2925.805
2021-10-10 23:08 | 0.25 | 8563.256 | 17.4 | 0.39856 | 398.5555 |  |  | 2925.805
2021-10-11 05:08 | 0.25 | 8563.412 | 17.4 | 0.39836 | 398.3602 |  |  | 2925.805
2021-10-11 11:08 | 0.25 | 8562.799 | 17.4 | 0.39913 | 399.1277 |  |  | 2925.805
2021-10-11 17:08 | 0.25 | 8563.539 | 17.4 | 0.3982 | 398.2012 |  |  | 2925.805
2021-10-11 23:08 | 0.25 | 8563.002 | 17.4 | 0.39887 | 398.8735 |  |  | 2925.805
2021-10-12 05:08 | 0.25 | 8563.223 | 17.4 | 0.3986 | 398.5968 |  |  | 2925.805
2021-10-12 11:08 | 0.25 | 8563.146 | 17.4 | 0.39869 | 398.6932 |  |  | 2925.805
2021-10-12 17:08 | 0.25 | 8563.459 | 17.4 | 0.3983 | 398.3013 |  |  | 2925.805
2021-10-12 23:08 | 0.25 | 8562.973 | 17.4 | 0.39891 | 398.9098 |  |  | 2925.805
2021-10-13 11:08 | 0.5 | 8562.703 | 17.4 | 0.39925 | 399.2478 |  |  | 2925.805
2021-10-13 17:08 | 0.25 | 8562.815 | 17.4 | 0.39911 | 399.1076 |  |  | 2925.805
2021-10-13 23:08 | 0.25 | 8563.27 | 17.4 | 0.39854 | 398.538 |  |  | 2925.805
2021-10-14 05:08 | 0.25 | 8563.256 | 17.4 | 0.39856 | 398.5555 |  |  | 2925.805
2021-10-14 11:08 | 0.25 | 8563.065 | 17.4 | 0.39879 | 398.7946 |  |  | 2925.805
2021-10-14 17:08 | 0.25 | 8563.002 | 17.4 | 0.39887 | 398.8735 |  |  | 2925.805
2021-10-14 23:08 | 0.25 | 8562.846 | 17.4 | 0.39907 | 399.0688 |  |  | 2925.805
2021-10-15 05:08 | 0.25 | 8562.769 | 17.4 | 0.39917 | 399.1652 |  |  | 2925.805
2021-10-15 11:08 | 0.25 | 8562.939 | 17.4 | 0.39895 | 398.9524 |  |  | 2925.805
2021-10-15 17:08 | 0.25 | 8562.689 | 17.4 | 0.39927 | 399.2654 |  |  | 2925.805
2021-10-15 23:08 | 0.25 | 8562.469 | 17.4 | 0.39954 | 399.5408 |  |  | 2925.805
2021-10-16 05:08 | 0.25 | 8562.656 | 17.4 | 0.39931 | 399.3067 |  |  | 2925.805
2021-10-16 11:08 | 0.25 | 8563.035 | 17.4 | 0.39883 | 398.8322 |  |  | 2925.805
2021-10-16 17:08 | 0.25 | 8562.594 | 17.4 | 0.39938 | 399.3843 |  |  | 2925.805
2021-10-16 23:08 | 0.25 | 8562.673 | 17.4 | 0.39929 | 399.2854 |  |  | 2925.805
2021-10-17 05:08 | 0.25 | 8563.476 | 17.4 | 0.39828 | 398.28 |  |  | 2925.805
2021-10-17 11:08 | 0.25 | 8562.894 | 17.4 | 0.39901 | 399.0087 |  |  | 2925.805
2021-10-17 17:08 | 0.25 | 8562.799 | 17.4 | 0.39913 | 399.1277 |  |  | 2925.805
2021-10-17 23:08 | 0.25 | 8562.437 | 17.4 | 0.39958 | 399.5809 |  |  | 2925.805
2021-10-18 05:08 | 0.25 | 8562.86 | 17.4 | 0.39905 | 399.0513 |  |  | 2925.805
2021-10-18 11:08 | 0.25 | 8562.703 | 17.4 | 0.39925 | 399.2478 |  |  | 2925.805
2021-10-18 17:08 | 0.25 | 8562.799 | 17.4 | 0.39913 | 399.1277 |  |  | 2925.805
2021-10-18 23:08 | 0.25 | 8561.87 | 17.4 | 0.40029 | 400.2908 |  |  | 2925.805
2021-10-19 05:08 | 0.25 | 8561.289 | 17.4 | 0.40102 | 401.0182 |  |  | 2925.805
2021-10-19 11:08 | 0.25 | 8561.98 | 17.4 | 0.40015 | 400.153 |  |  | 2925.805
2021-10-19 17:08 | 0.25 | 8562.594 | 17.4 | 0.39938 | 399.3843 |  |  | 2925.805
2021-10-19 23:08 | 0.25 | 8562.246 | 17.4 | 0.39982 | 399.82 |  |  | 2925.805
2021-10-20 05:08 | 0.25 | 8561.193 | 17.4 | 0.40114 | 401.1384 |  |  | 2925.805
2021-10-20 11:08 | 0.25 | 8561.272 | 17.4 | 0.40104 | 401.0395 |  |  | 2925.805
2021-10-20 17:08 | 0.25 | 8561.493 | 17.4 | 0.40076 | 400.7628 |  |  | 2925.805
2021-10-20 23:08 | 0.25 | 8561.115 | 17.4 | 0.40124 | 401.236 |  |  | 2925.805
2021-10-21 05:08 | 0.25 | 8561.146 | 17.4 | 0.4012 | 401.1972 |  |  | 2925.805
2021-10-21 11:08 | 0.25 | 8561.714 | 17.4 | 0.40049 | 400.4861 |  |  | 2925.805
2021-10-21 17:08 | 0.25 | 8561.776 | 17.4 | 0.40041 | 400.4084 |  |  | 2925.805
2021-10-21 23:08 | 0.25 | 8561.54 | 17.4 | 0.4007 | 400.7039 |  |  | 2925.805
2021-10-22 05:08 | 0.25 | 8562.06 | 17.4 | 0.40005 | 400.0529 |  |  | 2925.805
2021-10-22 11:08 | 0.25 | 8561.46 | 17.4 | 0.4008 | 400.8041 |  |  | 2925.805
2021-10-22 17:08 | 0.25 | 8561.289 | 17.4 | 0.40102 | 401.0182 |  |  | 2925.805
2021-10-22 23:08 | 0.25 | 8560.974 | 17.4 | 0.40141 | 401.4126 |  |  | 2925.805
2021-10-23 05:08 | 0.25 | 8561.996 | 17.4 | 0.40013 | 400.133 |  |  | 2925.805
2021-10-23 11:08 | 0.25 | 8561.902 | 17.4 | 0.40025 | 400.2507 |  |  | 2925.805
2021-10-23 17:08 | 0.25 | 8561.996 | 17.4 | 0.40013 | 400.133 |  |  | 2925.805
2021-10-23 23:08 | 0.25 | 8561.603 | 17.4 | 0.40063 | 400.625 |  |  | 2925.805
2021-10-24 05:08 | 0.25 | 8561.209 | 17.4 | 0.40112 | 401.1183 |  |  | 2925.805
2021-10-24 11:08 | 0.25 | 8561.697 | 17.4 | 0.40051 | 400.5074 |  |  | 2925.805
2021-10-24 17:08 | 0.25 | 8562.217 | 17.4 | 0.39986 | 399.8563 |  |  | 2925.805
2021-10-24 23:08 | 0.25 | 8561.588 | 17.4 | 0.40064 | 400.6438 |  |  | 2925.805
2021-10-25 05:08 | 0.25 | 8561.681 | 17.4 | 0.40053 | 400.5274 |  |  | 2925.805
2021-10-25 11:08 | 0.25 | 8562.026 | 17.4 | 0.4001 | 400.0954 |  |  | 2925.805
2021-10-25 17:08 | 0.25 | 8561.65 | 17.4 | 0.40057 | 400.5662 |  |  | 2925.805
2021-10-25 23:08 | 0.25 | 8561.51 | 17.4 | 0.40074 | 400.7415 |  |  | 2925.805
2021-10-26 05:08 | 0.25 | 8562.043 | 17.4 | 0.40007 | 400.0742 |  |  | 2925.805
2021-10-26 11:08 | 0.25 | 8561.446 | 17.4 | 0.40082 | 400.8216 |  |  | 2925.805
2021-10-26 17:08 | 0.25 | 8562.279 | 17.4 | 0.39978 | 399.7787 |  |  | 2925.805
2021-10-26 23:08 | 0.25 | 8561.51 | 17.4 | 0.40074 | 400.7415 |  |  | 2925.805
2021-10-27 05:08 | 0.25 | 8561.304 | 17.4 | 0.401 | 400.9994 |  |  | 2925.805
2021-10-27 11:08 | 0.25 | 8561.792 | 17.4 | 0.40039 | 400.3884 |  |  | 2925.805
2021-10-27 17:08 | 0.25 | 8561.855 | 17.4 | 0.40031 | 400.3095 |  |  | 2925.805
2021-10-27 23:08 | 0.25 | 8562.106 | 17.4 | 0.4 | 399.9953 |  |  | 2925.805
2021-10-28 05:08 | 0.25 | 8562.232 | 17.4 | 0.39984 | 399.8375 |  |  | 2925.805
2021-10-28 11:08 | 0.25 | 8561.792 | 17.4 | 0.40039 | 400.3884 |  |  | 2925.805
2021-10-28 17:08 | 0.25 | 8561.949 | 17.4 | 0.40019 | 400.1919 |  |  | 2925.805
2021-10-28 23:08 | 0.25 | 8561.65 | 17.4 | 0.40057 | 400.5662 |  |  | 2925.805
2021-10-29 05:08 | 0.25 | 8561.949 | 17.4 | 0.40019 | 400.1919 |  |  | 2925.805
2021-10-29 11:08 | 0.25 | 8561.792 | 17.4 | 0.40039 | 400.3884 |  |  | 2925.805
2021-10-29 17:08 | 0.25 | 8562.641 | 17.4 | 0.39933 | 399.3255 |  |  | 2925.805
2021-10-29 23:08 | 0.25 | 8561.745 | 17.4 | 0.40045 | 400.4473 |  |  | 2925.805
2021-10-30 05:08 | 0.25 | 8562.689 | 17.4 | 0.39927 | 399.2654 |  |  | 2925.805
2021-10-30 11:08 | 0.25 | 8561.934 | 17.4 | 0.40021 | 400.2106 |  |  | 2925.805
2021-10-30 17:08 | 0.25 | 8562.578 | 17.4 | 0.3994 | 399.4043 |  |  | 2925.805
2021-10-30 23:08 | 0.25 | 8562.013 | 17.4 | 0.40011 | 400.1117 |  |  | 2925.805
2021-10-31 05:08 | 0.25 | 8562.217 | 17.4 | 0.39986 | 399.8563 |  |  | 2925.805
2021-10-31 11:08 | 0.25 | 8561.822 | 17.4 | 0.40035 | 400.3509 |  |  | 2925.805
2021-10-31 17:08 | 0.25 | 8562.217 | 17.4 | 0.39986 | 399.8563 |  |  | 2925.805
2021-10-31 23:08 | 0.25 | 8561.917 | 17.4 | 0.40023 | 400.2319 |  |  | 2925.805
2021-11-01 05:08 | 0.25 | 8562.735 | 17.4 | 0.39921 | 399.2078 |  |  | 2925.805
2021-11-01 11:08 | 0.25 | 8562.563 | 17.4 | 0.39942 | 399.4231 |  |  | 2925.805
2021-11-01 17:08 | 0.25 | 8562.217 | 17.4 | 0.39986 | 399.8563 |  |  | 2925.805
2021-11-01 23:08 | 0.25 | 8561.996 | 17.4 | 0.40013 | 400.133 |  |  | 2925.805
2021-11-02 05:08 | 0.25 | 8562.547 | 17.4 | 0.39944 | 399.4432 |  |  | 2925.805
2021-11-02 11:08 | 0.25 | 8562.656 | 17.4 | 0.39931 | 399.3067 |  |  | 2925.805
2021-11-02 17:08 | 0.25 | 8563.159 | 17.4 | 0.39868 | 398.6769 |  |  | 2925.805
2021-11-02 23:08 | 0.25 | 8562.311 | 17.4 | 0.39974 | 399.7386 |  |  | 2925.805
2021-11-03 05:08 | 0.25 | 8562.232 | 17.4 | 0.39984 | 399.8375 |  |  | 2925.805
2021-11-03 11:08 | 0.25 | 8562.373 | 17.4 | 0.39966 | 399.661 |  |  | 2925.805
2021-11-03 17:08 | 0.25 | 8562.483 | 17.4 | 0.39952 | 399.5233 |  |  | 2925.805
2021-11-03 23:08 | 0.25 | 8562.483 | 17.4 | 0.39952 | 399.5233 |  |  | 2925.805
2021-11-04 05:08 | 0.25 | 8562.45 | 17.4 | 0.39956 | 399.5646 |  |  | 2925.805
2021-11-04 11:08 | 0.25 | 8562.075 | 17.4 | 0.40003 | 400.0341 |  |  | 2925.805
2021-11-04 17:08 | 0.25 | 8562.45 | 17.4 | 0.39956 | 399.5646 |  |  | 2925.805
2021-11-04 23:08 | 0.25 | 8562.202 | 17.4 | 0.39988 | 399.8751 |  |  | 2925.805
2021-11-05 05:08 | 0.25 | 8562.86 | 17.4 | 0.39905 | 399.0513 |  |  | 2925.805
2021-11-05 11:08 | 0.25 | 8562.752 | 17.4 | 0.39919 | 399.1865 |  |  | 2925.805
2021-11-05 17:08 | 0.25 | 8562.973 | 17.4 | 0.39891 | 398.9098 |  |  | 2925.805
2021-11-05 23:08 | 0.25 | 8562.139 | 17.4 | 0.39995 | 399.954 |  |  | 2925.805
2021-11-06 05:08 | 0.25 | 8562.594 | 17.4 | 0.39938 | 399.3843 |  |  | 2925.805
2021-11-06 11:08 | 0.25 | 8562.153 | 17.4 | 0.39994 | 399.9364 |  |  | 2925.805
2021-11-06 17:08 | 0.25 | 8562.689 | 17.4 | 0.39927 | 399.2654 |  |  | 2925.805
2021-11-06 23:08 | 0.25 | 8562.246 | 17.4 | 0.39982 | 399.82 |  |  | 2925.805
2021-11-07 05:08 | 0.25 | 8562.735 | 17.4 | 0.39921 | 399.2078 |  |  | 2925.805
2021-11-07 11:08 | 0.25 | 8562.437 | 17.4 | 0.39958 | 399.5809 |  |  | 2925.805
2021-11-07 17:08 | 0.25 | 8562.013 | 17.4 | 0.40011 | 400.1117 |  |  | 2925.805
2021-11-07 23:08 | 0.25 | 8561.353 | 17.4 | 0.40094 | 400.938 |  |  | 2925.805
2021-11-08 05:08 | 0.25 | 8561.917 | 17.4 | 0.40023 | 400.2319 |  |  | 2925.805
2021-11-08 11:08 | 0.25 | 8562.139 | 17.4 | 0.39995 | 399.954 |  |  | 2925.805
2021-11-08 17:08 | 0.25 | 8560.723 | 17.4 | 0.40173 | 401.7268 |  |  | 2925.805
2021-11-08 23:08 | 0.25 | 8561.053 | 17.4 | 0.40131 | 401.3136 |  |  | 2925.805
2021-11-09 05:08 | 0.25 | 8561.053 | 17.4 | 0.40131 | 401.3136 |  |  | 2925.805
2021-11-09 11:08 | 0.25 | 8561.603 | 17.4 | 0.40063 | 400.625 |  |  | 2925.805
2021-11-09 17:08 | 0.25 | 8561.902 | 17.4 | 0.40025 | 400.2507 |  |  | 2925.805
2021-11-09 23:08 | 0.25 | 8561.46 | 17.4 | 0.4008 | 400.8041 |  |  | 2925.805
2021-11-10 05:08 | 0.25 | 8562.139 | 17.4 | 0.39995 | 399.954 |  |  | 2925.805
2021-11-10 11:08 | 0.25 | 8562.266 | 17.4 | 0.39979 | 399.795 |  |  | 2925.805
2021-11-10 17:08 | 0.25 | 8562.483 | 17.4 | 0.39952 | 399.5233 |  |  | 2925.805
2021-11-10 23:08 | 0.25 | 8562.232 | 17.4 | 0.39984 | 399.8375 |  |  | 2925.805
2021-11-11 05:08 | 0.25 | 8562.295 | 17.4 | 0.39976 | 399.7587 |  |  | 2925.805
2021-11-11 11:08 | 0.25 | 8561.949 | 17.4 | 0.40019 | 400.1919 |  |  | 2925.805
2021-11-11 17:08 | 0.25 | 8561.917 | 17.4 | 0.40023 | 400.2319 |  |  | 2925.805
2021-11-11 23:08 | 0.25 | 8562.013 | 17.4 | 0.40011 | 400.1117 |  |  | 2925.805
2021-11-12 05:08 | 0.25 | 8561.917 | 17.4 | 0.40023 | 400.2319 |  |  | 2925.805
2021-11-12 11:08 | 0.25 | 8561.745 | 17.4 | 0.40045 | 400.4473 |  |  | 2925.805
2021-11-12 17:08 | 0.25 | 8562.42 | 17.4 | 0.3996 | 399.6022 |  |  | 2925.805
2021-11-12 23:08 | 0.25 | 8561.949 | 17.4 | 0.40019 | 400.1919 |  |  | 2925.805
2021-11-13 05:08 | 0.25 | 8562.106 | 17.4 | 0.4 | 399.9953 |  |  | 2925.805
2021-11-13 11:08 | 0.25 | 8561.902 | 17.4 | 0.40025 | 400.2507 |  |  | 2925.805
2021-11-13 17:08 | 0.25 | 8561.808 | 17.4 | 0.40037 | 400.3684 |  |  | 2925.805
2021-11-13 23:08 | 0.25 | 8561.776 | 17.4 | 0.40041 | 400.4084 |  |  | 2925.805
2021-11-14 05:08 | 0.25 | 8562.043 | 17.4 | 0.40007 | 400.0742 |  |  | 2925.805
2021-11-14 11:08 | 0.25 | 8561.65 | 17.4 | 0.40057 | 400.5662 |  |  | 2925.805
2021-11-14 17:08 | 0.25 | 8561.808 | 17.4 | 0.40037 | 400.3684 |  |  | 2925.805
2021-11-14 23:08 | 0.25 | 8561.634 | 17.4 | 0.40059 | 400.5862 |  |  | 2925.805
2021-11-15 05:08 | 0.25 | 8561.792 | 17.4 | 0.40039 | 400.3884 |  |  | 2925.805
2021-11-15 11:08 | 0.25 | 8561.478 | 17.4 | 0.40078 | 400.7815 |  |  | 2925.805
2021-11-15 17:08 | 0.25 | 8562.311 | 17.4 | 0.39974 | 399.7386 |  |  | 2925.805
2021-11-15 23:08 | 0.25 | 8561.996 | 17.4 | 0.40013 | 400.133 |  |  | 2925.805
2021-11-16 05:08 | 0.25 | 8562.202 | 17.4 | 0.39988 | 399.8751 |  |  | 2925.805
2021-11-16 11:08 | 0.25 | 8561.886 | 17.4 | 0.40027 | 400.2707 |  |  | 2925.805
2021-11-16 23:08 | 0.5 | 8561.431 | 17.4 | 0.40084 | 400.8404 |  |  | 2925.805
2021-11-17 05:08 | 0.25 | 8561.822 | 17.4 | 0.40035 | 400.3509 |  |  | 2925.805
2021-11-17 11:08 | 0.25 | 8561.841 | 17.4 | 0.40033 | 400.3271 |  |  | 2925.805
2021-11-17 17:08 | 0.25 | 8561.745 | 17.4 | 0.40045 | 400.4473 |  |  | 2925.805
2021-11-17 23:08 | 0.25 | 8561.54 | 17.4 | 0.4007 | 400.7039 |  |  | 2925.805
2021-11-18 05:08 | 0.25 | 8561.917 | 17.4 | 0.40023 | 400.2319 |  |  | 2925.805
2021-11-18 11:08 | 0.25 | 8561.934 | 17.4 | 0.40021 | 400.2106 |  |  | 2925.805
2021-11-18 17:08 | 0.25 | 8562.469 | 17.4 | 0.39954 | 399.5408 |  |  | 2925.805
2021-11-18 23:08 | 0.25 | 8561.917 | 17.4 | 0.40023 | 400.2319 |  |  | 2925.805
2021-11-19 05:08 | 0.25 | 8561.728 | 17.4 | 0.40047 | 400.4685 |  |  | 2925.805
2021-11-19 11:08 | 0.25 | 8561.728 | 17.4 | 0.40047 | 400.4685 |  |  | 2925.805
2021-11-19 17:08 | 0.25 | 8561.886 | 17.4 | 0.40027 | 400.2707 |  |  | 2925.805
2021-11-19 23:08 | 0.25 | 8561.665 | 17.4 | 0.40055 | 400.5474 |  |  | 2925.805
2021-11-20 05:08 | 0.25 | 8561.714 | 17.4 | 0.40049 | 400.4861 |  |  | 2925.805
2021-11-20 11:08 | 0.25 | 8561.65 | 17.4 | 0.40057 | 400.5662 |  |  | 2925.805
2021-11-20 17:08 | 0.25 | 8562.608 | 17.4 | 0.39937 | 399.3668 |  |  | 2925.805
2021-11-20 23:08 | 0.25 | 8562.09 | 17.4 | 0.40002 | 400.0153 |  |  | 2925.805
2021-11-21 05:08 | 0.25 | 8561.996 | 17.4 | 0.40013 | 400.133 |  |  | 2925.805
2021-11-21 11:08 | 0.25 | 8561.493 | 17.4 | 0.40076 | 400.7628 |  |  | 2925.805
2021-11-21 17:08 | 0.25 | 8561.855 | 17.4 | 0.40031 | 400.3095 |  |  | 2925.805
2021-11-21 23:08 | 0.25 | 8561.745 | 17.4 | 0.40045 | 400.4473 |  |  | 2925.805
2021-11-22 05:08 | 0.25 | 8562.09 | 17.4 | 0.40002 | 400.0153 |  |  | 2925.805
2021-11-22 11:08 | 0.25 | 8562.326 | 17.4 | 0.39972 | 399.7198 |  |  | 2925.805
2021-11-22 17:08 | 0.25 | 8562.547 | 17.4 | 0.39944 | 399.4432 |  |  | 2925.805
2021-11-22 23:08 | 0.25 | 8562.169 | 17.4 | 0.39992 | 399.9164 |  |  | 2925.805
2021-11-23 05:08 | 0.25 | 8561.855 | 17.4 | 0.40031 | 400.3095 |  |  | 2925.805
2021-11-23 11:08 | 0.25 | 8562.09 | 17.4 | 0.40002 | 400.0153 |  |  | 2925.805
2021-11-23 17:08 | 0.25 | 8562.721 | 17.4 | 0.39923 | 399.2253 |  |  | 2925.805
2021-11-23 23:08 | 0.25 | 8562.406 | 17.4 | 0.39962 | 399.6197 |  |  | 2925.805
2021-11-24 05:08 | 0.25 | 8561.886 | 17.4 | 0.40027 | 400.2707 |  |  | 2925.805
2021-11-24 11:08 | 0.25 | 8561.51 | 17.4 | 0.40074 | 400.7415 |  |  | 2925.805
2021-11-24 17:08 | 0.25 | 8561.728 | 17.4 | 0.40047 | 400.4685 |  |  | 2925.805
2021-11-24 23:08 | 0.25 | 8561.776 | 17.4 | 0.40041 | 400.4084 |  |  | 2925.805
2021-11-25 05:08 | 0.25 | 8562.09 | 17.4 | 0.40002 | 400.0153 |  |  | 2925.805
2021-11-25 11:08 | 0.25 | 8561.634 | 17.4 | 0.40059 | 400.5862 |  |  | 2925.805
2021-11-25 17:08 | 0.25 | 8561.697 | 17.4 | 0.40051 | 400.5074 |  |  | 2925.805
2021-11-25 23:08 | 0.25 | 8562.122 | 17.4 | 0.39998 | 399.9753 |  |  | 2925.805
2021-11-26 05:08 | 0.25 | 8562.075 | 17.4 | 0.40003 | 400.0341 |  |  | 2925.805
2021-11-26 11:08 | 0.25 | 8562.106 | 17.4 | 0.4 | 399.9953 |  |  | 2925.805
2021-11-26 17:08 | 0.25 | 8562.153 | 17.4 | 0.39994 | 399.9364 |  |  | 2925.805
2021-11-26 23:08 | 0.25 | 8562.026 | 17.4 | 0.4001 | 400.0954 |  |  | 2925.805
2021-11-27 05:08 | 0.25 | 8562.013 | 17.4 | 0.40011 | 400.1117 |  |  | 2925.805
2021-11-27 11:08 | 0.25 | 8561.841 | 17.4 | 0.40033 | 400.3271 |  |  | 2925.805
2021-11-27 17:08 | 0.25 | 8562.06 | 17.4 | 0.40005 | 400.0529 |  |  | 2925.805
2021-11-27 23:08 | 0.25 | 8562.373 | 17.4 | 0.39966 | 399.661 |  |  | 2925.805
2021-11-28 05:08 | 0.25 | 8562.202 | 17.4 | 0.39988 | 399.8751 |  |  | 2925.805
2021-11-28 11:08 | 0.25 | 8561.855 | 17.4 | 0.40031 | 400.3095 |  |  | 2925.805
2021-11-28 17:08 | 0.25 | 8562.499 | 17.4 | 0.3995 | 399.5033 |  |  | 2925.805
2021-11-28 23:08 | 0.25 | 8561.886 | 17.4 | 0.40027 | 400.2707 |  |  | 2925.805
2021-11-29 05:08 | 0.25 | 8561.1 | 17.4 | 0.40125 | 401.2548 |  |  | 2925.805
2021-11-29 11:08 | 0.25 | 8561.366 | 17.4 | 0.40092 | 400.9218 |  |  | 2925.805
2021-11-29 17:08 | 0.25 | 8561.87 | 17.4 | 0.40029 | 400.2908 |  |  | 2925.805
2021-11-29 23:08 | 0.25 | 8561.366 | 17.4 | 0.40092 | 400.9218 |  |  | 2925.805
2021-11-30 05:08 | 0.25 | 8561.745 | 17.4 | 0.40045 | 400.4473 |  |  | 2925.805
2021-11-30 11:08 | 0.25 | 8561.603 | 17.4 | 0.40063 | 400.625 |  |  | 2925.805
2021-11-30 17:08 | 0.25 | 8561.446 | 17.4 | 0.40082 | 400.8216 |  |  | 2925.805
2021-11-30 23:08 | 0.25 | 8561.415 | 17.4 | 0.40086 | 400.8604 |  |  | 2925.805
2021-12-01 05:08 | 0.25 | 8561.714 | 17.4 | 0.40049 | 400.4861 |  |  | 2925.805
2021-12-01 11:08 | 0.25 | 8561.397 | 17.4 | 0.40088 | 400.883 |  |  | 2925.805
2021-12-01 17:08 | 0.25 | 8562.122 | 17.4 | 0.39998 | 399.9753 |  |  | 2925.805
2021-12-01 23:08 | 0.25 | 8561.446 | 17.4 | 0.40082 | 400.8216 |  |  | 2925.805
2021-12-02 05:08 | 0.25 | 8561.603 | 17.4 | 0.40063 | 400.625 |  |  | 2925.805
2021-12-02 11:08 | 0.25 | 8561.162 | 17.4 | 0.40118 | 401.1772 |  |  | 2925.805
2021-12-02 17:08 | 0.25 | 8561.397 | 17.4 | 0.40088 | 400.883 |  |  | 2925.805
2021-12-02 23:08 | 0.25 | 8561.54 | 17.4 | 0.4007 | 400.7039 |  |  | 2925.805
2021-12-03 05:08 | 0.25 | 8561.257 | 17.4 | 0.40106 | 401.0582 |  |  | 2925.805
2021-12-03 11:08 | 0.25 | 8561.493 | 17.4 | 0.40076 | 400.7628 |  |  | 2925.805
2021-12-03 17:08 | 0.25 | 8562.09 | 17.4 | 0.40002 | 400.0153 |  |  | 2925.805
2021-12-03 23:08 | 0.25 | 8561.366 | 17.4 | 0.40092 | 400.9218 |  |  | 2925.805
2021-12-04 05:08 | 0.25 | 8561.51 | 17.4 | 0.40074 | 400.7415 |  |  | 2925.805
2021-12-04 11:08 | 0.25 | 8561.603 | 17.4 | 0.40063 | 400.625 |  |  | 2925.805
2021-12-04 17:08 | 0.25 | 8561.917 | 17.4 | 0.40023 | 400.2319 |  |  | 2925.805
2021-12-05 05:08 | 0.5 | 8561.46 | 17.4 | 0.4008 | 400.8041 |  |  | 2925.805
2021-12-05 11:08 | 0.25 | 8560.597 | 17.4 | 0.40188 | 401.8846 |  |  | 2925.805
2021-12-05 17:08 | 0.25 | 8561.366 | 17.4 | 0.40092 | 400.9218 |  |  | 2925.805
2021-12-05 23:08 | 0.25 | 8561.446 | 17.4 | 0.40082 | 400.8216 |  |  | 2925.805
2021-12-06 05:08 | 0.25 | 8561.634 | 17.4 | 0.40059 | 400.5862 |  |  | 2925.805
2021-12-06 11:08 | 0.25 | 8561.87 | 17.4 | 0.40029 | 400.2908 |  |  | 2925.805
2021-12-06 17:08 | 0.25 | 8561.289 | 17.4 | 0.40102 | 401.0182 |  |  | 2925.805
2021-12-06 23:08 | 0.25 | 8561.304 | 17.4 | 0.401 | 400.9994 |  |  | 2925.805
2021-12-07 05:08 | 0.25 | 8561.634 | 17.4 | 0.40059 | 400.5862 |  |  | 2925.805
2021-12-07 11:08 | 0.25 | 8561.478 | 17.4 | 0.40078 | 400.7815 |  |  | 2925.805
2021-12-07 17:08 | 0.25 | 8561.272 | 17.4 | 0.40104 | 401.0395 |  |  | 2925.805
2021-12-07 23:08 | 0.25 | 8561.272 | 17.4 | 0.40104 | 401.0395 |  |  | 2925.805
2021-12-08 05:08 | 0.25 | 8561.603 | 17.4 | 0.40063 | 400.625 |  |  | 2925.805
2021-12-08 11:08 | 0.25 | 8561.272 | 17.4 | 0.40104 | 401.0395 |  |  | 2925.805
2021-12-08 23:08 | 0.5 | 8561.51 | 17.4 | 0.40074 | 400.7415 |  |  | 2925.805
2021-12-09 05:08 | 0.25 | 8561.209 | 17.4 | 0.40112 | 401.1183 |  |  | 2925.805
2021-12-09 11:08 | 0.25 | 8560.928 | 17.4 | 0.40147 | 401.4701 |  |  | 2925.805
2021-12-09 17:08 | 0.25 | 8561.76 | 17.4 | 0.40043 | 400.4285 |  |  | 2925.805
2021-12-09 23:08 | 0.25 | 8561.617 | 17.4 | 0.40061 | 400.6075 |  |  | 2925.805
2021-12-10 05:08 | 0.25 | 8561.714 | 17.4 | 0.40049 | 400.4861 |  |  | 2925.805
2021-12-10 11:08 | 0.25 | 8561.603 | 17.4 | 0.40063 | 400.625 |  |  | 2925.805
2021-12-10 17:08 | 0.25 | 8560.644 | 17.4 | 0.40183 | 401.8257 |  |  | 2925.805
2021-12-10 23:08 | 0.25 | 8560.928 | 17.4 | 0.40147 | 401.4701 |  |  | 2925.805
2021-12-11 05:08 | 0.25 | 8561.257 | 17.4 | 0.40106 | 401.0582 |  |  | 2925.805
2021-12-11 11:08 | 0.25 | 8561.146 | 17.4 | 0.4012 | 401.1972 |  |  | 2925.805
2021-12-11 17:08 | 0.25 | 8561.069 | 17.4 | 0.40129 | 401.2936 |  |  | 2925.805
2021-12-11 23:08 | 0.25 | 8561.415 | 17.4 | 0.40086 | 400.8604 |  |  | 2925.805
2021-12-12 05:08 | 0.25 | 8561.728 | 17.4 | 0.40047 | 400.4685 |  |  | 2925.805
2021-12-12 11:08 | 0.25 | 8561.446 | 17.4 | 0.40082 | 400.8216 |  |  | 2925.805
2021-12-12 17:08 | 0.25 | 8561.617 | 17.4 | 0.40061 | 400.6075 |  |  | 2925.805
2021-12-12 23:08 | 0.25 | 8560.974 | 17.4 | 0.40141 | 401.4126 |  |  | 2925.805
2021-12-13 05:08 | 0.25 | 8561.603 | 17.4 | 0.40063 | 400.625 |  |  | 2925.805
2021-12-13 11:08 | 0.25 | 8561.053 | 17.4 | 0.40131 | 401.3136 |  |  | 2925.805
2021-12-13 17:08 | 0.25 | 8561.272 | 17.4 | 0.40104 | 401.0395 |  |  | 2925.805
2021-12-13 23:08 | 0.25 | 8561.289 | 17.4 | 0.40102 | 401.0182 |  |  | 2925.805
2021-12-14 05:08 | 0.25 | 8561.036 | 17.4 | 0.40133 | 401.3349 |  |  | 2925.805
2021-12-14 11:08 | 0.25 | 8560.928 | 17.4 | 0.40147 | 401.4701 |  |  | 2925.805
2021-12-14 17:08 | 0.25 | 8561.446 | 17.4 | 0.40082 | 400.8216 |  |  | 2925.805
2021-12-14 23:08 | 0.25 | 8561.209 | 17.4 | 0.40112 | 401.1183 |  |  | 2925.805
2021-12-15 05:08 | 0.25 | 8561.24 | 17.4 | 0.40108 | 401.0795 |  |  | 2925.805
2021-12-15 11:08 | 0.25 | 8561.085 | 17.4 | 0.40127 | 401.2736 |  |  | 2925.805
2021-12-15 17:08 | 0.25 | 8561.634 | 17.4 | 0.40059 | 400.5862 |  |  | 2925.805
2021-12-15 23:08 | 0.25 | 8561.665 | 17.4 | 0.40055 | 400.5474 |  |  | 2925.805
2021-12-16 05:08 | 0.25 | 8560.865 | 17.4 | 0.40155 | 401.549 |  |  | 2925.805
2021-12-16 11:08 | 0.25 | 8561.51 | 17.4 | 0.40074 | 400.7415 |  |  | 2925.805
2021-12-16 17:08 | 0.25 | 8561.146 | 17.4 | 0.4012 | 401.1972 |  |  | 2925.805
2021-12-16 23:08 | 0.25 | 8561.617 | 17.4 | 0.40061 | 400.6075 |  |  | 2925.805
2021-12-17 05:08 | 0.25 | 8561.415 | 17.4 | 0.40086 | 400.8604 |  |  | 2925.805
2021-12-17 11:08 | 0.25 | 8560.612 | 17.4 | 0.40187 | 401.8658 |  |  | 2925.805
2021-12-17 17:08 | 0.25 | 8561.384 | 17.4 | 0.4009 | 400.8992 |  |  | 2925.805
2021-12-17 23:08 | 0.25 | 8560.58 | 17.4 | 0.40191 | 401.9058 |  |  | 2925.805
2021-12-18 05:08 | 0.25 | 8561.227 | 17.4 | 0.4011 | 401.0958 |  |  | 2925.805
2021-12-18 11:08 | 0.25 | 8561.022 | 17.4 | 0.40135 | 401.3525 |  |  | 2925.805
2021-12-18 17:08 | 0.25 | 8561.934 | 17.4 | 0.40021 | 400.2106 |  |  | 2925.805
2021-12-18 23:08 | 0.25 | 8560.896 | 17.4 | 0.40151 | 401.5102 |  |  | 2925.805
2021-12-19 05:08 | 0.25 | 8561.51 | 17.4 | 0.40074 | 400.7415 |  |  | 2925.805
2021-12-19 11:08 | 0.25 | 8561.209 | 17.4 | 0.40112 | 401.1183 |  |  | 2925.805
2021-12-19 17:08 | 0.25 | 8561.227 | 17.4 | 0.4011 | 401.0958 |  |  | 2925.805
2021-12-19 23:08 | 0.25 | 8561.1 | 17.4 | 0.40125 | 401.2548 |  |  | 2925.805
2021-12-20 05:08 | 0.25 | 8561.257 | 17.4 | 0.40106 | 401.0582 |  |  | 2925.805
2021-12-20 11:08 | 0.25 | 8561.665 | 17.4 | 0.40055 | 400.5474 |  |  | 2925.805
2021-12-20 17:08 | 0.25 | 8561.227 | 17.4 | 0.4011 | 401.0958 |  |  | 2925.805
2021-12-20 23:08 | 0.25 | 8561.24 | 17.4 | 0.40108 | 401.0795 |  |  | 2925.805
2021-12-21 05:08 | 0.25 | 8560.785 | 17.4 | 0.40165 | 401.6492 |  |  | 2925.805
2021-12-21 11:08 | 0.25 | 8561.478 | 17.4 | 0.40078 | 400.7815 |  |  | 2925.805
2021-12-21 17:08 | 0.25 | 8561.146 | 17.4 | 0.4012 | 401.1972 |  |  | 2925.805
2021-12-21 23:08 | 0.25 | 8561.478 | 17.4 | 0.40078 | 400.7815 |  |  | 2925.805
2021-12-22 05:08 | 0.25 | 8561.036 | 17.4 | 0.40133 | 401.3349 |  |  | 2925.805
2021-12-22 11:08 | 0.25 | 8561.257 | 17.4 | 0.40106 | 401.0582 |  |  | 2925.805
2021-12-22 17:08 | 0.25 | 8561.1 | 17.4 | 0.40125 | 401.2548 |  |  | 2925.805
2021-12-22 23:08 | 0.25 | 8561.57 | 17.4 | 0.40067 | 400.6664 |  |  | 2925.805
2021-12-23 05:08 | 0.25 | 8561.902 | 17.4 | 0.40025 | 400.2507 |  |  | 2925.805
2021-12-23 11:08 | 0.25 | 8561.617 | 17.4 | 0.40061 | 400.6075 |  |  | 2925.805
2021-12-23 17:08 | 0.25 | 8561.46 | 17.4 | 0.4008 | 400.8041 |  |  | 2925.805
2021-12-23 23:08 | 0.25 | 8561.069 | 17.4 | 0.40129 | 401.2936 |  |  | 2925.805
2021-12-24 05:08 | 0.25 | 8561.209 | 17.4 | 0.40112 | 401.1183 |  |  | 2925.805
2021-12-24 11:08 | 0.25 | 8561.257 | 17.4 | 0.40106 | 401.0582 |  |  | 2925.805
2021-12-24 17:08 | 0.25 | 8561.603 | 17.4 | 0.40063 | 400.625 |  |  | 2925.805
2021-12-24 23:08 | 0.25 | 8561.431 | 17.4 | 0.40084 | 400.8404 |  |  | 2925.805
2021-12-25 05:08 | 0.25 | 8560.723 | 17.4 | 0.40173 | 401.7268 |  |  | 2925.805
2021-12-25 11:08 | 0.25 | 8561.335 | 17.4 | 0.40096 | 400.9606 |  |  | 2925.805
2021-12-25 17:08 | 0.25 | 8562.359 | 17.4 | 0.39968 | 399.6785 |  |  | 2925.805
2021-12-25 23:08 | 0.25 | 8561.886 | 17.4 | 0.40027 | 400.2707 |  |  | 2925.805
2021-12-26 05:08 | 0.25 | 8561.304 | 17.4 | 0.401 | 400.9994 |  |  | 2925.805
2021-12-26 11:08 | 0.25 | 8561.51 | 17.4 | 0.40074 | 400.7415 |  |  | 2925.805
2021-12-26 17:08 | 0.25 | 8561.415 | 17.4 | 0.40086 | 400.8604 |  |  | 2925.805
2021-12-26 23:08 | 0.25 | 8561.76 | 17.4 | 0.40043 | 400.4285 |  |  | 2925.805
2021-12-27 05:08 | 0.25 | 8561.76 | 17.4 | 0.40043 | 400.4285 |  |  | 2925.805
2021-12-27 11:08 | 0.25 | 8561.335 | 17.4 | 0.40096 | 400.9606 |  |  | 2925.805
2021-12-27 17:08 | 0.25 | 8562.232 | 17.4 | 0.39984 | 399.8375 |  |  | 2925.805
2021-12-27 23:08 | 0.25 | 8562.295 | 17.4 | 0.39976 | 399.7587 |  |  | 2925.805
2021-12-28 05:08 | 0.25 | 8561.792 | 17.4 | 0.40039 | 400.3884 |  |  | 2925.805
2021-12-28 11:08 | 0.25 | 8562.013 | 17.4 | 0.40011 | 400.1117 |  |  | 2925.805
2021-12-28 17:08 | 0.25 | 8562.359 | 17.4 | 0.39968 | 399.6785 |  |  | 2925.805
2021-12-28 23:08 | 0.25 | 8561.792 | 17.4 | 0.40039 | 400.3884 |  |  | 2925.805
2021-12-29 05:08 | 0.25 | 8562.09 | 17.4 | 0.40002 | 400.0153 |  |  | 2925.805
2021-12-29 11:08 | 0.25 | 8561.996 | 17.4 | 0.40013 | 400.133 |  |  | 2925.805
2021-12-29 17:08 | 0.25 | 8562.122 | 17.4 | 0.39998 | 399.9753 |  |  | 2925.805
2021-12-29 23:08 | 0.25 | 8561.87 | 17.4 | 0.40029 | 400.2908 |  |  | 2925.805
2021-12-30 05:08 | 0.25 | 8561.384 | 17.4 | 0.4009 | 400.8992 |  |  | 2925.805
2021-12-30 11:08 | 0.25 | 8562.735 | 17.4 | 0.39921 | 399.2078 |  |  | 2925.805
2021-12-30 17:08 | 0.25 | 8562.908 | 17.4 | 0.39899 | 398.9912 |  |  | 2925.805
2021-12-30 23:08 | 0.25 | 8562.547 | 17.4 | 0.39944 | 399.4432 |  |  | 2925.805
2021-12-31 05:08 | 0.25 | 8562.406 | 17.4 | 0.39962 | 399.6197 |  |  | 2925.805
2021-12-31 11:08 | 0.25 | 8562.279 | 17.4 | 0.39978 | 399.7787 |  |  | 2925.805
2021-12-31 17:08 | 0.25 | 8562.846 | 17.4 | 0.39907 | 399.0688 |  |  | 2925.805
2021-12-31 23:08 | 0.25 | 8562.783 | 17.4 | 0.39915 | 399.1477 |  |  | 2925.805
2022-01-01 05:08 | 0.25 | 8562.499 | 17.4 | 0.3995 | 399.5033 |  |  | 2925.805
2022-01-01 11:08 | 0.25 | 8562.815 | 17.4 | 0.39911 | 399.1076 |  |  | 2925.805
2022-01-01 17:08 | 0.25 | 8563.459 | 17.4 | 0.3983 | 398.3013 |  |  | 2925.805
2022-01-01 23:08 | 0.25 | 8561.966 | 17.4 | 0.40017 | 400.1706 |  |  | 2925.805
2022-01-02 05:08 | 0.25 | 8562.703 | 17.4 | 0.39925 | 399.2478 |  |  | 2925.805
2022-01-02 11:08 | 0.25 | 8562.641 | 17.4 | 0.39933 | 399.3255 |  |  | 2925.805
2022-01-02 17:08 | 0.25 | 8562.815 | 17.4 | 0.39911 | 399.1076 |  |  | 2925.805
2022-01-02 23:08 | 0.25 | 8562.846 | 17.4 | 0.39907 | 399.0688 |  |  | 2925.805
2022-01-03 05:08 | 0.25 | 8562.373 | 17.4 | 0.39966 | 399.661 |  |  | 2925.805
2022-01-03 11:08 | 0.25 | 8562.783 | 17.4 | 0.39915 | 399.1477 |  |  | 2925.805
2022-01-03 17:08 | 0.25 | 8563.427 | 17.4 | 0.39834 | 398.3414 |  |  | 2925.805
2022-01-03 23:08 | 0.25 | 8562.988 | 17.4 | 0.39889 | 398.891 |  |  | 2925.805
2022-01-04 05:08 | 0.25 | 8562.955 | 17.4 | 0.39893 | 398.9323 |  |  | 2925.805
2022-01-04 11:08 | 0.25 | 8563.539 | 17.4 | 0.3982 | 398.2012 |  |  | 2925.805
2022-01-04 17:08 | 0.25 | 8563.159 | 17.4 | 0.39868 | 398.6769 |  |  | 2925.805
2022-01-04 23:08 | 0.25 | 8563.333 | 17.4 | 0.39846 | 398.4591 |  |  | 2925.805
2022-01-05 05:08 | 0.25 | 8562.894 | 17.4 | 0.39901 | 399.0087 |  |  | 2925.805
2022-01-05 11:08 | 0.25 | 8562.83 | 17.4 | 0.39909 | 399.0888 |  |  | 2925.805
2022-01-05 17:08 | 0.25 | 8563.507 | 17.4 | 0.39824 | 398.2412 |  |  | 2925.805
2022-01-05 23:08 | 0.25 | 8562.735 | 17.4 | 0.39921 | 399.2078 |  |  | 2925.805
2022-01-06 05:08 | 0.25 | 8562.752 | 17.4 | 0.39919 | 399.1865 |  |  | 2925.805
2022-01-06 11:08 | 0.25 | 8563.302 | 17.4 | 0.3985 | 398.4979 |  |  | 2925.805
2022-01-06 17:08 | 0.25 | 8562.908 | 17.4 | 0.39899 | 398.9912 |  |  | 2925.805
2022-01-06 23:08 | 0.25 | 8563.159 | 17.4 | 0.39868 | 398.6769 |  |  | 2925.805
2022-01-07 05:08 | 0.25 | 8562.815 | 17.4 | 0.39911 | 399.1076 |  |  | 2925.805
2022-01-07 11:08 | 0.25 | 8562.988 | 17.4 | 0.39889 | 398.891 |  |  | 2925.805
2022-01-07 17:08 | 0.25 | 8562.988 | 17.4 | 0.39889 | 398.891 |  |  | 2925.805
2022-01-07 23:08 | 0.25 | 8563.052 | 17.4 | 0.39881 | 398.8109 |  |  | 2925.805
2022-01-08 05:08 | 0.25 | 8563.539 | 17.4 | 0.3982 | 398.2012 |  |  | 2925.805
2022-01-08 11:08 | 0.25 | 8562.908 | 17.4 | 0.39899 | 398.9912 |  |  | 2925.805
2022-01-08 17:08 | 0.25 | 8563.065 | 17.4 | 0.39879 | 398.7946 |  |  | 2925.805
2022-01-08 23:08 | 0.25 | 8562.799 | 17.4 | 0.39913 | 399.1277 |  |  | 2925.805
2022-01-09 05:08 | 0.25 | 8562.955 | 17.4 | 0.39893 | 398.9323 |  |  | 2925.805
2022-01-09 11:08 | 0.25 | 8562.908 | 17.4 | 0.39899 | 398.9912 |  |  | 2925.805
2022-01-09 17:08 | 0.25 | 8562.926 | 17.4 | 0.39897 | 398.9686 |  |  | 2925.805
2022-01-09 23:08 | 0.25 | 8563.459 | 17.4 | 0.3983 | 398.3013 |  |  | 2925.805
2022-01-10 05:08 | 0.25 | 8563.491 | 17.4 | 0.39826 | 398.2613 |  |  | 2925.805
2022-01-10 11:08 | 0.25 | 8562.973 | 17.4 | 0.39891 | 398.9098 |  |  | 2925.805
2022-01-10 17:08 | 0.25 | 8563.208 | 17.4 | 0.39862 | 398.6156 |  |  | 2925.805
2022-01-10 23:08 | 0.25 | 8563.159 | 17.4 | 0.39868 | 398.6769 |  |  | 2925.805
2022-01-11 05:08 | 0.25 | 8563.035 | 17.4 | 0.39883 | 398.8322 |  |  | 2925.805
2022-01-11 11:08 | 0.25 | 8563.002 | 17.4 | 0.39887 | 398.8735 |  |  | 2925.805
2022-01-11 17:08 | 0.25 | 8563.383 | 17.4 | 0.3984 | 398.3965 |  |  | 2925.805
2022-01-11 23:08 | 0.25 | 8563.333 | 17.4 | 0.39846 | 398.4591 |  |  | 2925.805
2022-01-12 05:08 | 0.25 | 8563.146 | 17.4 | 0.39869 | 398.6932 |  |  | 2925.805
2022-01-12 11:08 | 0.25 | 8563.239 | 17.4 | 0.39858 | 398.5768 |  |  | 2925.805
2022-01-12 17:08 | 0.25 | 8563.443 | 17.4 | 0.39832 | 398.3214 |  |  | 2925.805
2022-01-12 23:08 | 0.25 | 8562.86 | 17.4 | 0.39905 | 399.0513 |  |  | 2925.805
2022-01-13 05:08 | 0.25 | 8563.223 | 17.4 | 0.3986 | 398.5968 |  |  | 2925.805
2022-01-13 11:08 | 0.25 | 8562.752 | 17.4 | 0.39919 | 399.1865 |  |  | 2925.805
2022-01-13 17:08 | 0.25 | 8563.491 | 17.4 | 0.39826 | 398.2613 |  |  | 2925.805
2022-01-13 23:08 | 0.25 | 8562.769 | 17.4 | 0.39917 | 399.1652 |  |  | 2925.805
2022-01-14 05:08 | 0.25 | 8563.286 | 17.4 | 0.39852 | 398.5179 |  |  | 2925.805
2022-01-14 11:08 | 0.25 | 8562.926 | 17.4 | 0.39897 | 398.9686 |  |  | 2925.805
2022-01-14 17:08 | 0.25 | 8563.302 | 17.4 | 0.3985 | 398.4979 |  |  | 2925.805
2022-01-14 23:08 | 0.25 | 8563.396 | 17.4 | 0.39838 | 398.3802 |  |  | 2925.805
2022-01-15 05:08 | 0.25 | 8563.603 | 17.4 | 0.39812 | 398.121 |  |  | 2925.805
2022-01-15 11:08 | 0.25 | 8563.807 | 17.4 | 0.39787 | 397.8656 |  |  | 2925.805
2022-01-15 17:08 | 0.25 | 8563.035 | 17.4 | 0.39883 | 398.8322 |  |  | 2925.805
2022-01-15 23:08 | 0.25 | 8563.27 | 17.4 | 0.39854 | 398.538 |  |  | 2925.805
2022-01-16 05:08 | 0.25 | 8563.476 | 17.4 | 0.39828 | 398.28 |  |  | 2925.805
2022-01-16 11:08 | 0.25 | 8563.412 | 17.4 | 0.39836 | 398.3602 |  |  | 2925.805
2022-01-16 17:08 | 0.25 | 8563.585 | 17.4 | 0.39814 | 398.1436 |  |  | 2925.805
2022-01-16 23:08 | 0.25 | 8562.83 | 17.4 | 0.39909 | 399.0888 |  |  | 2925.805
2022-01-17 05:08 | 0.25 | 8563.179 | 17.4 | 0.39865 | 398.6519 |  |  | 2925.805
2022-01-17 11:08 | 0.25 | 8563.616 | 17.4 | 0.3981 | 398.1048 |  |  | 2925.805
2022-01-17 17:08 | 0.25 | 8563.726 | 17.4 | 0.39797 | 397.967 |  |  | 2925.805
2022-01-17 23:08 | 0.25 | 8563.836 | 17.4 | 0.39783 | 397.8293 |  |  | 2925.805
2022-01-18 05:08 | 0.25 | 8563.569 | 17.4 | 0.39816 | 398.1636 |  |  | 2925.805
2022-01-18 11:08 | 0.25 | 8563.35 | 17.4 | 0.39844 | 398.4378 |  |  | 2925.805
2022-01-18 17:08 | 0.25 | 8563.539 | 17.4 | 0.3982 | 398.2012 |  |  | 2925.805
2022-01-18 23:08 | 0.25 | 8563.097 | 17.4 | 0.39875 | 398.7546 |  |  | 2925.805
2022-01-19 05:08 | 0.25 | 8563.239 | 17.4 | 0.39858 | 398.5768 |  |  | 2925.805
2022-01-19 11:08 | 0.25 | 8563.634 | 17.4 | 0.39808 | 398.0822 |  |  | 2925.805
2022-01-19 17:08 | 0.25 | 8563.27 | 17.4 | 0.39854 | 398.538 |  |  | 2925.805
2022-01-19 23:08 | 0.25 | 8563.363 | 17.4 | 0.39842 | 398.4215 |  |  | 2925.805
2022-01-20 05:08 | 0.25 | 8563.539 | 17.4 | 0.3982 | 398.2012 |  |  | 2925.805
2022-01-20 11:08 | 0.25 | 8562.673 | 17.4 | 0.39929 | 399.2854 |  |  | 2925.805
2022-01-20 17:08 | 0.25 | 8563.302 | 17.4 | 0.3985 | 398.4979 |  |  | 2925.805
2022-01-20 23:08 | 0.25 | 8563.035 | 17.4 | 0.39883 | 398.8322 |  |  | 2925.805
2022-01-21 05:08 | 0.25 | 8563.459 | 17.4 | 0.3983 | 398.3013 |  |  | 2925.805
2022-01-21 11:08 | 0.25 | 8563.726 | 17.4 | 0.39797 | 397.967 |  |  | 2925.805
2022-01-21 17:08 | 0.25 | 8562.815 | 17.4 | 0.39911 | 399.1076 |  |  | 2925.805
2022-01-21 23:08 | 0.25 | 8563.648 | 17.4 | 0.39806 | 398.0647 |  |  | 2925.805
2022-01-22 05:08 | 0.25 | 8563.159 | 17.4 | 0.39868 | 398.6769 |  |  | 2925.805
2022-01-22 11:08 | 0.25 | 8563.318 | 17.4 | 0.39848 | 398.4779 |  |  | 2925.805
2022-01-22 17:08 | 0.25 | 8563.035 | 17.4 | 0.39883 | 398.8322 |  |  | 2925.805
2022-01-22 23:08 | 0.25 | 8562.578 | 17.4 | 0.3994 | 399.4043 |  |  | 2925.805
2022-01-23 05:08 | 0.25 | 8562.939 | 17.4 | 0.39895 | 398.9524 |  |  | 2925.805
2022-01-23 11:08 | 0.25 | 8563.476 | 17.4 | 0.39828 | 398.28 |  |  | 2925.805
2022-01-23 17:08 | 0.25 | 8563.097 | 17.4 | 0.39875 | 398.7546 |  |  | 2925.805
2022-01-23 23:08 | 0.25 | 8563.223 | 17.4 | 0.3986 | 398.5968 |  |  | 2925.805
2022-01-24 05:08 | 0.25 | 8563.476 | 17.4 | 0.39828 | 398.28 |  |  | 2925.805
2022-01-24 11:08 | 0.25 | 8563.192 | 17.4 | 0.39864 | 398.6356 |  |  | 2925.805
2022-01-24 17:08 | 0.25 | 8563.002 | 17.4 | 0.39887 | 398.8735 |  |  | 2925.805
2022-01-24 23:08 | 0.25 | 8563.788 | 17.4 | 0.39789 | 397.8894 |  |  | 2925.805
2022-01-25 05:08 | 0.25 | 8562.799 | 17.4 | 0.39913 | 399.1277 |  |  | 2925.805
2022-01-25 11:08 | 0.25 | 8562.516 | 17.4 | 0.39948 | 399.482 |  |  | 2925.805
2022-01-25 17:08 | 0.25 | 8563.082 | 17.4 | 0.39877 | 398.7733 |  |  | 2925.805
2022-01-25 23:08 | 0.25 | 8563.002 | 17.4 | 0.39887 | 398.8735 |  |  | 2925.805
2022-01-26 05:08 | 0.25 | 8562.955 | 17.4 | 0.39893 | 398.9323 |  |  | 2925.805
2022-01-26 11:08 | 0.25 | 8563.179 | 17.4 | 0.39865 | 398.6519 |  |  | 2925.805
2022-01-26 17:08 | 0.25 | 8563.179 | 17.4 | 0.39865 | 398.6519 |  |  | 2925.805
2022-01-26 23:08 | 0.25 | 8562.752 | 17.4 | 0.39919 | 399.1865 |  |  | 2925.805
2022-01-27 05:08 | 0.25 | 8562.752 | 17.4 | 0.39919 | 399.1865 |  |  | 2925.805
2022-01-27 11:08 | 0.25 | 8563.256 | 17.4 | 0.39856 | 398.5555 |  |  | 2925.805
2022-01-27 17:08 | 0.25 | 8563.002 | 17.4 | 0.39887 | 398.8735 |  |  | 2925.805
2022-01-27 23:08 | 0.25 | 8562.955 | 17.4 | 0.39893 | 398.9323 |  |  | 2925.805
2022-01-28 05:08 | 0.25 | 8563.097 | 17.4 | 0.39875 | 398.7546 |  |  | 2925.805
2022-01-28 11:08 | 0.25 | 8562.955 | 17.4 | 0.39893 | 398.9323 |  |  | 2925.805
2022-01-28 17:08 | 0.25 | 8563.052 | 17.4 | 0.39881 | 398.8109 |  |  | 2925.805
2022-01-28 23:08 | 0.25 | 8562.955 | 17.4 | 0.39893 | 398.9323 |  |  | 2925.805
2022-01-29 05:08 | 0.25 | 8563.318 | 17.4 | 0.39848 | 398.4779 |  |  | 2925.805
2022-01-29 11:08 | 0.25 | 8563.035 | 17.4 | 0.39883 | 398.8322 |  |  | 2925.805
2022-01-29 17:08 | 0.25 | 8563.035 | 17.4 | 0.39883 | 398.8322 |  |  | 2925.805
2022-01-29 23:08 | 0.25 | 8563.459 | 17.4 | 0.3983 | 398.3013 |  |  | 2925.805
2022-01-30 05:08 | 0.25 | 8563.097 | 17.4 | 0.39875 | 398.7546 |  |  | 2925.805
2022-01-30 11:08 | 0.25 | 8563.208 | 17.4 | 0.39862 | 398.6156 |  |  | 2925.805
2022-01-30 17:08 | 0.25 | 8563.159 | 17.4 | 0.39868 | 398.6769 |  |  | 2925.805
2022-01-30 23:08 | 0.25 | 8562.988 | 17.4 | 0.39889 | 398.891 |  |  | 2925.805
2022-01-31 05:08 | 0.25 | 8562.815 | 17.4 | 0.39911 | 399.1076 |  |  | 2925.805
2022-01-31 11:08 | 0.25 | 8563.223 | 17.4 | 0.3986 | 398.5968 |  |  | 2925.805
2022-01-31 17:08 | 0.25 | 8563.082 | 17.4 | 0.39877 | 398.7733 |  |  | 2925.805
2022-01-31 23:08 | 0.25 | 8563.002 | 17.4 | 0.39887 | 398.8735 |  |  | 2925.805
2022-02-01 05:08 | 0.25 | 8563.159 | 17.4 | 0.39868 | 398.6769 |  |  | 2925.805
2022-02-01 11:08 | 0.25 | 8562.83 | 17.4 | 0.39909 | 399.0888 |  |  | 2925.805
2022-02-01 17:08 | 0.25 | 8563.097 | 17.4 | 0.39875 | 398.7546 |  |  | 2925.805
2022-02-01 23:08 | 0.25 | 8562.988 | 17.4 | 0.39889 | 398.891 |  |  | 2925.805
2022-02-02 05:08 | 0.25 | 8563.13 | 17.4 | 0.39871 | 398.7132 |  |  | 2925.805
2022-02-02 11:08 | 0.25 | 8562.769 | 17.4 | 0.39917 | 399.1652 |  |  | 2925.805
2022-02-02 17:08 | 0.25 | 8562.939 | 17.4 | 0.39895 | 398.9524 |  |  | 2925.805
2022-02-02 23:08 | 0.25 | 8562.626 | 17.4 | 0.39934 | 399.3442 |  |  | 2925.805
2022-02-03 05:08 | 0.25 | 8563.302 | 17.4 | 0.3985 | 398.4979 |  |  | 2925.805
2022-02-03 11:08 | 0.25 | 8563.13 | 17.4 | 0.39871 | 398.7132 |  |  | 2925.805
2022-02-03 17:08 | 0.25 | 8563.002 | 17.4 | 0.39887 | 398.8735 |  |  | 2925.805
2022-02-03 23:08 | 0.25 | 8563.052 | 17.4 | 0.39881 | 398.8109 |  |  | 2925.805
2022-02-04 05:08 | 0.25 | 8562.703 | 17.4 | 0.39925 | 399.2478 |  |  | 2925.805
2022-02-04 11:08 | 0.25 | 8563.035 | 17.4 | 0.39883 | 398.8322 |  |  | 2925.805
2022-02-04 17:08 | 0.25 | 8562.752 | 17.4 | 0.39919 | 399.1865 |  |  | 2925.805
2022-02-04 23:08 | 0.25 | 8563.363 | 17.4 | 0.39842 | 398.4215 |  |  | 2925.805
2022-02-05 05:08 | 0.25 | 8563.179 | 17.4 | 0.39865 | 398.6519 |  |  | 2925.805
2022-02-05 11:08 | 0.25 | 8563.065 | 17.4 | 0.39879 | 398.7946 |  |  | 2925.805
2022-02-05 17:08 | 0.25 | 8563.27 | 17.4 | 0.39854 | 398.538 |  |  | 2925.805
2022-02-05 23:08 | 0.25 | 8562.83 | 17.4 | 0.39909 | 399.0888 |  |  | 2925.805
2022-02-06 05:08 | 0.25 | 8562.673 | 17.4 | 0.39929 | 399.2854 |  |  | 2925.805
2022-02-06 11:08 | 0.25 | 8562.469 | 17.4 | 0.39954 | 399.5408 |  |  | 2925.805
2022-02-06 17:08 | 0.25 | 8563.363 | 17.4 | 0.39842 | 398.4215 |  |  | 2925.805
2022-02-06 23:08 | 0.25 | 8563.035 | 17.4 | 0.39883 | 398.8322 |  |  | 2925.805
2022-02-07 05:08 | 0.25 | 8563.223 | 17.4 | 0.3986 | 398.5968 |  |  | 2925.805
2022-02-07 11:08 | 0.25 | 8563.302 | 17.4 | 0.3985 | 398.4979 |  |  | 2925.805
2022-02-07 17:08 | 0.25 | 8562.876 | 17.4 | 0.39903 | 399.0312 |  |  | 2925.805
2022-02-07 23:08 | 0.25 | 8561.917 | 17.4 | 0.40023 | 400.2319 |  |  | 2925.805
2022-02-08 05:08 | 0.25 | 8562.516 | 17.4 | 0.39948 | 399.482 |  |  | 2925.805
2022-02-08 11:08 | 0.25 | 8561.966 | 17.4 | 0.40017 | 400.1706 |  |  | 2925.805
2022-02-08 17:08 | 0.25 | 8563.192 | 17.4 | 0.39864 | 398.6356 |  |  | 2925.805
2022-02-08 23:08 | 0.25 | 8562.547 | 17.4 | 0.39944 | 399.4432 |  |  | 2925.805
2022-02-09 05:08 | 0.25 | 8562.955 | 17.4 | 0.39893 | 398.9323 |  |  | 2925.805
2022-02-09 11:08 | 0.25 | 8562.735 | 17.4 | 0.39921 | 399.2078 |  |  | 2925.805
2022-02-09 17:08 | 0.25 | 8562.45 | 17.4 | 0.39956 | 399.5646 |  |  | 2925.805
2022-02-09 23:08 | 0.25 | 8562.373 | 17.4 | 0.39966 | 399.661 |  |  | 2925.805
2022-02-10 05:08 | 0.25 | 8561.98 | 17.4 | 0.40015 | 400.153 |  |  | 2925.805
2022-02-10 11:08 | 0.25 | 8562.122 | 17.4 | 0.39998 | 399.9753 |  |  | 2925.805
2022-02-10 17:08 | 0.25 | 8562.266 | 17.4 | 0.39979 | 399.795 |  |  | 2925.805
2022-02-10 23:08 | 0.25 | 8562.06 | 17.4 | 0.40005 | 400.0529 |  |  | 2925.805
2022-02-11 05:08 | 0.25 | 8562.06 | 17.4 | 0.40005 | 400.0529 |  |  | 2925.805
2022-02-11 11:08 | 0.25 | 8562.106 | 17.4 | 0.4 | 399.9953 |  |  | 2925.805
2022-02-11 17:08 | 0.25 | 8562.83 | 17.4 | 0.39909 | 399.0888 |  |  | 2925.805
2022-02-11 23:08 | 0.25 | 8562.246 | 17.4 | 0.39982 | 399.82 |  |  | 2925.805
2022-02-12 05:08 | 0.25 | 8562.53 | 17.4 | 0.39946 | 399.4644 |  |  | 2925.805
2022-02-12 11:08 | 0.25 | 8562.703 | 17.4 | 0.39925 | 399.2478 |  |  | 2925.805
2022-02-12 17:08 | 0.25 | 8562.973 | 17.4 | 0.39891 | 398.9098 |  |  | 2925.805
2022-02-12 23:08 | 0.25 | 8562.499 | 17.4 | 0.3995 | 399.5033 |  |  | 2925.805
2022-02-13 05:08 | 0.25 | 8562.106 | 17.4 | 0.4 | 399.9953 |  |  | 2925.805
2022-02-13 11:08 | 0.25 | 8561.714 | 17.4 | 0.40049 | 400.4861 |  |  | 2925.805
2022-02-13 17:08 | 0.25 | 8561.493 | 17.4 | 0.40076 | 400.7628 |  |  | 2925.805
2022-02-13 23:08 | 0.25 | 8561.603 | 17.4 | 0.40063 | 400.625 |  |  | 2925.805
2022-02-14 05:08 | 0.25 | 8561.65 | 17.4 | 0.40057 | 400.5662 |  |  | 2925.805
2022-02-14 11:08 | 0.25 | 8561.728 | 17.4 | 0.40047 | 400.4685 |  |  | 2925.805
2022-02-14 17:08 | 0.25 | 8561.681 | 17.4 | 0.40053 | 400.5274 |  |  | 2925.805
2022-02-14 23:08 | 0.25 | 8562.043 | 17.4 | 0.40007 | 400.0742 |  |  | 2925.805
2022-02-15 05:08 | 0.25 | 8561.681 | 17.4 | 0.40053 | 400.5274 |  |  | 2925.805
2022-02-15 11:08 | 0.25 | 8561.792 | 17.4 | 0.40039 | 400.3884 |  |  | 2925.805
2022-02-15 17:08 | 0.25 | 8561.446 | 17.4 | 0.40082 | 400.8216 |  |  | 2925.805
2022-02-15 23:08 | 0.25 | 8561.634 | 17.4 | 0.40059 | 400.5862 |  |  | 2925.805
2022-02-16 05:08 | 0.25 | 8561.54 | 17.4 | 0.4007 | 400.7039 |  |  | 2925.805
2022-02-16 11:08 | 0.25 | 8561.46 | 17.4 | 0.4008 | 400.8041 |  |  | 2925.805
2022-02-16 17:08 | 0.25 | 8561.397 | 17.4 | 0.40088 | 400.883 |  |  | 2925.805
2022-02-16 23:08 | 0.25 | 8561.304 | 17.4 | 0.401 | 400.9994 |  |  | 2925.805
2022-02-17 05:08 | 0.25 | 8561.115 | 17.4 | 0.40124 | 401.236 |  |  | 2925.805
2022-02-17 11:08 | 0.25 | 8560.801 | 17.4 | 0.40163 | 401.6291 |  |  | 2925.805
2022-02-17 17:08 | 0.25 | 8560.974 | 17.4 | 0.40141 | 401.4126 |  |  | 2925.805
2022-02-17 23:08 | 0.25 | 8561.415 | 17.4 | 0.40086 | 400.8604 |  |  | 2925.805
2022-02-18 05:08 | 0.25 | 8561.036 | 17.4 | 0.40133 | 401.3349 |  |  | 2925.805
2022-02-18 11:08 | 0.25 | 8561.162 | 17.4 | 0.40118 | 401.1772 |  |  | 2925.805
2022-02-18 17:08 | 0.25 | 8561.431 | 17.4 | 0.40084 | 400.8404 |  |  | 2925.805
2022-02-18 23:08 | 0.25 | 8560.752 | 17.4 | 0.40169 | 401.6905 |  |  | 2925.805
2022-02-19 05:08 | 0.25 | 8560.752 | 17.4 | 0.40169 | 401.6905 |  |  | 2925.805
2022-02-19 11:08 | 0.25 | 8561.036 | 17.4 | 0.40133 | 401.3349 |  |  | 2925.805
2022-02-19 17:08 | 0.25 | 8561.415 | 17.4 | 0.40086 | 400.8604 |  |  | 2925.805
2022-02-19 23:08 | 0.25 | 8560.597 | 17.4 | 0.40188 | 401.8846 |  |  | 2925.805
2022-02-20 05:08 | 0.25 | 8560.928 | 17.4 | 0.40147 | 401.4701 |  |  | 2925.805
2022-02-20 11:08 | 0.25 | 8560.503 | 17.4 | 0.402 | 402.0022 |  |  | 2925.805
2022-02-20 17:08 | 0.25 | 8560.865 | 17.4 | 0.40155 | 401.549 |  |  | 2925.805
2022-02-20 23:08 | 0.25 | 8560.485 | 17.4 | 0.40202 | 402.0248 |  |  | 2925.805
2022-02-21 05:08 | 0.25 | 8561.257 | 17.4 | 0.40106 | 401.0582 |  |  | 2925.805
2022-02-21 11:08 | 0.25 | 8560.597 | 17.4 | 0.40188 | 401.8846 |  |  | 2925.805
2022-02-21 17:08 | 0.25 | 8561.006 | 17.4 | 0.40137 | 401.3725 |  |  | 2925.805
2022-02-21 23:08 | 0.25 | 8561.76 | 17.4 | 0.40043 | 400.4285 |  |  | 2925.805
2022-02-22 05:08 | 0.25 | 8561.493 | 17.4 | 0.40076 | 400.7628 |  |  | 2925.805
2022-02-22 11:08 | 0.25 | 8561.115 | 17.4 | 0.40124 | 401.236 |  |  | 2925.805
2022-02-22 17:08 | 0.25 | 8561.304 | 17.4 | 0.401 | 400.9994 |  |  | 2925.805
2022-02-22 23:08 | 0.25 | 8561.617 | 17.4 | 0.40061 | 400.6075 |  |  | 2925.805
2022-02-23 05:08 | 0.25 | 8561.209 | 17.4 | 0.40112 | 401.1183 |  |  | 2925.805
2022-02-23 11:08 | 0.25 | 8561.493 | 17.4 | 0.40076 | 400.7628 |  |  | 2925.805
2022-02-23 17:08 | 0.25 | 8561.728 | 17.4 | 0.40047 | 400.4685 |  |  | 2925.805
2022-02-23 23:08 | 0.25 | 8560.99 | 17.4 | 0.40139 | 401.3925 |  |  | 2925.805
2022-02-24 05:08 | 0.25 | 8561.335 | 17.4 | 0.40096 | 400.9606 |  |  | 2925.805
2022-02-24 11:08 | 0.25 | 8561.162 | 17.4 | 0.40118 | 401.1772 |  |  | 2925.805
2022-02-24 17:08 | 0.25 | 8560.752 | 17.4 | 0.40169 | 401.6905 |  |  | 2925.805
2022-02-24 23:08 | 0.25 | 8560.88 | 17.4 | 0.40153 | 401.5302 |  |  | 2925.805
2022-02-25 05:08 | 0.25 | 8561.1 | 17.4 | 0.40125 | 401.2548 |  |  | 2925.805
2022-02-25 11:08 | 0.25 | 8560.566 | 17.4 | 0.40192 | 401.9234 |  |  | 2925.805
2022-02-25 17:08 | 0.25 | 8561.209 | 17.4 | 0.40112 | 401.1183 |  |  | 2925.805
2022-02-25 23:08 | 0.25 | 8560.503 | 17.4 | 0.402 | 402.0022 |  |  | 2925.805
2022-02-26 05:08 | 0.25 | 8561.115 | 17.4 | 0.40124 | 401.236 |  |  | 2925.805
2022-02-26 11:08 | 0.25 | 8560.187 | 17.4 | 0.4024 | 402.3979 |  |  | 2925.805
2022-02-26 17:08 | 0.25 | 8560.942 | 17.4 | 0.40145 | 401.4526 |  |  | 2925.805
2022-02-26 23:08 | 0.25 | 8561.24 | 17.4 | 0.40108 | 401.0795 |  |  | 2925.805
2022-02-27 05:08 | 0.25 | 8561.384 | 17.4 | 0.4009 | 400.8992 |  |  | 2925.805
2022-02-27 11:08 | 0.25 | 8560.99 | 17.4 | 0.40139 | 401.3925 |  |  | 2925.805
2022-02-27 17:08 | 0.25 | 8561.728 | 17.4 | 0.40047 | 400.4685 |  |  | 2925.805
2022-02-27 23:08 | 0.25 | 8561.178 | 17.4 | 0.40116 | 401.1571 |  |  | 2925.805
2022-02-28 05:08 | 0.25 | 8561.257 | 17.4 | 0.40106 | 401.0582 |  |  | 2925.805
2022-02-28 11:08 | 0.25 | 8561.304 | 17.4 | 0.401 | 400.9994 |  |  | 2925.805
2022-02-28 17:08 | 0.25 | 8561.808 | 17.4 | 0.40037 | 400.3684 |  |  | 2925.805
2022-02-28 23:08 | 0.25 | 8561.115 | 17.4 | 0.40124 | 401.236 |  |  | 2925.805
2022-03-01 05:08 | 0.25 | 8560.785 | 17.4 | 0.40165 | 401.6492 |  |  | 2925.805
2022-03-01 11:08 | 0.25 | 8560.974 | 17.4 | 0.40141 | 401.4126 |  |  | 2925.805
2022-03-01 17:08 | 0.25 | 8561.51 | 17.4 | 0.40074 | 400.7415 |  |  | 2925.805
2022-03-01 23:08 | 0.25 | 8561.366 | 17.4 | 0.40092 | 400.9218 |  |  | 2925.805
2022-03-02 05:08 | 0.25 | 8561.209 | 17.4 | 0.40112 | 401.1183 |  |  | 2925.805
2022-03-02 11:08 | 0.25 | 8561.1 | 17.4 | 0.40125 | 401.2548 |  |  | 2925.805
2022-03-02 17:08 | 0.25 | 8561.745 | 17.4 | 0.40045 | 400.4473 |  |  | 2925.805
2022-03-02 23:08 | 0.25 | 8560.282 | 17.4 | 0.40228 | 402.2789 |  |  | 2925.805
2022-03-03 05:08 | 0.25 | 8559.935 | 17.4 | 0.40271 | 402.7134 |  |  | 2925.805
2022-03-03 11:08 | 0.25 | 8559.982 | 17.4 | 0.40265 | 402.6545 |  |  | 2925.805
2022-03-03 17:08 | 0.25 | 8560.752 | 17.4 | 0.40169 | 401.6905 |  |  | 2925.805
2022-03-03 23:08 | 0.25 | 8560.327 | 17.4 | 0.40222 | 402.2226 |  |  | 2925.805
2022-03-04 05:08 | 0.25 | 8560.471 | 17.4 | 0.40204 | 402.0423 |  |  | 2925.805
2022-03-04 11:08 | 0.25 | 8560.503 | 17.4 | 0.402 | 402.0022 |  |  | 2925.805
2022-03-04 17:08 | 0.25 | 8561.193 | 17.4 | 0.40114 | 401.1384 |  |  | 2925.805
2022-03-04 23:08 | 0.25 | 8561.46 | 17.4 | 0.4008 | 400.8041 |  |  | 2925.805
2022-03-05 05:08 | 0.25 | 8561.366 | 17.4 | 0.40092 | 400.9218 |  |  | 2925.805
2022-03-05 11:08 | 0.25 | 8561.209 | 17.4 | 0.40112 | 401.1183 |  |  | 2925.805
2022-03-05 17:08 | 0.25 | 8561.523 | 17.4 | 0.40073 | 400.7252 |  |  | 2925.805
2022-03-05 23:08 | 0.25 | 8561.634 | 17.4 | 0.40059 | 400.5862 |  |  | 2925.805
2022-03-06 05:08 | 0.25 | 8561.446 | 17.4 | 0.40082 | 400.8216 |  |  | 2925.805
2022-03-06 11:08 | 0.25 | 8561.257 | 17.4 | 0.40106 | 401.0582 |  |  | 2925.805
2022-03-06 17:08 | 0.25 | 8561.335 | 17.4 | 0.40096 | 400.9606 |  |  | 2925.805
2022-03-06 23:08 | 0.25 | 8561.446 | 17.4 | 0.40082 | 400.8216 |  |  | 2925.805
2022-03-07 05:08 | 0.25 | 8560.88 | 17.4 | 0.40153 | 401.5302 |  |  | 2925.805
2022-03-10 12:00 | 1900-01-02 06:52 | 8560.424 | 17.4 | 0.4021 | 402.1012 |  |  | 2925.805
2022-03-10 18:00 | 0.25 | 8560.66 | 17.4 | 0.40181 | 401.8057 |  |  | 2925.805
2022-03-11 | 0.25 | 8560.376 | 17.4 | 0.40216 | 402.1612 |  |  | 2925.805
2022-03-11 06:00 | 0.25 | 8561.1 | 17.4 | 0.40125 | 401.2548 |  |  | 2925.805
2022-03-11 12:00 | 0.25 | 8560.503 | 17.4 | 0.402 | 402.0022 |  |  | 2925.805
2022-03-11 18:00 | 0.25 | 8560.58 | 17.4 | 0.40191 | 401.9058 |  |  | 2925.805
2022-03-12 | 0.25 | 8561.272 | 17.4 | 0.40104 | 401.0395 |  |  | 2925.805
2022-03-12 06:00 | 0.25 | 8561.319 | 17.4 | 0.40098 | 400.9806 |  |  | 2925.805
2022-03-12 12:00 | 0.25 | 8561.304 | 17.4 | 0.401 | 400.9994 |  |  | 2925.805
2022-03-12 18:00 | 0.25 | 8561.257 | 17.4 | 0.40106 | 401.0582 |  |  | 2925.805
2022-03-13 | 0.25 | 8560.597 | 17.4 | 0.40188 | 401.8846 |  |  | 2925.805
2022-03-13 06:00 | 0.25 | 8560.123 | 17.4 | 0.40248 | 402.478 |  |  | 2925.805
2022-03-13 12:00 | 0.25 | 8560.832 | 17.4 | 0.40159 | 401.5903 |  |  | 2925.805
2022-03-13 18:00 | 0.25 | 8561.523 | 17.4 | 0.40073 | 400.7252 |  |  | 2925.805
2022-03-14 | 0.25 | 8561.1 | 17.4 | 0.40125 | 401.2548 |  |  | 2925.805
2022-03-14 06:00 | 0.25 | 8561.178 | 17.4 | 0.40116 | 401.1571 |  |  | 2925.805
2022-03-14 12:00 | 0.25 | 8561.415 | 17.4 | 0.40086 | 400.8604 |  |  | 2925.805
2022-03-14 18:00 | 0.25 | 8561.053 | 17.4 | 0.40131 | 401.3136 |  |  | 2925.805
2022-03-15 | 0.25 | 8561.085 | 17.4 | 0.40127 | 401.2736 |  |  | 2925.805
2022-03-15 06:00 | 0.25 | 8561.46 | 17.4 | 0.4008 | 400.8041 |  |  | 2925.805
2022-03-15 12:00 | 0.25 | 8561.006 | 17.4 | 0.40137 | 401.3725 |  |  | 2925.805
2022-03-15 18:00 | 0.25 | 8561.46 | 17.4 | 0.4008 | 400.8041 |  |  | 2925.805
2022-03-16 | 0.25 | 8561.085 | 17.4 | 0.40127 | 401.2736 |  |  | 2925.805
2022-03-16 06:00 | 0.25 | 8561.24 | 17.4 | 0.40108 | 401.0795 |  |  | 2925.805
2022-03-16 12:00 | 0.25 | 8561.272 | 17.4 | 0.40104 | 401.0395 |  |  | 2925.805
2022-03-16 18:00 | 0.25 | 8561.115 | 17.4 | 0.40124 | 401.236 |  |  | 2925.805
2022-03-17 | 0.25 | 8561.178 | 17.4 | 0.40116 | 401.1571 |  |  | 2925.805
2022-03-17 06:00 | 0.25 | 8561.431 | 17.4 | 0.40084 | 400.8404 |  |  | 2925.805
2022-03-17 12:00 | 0.25 | 8561.493 | 17.4 | 0.40076 | 400.7628 |  |  | 2925.805
2022-03-17 18:00 | 0.25 | 8561.1 | 17.4 | 0.40125 | 401.2548 |  |  | 2925.805
2022-03-18 | 0.25 | 8561.54 | 17.4 | 0.4007 | 400.7039 |  |  | 2925.805
2022-03-18 06:00 | 0.25 | 8561.178 | 17.4 | 0.40116 | 401.1571 |  |  | 2925.805
2022-03-18 12:00 | 0.25 | 8561.353 | 17.4 | 0.40094 | 400.938 |  |  | 2925.805
2022-03-18 18:00 | 0.25 | 8561.714 | 17.4 | 0.40049 | 400.4861 |  |  | 2925.805
2022-03-19 | 0.25 | 8561.304 | 17.4 | 0.401 | 400.9994 |  |  | 2925.805
2022-03-19 06:00 | 0.25 | 8561.617 | 17.4 | 0.40061 | 400.6075 |  |  | 2925.805
2022-03-19 12:00 | 0.25 | 8561.069 | 17.4 | 0.40129 | 401.2936 |  |  | 2925.805
2022-03-19 18:00 | 0.25 | 8561.681 | 17.4 | 0.40053 | 400.5274 |  |  | 2925.805
2022-03-20 | 0.25 | 8561.634 | 17.4 | 0.40059 | 400.5862 |  |  | 2925.805
2022-03-20 06:00 | 0.25 | 8561.022 | 17.4 | 0.40135 | 401.3525 |  |  | 2925.805
2022-03-20 12:00 | 0.25 | 8561.51 | 17.4 | 0.40074 | 400.7415 |  |  | 2925.805
2022-03-20 18:00 | 0.25 | 8561.353 | 17.4 | 0.40094 | 400.938 |  |  | 2925.805
2022-03-21 | 0.25 | 8561.792 | 17.4 | 0.40039 | 400.3884 |  |  | 2925.805
2022-03-21 06:00 | 0.25 | 8561.46 | 17.4 | 0.4008 | 400.8041 |  |  | 2925.805
2022-03-21 12:00 | 0.25 | 8561.397 | 17.4 | 0.40088 | 400.883 |  |  | 2925.805
2022-03-21 18:00 | 0.25 | 8561.634 | 17.4 | 0.40059 | 400.5862 |  |  | 2925.805
2022-03-22 | 0.25 | 8561.557 | 17.4 | 0.40068 | 400.6826 |  |  | 2925.805
2022-03-22 06:00 | 0.25 | 8561.54 | 17.4 | 0.4007 | 400.7039 |  |  | 2925.805
2022-03-22 12:00 | 0.25 | 8561.588 | 17.4 | 0.40064 | 400.6438 |  |  | 2925.805
2022-03-22 18:00 | 0.25 | 8561.841 | 17.4 | 0.40033 | 400.3271 |  |  | 2925.805
2022-03-23 | 0.25 | 8561.289 | 17.4 | 0.40102 | 401.0182 |  |  | 2925.805
2022-03-23 06:00 | 0.25 | 8561.617 | 17.4 | 0.40061 | 400.6075 |  |  | 2925.805
2022-03-23 12:00 | 0.25 | 8561.98 | 17.4 | 0.40015 | 400.153 |  |  | 2925.805
2022-03-23 18:00 | 0.25 | 8562.437 | 17.4 | 0.39958 | 399.5809 |  |  | 2925.805
2022-03-24 | 0.25 | 8561.87 | 17.4 | 0.40029 | 400.2908 |  |  | 2925.805
2022-03-24 06:00 | 0.25 | 8562.202 | 17.4 | 0.39988 | 399.8751 |  |  | 2925.805
2022-03-24 12:00 | 0.25 | 8562.295 | 17.4 | 0.39976 | 399.7587 |  |  | 2925.805
2022-03-24 18:00 | 0.25 | 8562.026 | 17.4 | 0.4001 | 400.0954 |  |  | 2925.805
2022-03-25 | 0.25 | 8561.697 | 17.4 | 0.40051 | 400.5074 |  |  | 2925.805
2022-03-25 06:00 | 0.25 | 8561.178 | 17.4 | 0.40116 | 401.1571 |  |  | 2925.805
2022-03-25 12:00 | 0.25 | 8561.681 | 17.4 | 0.40053 | 400.5274 |  |  | 2925.805
2022-03-25 18:00 | 0.25 | 8562.075 | 17.4 | 0.40003 | 400.0341 |  |  | 2925.805
2022-03-26 | 0.25 | 8561.257 | 17.4 | 0.40106 | 401.0582 |  |  | 2925.805
2022-03-26 06:00 | 0.25 | 8562.09 | 17.4 | 0.40002 | 400.0153 |  |  | 2925.805
2022-03-26 12:00 | 0.25 | 8561.822 | 17.4 | 0.40035 | 400.3509 |  |  | 2925.805
2022-03-26 18:00 | 0.25 | 8562.266 | 17.4 | 0.39979 | 399.795 |  |  | 2925.805
2022-03-27 | 0.25 | 8561.822 | 17.4 | 0.40035 | 400.3509 |  |  | 2925.805
2022-03-27 06:00 | 0.25 | 8562.232 | 17.4 | 0.39984 | 399.8375 |  |  | 2925.805
2022-03-27 12:00 | 0.25 | 8561.966 | 17.4 | 0.40017 | 400.1706 |  |  | 2925.805
2022-03-27 18:00 | 0.25 | 8562.026 | 17.4 | 0.4001 | 400.0954 |  |  | 2925.805
2022-03-28 | 0.25 | 8561.792 | 17.4 | 0.40039 | 400.3884 |  |  | 2925.805
2022-03-28 06:00 | 0.25 | 8561.431 | 17.4 | 0.40084 | 400.8404 |  |  | 2925.805
2022-03-28 12:00 | 0.25 | 8561.886 | 17.4 | 0.40027 | 400.2707 |  |  | 2925.805
2022-03-28 18:00 | 0.25 | 8562.202 | 17.4 | 0.39988 | 399.8751 |  |  | 2925.805
2022-03-29 | 0.25 | 8561.776 | 17.4 | 0.40041 | 400.4084 |  |  | 2925.805
2022-03-29 06:00 | 0.25 | 8562.184 | 17.4 | 0.3999 | 399.8976 |  |  | 2925.805
2022-03-29 12:00 | 0.25 | 8562.122 | 17.4 | 0.39998 | 399.9753 |  |  | 2925.805
2022-03-29 18:00 | 0.25 | 8561.792 | 17.4 | 0.40039 | 400.3884 |  |  | 2925.805
2022-03-30 | 0.25 | 8561.934 | 17.4 | 0.40021 | 400.2106 |  |  | 2925.805
2022-03-30 06:00 | 0.25 | 8561.792 | 17.4 | 0.40039 | 400.3884 |  |  | 2925.805
2022-03-30 12:00 | 0.25 | 8562.06 | 17.4 | 0.40005 | 400.0529 |  |  | 2925.805
2022-03-30 18:00 | 0.25 | 8562.311 | 17.4 | 0.39974 | 399.7386 |  |  | 2925.805
2022-03-31 | 0.25 | 8561.886 | 17.4 | 0.40027 | 400.2707 |  |  | 2925.805
2022-03-31 06:00 | 0.25 | 8561.808 | 17.4 | 0.40037 | 400.3684 |  |  | 2925.805
2022-03-31 12:00 | 0.25 | 8562.075 | 17.4 | 0.40003 | 400.0341 |  |  | 2925.805
2022-03-31 18:00 | 0.25 | 8562.516 | 17.4 | 0.39948 | 399.482 |  |  | 2925.805
2022-04-01 | 0.25 | 8561.397 | 17.4 | 0.40088 | 400.883 |  |  | 2925.805
2022-04-01 06:00 | 0.25 | 8561.776 | 17.4 | 0.40041 | 400.4084 |  |  | 2925.805
2022-04-01 12:00 | 0.25 | 8561.76 | 17.4 | 0.40043 | 400.4285 |  |  | 2925.805
2022-04-01 18:00 | 0.25 | 8562.026 | 17.4 | 0.4001 | 400.0954 |  |  | 2925.805
2022-04-02 | 0.25 | 8561.917 | 17.4 | 0.40023 | 400.2319 |  |  | 2925.805
2022-04-02 06:00 | 0.25 | 8560.928 | 17.4 | 0.40147 | 401.4701 |  |  | 2925.805
2022-04-02 12:00 | 0.25 | 8561.728 | 17.4 | 0.40047 | 400.4685 |  |  | 2925.805
2022-04-02 18:00 | 0.25 | 8562.45 | 17.4 | 0.39956 | 399.5646 |  |  | 2925.805
2022-04-03 | 0.25 | 8561.855 | 17.4 | 0.40031 | 400.3095 |  |  | 2925.805
2022-04-03 06:00 | 0.25 | 8561.996 | 17.4 | 0.40013 | 400.133 |  |  | 2925.805
2022-04-03 12:00 | 0.25 | 8561.98 | 17.4 | 0.40015 | 400.153 |  |  | 2925.805
2022-04-03 18:00 | 0.25 | 8562.043 | 17.4 | 0.40007 | 400.0742 |  |  | 2925.805
2022-04-04 | 0.25 | 8561.917 | 17.4 | 0.40023 | 400.2319 |  |  | 2925.805
2022-04-04 06:00 | 0.25 | 8562.184 | 17.4 | 0.3999 | 399.8976 |  |  | 2925.805
2022-04-04 12:00 | 0.25 | 8562.45 | 17.4 | 0.39956 | 399.5646 |  |  | 2925.805
2022-04-04 18:00 | 0.25 | 8562.641 | 17.4 | 0.39933 | 399.3255 |  |  | 2925.805
2022-04-05 | 0.25 | 8562.232 | 17.4 | 0.39984 | 399.8375 |  |  | 2925.805
2022-04-05 06:00 | 0.25 | 8561.949 | 17.4 | 0.40019 | 400.1919 |  |  | 2925.805
2022-04-05 12:00 | 0.25 | 8562.311 | 17.4 | 0.39974 | 399.7386 |  |  | 2925.805
2022-04-05 18:00 | 0.25 | 8562.815 | 17.4 | 0.39911 | 399.1076 |  |  | 2925.805
2022-04-06 | 0.25 | 8562.437 | 17.4 | 0.39958 | 399.5809 |  |  | 2925.805
2022-04-06 06:00 | 0.25 | 8563.052 | 17.4 | 0.39881 | 398.8109 |  |  | 2925.805
2022-04-06 12:00 | 0.25 | 8563.035 | 17.4 | 0.39883 | 398.8322 |  |  | 2925.805
2022-04-06 18:00 | 0.25 | 8562.703 | 17.4 | 0.39925 | 399.2478 |  |  | 2925.805
2022-04-07 | 0.25 | 8561.934 | 17.4 | 0.40021 | 400.2106 |  |  | 2925.805
2022-04-07 06:00 | 0.25 | 8562.139 | 17.4 | 0.39995 | 399.954 |  |  | 2925.805
2022-04-07 12:00 | 0.25 | 8563.082 | 17.4 | 0.39877 | 398.7733 |  |  | 2925.805
2022-04-07 18:00 | 0.25 | 8562.279 | 17.4 | 0.39978 | 399.7787 |  |  | 2925.805
2022-04-08 | 0.25 | 8562.53 | 17.4 | 0.39946 | 399.4644 |  |  | 2925.805
2022-04-08 06:00 | 0.25 | 8562.043 | 17.4 | 0.40007 | 400.0742 |  |  | 2925.805
2022-04-08 12:00 | 0.25 | 8562.469 | 17.4 | 0.39954 | 399.5408 |  |  | 2925.805
2022-04-08 18:00 | 0.25 | 8562.608 | 17.4 | 0.39937 | 399.3668 |  |  | 2925.805
2022-04-09 | 0.25 | 8562.689 | 17.4 | 0.39927 | 399.2654 |  |  | 2925.805
2022-04-09 06:00 | 0.25 | 8562.547 | 17.4 | 0.39944 | 399.4432 |  |  | 2925.805
2022-04-09 12:00 | 0.25 | 8562.769 | 17.4 | 0.39917 | 399.1652 |  |  | 2925.805
2022-04-09 18:00 | 0.25 | 8563.427 | 17.4 | 0.39834 | 398.3414 |  |  | 2925.805
2022-04-10 | 0.25 | 8562.45 | 17.4 | 0.39956 | 399.5646 |  |  | 2925.805
2022-04-10 06:00 | 0.25 | 8562.988 | 17.4 | 0.39889 | 398.891 |  |  | 2925.805
2022-04-10 12:00 | 0.25 | 8563.097 | 17.4 | 0.39875 | 398.7546 |  |  | 2925.805
2022-04-10 18:00 | 0.25 | 8563.097 | 17.4 | 0.39875 | 398.7546 |  |  | 2925.805
2022-04-11 | 0.25 | 8563.491 | 17.4 | 0.39826 | 398.2613 |  |  | 2925.805
2022-04-11 06:00 | 0.25 | 8562.752 | 17.4 | 0.39919 | 399.1865 |  |  | 2925.805
2022-04-11 12:00 | 0.25 | 8563.208 | 17.4 | 0.39862 | 398.6156 |  |  | 2925.805
2022-04-11 18:00 | 0.25 | 8563.159 | 17.4 | 0.39868 | 398.6769 |  |  | 2925.805
2022-04-12 | 0.25 | 8563.318 | 17.4 | 0.39848 | 398.4779 |  |  | 2925.805
2022-04-12 06:00 | 0.25 | 8562.988 | 17.4 | 0.39889 | 398.891 |  |  | 2925.805
2022-04-12 12:00 | 0.25 | 8562.926 | 17.4 | 0.39897 | 398.9686 |  |  | 2925.805
2022-04-12 18:00 | 0.25 | 8562.608 | 17.4 | 0.39937 | 399.3668 |  |  | 2925.805
2022-04-13 | 0.25 | 8561.714 | 17.4 | 0.40049 | 400.4861 |  |  | 2925.805
2022-04-13 06:00 | 0.25 | 8562.815 | 17.4 | 0.39911 | 399.1076 |  |  | 2925.805
2022-04-13 12:00 | 0.25 | 8562.626 | 17.4 | 0.39934 | 399.3442 |  |  | 2925.805
2022-04-13 18:00 | 0.25 | 8562.908 | 17.4 | 0.39899 | 398.9912 |  |  | 2925.805
2022-04-14 | 0.25 | 8563.507 | 17.4 | 0.39824 | 398.2412 |  |  | 2925.805
2022-04-14 06:00 | 0.25 | 8562.735 | 17.4 | 0.39921 | 399.2078 |  |  | 2925.805
2022-04-14 12:00 | 0.25 | 8563.412 | 17.4 | 0.39836 | 398.3602 |  |  | 2925.805
2022-04-14 18:00 | 0.25 | 8563.159 | 17.4 | 0.39868 | 398.6769 |  |  | 2925.805
2022-04-15 | 0.25 | 8562.783 | 17.4 | 0.39915 | 399.1477 |  |  | 2925.805
2022-04-15 06:00 | 0.25 | 8563.082 | 17.4 | 0.39877 | 398.7733 |  |  | 2925.805
2022-04-15 12:00 | 0.25 | 8563.363 | 17.4 | 0.39842 | 398.4215 |  |  | 2925.805
2022-04-15 18:00 | 0.25 | 8563.35 | 17.4 | 0.39844 | 398.4378 |  |  | 2925.805
2022-04-16 | 0.25 | 8562.894 | 17.4 | 0.39901 | 399.0087 |  |  | 2925.805
2022-04-16 06:00 | 0.25 | 8563.239 | 17.4 | 0.39858 | 398.5768 |  |  | 2925.805
2022-04-16 10:16 | 0.17811 | 8563.239 | 17.4 | 0.39858 | 398.5768 |  |  | 2925.805
2022-04-16 12:00 | 0.071887 | 8563.27 | 17.4 | 0.39854 | 398.538 |  |  | 2925.805
2022-04-16 18:00 | 0.25 | 8563.113 | 17.4 | 0.39873 | 398.7345 |  |  | 2925.805
2022-04-17 | 0.25 | 8563.082 | 17.4 | 0.39877 | 398.7733 |  |  | 2925.805
2022-04-17 06:00 | 0.25 | 8562.799 | 17.4 | 0.39913 | 399.1277 |  |  | 2925.805
2022-04-17 08:59 | 0.12414 | 8562.973 | 17.4 | 0.39891 | 398.9098 |  |  | 2925.805
2022-04-18 | 0.62586 | 8563.159 | 17.4 | 0.39868 | 398.6769 |  |  | 2925.805
2022-04-18 06:00 | 0.25 | 8563.02 | 17.4 | 0.39885 | 398.851 |  |  | 2925.805
2022-04-18 09:43 | 0.15472 | 8562.752 | 17.4 | 0.39919 | 399.1865 |  |  | 2925.805
2022-04-18 09:45 | 0.0011921 | 8562.939 | 17.4 | 0.39895 | 398.9524 |  |  | 2925.805
2022-04-18 09:45 | 0.00033565 | 8563.159 | 17.4 | 0.39868 | 398.6769 |  |  | 2925.805
2022-04-18 09:46 | 0.00069444 | 8562.973 | 17.4 | 0.39891 | 398.9098 |  |  | 2925.805
2022-04-18 09:47 | 0.00069444 | 8562.815 | 17.4 | 0.39911 | 399.1076 |  |  | 2925.805
2022-04-18 09:53 | 0.0042014 | 8562.973 | 17.4 | 0.39891 | 398.9098 |  |  | 2925.805
2022-04-18 09:54 | 0.00065972 | 8563.585 | 17.4 | 0.39814 | 398.1436 |  |  | 2925.805
2022-04-18 09:55 | 0.00069444 | 8563.256 | 17.4 | 0.39856 | 398.5555 |  |  | 2925.805
2022-04-18 09:58 | 0.0018056 | 8563.726 | 17.4 | 0.39797 | 397.967 |  |  | 2925.805
2022-04-18 12:00 | 0.085 | 8563.333 | 17.4 | 0.39846 | 398.4591 |  |  | 2925.805
2022-04-18 18:00 | 0.25 | 8563.744 | 17.4 | 0.39794 | 397.9445 |  |  | 2925.805
2022-04-19 | 0.25 | 8562.939 | 17.4 | 0.39895 | 398.9524 |  |  | 2925.805
2022-04-19 06:00 | 0.25 | 8563.318 | 17.4 | 0.39848 | 398.4779 |  |  | 2925.805
2022-04-19 12:00 | 0.25 | 8563.726 | 17.4 | 0.39797 | 397.967 |  |  | 2925.805
2022-04-19 18:00 | 0.25 | 8563.476 | 17.4 | 0.39828 | 398.28 |  |  | 2925.805
2022-04-20 | 0.25 | 8563.097 | 17.4 | 0.39875 | 398.7546 |  |  | 2925.805
2022-04-20 06:00 | 0.25 | 8563.052 | 17.4 | 0.39881 | 398.8109 |  |  | 2925.805
2022-04-20 12:00 | 0.25 | 8563.396 | 17.4 | 0.39838 | 398.3802 |  |  | 2925.805
2022-04-20 18:00 | 0.25 | 8563.665 | 17.4 | 0.39804 | 398.0434 |  |  | 2925.805
2022-04-21 | 0.25 | 8562.799 | 17.4 | 0.39913 | 399.1277 |  |  | 2925.805
2022-04-21 06:00 | 0.25 | 8563.113 | 17.4 | 0.39873 | 398.7345 |  |  | 2925.805
2022-04-21 12:00 | 0.25 | 8562.973 | 17.4 | 0.39891 | 398.9098 |  |  | 2925.805
2022-04-21 18:00 | 0.25 | 8563.113 | 17.4 | 0.39873 | 398.7345 |  |  | 2925.805
2022-04-22 | 0.25 | 8563.585 | 17.4 | 0.39814 | 398.1436 |  |  | 2925.805
2022-04-22 06:00 | 0.25 | 8563.097 | 17.4 | 0.39875 | 398.7546 |  |  | 2925.805
2022-04-22 12:00 | 0.25 | 8563.002 | 17.4 | 0.39887 | 398.8735 |  |  | 2925.805
2022-04-22 18:00 | 0.25 | 8563.507 | 17.4 | 0.39824 | 398.2412 |  |  | 2925.805
2022-04-23 | 0.25 | 8563.507 | 17.4 | 0.39824 | 398.2412 |  |  | 2925.805
2022-04-23 06:00 | 0.25 | 8563.035 | 17.4 | 0.39883 | 398.8322 |  |  | 2925.805
2022-04-23 12:00 | 0.25 | 8563.491 | 17.4 | 0.39826 | 398.2613 |  |  | 2925.805
2022-04-23 18:00 | 0.25 | 8563.68 | 17.4 | 0.39802 | 398.0246 |  |  | 2925.805
2022-04-24 | 0.25 | 8562.973 | 17.4 | 0.39891 | 398.9098 |  |  | 2925.805
2022-04-24 06:00 | 0.25 | 8562.894 | 17.4 | 0.39901 | 399.0087 |  |  | 2925.805
2022-04-24 12:00 | 0.25 | 8563.68 | 17.4 | 0.39802 | 398.0246 |  |  | 2925.805
2022-04-24 18:00 | 0.25 | 8563.539 | 17.4 | 0.3982 | 398.2012 |  |  | 2925.805
2022-04-25 | 0.25 | 8563.711 | 17.4 | 0.39799 | 397.9858 |  |  | 2925.805
2022-04-25 06:00 | 0.25 | 8563.192 | 17.4 | 0.39864 | 398.6356 |  |  | 2925.805
2022-04-25 12:00 | 0.25 | 8563.333 | 17.4 | 0.39846 | 398.4591 |  |  | 2925.805
2022-04-25 18:00 | 0.25 | 8563.363 | 17.4 | 0.39842 | 398.4215 |  |  | 2925.805
2022-04-26 | 0.25 | 8563.065 | 17.4 | 0.39879 | 398.7946 |  |  | 2925.805
2022-04-26 06:00 | 0.25 | 8562.86 | 17.4 | 0.39905 | 399.0513 |  |  | 2925.805
2022-04-26 12:00 | 0.25 | 8563.052 | 17.4 | 0.39881 | 398.8109 |  |  | 2925.805
2022-04-26 18:00 | 0.25 | 8563.726 | 17.4 | 0.39797 | 397.967 |  |  | 2925.805
2022-04-27 | 0.25 | 8563.286 | 17.4 | 0.39852 | 398.5179 |  |  | 2925.805
2022-04-27 06:00 | 0.25 | 8563.585 | 17.4 | 0.39814 | 398.1436 |  |  | 2925.805
2022-04-27 12:00 | 0.25 | 8563.885 | 17.4 | 0.39777 | 397.768 |  |  | 2925.805
2022-04-27 18:00 | 0.25 | 8563.759 | 17.4 | 0.39793 | 397.9257 |  |  | 2925.805
2022-04-28 | 0.25 | 8563.569 | 17.4 | 0.39816 | 398.1636 |  |  | 2925.805
2022-04-28 06:00 | 0.25 | 8563.146 | 17.4 | 0.39869 | 398.6932 |  |  | 2925.805
2022-04-28 12:00 | 0.25 | 8563.223 | 17.4 | 0.3986 | 398.5968 |  |  | 2925.805
2022-04-28 18:00 | 0.25 | 8563.836 | 17.4 | 0.39783 | 397.8293 |  |  | 2925.805
2022-04-29 | 0.25 | 8563.363 | 17.4 | 0.39842 | 398.4215 |  |  | 2925.805
2022-04-29 06:00 | 0.25 | 8563.208 | 17.4 | 0.39862 | 398.6156 |  |  | 2925.805
2022-04-29 12:00 | 0.25 | 8563.648 | 17.4 | 0.39806 | 398.0647 |  |  | 2925.805
2022-04-29 18:00 | 0.25 | 8563.396 | 17.4 | 0.39838 | 398.3802 |  |  | 2925.805
2022-04-30 | 0.25 | 8563.427 | 17.4 | 0.39834 | 398.3414 |  |  | 2925.805
2022-04-30 06:00 | 0.25 | 8563.363 | 17.4 | 0.39842 | 398.4215 |  |  | 2925.805
2022-04-30 12:00 | 0.25 | 8563.097 | 17.4 | 0.39875 | 398.7546 |  |  | 2925.805
2022-04-30 18:00 | 0.25 | 8563.302 | 17.4 | 0.3985 | 398.4979 |  |  | 2925.805
2022-05-01 | 0.25 | 8563.159 | 17.4 | 0.39868 | 398.6769 |  |  | 2925.805
2022-05-01 06:00 | 0.25 | 8563.554 | 17.4 | 0.39818 | 398.1824 |  |  | 2925.805
2022-05-01 12:00 | 0.25 | 8563.159 | 17.4 | 0.39868 | 398.6769 |  |  | 2925.805
2022-05-01 18:00 | 0.25 | 8563.965 | 17.4 | 0.39767 | 397.6678 |  |  | 2925.805
2022-05-02 | 0.25 | 8563.223 | 17.4 | 0.3986 | 398.5968 |  |  | 2925.805
2022-05-02 06:00 | 0.25 | 8563.539 | 17.4 | 0.3982 | 398.2012 |  |  | 2925.805
2022-05-02 12:00 | 0.25 | 8563.318 | 17.4 | 0.39848 | 398.4779 |  |  | 2925.805
2022-05-02 18:00 | 0.25 | 8563.774 | 17.4 | 0.39791 | 397.907 |  |  | 2925.805
2022-05-03 | 0.25 | 8563.695 | 17.4 | 0.39801 | 398.0059 |  |  | 2925.805
2022-05-03 06:00 | 0.25 | 8563.302 | 17.4 | 0.3985 | 398.4979 |  |  | 2925.805
2022-05-03 12:00 | 0.25 | 8563.491 | 17.4 | 0.39826 | 398.2613 |  |  | 2925.805
2022-05-03 18:00 | 0.25 | 8563.901 | 17.4 | 0.39775 | 397.7479 |  |  | 2925.805
2022-05-04 | 0.25 | 8563.885 | 17.4 | 0.39777 | 397.768 |  |  | 2925.805
2022-05-04 06:00 | 0.25 | 8564.105 | 17.4 | 0.39749 | 397.4925 |  |  | 2925.805
2022-05-04 12:00 | 0.25 | 8563.318 | 17.4 | 0.39848 | 398.4779 |  |  | 2925.805
2022-05-04 18:00 | 0.25 | 8563.821 | 17.4 | 0.39785 | 397.8481 |  |  | 2925.805
2022-05-05 | 0.25 | 8563.774 | 17.4 | 0.39791 | 397.907 |  |  | 2925.805
2022-05-05 06:00 | 0.25 | 8563.948 | 17.4 | 0.39769 | 397.6891 |  |  | 2925.805
2022-05-05 12:00 | 0.25 | 8563.853 | 17.4 | 0.39781 | 397.808 |  |  | 2925.805
2022-05-05 18:00 | 0.25 | 8563.807 | 17.4 | 0.39787 | 397.8656 |  |  | 2925.805
2022-05-06 | 0.25 | 8564.041 | 17.4 | 0.39757 | 397.5727 |  |  | 2925.805
2022-05-06 06:00 | 0.25 | 8563.585 | 17.4 | 0.39814 | 398.1436 |  |  | 2925.805
2022-05-06 12:00 | 0.25 | 8563.885 | 17.4 | 0.39777 | 397.768 |  |  | 2925.805
2022-05-06 18:00 | 0.25 | 8563.711 | 17.4 | 0.39799 | 397.9858 |  |  | 2925.805
2022-05-07 | 0.25 | 8563.665 | 17.4 | 0.39804 | 398.0434 |  |  | 2925.805
2022-05-07 06:00 | 0.25 | 8563.807 | 17.4 | 0.39787 | 397.8656 |  |  | 2925.805
2022-05-07 12:00 | 0.25 | 8563.836 | 17.4 | 0.39783 | 397.8293 |  |  | 2925.805
2022-05-07 18:00 | 0.25 | 8564.34 | 17.4 | 0.3972 | 397.1983 |  |  | 2925.805
2022-05-08 | 0.25 | 8563.711 | 17.4 | 0.39799 | 397.9858 |  |  | 2925.805
2022-05-08 06:00 | 0.25 | 8563.932 | 17.4 | 0.39771 | 397.7091 |  |  | 2925.805
2022-05-08 12:00 | 0.25 | 8564.277 | 17.4 | 0.39728 | 397.2772 |  |  | 2925.805
2022-05-08 18:00 | 0.25 | 8563.585 | 17.4 | 0.39814 | 398.1436 |  |  | 2925.805
2022-05-09 | 0.25 | 8563.965 | 17.4 | 0.39767 | 397.6678 |  |  | 2925.805
2022-05-09 06:00 | 0.25 | 8563.885 | 17.4 | 0.39777 | 397.768 |  |  | 2925.805
2022-05-09 12:00 | 0.25 | 8563.885 | 17.4 | 0.39777 | 397.768 |  |  | 2925.805
2022-05-09 18:00 | 0.25 | 8564.357 | 17.4 | 0.39718 | 397.177 |  |  | 2925.805
2022-05-10 | 0.25 | 8563.788 | 17.4 | 0.39789 | 397.8894 |  |  | 2925.805
2022-05-10 06:00 | 0.25 | 8563.695 | 17.4 | 0.39801 | 398.0059 |  |  | 2925.805
2022-05-10 12:00 | 0.25 | 8563.807 | 17.4 | 0.39787 | 397.8656 |  |  | 2925.805
2022-05-10 18:00 | 0.25 | 8564.31 | 17.4 | 0.39724 | 397.2359 |  |  | 2925.805
2022-05-11 | 0.25 | 8564.277 | 17.4 | 0.39728 | 397.2772 |  |  | 2925.805
2022-05-11 06:00 | 0.25 | 8563.868 | 17.4 | 0.39779 | 397.7893 |  |  | 2925.805
2022-05-11 12:00 | 0.25 | 8563.648 | 17.4 | 0.39806 | 398.0647 |  |  | 2925.805
2022-05-11 18:00 | 0.25 | 8564.09 | 17.4 | 0.39751 | 397.5113 |  |  | 2925.805
2022-05-12 | 0.25 | 8563.868 | 17.4 | 0.39779 | 397.7893 |  |  | 2925.805
2022-05-12 06:00 | 0.25 | 8563.901 | 17.4 | 0.39775 | 397.7479 |  |  | 2925.805
2022-05-12 12:00 | 0.25 | 8564.357 | 17.4 | 0.39718 | 397.177 |  |  | 2925.805
2022-05-12 18:00 | 0.25 | 8564.64 | 17.4 | 0.39682 | 396.8227 |  |  | 2925.805
2022-05-13 | 0.25 | 8564.041 | 17.4 | 0.39757 | 397.5727 |  |  | 2925.805
2022-05-13 06:00 | 0.25 | 8564.09 | 17.4 | 0.39751 | 397.5113 |  |  | 2925.805
2022-05-13 12:00 | 0.25 | 8564.357 | 17.4 | 0.39718 | 397.177 |  |  | 2925.805
2022-05-13 18:00 | 0.25 | 8564.593 | 17.4 | 0.39688 | 396.8816 |  |  | 2925.805
2022-05-14 | 0.25 | 8564.105 | 17.4 | 0.39749 | 397.4925 |  |  | 2925.805
2022-05-14 06:00 | 0.25 | 8564.277 | 17.4 | 0.39728 | 397.2772 |  |  | 2925.805
2022-05-14 12:00 | 0.25 | 8564.072 | 17.4 | 0.39753 | 397.5339 |  |  | 2925.805
2022-05-14 18:00 | 0.25 | 8564.593 | 17.4 | 0.39688 | 396.8816 |  |  | 2925.805
2022-05-15 | 0.25 | 8563.932 | 17.4 | 0.39771 | 397.7091 |  |  | 2925.805
2022-05-15 06:00 | 0.25 | 8564.468 | 17.4 | 0.39704 | 397.0381 |  |  | 2925.805
2022-05-15 12:00 | 0.25 | 8564.059 | 17.4 | 0.39755 | 397.5501 |  |  | 2925.805
2022-05-15 18:00 | 0.25 | 8564.562 | 17.4 | 0.39692 | 396.9204 |  |  | 2925.805
2022-05-16 | 0.25 | 8564.325 | 17.4 | 0.39722 | 397.2171 |  |  | 2925.805
2022-05-16 06:00 | 0.25 | 8563.979 | 17.4 | 0.39765 | 397.6503 |  |  | 2925.805
2022-05-16 12:00 | 0.25 | 8564.136 | 17.4 | 0.39745 | 397.4537 |  |  | 2925.805
2022-05-16 18:00 | 0.25 | 8564.01 | 17.4 | 0.39761 | 397.6115 |  |  | 2925.805
2022-05-17 | 0.25 | 8564.357 | 17.4 | 0.39718 | 397.177 |  |  | 2925.805
2022-05-17 06:00 | 0.25 | 8563.554 | 17.4 | 0.39818 | 398.1824 |  |  | 2925.805
2022-05-17 12:00 | 0.25 | 8564.64 | 17.4 | 0.39682 | 396.8227 |  |  | 2925.805
2022-05-17 18:00 | 0.25 | 8563.885 | 17.4 | 0.39777 | 397.768 |  |  | 2925.805
2022-05-18 | 0.25 | 8564.402 | 17.4 | 0.39712 | 397.1207 |  |  | 2925.805
2022-05-18 06:00 | 0.25 | 8564.072 | 17.4 | 0.39753 | 397.5339 |  |  | 2925.805
2022-05-18 12:00 | 0.25 | 8564.482 | 17.4 | 0.39702 | 397.0205 |  |  | 2925.805
2022-05-18 18:00 | 0.25 | 8564.64 | 17.4 | 0.39682 | 396.8227 |  |  | 2925.805
2022-05-19 | 0.25 | 8564.734 | 17.4 | 0.39671 | 396.705 |  |  | 2925.805
2022-05-19 06:00 | 0.25 | 8564.593 | 17.4 | 0.39688 | 396.8816 |  |  | 2925.805
2022-05-19 12:00 | 0.25 | 8564.624 | 17.4 | 0.39684 | 396.8428 |  |  | 2925.805
2022-05-19 18:00 | 0.25 | 8564.907 | 17.4 | 0.39649 | 396.4884 |  |  | 2925.805
2022-05-20 | 0.25 | 8564.198 | 17.4 | 0.39738 | 397.3761 |  |  | 2925.805
2022-05-20 06:00 | 0.25 | 8564.389 | 17.4 | 0.39714 | 397.137 |  |  | 2925.805
2022-05-20 12:00 | 0.25 | 8564.655 | 17.4 | 0.3968 | 396.8039 |  |  | 2925.805
2022-05-20 18:00 | 0.25 | 8564.892 | 17.4 | 0.39651 | 396.5072 |  |  | 2925.805
2022-05-21 | 0.25 | 8564.94 | 17.4 | 0.39645 | 396.4471 |  |  | 2925.805
2022-05-21 06:00 | 0.25 | 8564.468 | 17.4 | 0.39704 | 397.0381 |  |  | 2925.805
2022-05-21 12:00 | 0.25 | 8564.168 | 17.4 | 0.39741 | 397.4137 |  |  | 2925.805
2022-05-21 18:00 | 0.25 | 8564.544 | 17.4 | 0.39694 | 396.9429 |  |  | 2925.805
2022-05-22 | 0.25 | 8564.136 | 17.4 | 0.39745 | 397.4537 |  |  | 2925.805
2022-05-22 06:00 | 0.25 | 8564.198 | 17.4 | 0.39738 | 397.3761 |  |  | 2925.805
2022-05-22 12:00 | 0.25 | 8564.529 | 17.4 | 0.39696 | 396.9617 |  |  | 2925.805
2022-05-22 18:00 | 0.25 | 8565.128 | 17.4 | 0.39621 | 396.2117 |  |  | 2925.805
2022-05-23 | 0.25 | 8564.624 | 17.4 | 0.39684 | 396.8428 |  |  | 2925.805
2022-05-23 06:00 | 0.25 | 8564.31 | 17.4 | 0.39724 | 397.2359 |  |  | 2925.805
2022-05-23 12:00 | 0.25 | 8564.907 | 17.4 | 0.39649 | 396.4884 |  |  | 2925.805
2022-05-23 18:00 | 0.25 | 8565.001 | 17.4 | 0.39637 | 396.3707 |  |  | 2925.805
2022-05-24 | 0.25 | 8564.516 | 17.4 | 0.39698 | 396.978 |  |  | 2925.805
2022-05-24 06:00 | 0.25 | 8564.34 | 17.4 | 0.3972 | 397.1983 |  |  | 2925.805
2022-05-24 12:00 | 0.25 | 8564.607 | 17.4 | 0.39686 | 396.864 |  |  | 2925.805
2022-05-24 18:00 | 0.25 | 8564.892 | 17.4 | 0.39651 | 396.5072 |  |  | 2925.805
2022-05-25 | 0.25 | 8564.765 | 17.4 | 0.39667 | 396.6662 |  |  | 2925.805
2022-05-25 06:00 | 0.25 | 8564.877 | 17.4 | 0.39653 | 396.526 |  |  | 2925.805
2022-05-25 12:00 | 0.25 | 8564.749 | 17.4 | 0.39669 | 396.6863 |  |  | 2925.805
2022-05-25 18:00 | 0.25 | 8565.583 | 17.4 | 0.39564 | 395.6421 |  |  | 2925.805
2022-05-26 | 0.25 | 8564.72 | 17.4 | 0.39672 | 396.7226 |  |  | 2925.805
2022-05-26 06:00 | 0.25 | 8564.813 | 17.4 | 0.39661 | 396.6061 |  |  | 2925.805
2022-05-26 12:00 | 0.25 | 8564.907 | 17.4 | 0.39649 | 396.4884 |  |  | 2925.805
2022-05-26 18:00 | 0.25 | 8564.765 | 17.4 | 0.39667 | 396.6662 |  |  | 2925.805
2022-05-27 | 0.25 | 8564.782 | 17.4 | 0.39664 | 396.6449 |  |  | 2925.805
2022-05-27 06:00 | 0.25 | 8564.734 | 17.4 | 0.39671 | 396.705 |  |  | 2925.805
2022-05-27 12:00 | 0.25 | 8565.128 | 17.4 | 0.39621 | 396.2117 |  |  | 2925.805
2022-05-27 18:00 | 0.25 | 8565.411 | 17.4 | 0.39586 | 395.8574 |  |  | 2925.805
2022-05-28 | 0.25 | 8565.349 | 17.4 | 0.39594 | 395.9351 |  |  | 2925.805
2022-05-28 06:00 | 0.25 | 8565.568 | 17.4 | 0.39566 | 395.6609 |  |  | 2925.805
2022-05-28 12:00 | 0.25 | 8564.86 | 17.4 | 0.39655 | 396.5473 |  |  | 2925.805
2022-05-28 18:00 | 0.25 | 8565.049 | 17.4 | 0.39631 | 396.3107 |  |  | 2925.805
2022-05-29 | 0.25 | 8564.969 | 17.4 | 0.39641 | 396.4108 |  |  | 2925.805
2022-05-29 06:00 | 0.25 | 8565.222 | 17.4 | 0.39609 | 396.0941 |  |  | 2925.805
2022-05-29 12:00 | 0.25 | 8565.615 | 17.4 | 0.3956 | 395.602 |  |  | 2925.805
2022-05-29 18:00 | 0.25 | 8565.158 | 17.4 | 0.39617 | 396.1742 |  |  | 2925.805
2022-05-30 | 0.25 | 8564.877 | 17.4 | 0.39653 | 396.526 |  |  | 2925.805
2022-05-30 06:00 | 0.25 | 8564.86 | 17.4 | 0.39655 | 396.5473 |  |  | 2925.805
2022-05-30 12:00 | 0.25 | 8565.334 | 17.4 | 0.39595 | 395.9538 |  |  | 2925.805
2022-05-30 18:00 | 0.25 | 8564.765 | 17.4 | 0.39667 | 396.6662 |  |  | 2925.805
2022-05-31 | 0.25 | 8564.907 | 17.4 | 0.39649 | 396.4884 |  |  | 2925.805
2022-05-31 06:00 | 0.25 | 8565.19 | 17.4 | 0.39613 | 396.1341 |  |  | 2925.805
2022-05-31 12:00 | 0.25 | 8564.655 | 17.4 | 0.3968 | 396.8039 |  |  | 2925.805
2022-05-31 18:00 | 0.25 | 8564.607 | 17.4 | 0.39686 | 396.864 |  |  | 2925.805
2022-06-01 | 0.25 | 8564.828 | 17.4 | 0.39659 | 396.5873 |  |  | 2925.805
2022-06-01 06:00 | 0.25 | 8564.544 | 17.4 | 0.39694 | 396.9429 |  |  | 2925.805
2022-06-01 12:00 | 0.25 | 8564.529 | 17.4 | 0.39696 | 396.9617 |  |  | 2925.805
2022-06-01 18:00 | 0.25 | 8564.516 | 17.4 | 0.39698 | 396.978 |  |  | 2925.805
2022-06-02 | 0.25 | 8564.672 | 17.4 | 0.39678 | 396.7827 |  |  | 2925.805
2022-06-02 06:00 | 0.25 | 8564.09 | 17.4 | 0.39751 | 397.5113 |  |  | 2925.805
2022-06-02 12:00 | 0.25 | 8564.168 | 17.4 | 0.39741 | 397.4137 |  |  | 2925.805
2022-06-02 18:00 | 0.25 | 8563.948 | 17.4 | 0.39769 | 397.6891 |  |  | 2925.805
2022-06-03 | 0.25 | 8564.026 | 17.4 | 0.39759 | 397.5914 |  |  | 2925.805
2022-06-03 06:00 | 0.25 | 8564.168 | 17.4 | 0.39741 | 397.4137 |  |  | 2925.805
2022-06-03 12:00 | 0.25 | 8564.263 | 17.4 | 0.39729 | 397.2947 |  |  | 2925.805
2022-06-03 18:00 | 0.25 | 8564.263 | 17.4 | 0.39729 | 397.2947 |  |  | 2925.805
2022-06-04 | 0.25 | 8563.853 | 17.4 | 0.39781 | 397.808 |  |  | 2925.805
2022-06-04 06:00 | 0.25 | 8563.539 | 17.4 | 0.3982 | 398.2012 |  |  | 2925.805
2022-06-04 12:00 | 0.25 | 8563.788 | 17.4 | 0.39789 | 397.8894 |  |  | 2925.805
2022-06-04 18:00 | 0.25 | 8564.026 | 17.4 | 0.39759 | 397.5914 |  |  | 2925.805
2022-06-05 | 0.25 | 8563.412 | 17.4 | 0.39836 | 398.3602 |  |  | 2925.805
2022-06-05 06:00 | 0.25 | 8563.648 | 17.4 | 0.39806 | 398.0647 |  |  | 2925.805
2022-06-05 12:00 | 0.25 | 8563.383 | 17.4 | 0.3984 | 398.3965 |  |  | 2925.805
2022-06-05 18:00 | 0.25 | 8563.788 | 17.4 | 0.39789 | 397.8894 |  |  | 2925.805
2022-06-06 | 0.25 | 8563.853 | 17.4 | 0.39781 | 397.808 |  |  | 2925.805
2022-06-06 06:00 | 0.25 | 8563.821 | 17.4 | 0.39785 | 397.8481 |  |  | 2925.805
2022-06-06 12:00 | 0.25 | 8563.491 | 17.4 | 0.39826 | 398.2613 |  |  | 2925.805
2022-06-06 18:00 | 0.25 | 8563.569 | 17.4 | 0.39816 | 398.1636 |  |  | 2925.805
2022-06-07 | 0.25 | 8563.208 | 17.4 | 0.39862 | 398.6156 |  |  | 2925.805
2022-06-07 06:00 | 0.25 | 8563.68 | 17.4 | 0.39802 | 398.0246 |  |  | 2925.805
2022-06-07 12:00 | 0.25 | 8563.788 | 17.4 | 0.39789 | 397.8894 |  |  | 2925.805
2022-06-07 18:00 | 0.25 | 8563.774 | 17.4 | 0.39791 | 397.907 |  |  | 2925.805
2022-06-08 | 0.25 | 8563.836 | 17.4 | 0.39783 | 397.8293 |  |  | 2925.805
2022-06-08 06:00 | 0.25 | 8563.02 | 17.4 | 0.39885 | 398.851 |  |  | 2925.805
2022-06-08 12:00 | 0.25 | 8563.836 | 17.4 | 0.39783 | 397.8293 |  |  | 2925.805
2022-06-08 18:00 | 0.25 | 8563.648 | 17.4 | 0.39806 | 398.0647 |  |  | 2925.805
2022-06-09 | 0.25 | 8563.522 | 17.4 | 0.39822 | 398.2225 |  |  | 2925.805
2022-06-09 06:00 | 0.25 | 8563.995 | 17.4 | 0.39763 | 397.6303 |  |  | 2925.805
2022-06-09 12:00 | 0.25 | 8564.026 | 17.4 | 0.39759 | 397.5914 |  |  | 2925.805
2022-06-09 18:00 | 0.25 | 8563.965 | 17.4 | 0.39767 | 397.6678 |  |  | 2925.805
2022-06-10 | 0.25 | 8564.01 | 17.4 | 0.39761 | 397.6115 |  |  | 2925.805
2022-06-10 06:00 | 0.25 | 8563.443 | 17.4 | 0.39832 | 398.3214 |  |  | 2925.805
2022-06-10 12:00 | 0.25 | 8563.774 | 17.4 | 0.39791 | 397.907 |  |  | 2925.805
2022-06-10 18:00 | 0.25 | 8563.915 | 17.4 | 0.39773 | 397.7304 |  |  | 2925.805
2022-06-11 | 0.25 | 8562.799 | 17.4 | 0.39913 | 399.1277 |  |  | 2925.805
2022-06-11 06:00 | 0.25 | 8563.146 | 17.4 | 0.39869 | 398.6932 |  |  | 2925.805
2022-06-11 12:00 | 0.25 | 8563.396 | 17.4 | 0.39838 | 398.3802 |  |  | 2925.805
2022-06-11 18:00 | 0.25 | 8563.318 | 17.4 | 0.39848 | 398.4779 |  |  | 2925.805
2022-06-12 | 0.25 | 8563.146 | 17.4 | 0.39869 | 398.6932 |  |  | 2925.805
2022-06-12 06:00 | 0.25 | 8563.491 | 17.4 | 0.39826 | 398.2613 |  |  | 2925.805
2022-06-12 12:00 | 0.25 | 8563.002 | 17.4 | 0.39887 | 398.8735 |  |  | 2925.805
2022-06-12 18:00 | 0.25 | 8563.333 | 17.4 | 0.39846 | 398.4591 |  |  | 2925.805
2022-06-13 | 0.25 | 8563.363 | 17.4 | 0.39842 | 398.4215 |  |  | 2925.805
2022-06-13 06:00 | 0.25 | 8563.318 | 17.4 | 0.39848 | 398.4779 |  |  | 2925.805
2022-06-13 12:00 | 0.25 | 8563.27 | 17.4 | 0.39854 | 398.538 |  |  | 2925.805
2022-06-13 18:00 | 0.25 | 8563.383 | 17.4 | 0.3984 | 398.3965 |  |  | 2925.805
2022-06-14 | 0.25 | 8563.035 | 17.4 | 0.39883 | 398.8322 |  |  | 2925.805
2022-06-14 06:00 | 0.25 | 8563.569 | 17.4 | 0.39816 | 398.1636 |  |  | 2925.805
2022-06-14 12:00 | 0.25 | 8562.926 | 17.4 | 0.39897 | 398.9686 |  |  | 2925.805
2022-06-14 18:00 | 0.25 | 8563.634 | 17.4 | 0.39808 | 398.0822 |  |  | 2925.805
2022-06-15 | 0.25 | 8562.955 | 17.4 | 0.39893 | 398.9323 |  |  | 2925.805
2022-06-15 06:00 | 0.25 | 8563.744 | 17.4 | 0.39794 | 397.9445 |  |  | 2925.805
2022-06-15 12:00 | 0.25 | 8563.223 | 17.4 | 0.3986 | 398.5968 |  |  | 2925.805
2022-06-15 18:00 | 0.25 | 8562.926 | 17.4 | 0.39897 | 398.9686 |  |  | 2925.805
2022-06-16 | 0.25 | 8562.656 | 17.4 | 0.39931 | 399.3067 |  |  | 2925.805
2022-06-16 06:00 | 0.25 | 8563.383 | 17.4 | 0.3984 | 398.3965 |  |  | 2925.805
2022-06-20 10:39 | 1900-01-03 04:39 | 8562.988 | 17.4 | 0.39889 | 398.891 |  |  | 2925.805
2022-06-20 10:40 | 0.0003125 | 8562.295 | 17.4 | 0.39976 | 399.7587 |  |  | 2925.805
2022-06-20 10:40 | 0.00027778 | 8562.988 | 17.4 | 0.39889 | 398.891 |  |  | 2925.805
2022-06-20 10:41 | 0.00069444 | 8563.318 | 17.4 | 0.39848 | 398.4779 |  |  | 2925.805
2022-06-20 10:42 | 0.00082176 | 8562.846 | 17.4 | 0.39907 | 399.0688 |  |  | 2925.805
2022-06-20 12:00 | 0.054039 | 8563.159 | 17.4 | 0.39868 | 398.6769 |  |  | 2925.805
2022-06-20 18:00 | 0.25 | 8563.459 | 17.4 | 0.3983 | 398.3013 |  |  | 2925.805
2022-06-21 | 0.25 | 8563.302 | 17.4 | 0.3985 | 398.4979 |  |  | 2925.805
2022-07-09 18:00 | 1900-01-17 18:00 | 8564.059 | 17.4 | 0.39755 | 397.5501 |  |  | 2925.805
2022-07-10 | 0.25 | 8563.774 | 17.4 | 0.39791 | 397.907 |  |  | 2925.805
2022-07-10 06:00 | 0.25 | 8564.529 | 17.4 | 0.39696 | 396.9617 |  |  | 2925.805
2022-07-10 12:00 | 0.25 | 8564.813 | 17.4 | 0.39661 | 396.6061 |  |  | 2925.805
2022-07-10 18:00 | 0.25 | 8565.252 | 17.4 | 0.39606 | 396.0565 |  |  | 2925.805
2022-07-11 | 0.25 | 8565.426 | 17.4 | 0.39584 | 395.8386 |  |  | 2925.805
2022-07-11 06:00 | 0.25 | 8564.987 | 17.4 | 0.39639 | 396.3883 |  |  | 2925.805
2022-07-11 12:00 | 0.25 | 8564.798 | 17.4 | 0.39662 | 396.6249 |  |  | 2925.805
2022-07-11 18:00 | 0.25 | 8564.907 | 17.4 | 0.39649 | 396.4884 |  |  | 2925.805
2022-07-12 | 0.25 | 8564.954 | 17.4 | 0.39643 | 396.4296 |  |  | 2925.805
2022-07-12 06:00 | 0.25 | 8565.064 | 17.4 | 0.39629 | 396.2919 |  |  | 2925.805
2022-07-12 10:48 | 0.20007 | 8564.497 | 17.4 | 0.397 | 397.0018 |  |  | 2925.805
2022-07-12 10:49 | 0.0003125 | 8564.688 | 17.4 | 0.39676 | 396.7626 |  |  | 2925.805
2022-07-12 10:49 | 0.00059028 | 8564.925 | 17.4 | 0.39647 | 396.4659 |  |  | 2925.805
2022-07-12 12:00 | 0.049028 | 8564.813 | 17.4 | 0.39661 | 396.6061 |  |  | 2925.805
2022-07-12 18:00 | 0.25 | 8564.402 | 17.4 | 0.39712 | 397.1207 |  |  | 2925.805
2022-07-13 | 0.25 | 8564.497 | 17.4 | 0.397 | 397.0018 |  |  | 2925.805
2022-07-13 06:00 | 0.25 | 8563.759 | 17.4 | 0.39793 | 397.9257 |  |  | 2925.805
2022-07-13 12:00 | 0.25 | 8563.965 | 17.4 | 0.39767 | 397.6678 |  |  | 2925.805
2022-07-13 18:00 | 0.25 | 8564.198 | 17.4 | 0.39738 | 397.3761 |  |  | 2925.805
2022-07-14 | 0.25 | 8563.318 | 17.4 | 0.39848 | 398.4779 |  |  | 2925.805
2022-07-14 06:00 | 0.25 | 8563.082 | 17.4 | 0.39877 | 398.7733 |  |  | 2925.805
2022-07-14 12:00 | 0.25 | 8563.363 | 17.4 | 0.39842 | 398.4215 |  |  | 2925.805
2022-07-14 18:00 | 0.25 | 8563.491 | 17.4 | 0.39826 | 398.2613 |  |  | 2925.805
2022-07-15 | 0.25 | 8563.648 | 17.4 | 0.39806 | 398.0647 |  |  | 2925.805
2022-07-15 06:00 | 0.25 | 8563.569 | 17.4 | 0.39816 | 398.1636 |  |  | 2925.805
2022-07-15 12:00 | 0.25 | 8564.105 | 17.4 | 0.39749 | 397.4925 |  |  | 2925.805
2022-07-15 18:00 | 0.25 | 8564.277 | 17.4 | 0.39728 | 397.2772 |  |  | 2925.805
2022-07-16 | 0.25 | 8563.853 | 17.4 | 0.39781 | 397.808 |  |  | 2925.805
2022-07-16 06:00 | 0.25 | 8565.064 | 17.4 | 0.39629 | 396.2919 |  |  | 2925.805
2022-07-16 12:00 | 0.25 | 8565.145 | 17.4 | 0.39619 | 396.1905 |  |  | 2925.805
2022-07-16 18:00 | 0.25 | 8565.852 | 17.4 | 0.39531 | 395.3053 |  |  | 2925.805
2022-07-17 | 0.25 | 8565.222 | 17.4 | 0.39609 | 396.0941 |  |  | 2925.805
2022-07-17 06:00 | 0.25 | 8565.632 | 17.4 | 0.39558 | 395.5807 |  |  | 2925.805
2022-07-17 12:00 | 0.25 | 8566.04 | 17.4 | 0.39507 | 395.0699 |  |  | 2925.805
2022-07-17 18:00 | 0.25 | 8566.026 | 17.4 | 0.39509 | 395.0874 |  |  | 2925.805
2022-07-18 | 0.25 | 8565.395 | 17.4 | 0.39588 | 395.8775 |  |  | 2925.805
2022-07-18 06:00 | 0.25 | 8566.026 | 17.4 | 0.39509 | 395.0874 |  |  | 2925.805
2022-07-18 12:00 | 0.25 | 8566.34 | 17.4 | 0.39469 | 394.6943 |  |  | 2925.805
2022-07-18 18:00 | 0.25 | 8566.215 | 17.4 | 0.39485 | 394.8508 |  |  | 2925.805
2022-07-19 | 0.25 | 8566.244 | 17.4 | 0.39481 | 394.8145 |  |  | 2925.805
2022-07-19 06:00 | 0.25 | 8565.882 | 17.4 | 0.39527 | 395.2677 |  |  | 2925.805
2022-07-19 12:00 | 0.25 | 8566.135 | 17.4 | 0.39495 | 394.951 |  |  | 2925.805
2022-07-19 18:00 | 0.25 | 8566.34 | 17.4 | 0.39469 | 394.6943 |  |  | 2925.805
2022-07-20 | 0.25 | 8566.324 | 17.4 | 0.39471 | 394.7144 |  |  | 2925.805
2022-07-20 06:00 | 0.25 | 8566.291 | 17.4 | 0.39476 | 394.7557 |  |  | 2925.805
2022-07-20 12:00 | 0.25 | 8567.096 | 17.4 | 0.39375 | 393.7478 |  |  | 2925.805
2022-07-20 18:00 | 0.25 | 8566.687 | 17.4 | 0.39426 | 394.2599 |  |  | 2925.805
2022-07-21 | 0.25 | 8566.623 | 17.4 | 0.39434 | 394.34 |  |  | 2925.805
2022-07-21 06:00 | 0.25 | 8566.467 | 17.4 | 0.39454 | 394.5353 |  |  | 2925.805
2022-07-21 12:00 | 0.25 | 8566.544 | 17.4 | 0.39444 | 394.4389 |  |  | 2925.805
2022-07-21 18:00 | 0.25 | 8567.206 | 17.4 | 0.39361 | 393.6101 |  |  | 2925.805
2022-07-22 | 0.25 | 8566.876 | 17.4 | 0.39402 | 394.0232 |  |  | 2925.805
2022-07-22 06:00 | 0.25 | 8566.64 | 17.4 | 0.39432 | 394.3187 |  |  | 2925.805
2022-07-22 12:00 | 0.25 | 8567.363 | 17.4 | 0.39341 | 393.4135 |  |  | 2925.805
2022-07-22 18:00 | 0.25 | 8567.788 | 17.4 | 0.39288 | 392.8814 |  |  | 2925.805
2022-07-23 | 0.25 | 8567.41 | 17.4 | 0.39335 | 393.3547 |  |  | 2925.805
2022-07-23 06:00 | 0.25 | 8567.27 | 17.4 | 0.39353 | 393.53 |  |  | 2925.805
2022-07-23 12:00 | 0.25 | 8567.945 | 17.4 | 0.39268 | 392.6849 |  |  | 2925.805
2022-07-23 18:00 | 0.25 | 8567.474 | 17.4 | 0.39327 | 393.2746 |  |  | 2925.805
2022-07-24 | 0.25 | 8567.349 | 17.4 | 0.39343 | 393.4311 |  |  | 2925.805
2022-07-24 06:00 | 0.25 | 8567.506 | 17.4 | 0.39323 | 393.2345 |  |  | 2925.805
2022-07-24 12:00 | 0.25 | 8567.726 | 17.4 | 0.39296 | 392.959 |  |  | 2925.805
2022-07-24 18:00 | 0.25 | 8567.6 | 17.4 | 0.39312 | 393.1168 |  |  | 2925.805
2022-07-25 | 0.25 | 8567.08 | 17.4 | 0.39377 | 393.7678 |  |  | 2925.805
2022-07-25 06:00 | 0.25 | 8567.835 | 17.4 | 0.39282 | 392.8226 |  |  | 2925.805
2022-07-25 12:00 | 0.25 | 8567.252 | 17.4 | 0.39355 | 393.5525 |  |  | 2925.805
2022-07-25 18:00 | 0.25 | 8566.859 | 17.4 | 0.39404 | 394.0445 |  |  | 2925.805
2022-07-26 | 0.25 | 8567.474 | 17.4 | 0.39327 | 393.2746 |  |  | 2925.805
2022-07-26 06:00 | 0.25 | 8566.844 | 17.4 | 0.39406 | 394.0633 |  |  | 2925.805
2022-07-26 12:00 | 0.25 | 8566.782 | 17.4 | 0.39414 | 394.1409 |  |  | 2925.805
2022-07-26 18:00 | 0.25 | 8567.553 | 17.4 | 0.39318 | 393.1756 |  |  | 2925.805
2022-07-27 | 0.25 | 8568.34 | 17.4 | 0.39219 | 392.1903 |  |  | 2925.805
2022-07-27 06:00 | 0.25 | 8567.788 | 17.4 | 0.39288 | 392.8814 |  |  | 2925.805
2022-07-27 12:00 | 0.25 | 8567.741 | 17.4 | 0.39294 | 392.9403 |  |  | 2925.805
2022-07-27 18:00 | 0.25 | 8567.709 | 17.4 | 0.39298 | 392.9803 |  |  | 2925.805
2022-07-28 | 0.25 | 8567.536 | 17.4 | 0.3932 | 393.1969 |  |  | 2925.805
2022-07-28 06:00 | 0.25 | 8567.741 | 17.4 | 0.39294 | 392.9403 |  |  | 2925.805
2022-07-28 12:00 | 0.25 | 8568.103 | 17.4 | 0.39249 | 392.487 |  |  | 2925.805
2022-07-28 18:00 | 0.25 | 8568.641 | 17.4 | 0.39181 | 391.8135 |  |  | 2925.805
2022-07-29 | 0.25 | 8568.009 | 17.4 | 0.3926 | 392.6047 |  |  | 2925.805
2022-07-29 06:00 | 0.25 | 8568.229 | 17.4 | 0.39233 | 392.3293 |  |  | 2925.805
2022-07-29 12:00 | 0.25 | 8568.528 | 17.4 | 0.39195 | 391.9549 |  |  | 2925.805
2022-07-29 18:00 | 0.25 | 8568.497 | 17.4 | 0.39199 | 391.9938 |  |  | 2925.805
2022-07-30 | 0.25 | 8568.718 | 17.4 | 0.39172 | 391.7171 |  |  | 2925.805
2022-07-30 06:00 | 0.25 | 8568.229 | 17.4 | 0.39233 | 392.3293 |  |  | 2925.805
2022-07-30 12:00 | 0.25 | 8568.309 | 17.4 | 0.39223 | 392.2291 |  |  | 2925.805
2022-07-30 18:00 | 0.25 | 8568.592 | 17.4 | 0.39187 | 391.8748 |  |  | 2925.805
2022-07-31 | 0.25 | 8568.401 | 17.4 | 0.39211 | 392.1139 |  |  | 2925.805
2022-07-31 06:00 | 0.25 | 8568.45 | 17.4 | 0.39205 | 392.0526 |  |  | 2925.805
2022-07-31 12:00 | 0.25 | 8568.151 | 17.4 | 0.39243 | 392.4269 |  |  | 2925.805
2022-07-31 18:00 | 0.25 | 8568.34 | 17.4 | 0.39219 | 392.1903 |  |  | 2925.805
2022-08-01 | 0.25 | 8568.119 | 17.4 | 0.39247 | 392.467 |  |  | 2925.805
2022-08-01 06:00 | 0.25 | 8568.355 | 17.4 | 0.39217 | 392.1715 |  |  | 2925.805
2022-08-01 12:00 | 0.25 | 8568.309 | 17.4 | 0.39223 | 392.2291 |  |  | 2925.805
2022-08-01 18:00 | 0.25 | 8568.481 | 17.4 | 0.39201 | 392.0138 |  |  | 2925.805
2022-08-02 | 0.25 | 8568.718 | 17.4 | 0.39172 | 391.7171 |  |  | 2925.805
2022-08-02 06:00 | 0.25 | 8569.283 | 17.4 | 0.39101 | 391.0097 |  |  | 2925.805
2022-08-02 12:00 | 0.25 | 8569.884 | 17.4 | 0.39026 | 390.2572 |  |  | 2925.805
2022-08-02 18:00 | 0.25 | 8569.663 | 17.4 | 0.39053 | 390.5339 |  |  | 2925.805
2022-08-03 | 0.25 | 8570.325 | 17.4 | 0.38971 | 389.7051 |  |  | 2925.805
2022-08-03 06:00 | 0.25 | 8569.522 | 17.4 | 0.39071 | 390.7105 |  |  | 2925.805
2022-08-03 12:00 | 0.25 | 8570.309 | 17.4 | 0.38973 | 389.7251 |  |  | 2925.805
2022-08-03 18:00 | 0.25 | 8570.325 | 17.4 | 0.38971 | 389.7051 |  |  | 2925.805
2022-08-04 | 0.25 | 8570.136 | 17.4 | 0.38994 | 389.9417 |  |  | 2925.805
2022-08-04 06:00 | 0.25 | 8569.522 | 17.4 | 0.39071 | 390.7105 |  |  | 2925.805
2022-08-04 12:00 | 0.25 | 8570.183 | 17.4 | 0.38988 | 389.8829 |  |  | 2925.805
2022-08-04 18:00 | 0.25 | 8570.325 | 17.4 | 0.38971 | 389.7051 |  |  | 2925.805
2022-08-05 | 0.25 | 8570.593 | 17.4 | 0.38937 | 389.3696 |  |  | 2925.805
2022-08-05 06:00 | 0.25 | 8570.025 | 17.4 | 0.39008 | 390.0807 |  |  | 2925.805
2022-08-05 12:00 | 0.25 | 8570.608 | 17.4 | 0.38935 | 389.3508 |  |  | 2925.805
2022-08-05 18:00 | 0.25 | 8569.916 | 17.4 | 0.39022 | 390.2172 |  |  | 2925.805
2022-08-06 | 0.25 | 8569.38 | 17.4 | 0.39089 | 390.8882 |  |  | 2925.805
2022-08-06 06:00 | 0.25 | 8569.663 | 17.4 | 0.39053 | 390.5339 |  |  | 2925.805
2022-08-06 12:00 | 0.25 | 8570.355 | 17.4 | 0.38967 | 389.6675 |  |  | 2925.805
2022-08-06 18:00 | 0.25 | 8570.011 | 17.4 | 0.3901 | 390.0982 |  |  | 2925.805
2022-08-07 | 0.25 | 8570.325 | 17.4 | 0.38971 | 389.7051 |  |  | 2925.805
2022-08-07 06:00 | 0.25 | 8570.467 | 17.4 | 0.38953 | 389.5273 |  |  | 2925.805
2022-08-07 12:00 | 0.25 | 8570.292 | 17.4 | 0.38975 | 389.7464 |  |  | 2925.805
2022-08-07 18:00 | 0.25 | 8570.622 | 17.4 | 0.38933 | 389.3333 |  |  | 2925.805
2022-08-08 | 0.25 | 8570.011 | 17.4 | 0.3901 | 390.0982 |  |  | 2925.805
2022-08-08 06:00 | 0.25 | 8570.011 | 17.4 | 0.3901 | 390.0982 |  |  | 2925.805
2022-08-08 12:00 | 0.25 | 8570.325 | 17.4 | 0.38971 | 389.7051 |  |  | 2925.805
2022-08-08 18:00 | 0.25 | 8570.922 | 17.4 | 0.38896 | 388.9577 |  |  | 2925.805
2022-08-09 | 0.25 | 8570.654 | 17.4 | 0.38929 | 389.2932 |  |  | 2925.805
2022-08-09 06:00 | 0.25 | 8569.916 | 17.4 | 0.39022 | 390.2172 |  |  | 2925.805
2022-08-09 12:00 | 0.25 | 8570.608 | 17.4 | 0.38935 | 389.3508 |  |  | 2925.805
2022-08-09 18:00 | 0.25 | 8570.136 | 17.4 | 0.38994 | 389.9417 |  |  | 2925.805
2022-08-10 | 0.25 | 8570.198 | 17.4 | 0.38986 | 389.8641 |  |  | 2925.805
2022-08-10 06:00 | 0.25 | 8570.372 | 17.4 | 0.38965 | 389.6463 |  |  | 2925.805
2022-08-10 12:00 | 0.25 | 8570.229 | 17.4 | 0.38983 | 389.8253 |  |  | 2925.805
2022-08-10 18:00 | 0.25 | 8570.372 | 17.4 | 0.38965 | 389.6463 |  |  | 2925.805
2022-08-11 | 0.25 | 8570.355 | 17.4 | 0.38967 | 389.6675 |  |  | 2925.805
2022-08-11 06:00 | 0.25 | 8570.103 | 17.4 | 0.38998 | 389.983 |  |  | 2925.805
2022-08-11 12:00 | 0.25 | 8570.766 | 17.4 | 0.38915 | 389.153 |  |  | 2925.805
2022-08-11 18:00 | 0.25 | 8570.654 | 17.4 | 0.38929 | 389.2932 |  |  | 2925.805
2022-08-12 | 0.25 | 8570.15 | 17.4 | 0.38992 | 389.9242 |  |  | 2925.805
2022-08-12 06:00 | 0.25 | 8570.828 | 17.4 | 0.38908 | 389.0753 |  |  | 2925.805
2022-08-12 12:00 | 0.25 | 8570.482 | 17.4 | 0.38951 | 389.5085 |  |  | 2925.805
2022-08-12 18:00 | 0.25 | 8570.292 | 17.4 | 0.38975 | 389.7464 |  |  | 2925.805
2022-08-13 | 0.25 | 8570.278 | 17.4 | 0.38976 | 389.7639 |  |  | 2925.805
2022-08-13 06:00 | 0.25 | 8570.702 | 17.4 | 0.38923 | 389.2331 |  |  | 2925.805
2022-08-13 12:00 | 0.25 | 8571.032 | 17.4 | 0.38882 | 388.8199 |  |  | 2925.805
2022-08-13 18:00 | 0.25 | 8570.984 | 17.4 | 0.38888 | 388.88 |  |  | 2925.805
2022-08-14 | 0.25 | 8570.513 | 17.4 | 0.38947 | 389.4697 |  |  | 2925.805
2022-08-14 06:00 | 0.25 | 8570.576 | 17.4 | 0.38939 | 389.3908 |  |  | 2925.805
2022-08-14 12:00 | 0.25 | 8571.08 | 17.4 | 0.38876 | 388.7598 |  |  | 2925.805
2022-08-14 18:00 | 0.25 | 8570.245 | 17.4 | 0.38981 | 389.8053 |  |  | 2925.805
2022-08-15 | 0.25 | 8570.513 | 17.4 | 0.38947 | 389.4697 |  |  | 2925.805
2022-08-15 06:00 | 0.25 | 8570.325 | 17.4 | 0.38971 | 389.7051 |  |  | 2925.805
2022-08-15 12:00 | 0.25 | 8570.781 | 17.4 | 0.38913 | 389.1342 |  |  | 2925.805
2022-08-15 18:00 | 0.25 | 8570.011 | 17.4 | 0.3901 | 390.0982 |  |  | 2925.805
2022-08-16 | 0.25 | 8570.893 | 17.4 | 0.38899 | 388.994 |  |  | 2925.805
2022-08-16 06:00 | 0.25 | 8570.64 | 17.4 | 0.38931 | 389.3107 |  |  | 2925.805
2022-08-16 12:00 | 0.25 | 8570.702 | 17.4 | 0.38923 | 389.2331 |  |  | 2925.805
2022-08-16 18:00 | 0.25 | 8571.224 | 17.4 | 0.38858 | 388.5796 |  |  | 2925.805
2022-08-17 | 0.25 | 8570.372 | 17.4 | 0.38965 | 389.6463 |  |  | 2925.805
2022-08-17 06:00 | 0.25 | 8570.893 | 17.4 | 0.38899 | 388.994 |  |  | 2925.805
2022-08-17 12:00 | 0.25 | 8570.325 | 17.4 | 0.38971 | 389.7051 |  |  | 2925.805
2022-08-17 18:00 | 0.25 | 8570.025 | 17.4 | 0.39008 | 390.0807 |  |  | 2925.805
2022-08-18 | 0.25 | 8569.897 | 17.4 | 0.39024 | 390.241 |  |  | 2925.805
2022-08-18 06:00 | 0.25 | 8570.12 | 17.4 | 0.38996 | 389.9618 |  |  | 2925.805
2022-08-18 12:00 | 0.25 | 8569.946 | 17.4 | 0.39018 | 390.1796 |  |  | 2925.805
2022-08-18 18:00 | 0.25 | 8569.772 | 17.4 | 0.3904 | 390.3975 |  |  | 2925.805
2022-08-19 | 0.25 | 8569.427 | 17.4 | 0.39083 | 390.8294 |  |  | 2925.805
2022-08-19 06:00 | 0.25 | 8569.522 | 17.4 | 0.39071 | 390.7105 |  |  | 2925.805
2022-08-19 12:00 | 0.25 | 8568.825 | 17.4 | 0.39158 | 391.5831 |  |  | 2925.805
2022-08-19 18:00 | 0.25 | 8569.049 | 17.4 | 0.3913 | 391.3027 |  |  | 2925.805
2022-08-20 | 0.25 | 8568.672 | 17.4 | 0.39177 | 391.7747 |  |  | 2925.805
2022-08-20 06:00 | 0.25 | 8568.34 | 17.4 | 0.39219 | 392.1903 |  |  | 2925.805
2022-08-20 11:04 | 0.21117 | 8567.898 | 17.4 | 0.39274 | 392.7437 |  |  | 2925.805
2022-08-20 11:05 | 0.00052083 | 8567.992 | 17.4 | 0.39263 | 392.626 |  |  | 2925.805
2022-08-20 12:00 | 0.03831 | 8568.592 | 17.4 | 0.39187 | 391.8748 |  |  | 2925.805
2022-08-20 18:00 | 0.25 | 8568.371 | 17.4 | 0.39215 | 392.1515 |  |  | 2925.805
2022-08-21 | 0.25 | 8567.992 | 17.4 | 0.39263 | 392.626 |  |  | 2925.805
2022-08-21 06:00 | 0.25 | 8568.45 | 17.4 | 0.39205 | 392.0526 |  |  | 2925.805
2022-08-21 12:00 | 0.25 | 8568.277 | 17.4 | 0.39227 | 392.2692 |  |  | 2925.805
2022-08-21 18:00 | 0.25 | 8568.45 | 17.4 | 0.39205 | 392.0526 |  |  | 2925.805
2022-08-22 | 0.25 | 8567.821 | 17.4 | 0.39284 | 392.8401 |  |  | 2925.805
2022-08-22 06:00 | 0.25 | 8567.788 | 17.4 | 0.39288 | 392.8814 |  |  | 2925.805
2022-08-22 12:00 | 0.25 | 8567.174 | 17.4 | 0.39365 | 393.6502 |  |  | 2925.805
2022-08-22 18:00 | 0.25 | 8568.071 | 17.4 | 0.39253 | 392.5271 |  |  | 2925.805
2022-08-23 | 0.25 | 8567.679 | 17.4 | 0.39302 | 393.0179 |  |  | 2925.805
2022-08-23 06:00 | 0.25 | 8567.506 | 17.4 | 0.39323 | 393.2345 |  |  | 2925.805
2022-08-23 12:00 | 0.25 | 8567.52 | 17.4 | 0.39322 | 393.217 |  |  | 2925.805
2022-08-23 18:00 | 0.25 | 8567.679 | 17.4 | 0.39302 | 393.0179 |  |  | 2925.805
2022-08-24 | 0.25 | 8567.157 | 17.4 | 0.39367 | 393.6714 |  |  | 2925.805
2022-08-24 06:00 | 0.25 | 8567.315 | 17.4 | 0.39347 | 393.4736 |  |  | 2925.805
2022-08-24 12:00 | 0.25 | 8567.11 | 17.4 | 0.39373 | 393.7303 |  |  | 2925.805
2022-08-24 18:00 | 0.25 | 8567.378 | 17.4 | 0.39339 | 393.3947 |  |  | 2925.805
2022-08-25 | 0.25 | 8567.144 | 17.4 | 0.39369 | 393.6877 |  |  | 2925.805
2022-08-25 06:00 | 0.25 | 8567.017 | 17.4 | 0.39385 | 393.8467 |  |  | 2925.805
2022-08-25 12:00 | 0.25 | 8566.64 | 17.4 | 0.39432 | 394.3187 |  |  | 2925.805
2022-08-25 18:00 | 0.25 | 8566.197 | 17.4 | 0.39487 | 394.8734 |  |  | 2925.805
2022-08-26 | 0.25 | 8566.482 | 17.4 | 0.39452 | 394.5165 |  |  | 2925.805
2022-08-26 06:00 | 0.25 | 8565.836 | 17.4 | 0.39533 | 395.3253 |  |  | 2925.805
2022-08-26 12:00 | 0.25 | 8565.836 | 17.4 | 0.39533 | 395.3253 |  |  | 2925.805
2022-08-26 18:00 | 0.25 | 8566.215 | 17.4 | 0.39485 | 394.8508 |  |  | 2925.805
2022-08-27 | 0.25 | 8565.993 | 17.4 | 0.39513 | 395.1288 |  |  | 2925.805
2022-08-27 06:00 | 0.25 | 8566.197 | 17.4 | 0.39487 | 394.8734 |  |  | 2925.805
2022-08-27 12:00 | 0.25 | 8565.82 | 17.4 | 0.39535 | 395.3454 |  |  | 2925.805
2022-08-27 18:00 | 0.25 | 8565.74 | 17.4 | 0.39545 | 395.4455 |  |  | 2925.805
2022-08-28 | 0.25 | 8566.088 | 17.4 | 0.39501 | 395.0098 |  |  | 2925.805
2022-08-28 06:00 | 0.25 | 8565.663 | 17.4 | 0.39554 | 395.5419 |  |  | 2925.805
2022-08-28 12:00 | 0.25 | 8566.026 | 17.4 | 0.39509 | 395.0874 |  |  | 2925.805
2022-08-28 18:00 | 0.25 | 8566.401 | 17.4 | 0.39462 | 394.6179 |  |  | 2925.805
2022-08-29 | 0.25 | 8566.104 | 17.4 | 0.39499 | 394.9898 |  |  | 2925.805
2022-08-29 06:00 | 0.25 | 8566.135 | 17.4 | 0.39495 | 394.951 |  |  | 2925.805
2022-08-29 12:00 | 0.25 | 8566.104 | 17.4 | 0.39499 | 394.9898 |  |  | 2925.805
2022-08-29 18:00 | 0.25 | 8565.647 | 17.4 | 0.39556 | 395.562 |  |  | 2925.805
2022-08-30 | 0.25 | 8565.71 | 17.4 | 0.39548 | 395.4831 |  |  | 2925.805
2022-08-30 06:00 | 0.25 | 8565.271 | 17.4 | 0.39603 | 396.0327 |  |  | 2925.805
2022-08-30 12:00 | 0.25 | 8565.836 | 17.4 | 0.39533 | 395.3253 |  |  | 2925.805
2022-08-30 18:00 | 0.25 | 8566.026 | 17.4 | 0.39509 | 395.0874 |  |  | 2925.805
2022-08-31 | 0.25 | 8566.23 | 17.4 | 0.39483 | 394.832 |  |  | 2925.805
2022-08-31 06:00 | 0.25 | 8566.215 | 17.4 | 0.39485 | 394.8508 |  |  | 2925.805
2022-08-31 12:00 | 0.25 | 8565.836 | 17.4 | 0.39533 | 395.3253 |  |  | 2925.805
2022-08-31 18:00 | 0.25 | 8566.12 | 17.4 | 0.39497 | 394.9698 |  |  | 2925.805
2022-09-01 | 0.25 | 8566.388 | 17.4 | 0.39463 | 394.6342 |  |  | 2925.805
2022-09-01 06:00 | 0.25 | 8566.071 | 17.4 | 0.39503 | 395.0311 |  |  | 2925.805
2022-09-01 12:00 | 0.25 | 8565.964 | 17.4 | 0.39517 | 395.1651 |  |  | 2925.805
2022-09-01 18:00 | 0.25 | 8566.607 | 17.4 | 0.39436 | 394.36 |  |  | 2925.805
2022-09-02 | 0.25 | 8565.931 | 17.4 | 0.39521 | 395.2064 |  |  | 2925.805
2022-09-02 06:00 | 0.25 | 8566.308 | 17.4 | 0.39473 | 394.7344 |  |  | 2925.805
2022-09-02 12:00 | 0.25 | 8566.354 | 17.4 | 0.39468 | 394.6768 |  |  | 2925.805
2022-09-02 18:00 | 0.25 | 8567.11 | 17.4 | 0.39373 | 393.7303 |  |  | 2925.805
2022-09-03 | 0.25 | 8566.782 | 17.4 | 0.39414 | 394.1409 |  |  | 2925.805
2022-09-03 06:00 | 0.25 | 8566.088 | 17.4 | 0.39501 | 395.0098 |  |  | 2925.805
2022-09-03 12:00 | 0.25 | 8565.836 | 17.4 | 0.39533 | 395.3253 |  |  | 2925.805
2022-09-03 18:00 | 0.25 | 8565.914 | 17.4 | 0.39523 | 395.2277 |  |  | 2925.805
2022-09-04 | 0.25 | 8566.135 | 17.4 | 0.39495 | 394.951 |  |  | 2925.805
2022-09-04 06:00 | 0.25 | 8566.088 | 17.4 | 0.39501 | 395.0098 |  |  | 2925.805
2022-09-04 12:00 | 0.25 | 8565.944 | 17.4 | 0.39519 | 395.1901 |  |  | 2925.805
2022-09-04 18:00 | 0.25 | 8565.914 | 17.4 | 0.39523 | 395.2277 |  |  | 2925.805
2022-09-05 | 0.25 | 8566.058 | 17.4 | 0.39505 | 395.0474 |  |  | 2925.805
2022-09-05 06:00 | 0.25 | 8565.679 | 17.4 | 0.39552 | 395.5219 |  |  | 2925.805
2022-09-05 12:00 | 0.25 | 8566.135 | 17.4 | 0.39495 | 394.951 |  |  | 2925.805
2022-09-05 18:00 | 0.25 | 8566.135 | 17.4 | 0.39495 | 394.951 |  |  | 2925.805
2022-09-06 | 0.25 | 8566.009 | 17.4 | 0.39511 | 395.1087 |  |  | 2925.805
2022-09-06 06:00 | 0.25 | 8565.964 | 17.4 | 0.39517 | 395.1651 |  |  | 2925.805
2022-09-06 12:00 | 0.25 | 8566.496 | 17.4 | 0.3945 | 394.499 |  |  | 2925.805
2022-09-06 18:00 | 0.25 | 8566.104 | 17.4 | 0.39499 | 394.9898 |  |  | 2925.805
2022-09-07 | 0.25 | 8566.276 | 17.4 | 0.39477 | 394.7744 |  |  | 2925.805
2022-09-07 06:00 | 0.25 | 8566.276 | 17.4 | 0.39477 | 394.7744 |  |  | 2925.805
2022-09-07 12:00 | 0.25 | 8566.324 | 17.4 | 0.39471 | 394.7144 |  |  | 2925.805
2022-09-07 18:00 | 0.25 | 8567.206 | 17.4 | 0.39361 | 393.6101 |  |  | 2925.805
2022-09-08 | 0.25 | 8566.262 | 17.4 | 0.39479 | 394.792 |  |  | 2925.805
2022-09-08 06:00 | 0.25 | 8565.759 | 17.4 | 0.39542 | 395.4217 |  |  | 2925.805
2022-09-08 12:00 | 0.25 | 8566.151 | 17.4 | 0.39493 | 394.9309 |  |  | 2925.805
2022-09-08 18:00 | 0.25 | 8566.135 | 17.4 | 0.39495 | 394.951 |  |  | 2925.805
2022-09-09 | 0.25 | 8566.026 | 17.4 | 0.39509 | 395.0874 |  |  | 2925.805
2022-09-09 06:00 | 0.25 | 8566.23 | 17.4 | 0.39483 | 394.832 |  |  | 2925.805
2022-09-09 12:00 | 0.25 | 8565.993 | 17.4 | 0.39513 | 395.1288 |  |  | 2925.805
2022-09-09 18:00 | 0.25 | 8566.45 | 17.4 | 0.39456 | 394.5566 |  |  | 2925.805
2022-09-10 | 0.25 | 8566.071 | 17.4 | 0.39503 | 395.0311 |  |  | 2925.805
2022-09-10 06:00 | 0.25 | 8566.529 | 17.4 | 0.39446 | 394.4577 |  |  | 2925.805
2022-09-10 12:00 | 0.25 | 8566.544 | 17.4 | 0.39444 | 394.4389 |  |  | 2925.805
2022-09-10 18:00 | 0.25 | 8566.687 | 17.4 | 0.39426 | 394.2599 |  |  | 2925.805
2022-09-11 | 0.25 | 8566.34 | 17.4 | 0.39469 | 394.6943 |  |  | 2925.805
2022-09-11 06:00 | 0.25 | 8566.859 | 17.4 | 0.39404 | 394.0445 |  |  | 2925.805
2022-09-11 12:00 | 0.25 | 8566.009 | 17.4 | 0.39511 | 395.1087 |  |  | 2925.805
2022-09-11 18:00 | 0.25 | 8566.45 | 17.4 | 0.39456 | 394.5566 |  |  | 2925.805
2022-09-12 | 0.25 | 8566.088 | 17.4 | 0.39501 | 395.0098 |  |  | 2925.805
2022-09-12 06:00 | 0.25 | 8566.071 | 17.4 | 0.39503 | 395.0311 |  |  | 2925.805
2022-09-12 12:00 | 0.25 | 8566.654 | 17.4 | 0.3943 | 394.3012 |  |  | 2925.805
2022-09-12 18:00 | 0.25 | 8566.906 | 17.4 | 0.39399 | 393.9857 |  |  | 2925.805
2022-09-13 | 0.25 | 8566.654 | 17.4 | 0.3943 | 394.3012 |  |  | 2925.805
2022-09-13 06:00 | 0.25 | 8566.733 | 17.4 | 0.3942 | 394.2023 |  |  | 2925.805
2022-09-13 12:00 | 0.25 | 8567.189 | 17.4 | 0.39363 | 393.6314 |  |  | 2925.805
2022-09-13 18:00 | 0.25 | 8566.607 | 17.4 | 0.39436 | 394.36 |  |  | 2925.805
2022-09-14 | 0.25 | 8566.859 | 17.4 | 0.39404 | 394.0445 |  |  | 2925.805
2022-09-14 06:00 | 0.25 | 8566.244 | 17.4 | 0.39481 | 394.8145 |  |  | 2925.805
2022-09-14 09:46 | 0.15661 | 8566.544 | 17.4 | 0.39444 | 394.4389 |  |  | 2925.805
2022-09-14 12:00 | 0.09339 | 8566.324 | 17.4 | 0.39471 | 394.7144 |  |  | 2925.805
2022-09-14 18:00 | 0.25 | 8566.733 | 17.4 | 0.3942 | 394.2023 |  |  | 2925.805
2022-09-15 | 0.25 | 8566.654 | 17.4 | 0.3943 | 394.3012 |  |  | 2925.805
2022-09-15 06:00 | 0.25 | 8566.827 | 17.4 | 0.39408 | 394.0846 |  |  | 2925.805
2022-09-15 12:00 | 0.25 | 8566.906 | 17.4 | 0.39399 | 393.9857 |  |  | 2925.805
2022-09-15 18:00 | 0.25 | 8566.827 | 17.4 | 0.39408 | 394.0846 |  |  | 2925.805
2022-09-16 | 0.25 | 8566.23 | 17.4 | 0.39483 | 394.832 |  |  | 2925.805
2022-09-16 06:00 | 0.25 | 8566.593 | 17.4 | 0.39438 | 394.3776 |  |  | 2925.805
2022-09-16 12:00 | 0.25 | 8566.687 | 17.4 | 0.39426 | 394.2599 |  |  | 2925.805
2022-09-16 18:00 | 0.25 | 8567.017 | 17.4 | 0.39385 | 393.8467 |  |  | 2925.805
2022-09-17 | 0.25 | 8566.593 | 17.4 | 0.39438 | 394.3776 |  |  | 2925.805
2022-09-17 06:00 | 0.25 | 8566.782 | 17.4 | 0.39414 | 394.1409 |  |  | 2925.805
2022-09-17 12:00 | 0.25 | 8566.827 | 17.4 | 0.39408 | 394.0846 |  |  | 2925.805
2022-09-17 18:00 | 0.25 | 8567.252 | 17.4 | 0.39355 | 393.5525 |  |  | 2925.805
2022-09-18 | 0.25 | 8567.065 | 17.4 | 0.39379 | 393.7866 |  |  | 2925.805
2022-09-18 06:00 | 0.25 | 8566.797 | 17.4 | 0.39412 | 394.1222 |  |  | 2925.805
2022-09-18 12:00 | 0.25 | 8566.953 | 17.4 | 0.39393 | 393.9268 |  |  | 2925.805
2022-09-18 18:00 | 0.25 | 8567.726 | 17.4 | 0.39296 | 392.959 |  |  | 2925.805
2022-09-19 | 0.25 | 8566.654 | 17.4 | 0.3943 | 394.3012 |  |  | 2925.805
2022-09-19 06:00 | 0.25 | 8566.797 | 17.4 | 0.39412 | 394.1222 |  |  | 2925.805
2022-09-19 12:00 | 0.25 | 8567.536 | 17.4 | 0.3932 | 393.1969 |  |  | 2925.805
2022-09-19 18:00 | 0.25 | 8567.315 | 17.4 | 0.39347 | 393.4736 |  |  | 2925.805
2022-09-20 | 0.25 | 8566.953 | 17.4 | 0.39393 | 393.9268 |  |  | 2925.805
2022-09-20 06:00 | 0.25 | 8567.458 | 17.4 | 0.39329 | 393.2946 |  |  | 2925.805
2022-09-20 12:00 | 0.25 | 8567.695 | 17.4 | 0.393 | 392.9979 |  |  | 2925.805
2022-09-20 18:00 | 0.25 | 8567.679 | 17.4 | 0.39302 | 393.0179 |  |  | 2925.805
2022-09-21 | 0.25 | 8567.695 | 17.4 | 0.393 | 392.9979 |  |  | 2925.805
2022-09-21 06:00 | 0.25 | 8567.315 | 17.4 | 0.39347 | 393.4736 |  |  | 2925.805
2022-09-21 12:00 | 0.25 | 8567.885 | 17.4 | 0.39276 | 392.76 |  |  | 2925.805
2022-09-21 18:00 | 0.25 | 8568.371 | 17.4 | 0.39215 | 392.1515 |  |  | 2925.805
2022-09-22 | 0.25 | 8567.977 | 17.4 | 0.39264 | 392.6448 |  |  | 2925.805
2022-09-22 06:00 | 0.25 | 8567.582 | 17.4 | 0.39314 | 393.1393 |  |  | 2925.805
2022-09-22 12:00 | 0.25 | 8567.458 | 17.4 | 0.39329 | 393.2946 |  |  | 2925.805
2022-09-22 18:00 | 0.25 | 8567.427 | 17.4 | 0.39333 | 393.3334 |  |  | 2925.805
2022-09-23 | 0.25 | 8567.27 | 17.4 | 0.39353 | 393.53 |  |  | 2925.805
2022-09-23 06:00 | 0.25 | 8566.654 | 17.4 | 0.3943 | 394.3012 |  |  | 2925.805
2022-09-23 12:00 | 0.25 | 8566.544 | 17.4 | 0.39444 | 394.4389 |  |  | 2925.805
2022-09-23 18:00 | 0.25 | 8567.315 | 17.4 | 0.39347 | 393.4736 |  |  | 2925.805
2022-09-24 | 0.25 | 8566.844 | 17.4 | 0.39406 | 394.0633 |  |  | 2925.805
2022-09-24 06:00 | 0.25 | 8566.577 | 17.4 | 0.3944 | 394.3976 |  |  | 2925.805
2022-09-24 12:00 | 0.25 | 8566.985 | 17.4 | 0.39389 | 393.8868 |  |  | 2925.805
2022-09-24 18:00 | 0.25 | 8566.876 | 17.4 | 0.39402 | 394.0232 |  |  | 2925.805
2022-09-25 | 0.25 | 8566.654 | 17.4 | 0.3943 | 394.3012 |  |  | 2925.805
2022-09-25 06:00 | 0.25 | 8566.324 | 17.4 | 0.39471 | 394.7144 |  |  | 2925.805
2022-09-25 12:00 | 0.25 | 8566.953 | 17.4 | 0.39393 | 393.9268 |  |  | 2925.805
2022-09-25 18:00 | 0.25 | 8566.593 | 17.4 | 0.39438 | 394.3776 |  |  | 2925.805
2022-09-26 | 0.25 | 8566.401 | 17.4 | 0.39462 | 394.6179 |  |  | 2925.805
2022-09-26 06:00 | 0.25 | 8566.151 | 17.4 | 0.39493 | 394.9309 |  |  | 2925.805
2022-09-26 12:00 | 0.25 | 8566.262 | 17.4 | 0.39479 | 394.792 |  |  | 2925.805
2022-09-26 18:00 | 0.25 | 8567.144 | 17.4 | 0.39369 | 393.6877 |  |  | 2925.805
2022-09-27 | 0.25 | 8566.262 | 17.4 | 0.39479 | 394.792 |  |  | 2925.805
2022-09-27 06:00 | 0.25 | 8566.687 | 17.4 | 0.39426 | 394.2599 |  |  | 2925.805
2022-09-27 12:00 | 0.25 | 8567.096 | 17.4 | 0.39375 | 393.7478 |  |  | 2925.805
2022-09-27 18:00 | 0.25 | 8567.08 | 17.4 | 0.39377 | 393.7678 |  |  | 2925.805
2022-09-28 | 0.25 | 8566.985 | 17.4 | 0.39389 | 393.8868 |  |  | 2925.805
2022-09-28 06:00 | 0.25 | 8566.67 | 17.4 | 0.39428 | 394.2812 |  |  | 2925.805
2022-09-28 12:00 | 0.25 | 8567.759 | 17.4 | 0.39292 | 392.9177 |  |  | 2925.805
2022-09-28 18:00 | 0.25 | 8567.646 | 17.4 | 0.39306 | 393.0592 |  |  | 2925.805
2022-09-29 | 0.25 | 8567.065 | 17.4 | 0.39379 | 393.7866 |  |  | 2925.805
2022-09-29 06:00 | 0.25 | 8567.206 | 17.4 | 0.39361 | 393.6101 |  |  | 2925.805
2022-09-29 12:00 | 0.25 | 8567.52 | 17.4 | 0.39322 | 393.217 |  |  | 2925.805
2022-09-29 18:00 | 0.25 | 8567.033 | 17.4 | 0.39383 | 393.8267 |  |  | 2925.805
2022-09-30 | 0.25 | 8567.741 | 17.4 | 0.39294 | 392.9403 |  |  | 2925.805
2022-09-30 06:00 | 0.25 | 8567.726 | 17.4 | 0.39296 | 392.959 |  |  | 2925.805
2022-09-30 12:00 | 0.25 | 8567.695 | 17.4 | 0.393 | 392.9979 |  |  | 2925.805
2022-09-30 18:00 | 0.25 | 8567.506 | 17.4 | 0.39323 | 393.2345 |  |  | 2925.805
2022-10-01 | 0.25 | 8568.057 | 17.4 | 0.39254 | 392.5446 |  |  | 2925.805
2022-10-01 06:00 | 0.25 | 8567.174 | 17.4 | 0.39365 | 393.6502 |  |  | 2925.805
2022-10-01 12:00 | 0.25 | 8568.277 | 17.4 | 0.39227 | 392.2692 |  |  | 2925.805
2022-10-01 18:00 | 0.25 | 8568.151 | 17.4 | 0.39243 | 392.4269 |  |  | 2925.805
2022-10-02 | 0.25 | 8568.309 | 17.4 | 0.39223 | 392.2291 |  |  | 2925.805
2022-10-02 06:00 | 0.25 | 8568.355 | 17.4 | 0.39217 | 392.1715 |  |  | 2925.805
2022-10-02 12:00 | 0.25 | 8567.945 | 17.4 | 0.39268 | 392.6849 |  |  | 2925.805
2022-10-02 18:00 | 0.25 | 8568.577 | 17.4 | 0.39189 | 391.8936 |  |  | 2925.805
2022-10-03 | 0.25 | 8568.183 | 17.4 | 0.39239 | 392.3869 |  |  | 2925.805
2022-10-03 06:00 | 0.25 | 8568.544 | 17.4 | 0.39193 | 391.9349 |  |  | 2925.805
2022-10-03 12:00 | 0.25 | 8569.144 | 17.4 | 0.39118 | 391.1837 |  |  | 2925.805
2022-10-03 18:00 | 0.25 | 8568.592 | 17.4 | 0.39187 | 391.8748 |  |  | 2925.805
2022-10-04 | 0.25 | 8568.748 | 17.4 | 0.39168 | 391.6795 |  |  | 2925.805
2022-10-04 06:00 | 0.25 | 8568.26 | 17.4 | 0.39229 | 392.2905 |  |  | 2925.805
2022-10-04 12:00 | 0.25 | 8568.654 | 17.4 | 0.3918 | 391.7972 |  |  | 2925.805
2022-10-04 18:00 | 0.25 | 8569.078 | 17.4 | 0.39127 | 391.2663 |  |  | 2925.805
2022-10-05 | 0.25 | 8568.703 | 17.4 | 0.39174 | 391.7358 |  |  | 2925.805
2022-10-05 06:00 | 0.25 | 8568.388 | 17.4 | 0.39213 | 392.1302 |  |  | 2925.805
2022-10-05 12:00 | 0.25 | 8568.953 | 17.4 | 0.39142 | 391.4228 |  |  | 2925.805
2022-10-05 18:00 | 0.25 | 8568.703 | 17.4 | 0.39174 | 391.7358 |  |  | 2925.805
2022-10-06 | 0.25 | 8568.418 | 17.4 | 0.39209 | 392.0927 |  |  | 2925.805
2022-10-06 06:00 | 0.25 | 8568.825 | 17.4 | 0.39158 | 391.5831 |  |  | 2925.805
2022-10-06 12:00 | 0.25 | 8569.584 | 17.4 | 0.39063 | 390.6328 |  |  | 2925.805
2022-10-06 18:00 | 0.25 | 8569.27 | 17.4 | 0.39103 | 391.026 |  |  | 2925.805
2022-10-07 | 0.25 | 8569.709 | 17.4 | 0.39048 | 390.4763 |  |  | 2925.805
2022-10-07 06:00 | 0.25 | 8568.654 | 17.4 | 0.3918 | 391.7972 |  |  | 2925.805
2022-10-07 12:00 | 0.25 | 8569.41 | 17.4 | 0.39085 | 390.8507 |  |  | 2925.805
2022-10-07 18:00 | 0.25 | 8569.41 | 17.4 | 0.39085 | 390.8507 |  |  | 2925.805
2022-10-08 | 0.25 | 8569.459 | 17.4 | 0.39079 | 390.7893 |  |  | 2925.805
2022-10-08 06:00 | 0.25 | 8569.144 | 17.4 | 0.39118 | 391.1837 |  |  | 2925.805
2022-10-08 12:00 | 0.25 | 8569.144 | 17.4 | 0.39118 | 391.1837 |  |  | 2925.805
2022-10-08 18:00 | 0.25 | 8570.15 | 17.4 | 0.38992 | 389.9242 |  |  | 2925.805
2022-10-09 | 0.25 | 8569.348 | 17.4 | 0.39093 | 390.9283 |  |  | 2925.805
2022-10-09 06:00 | 0.25 | 8570.011 | 17.4 | 0.3901 | 390.0982 |  |  | 2925.805
2022-10-09 12:00 | 0.25 | 8569.646 | 17.4 | 0.39056 | 390.5552 |  |  | 2925.805
2022-10-09 18:00 | 0.25 | 8570.245 | 17.4 | 0.38981 | 389.8053 |  |  | 2925.805
2022-10-10 | 0.25 | 8569.049 | 17.4 | 0.3913 | 391.3027 |  |  | 2925.805
2022-10-10 06:00 | 0.25 | 8570.089 | 17.4 | 0.39 | 390.0006 |  |  | 2925.805
2022-10-10 12:00 | 0.25 | 8570.025 | 17.4 | 0.39008 | 390.0807 |  |  | 2925.805
2022-10-10 18:00 | 0.25 | 8570.545 | 17.4 | 0.38943 | 389.4297 |  |  | 2925.805
2022-10-11 | 0.25 | 8570.166 | 17.4 | 0.3899 | 389.9042 |  |  | 2925.805
2022-10-11 06:00 | 0.25 | 8569.963 | 17.4 | 0.39016 | 390.1583 |  |  | 2925.805
2022-10-11 12:00 | 0.25 | 8569.979 | 17.4 | 0.39014 | 390.1383 |  |  | 2925.805
2022-10-11 18:00 | 0.25 | 8569.884 | 17.4 | 0.39026 | 390.2572 |  |  | 2925.805
2022-10-12 | 0.25 | 8570.12 | 17.4 | 0.38996 | 389.9618 |  |  | 2925.805
2022-10-12 06:00 | 0.25 | 8570.12 | 17.4 | 0.38996 | 389.9618 |  |  | 2925.805
2022-10-12 12:00 | 0.25 | 8570.342 | 17.4 | 0.38968 | 389.6838 |  |  | 2925.805
2022-10-12 18:00 | 0.25 | 8570.136 | 17.4 | 0.38994 | 389.9417 |  |  | 2925.805
2022-10-13 | 0.25 | 8569.536 | 17.4 | 0.39069 | 390.6929 |  |  | 2925.805
2022-10-13 06:00 | 0.25 | 8569.727 | 17.4 | 0.39045 | 390.4538 |  |  | 2925.805
2022-10-13 12:00 | 0.25 | 8570.15 | 17.4 | 0.38992 | 389.9242 |  |  | 2925.805
2022-10-13 18:00 | 0.25 | 8570.04 | 17.4 | 0.39006 | 390.0619 |  |  | 2925.805
2022-10-14 | 0.25 | 8570.342 | 17.4 | 0.38968 | 389.6838 |  |  | 2925.805
2022-10-14 06:00 | 0.25 | 8570.355 | 17.4 | 0.38967 | 389.6675 |  |  | 2925.805
2022-10-14 12:00 | 0.25 | 8570.229 | 17.4 | 0.38983 | 389.8253 |  |  | 2925.805
2022-10-14 18:00 | 0.25 | 8570.799 | 17.4 | 0.38911 | 389.1117 |  |  | 2925.805
2022-10-15 | 0.25 | 8570.593 | 17.4 | 0.38937 | 389.3696 |  |  | 2925.805
2022-10-15 06:00 | 0.25 | 8570.262 | 17.4 | 0.38978 | 389.784 |  |  | 2925.805
2022-10-15 12:00 | 0.25 | 8570.292 | 17.4 | 0.38975 | 389.7464 |  |  | 2925.805
2022-10-15 18:00 | 0.25 | 8570.449 | 17.4 | 0.38955 | 389.5499 |  |  | 2925.805
2022-10-16 | 0.25 | 8569.979 | 17.4 | 0.39014 | 390.1383 |  |  | 2925.805
2022-10-16 06:00 | 0.25 | 8570.718 | 17.4 | 0.38921 | 389.2131 |  |  | 2925.805
2022-10-16 12:00 | 0.25 | 8570.418 | 17.4 | 0.38959 | 389.5887 |  |  | 2925.805
2022-10-16 18:00 | 0.25 | 8570.529 | 17.4 | 0.38945 | 389.4497 |  |  | 2925.805
2022-10-17 | 0.25 | 8570.688 | 17.4 | 0.38925 | 389.2506 |  |  | 2925.805
2022-10-17 06:00 | 0.25 | 8570.072 | 17.4 | 0.39002 | 390.0219 |  |  | 2925.805
2022-10-17 12:00 | 0.25 | 8570.216 | 17.4 | 0.38984 | 389.8416 |  |  | 2925.805
2022-10-17 18:00 | 0.25 | 8569.916 | 17.4 | 0.39022 | 390.2172 |  |  | 2925.805
2022-10-18 | 0.25 | 8571.065 | 17.4 | 0.38878 | 388.7786 |  |  | 2925.805
2022-10-18 06:00 | 0.25 | 8569.946 | 17.4 | 0.39018 | 390.1796 |  |  | 2925.805
2022-10-18 12:00 | 0.25 | 8570.418 | 17.4 | 0.38959 | 389.5887 |  |  | 2925.805
2022-10-18 18:00 | 0.25 | 8571.285 | 17.4 | 0.3885 | 388.5032 |  |  | 2925.805
2022-10-19 | 0.25 | 8570.262 | 17.4 | 0.38978 | 389.784 |  |  | 2925.805
2022-10-19 06:00 | 0.25 | 8570.183 | 17.4 | 0.38988 | 389.8829 |  |  | 2925.805
2022-10-19 12:00 | 0.25 | 8570.342 | 17.4 | 0.38968 | 389.6838 |  |  | 2925.805
2022-10-19 18:00 | 0.25 | 8570.907 | 17.4 | 0.38898 | 388.9764 |  |  | 2925.805
2022-10-20 | 0.25 | 8570.089 | 17.4 | 0.39 | 390.0006 |  |  | 2925.805
2022-10-20 06:00 | 0.25 | 8570.355 | 17.4 | 0.38967 | 389.6675 |  |  | 2925.805
2022-10-20 12:00 | 0.25 | 8570.845 | 17.4 | 0.38905 | 389.0541 |  |  | 2925.805
2022-10-20 18:00 | 0.25 | 8570.418 | 17.4 | 0.38959 | 389.5887 |  |  | 2925.805
2022-10-21 | 0.25 | 8570.64 | 17.4 | 0.38931 | 389.3107 |  |  | 2925.805
2022-10-21 06:00 | 0.25 | 8570.372 | 17.4 | 0.38965 | 389.6463 |  |  | 2925.805
2022-10-21 12:00 | 0.25 | 8570.749 | 17.4 | 0.38917 | 389.1743 |  |  | 2925.805
2022-10-21 18:00 | 0.25 | 8570.845 | 17.4 | 0.38905 | 389.0541 |  |  | 2925.805
2022-10-22 | 0.25 | 8570.64 | 17.4 | 0.38931 | 389.3107 |  |  | 2925.805
2022-10-22 06:00 | 0.25 | 8570.861 | 17.4 | 0.38903 | 389.034 |  |  | 2925.805
2022-10-22 12:00 | 0.25 | 8570.529 | 17.4 | 0.38945 | 389.4497 |  |  | 2925.805
2022-10-22 16:43 | 0.19653 | 8570.278 | 17.4 | 0.38976 | 389.7639 |  |  | 2925.805
2022-10-24 16:10 | 1899-12-31 23:27 | 8570.04 | 17.4 | 0.39006 | 390.0619 |  |  | 2925.805
2022-10-27 16:03 | 1900-01-01 23:53 | 8570.766 | 17.4 | 0.38915 | 389.153 |  |  | 2925.805
2022-10-27 18:00 | 0.081134 | 8570.593 | 17.4 | 0.38937 | 389.3696 |  |  | 2925.805
2022-10-28 | 0.25 | 8571.032 | 17.4 | 0.38882 | 388.8199 |  |  | 2925.805
2022-10-28 06:00 | 0.25 | 8569.522 | 17.4 | 0.39071 | 390.7105 |  |  | 2925.805
2022-10-28 12:00 | 0.25 | 8571.018 | 17.4 | 0.38884 | 388.8375 |  |  | 2925.805
2022-10-28 18:00 | 0.25 | 8570.608 | 17.4 | 0.38935 | 389.3508 |  |  | 2925.805
2022-10-29 | 0.25 | 8570.355 | 17.4 | 0.38967 | 389.6675 |  |  | 2925.805
2022-10-29 06:00 | 0.25 | 8571.098 | 17.4 | 0.38874 | 388.7373 |  |  | 2925.805
2022-10-29 12:00 | 0.25 | 8570.622 | 17.4 | 0.38933 | 389.3333 |  |  | 2925.805
2022-10-29 18:00 | 0.25 | 8570.984 | 17.4 | 0.38888 | 388.88 |  |  | 2925.805
2022-10-30 | 0.25 | 8570.418 | 17.4 | 0.38959 | 389.5887 |  |  | 2925.805
2022-10-30 06:00 | 0.25 | 8570.482 | 17.4 | 0.38951 | 389.5085 |  |  | 2925.805
2022-10-30 12:00 | 0.25 | 8570.449 | 17.4 | 0.38955 | 389.5499 |  |  | 2925.805
2022-10-30 18:00 | 0.25 | 8570.749 | 17.4 | 0.38917 | 389.1743 |  |  | 2925.805
2022-10-31 | 0.25 | 8570.482 | 17.4 | 0.38951 | 389.5085 |  |  | 2925.805
2022-10-31 06:00 | 0.25 | 8570.813 | 17.4 | 0.38909 | 389.0941 |  |  | 2925.805
2022-10-31 12:00 | 0.25 | 8570.845 | 17.4 | 0.38905 | 389.0541 |  |  | 2925.805
2022-10-31 18:00 | 0.25 | 8570.861 | 17.4 | 0.38903 | 389.034 |  |  | 2925.805
2022-11-01 | 0.25 | 8570.418 | 17.4 | 0.38959 | 389.5887 |  |  | 2925.805
2022-11-01 06:00 | 0.25 | 8570.94 | 17.4 | 0.38894 | 388.9351 |  |  | 2925.805
2022-11-01 12:00 | 0.25 | 8570.971 | 17.4 | 0.3889 | 388.8963 |  |  | 2925.805
2022-11-01 18:00 | 0.25 | 8570.718 | 17.4 | 0.38921 | 389.2131 |  |  | 2925.805
2022-11-02 | 0.25 | 8570.954 | 17.4 | 0.38892 | 388.9176 |  |  | 2925.805
2022-11-02 06:00 | 0.25 | 8570.893 | 17.4 | 0.38899 | 388.994 |  |  | 2925.805
2022-11-02 12:00 | 0.25 | 8571.018 | 17.4 | 0.38884 | 388.8375 |  |  | 2925.805
2022-11-02 18:00 | 0.25 | 8571.002 | 17.4 | 0.38886 | 388.8575 |  |  | 2925.805
2022-11-03 | 0.25 | 8570.072 | 17.4 | 0.39002 | 390.0219 |  |  | 2925.805
2022-11-03 06:00 | 0.25 | 8570.229 | 17.4 | 0.38983 | 389.8253 |  |  | 2925.805
2022-11-03 12:00 | 0.25 | 8570.766 | 17.4 | 0.38915 | 389.153 |  |  | 2925.805
2022-11-03 18:00 | 0.25 | 8570.799 | 17.4 | 0.38911 | 389.1117 |  |  | 2925.805
2022-11-04 | 0.25 | 8570.576 | 17.4 | 0.38939 | 389.3908 |  |  | 2925.805
2022-11-04 06:00 | 0.25 | 8570.229 | 17.4 | 0.38983 | 389.8253 |  |  | 2925.805
2022-11-04 12:00 | 0.25 | 8570.954 | 17.4 | 0.38892 | 388.9176 |  |  | 2925.805
2022-11-04 18:00 | 0.25 | 8570.766 | 17.4 | 0.38915 | 389.153 |  |  | 2925.805
2022-11-05 | 0.25 | 8571.302 | 17.4 | 0.38848 | 388.4819 |  |  | 2925.805
2022-11-05 06:00 | 0.25 | 8571.191 | 17.4 | 0.38862 | 388.6209 |  |  | 2925.805
2022-11-05 10:10 | 0.1738 | 8570.672 | 17.4 | 0.38927 | 389.2707 |  |  | 2925.805
2022-11-29 11:24 | 1900-01-23 01:14 | 8569.283 | 17.4 | 0.39101 | 391.0097 |  |  | 2925.805
2022-11-29 11:28 | 0.0030556 | 8569.804 | 17.4 | 0.39036 | 390.3574 |  |  | 2925.805
2023-01-08 08:06 | 1900-02-07 20:38 | 8570.622 | 17.4 | 0.38933 | 389.3333 |  |  | 2925.805
2023-01-08 08:10 | 0.0024884 | 8571.317 | 17.4 | 0.38846 | 388.4631 |  |  | 2925.805
2023-01-08 12:00 | 0.16001 | 8571.378 | 17.4 | 0.38839 | 388.3867 |  |  | 2925.805
2023-01-08 18:00 | 0.25 | 8572.356 | 17.4 | 0.38716 | 387.1623 |  |  | 2925.805
2023-01-09 | 0.25 | 8571.743 | 17.4 | 0.38793 | 387.9298 |  |  | 2925.805
2023-01-09 06:00 | 0.25 | 8571.333 | 17.4 | 0.38844 | 388.4431 |  |  | 2925.805
2023-01-09 12:00 | 0.25 | 8571.584 | 17.4 | 0.38813 | 388.1288 |  |  | 2925.805
2023-01-09 18:00 | 0.25 | 8571.569 | 17.4 | 0.38815 | 388.1476 |  |  | 2925.805
2023-01-10 | 0.25 | 8572.057 | 17.4 | 0.38754 | 387.5366 |  |  | 2925.805
2023-01-10 06:00 | 0.25 | 8571.364 | 17.4 | 0.3884 | 388.4043 |  |  | 2925.805
2023-01-10 12:00 | 0.25 | 8571.743 | 17.4 | 0.38793 | 387.9298 |  |  | 2925.805
2023-01-10 18:00 | 0.25 | 8571.584 | 17.4 | 0.38813 | 388.1288 |  |  | 2925.805
2023-01-11 | 0.25 | 8571.49 | 17.4 | 0.38825 | 388.2465 |  |  | 2925.805
2023-01-11 06:00 | 0.25 | 8570.94 | 17.4 | 0.38894 | 388.9351 |  |  | 2925.805
2023-01-11 12:00 | 0.25 | 8571.271 | 17.4 | 0.38852 | 388.5207 |  |  | 2925.805
2023-01-11 18:00 | 0.25 | 8571.255 | 17.4 | 0.38854 | 388.5407 |  |  | 2925.805
2023-01-12 | 0.25 | 8571.378 | 17.4 | 0.38839 | 388.3867 |  |  | 2925.805
2023-01-12 06:00 | 0.25 | 8571.271 | 17.4 | 0.38852 | 388.5207 |  |  | 2925.805
2023-01-12 12:00 | 0.25 | 8571.632 | 17.4 | 0.38807 | 388.0687 |  |  | 2925.805
2023-01-12 18:00 | 0.25 | 8571.458 | 17.4 | 0.38829 | 388.2866 |  |  | 2925.805
2023-01-13 | 0.25 | 8571.018 | 17.4 | 0.38884 | 388.8375 |  |  | 2925.805
2023-01-13 06:00 | 0.25 | 8571.098 | 17.4 | 0.38874 | 388.7373 |  |  | 2925.805
2023-01-13 12:00 | 0.25 | 8571.098 | 17.4 | 0.38874 | 388.7373 |  |  | 2925.805
2023-01-13 18:00 | 0.25 | 8572.011 | 17.4 | 0.38759 | 387.5942 |  |  | 2925.805
2023-01-14 | 0.25 | 8571.145 | 17.4 | 0.38868 | 388.6785 |  |  | 2925.805
2023-01-14 06:00 | 0.25 | 8571.08 | 17.4 | 0.38876 | 388.7598 |  |  | 2925.805
2023-01-14 12:00 | 0.25 | 8571.145 | 17.4 | 0.38868 | 388.6785 |  |  | 2925.805
2023-01-14 18:00 | 0.25 | 8571.664 | 17.4 | 0.38803 | 388.0287 |  |  | 2925.805
2023-01-15 | 0.25 | 8570.545 | 17.4 | 0.38943 | 389.4297 |  |  | 2925.805
2023-01-15 06:00 | 0.25 | 8571.049 | 17.4 | 0.3888 | 388.7987 |  |  | 2925.805
2023-01-15 12:00 | 0.25 | 8570.845 | 17.4 | 0.38905 | 389.0541 |  |  | 2925.805
2023-01-15 18:00 | 0.25 | 8571.632 | 17.4 | 0.38807 | 388.0687 |  |  | 2925.805
2023-01-16 | 0.25 | 8570.672 | 17.4 | 0.38927 | 389.2707 |  |  | 2925.805
2023-01-16 06:00 | 0.25 | 8571.191 | 17.4 | 0.38862 | 388.6209 |  |  | 2925.805
2023-01-16 12:00 | 0.25 | 8571.271 | 17.4 | 0.38852 | 388.5207 |  |  | 2925.805
2023-01-16 18:00 | 0.25 | 8571.507 | 17.4 | 0.38823 | 388.2252 |  |  | 2925.805
2023-01-17 | 0.25 | 8570.893 | 17.4 | 0.38899 | 388.994 |  |  | 2925.805
2023-01-17 06:00 | 0.25 | 8571.032 | 17.4 | 0.38882 | 388.8199 |  |  | 2925.805
2023-01-17 12:00 | 0.25 | 8571.441 | 17.4 | 0.38831 | 388.3079 |  |  | 2925.805
2023-01-17 18:00 | 0.25 | 8571.885 | 17.4 | 0.38775 | 387.752 |  |  | 2925.805
2023-01-18 | 0.25 | 8571.521 | 17.4 | 0.38821 | 388.2077 |  |  | 2925.805
2023-01-18 06:00 | 0.25 | 8570.971 | 17.4 | 0.3889 | 388.8963 |  |  | 2925.805
2023-01-18 12:00 | 0.25 | 8571.569 | 17.4 | 0.38815 | 388.1476 |  |  | 2925.805
2023-01-18 18:00 | 0.25 | 8571.869 | 17.4 | 0.38777 | 387.772 |  |  | 2925.805
2023-01-19 | 0.25 | 8571.271 | 17.4 | 0.38852 | 388.5207 |  |  | 2925.805
2023-01-19 06:00 | 0.25 | 8570.688 | 17.4 | 0.38925 | 389.2506 |  |  | 2925.805
2023-01-19 12:00 | 0.25 | 8571.145 | 17.4 | 0.38868 | 388.6785 |  |  | 2925.805
2023-01-19 18:00 | 0.25 | 8571.16 | 17.4 | 0.38866 | 388.6597 |  |  | 2925.805
2023-01-20 | 0.25 | 8571.018 | 17.4 | 0.38884 | 388.8375 |  |  | 2925.805
2023-01-20 06:00 | 0.25 | 8571.08 | 17.4 | 0.38876 | 388.7598 |  |  | 2925.805
2023-01-20 12:00 | 0.25 | 8570.984 | 17.4 | 0.38888 | 388.88 |  |  | 2925.805
2023-01-20 18:00 | 0.25 | 8571.111 | 17.4 | 0.38872 | 388.721 |  |  | 2925.805
2023-01-21 | 0.25 | 8570.799 | 17.4 | 0.38911 | 389.1117 |  |  | 2925.805
2023-01-21 06:00 | 0.25 | 8571.145 | 17.4 | 0.38868 | 388.6785 |  |  | 2925.805
2023-01-21 12:00 | 0.25 | 8571.191 | 17.4 | 0.38862 | 388.6209 |  |  | 2925.805
2023-01-21 18:00 | 0.25 | 8571.333 | 17.4 | 0.38844 | 388.4431 |  |  | 2925.805
2023-01-22 | 0.25 | 8571.16 | 17.4 | 0.38866 | 388.6597 |  |  | 2925.805
2023-01-22 06:00 | 0.25 | 8571.285 | 17.4 | 0.3885 | 388.5032 |  |  | 2925.805
2023-01-22 11:11 | 0.21611 | 8571.032 | 17.4 | 0.38882 | 388.8199 |  |  | 2925.805
2023-01-22 11:12 | 0.00060185 | 8570.781 | 17.4 | 0.38913 | 389.1342 |  |  | 2925.805
2023-01-22 11:13 | 0.00053241 | 8570.861 | 17.4 | 0.38903 | 389.034 |  |  | 2925.805
2023-01-22 12:00 | 0.032755 | 8571.285 | 17.4 | 0.3885 | 388.5032 |  |  | 2925.805
2023-01-22 18:00 | 0.25 | 8571.032 | 17.4 | 0.38882 | 388.8199 |  |  | 2925.805
2023-01-23 | 0.25 | 8571.237 | 17.4 | 0.38856 | 388.5633 |  |  | 2925.805
2023-01-23 06:00 | 0.25 | 8571.049 | 17.4 | 0.3888 | 388.7987 |  |  | 2925.805
2023-01-23 12:00 | 0.25 | 8570.749 | 17.4 | 0.38917 | 389.1743 |  |  | 2925.805
2023-01-23 18:00 | 0.25 | 8571.065 | 17.4 | 0.38878 | 388.7786 |  |  | 2925.805
2023-01-24 | 0.25 | 8571.018 | 17.4 | 0.38884 | 388.8375 |  |  | 2925.805
2023-01-24 06:00 | 0.25 | 8571.396 | 17.4 | 0.38836 | 388.3642 |  |  | 2925.805
2023-01-24 12:00 | 0.25 | 8570.845 | 17.4 | 0.38905 | 389.0541 |  |  | 2925.805
2023-01-24 18:00 | 0.25 | 8570.875 | 17.4 | 0.38902 | 389.0165 |  |  | 2925.805
2023-01-25 | 0.25 | 8570.766 | 17.4 | 0.38915 | 389.153 |  |  | 2925.805
2023-01-25 06:00 | 0.25 | 8570.875 | 17.4 | 0.38902 | 389.0165 |  |  | 2925.805
2023-01-25 12:00 | 0.25 | 8571.271 | 17.4 | 0.38852 | 388.5207 |  |  | 2925.805
2023-01-25 18:00 | 0.25 | 8571.207 | 17.4 | 0.3886 | 388.6008 |  |  | 2925.805
2023-01-26 | 0.25 | 8571.049 | 17.4 | 0.3888 | 388.7987 |  |  | 2925.805
2023-01-26 06:00 | 0.25 | 8570.576 | 17.4 | 0.38939 | 389.3908 |  |  | 2925.805
2023-01-26 12:00 | 0.25 | 8570.781 | 17.4 | 0.38913 | 389.1342 |  |  | 2925.805
2023-01-26 18:00 | 0.25 | 8571.333 | 17.4 | 0.38844 | 388.4431 |  |  | 2925.805
2023-01-27 | 0.25 | 8571.521 | 17.4 | 0.38821 | 388.2077 |  |  | 2925.805
2023-01-27 06:00 | 0.25 | 8570.971 | 17.4 | 0.3889 | 388.8963 |  |  | 2925.805
2023-01-27 12:00 | 0.25 | 8571.237 | 17.4 | 0.38856 | 388.5633 |  |  | 2925.805
2023-01-27 18:00 | 0.25 | 8570.984 | 17.4 | 0.38888 | 388.88 |  |  | 2925.805
2023-01-28 | 0.25 | 8571.175 | 17.4 | 0.38864 | 388.6409 |  |  | 2925.805
2023-01-28 06:00 | 0.25 | 8570.984 | 17.4 | 0.38888 | 388.88 |  |  | 2925.805
2023-01-28 12:00 | 0.25 | 8570.875 | 17.4 | 0.38902 | 389.0165 |  |  | 2925.805
2023-01-28 18:00 | 0.25 | 8571.018 | 17.4 | 0.38884 | 388.8375 |  |  | 2925.805
2023-01-29 | 0.25 | 8571.049 | 17.4 | 0.3888 | 388.7987 |  |  | 2925.805
2023-01-29 06:00 | 0.25 | 8570.907 | 17.4 | 0.38898 | 388.9764 |  |  | 2925.805
2023-01-29 12:00 | 0.25 | 8570.64 | 17.4 | 0.38931 | 389.3107 |  |  | 2925.805
2023-01-29 18:00 | 0.25 | 8571.694 | 17.4 | 0.38799 | 387.9911 |  |  | 2925.805
2023-01-30 | 0.25 | 8570.984 | 17.4 | 0.38888 | 388.88 |  |  | 2925.805
2023-01-30 06:00 | 0.25 | 8570.781 | 17.4 | 0.38913 | 389.1342 |  |  | 2925.805
2023-01-30 12:00 | 0.25 | 8571.237 | 17.4 | 0.38856 | 388.5633 |  |  | 2925.805
2023-01-30 18:00 | 0.25 | 8571.411 | 17.4 | 0.38835 | 388.3454 |  |  | 2925.805
2023-01-31 | 0.25 | 8571.175 | 17.4 | 0.38864 | 388.6409 |  |  | 2925.805
2023-01-31 06:00 | 0.25 | 8570.971 | 17.4 | 0.3889 | 388.8963 |  |  | 2925.805
2023-01-31 12:00 | 0.25 | 8571.207 | 17.4 | 0.3886 | 388.6008 |  |  | 2925.805
2023-01-31 18:00 | 0.25 | 8571.711 | 17.4 | 0.38797 | 387.9698 |  |  | 2925.805
2023-02-01 | 0.25 | 8570.893 | 17.4 | 0.38899 | 388.994 |  |  | 2925.805
2023-02-01 06:00 | 0.25 | 8570.907 | 17.4 | 0.38898 | 388.9764 |  |  | 2925.805
2023-02-01 12:00 | 0.25 | 8570.467 | 17.4 | 0.38953 | 389.5273 |  |  | 2925.805
2023-02-01 18:00 | 0.25 | 8571.049 | 17.4 | 0.3888 | 388.7987 |  |  | 2925.805
2023-02-02 | 0.25 | 8570.576 | 17.4 | 0.38939 | 389.3908 |  |  | 2925.805
2023-02-02 06:00 | 0.25 | 8571.145 | 17.4 | 0.38868 | 388.6785 |  |  | 2925.805
2023-02-02 12:00 | 0.25 | 8570.893 | 17.4 | 0.38899 | 388.994 |  |  | 2925.805
2023-02-02 18:00 | 0.25 | 8571.664 | 17.4 | 0.38803 | 388.0287 |  |  | 2925.805
2023-02-03 | 0.25 | 8570.529 | 17.4 | 0.38945 | 389.4497 |  |  | 2925.805
2023-02-03 06:00 | 0.25 | 8571.002 | 17.4 | 0.38886 | 388.8575 |  |  | 2925.805
2023-02-03 12:00 | 0.25 | 8571.255 | 17.4 | 0.38854 | 388.5407 |  |  | 2925.805
2023-02-03 18:00 | 0.25 | 8571.899 | 17.4 | 0.38773 | 387.7345 |  |  | 2925.805
2023-02-04 | 0.25 | 8571.065 | 17.4 | 0.38878 | 388.7786 |  |  | 2925.805
2023-02-04 06:00 | 0.25 | 8571.569 | 17.4 | 0.38815 | 388.1476 |  |  | 2925.805
2023-02-04 12:00 | 0.25 | 8571.348 | 17.4 | 0.38842 | 388.4243 |  |  | 2925.805
2023-02-04 18:00 | 0.25 | 8571.711 | 17.4 | 0.38797 | 387.9698 |  |  | 2925.805
2023-02-05 | 0.25 | 8571.76 | 17.4 | 0.38791 | 387.9085 |  |  | 2925.805
2023-02-05 06:00 | 0.25 | 8571.617 | 17.4 | 0.38809 | 388.0875 |  |  | 2925.805
2023-02-05 08:36 | 0.10819 | 8571.916 | 17.4 | 0.38771 | 387.7132 |  |  | 2925.805
2023-02-05 12:00 | 0.14181 | 8571.947 | 17.4 | 0.38767 | 387.6744 |  |  | 2925.805
2023-02-05 18:00 | 0.25 | 8571.805 | 17.4 | 0.38785 | 387.8521 |  |  | 2925.805
2023-02-06 | 0.25 | 8571.822 | 17.4 | 0.38783 | 387.8309 |  |  | 2925.805
2023-02-06 06:00 | 0.25 | 8571.475 | 17.4 | 0.38827 | 388.2653 |  |  | 2925.805
2023-02-06 12:00 | 0.25 | 8571.916 | 17.4 | 0.38771 | 387.7132 |  |  | 2925.805
2023-02-06 18:00 | 0.25 | 8572.216 | 17.4 | 0.38734 | 387.3376 |  |  | 2925.805
2023-02-07 | 0.25 | 8572.246 | 17.4 | 0.3873 | 387.3 |  |  | 2925.805
2023-02-07 06:00 | 0.25 | 8571.947 | 17.4 | 0.38767 | 387.6744 |  |  | 2925.805
2023-02-07 12:00 | 0.25 | 8571.899 | 17.4 | 0.38773 | 387.7345 |  |  | 2925.805
2023-02-07 18:00 | 0.25 | 8572.483 | 17.4 | 0.387 | 387.0033 |  |  | 2925.805
2023-02-08 | 0.25 | 8571.711 | 17.4 | 0.38797 | 387.9698 |  |  | 2925.805
2023-02-08 06:00 | 0.25 | 8571.378 | 17.4 | 0.38839 | 388.3867 |  |  | 2925.805
2023-02-08 12:00 | 0.25 | 8571.664 | 17.4 | 0.38803 | 388.0287 |  |  | 2925.805
2023-02-08 18:00 | 0.25 | 8572.011 | 17.4 | 0.38759 | 387.5942 |  |  | 2925.805
2023-02-09 | 0.25 | 8570.496 | 17.4 | 0.38949 | 389.491 |  |  | 2925.805
2023-02-09 06:00 | 0.25 | 8570.418 | 17.4 | 0.38959 | 389.5887 |  |  | 2925.805
2023-02-09 12:00 | 0.25 | 8571.271 | 17.4 | 0.38852 | 388.5207 |  |  | 2925.805
2023-02-09 18:00 | 0.25 | 8571.049 | 17.4 | 0.3888 | 388.7987 |  |  | 2925.805
2023-02-10 | 0.25 | 8570.766 | 17.4 | 0.38915 | 389.153 |  |  | 2925.805
2023-02-10 06:00 | 0.25 | 8570.893 | 17.4 | 0.38899 | 388.994 |  |  | 2925.805
2023-02-10 12:00 | 0.25 | 8571.018 | 17.4 | 0.38884 | 388.8375 |  |  | 2925.805
2023-02-10 18:00 | 0.25 | 8570.766 | 17.4 | 0.38915 | 389.153 |  |  | 2925.805
2023-02-11 | 0.25 | 8570.749 | 17.4 | 0.38917 | 389.1743 |  |  | 2925.805
2023-02-11 06:00 | 0.25 | 8571.128 | 17.4 | 0.3887 | 388.6997 |  |  | 2925.805
2023-02-11 12:00 | 0.25 | 8570.861 | 17.4 | 0.38903 | 389.034 |  |  | 2925.805
2023-02-11 18:00 | 0.25 | 8570.403 | 17.4 | 0.38961 | 389.6074 |  |  | 2925.805
2023-02-12 | 0.25 | 8570.861 | 17.4 | 0.38903 | 389.034 |  |  | 2925.805
2023-02-12 06:00 | 0.25 | 8570.828 | 17.4 | 0.38908 | 389.0753 |  |  | 2925.805
2023-02-12 12:00 | 0.25 | 8570.735 | 17.4 | 0.38919 | 389.1918 |  |  | 2925.805
2023-02-12 18:00 | 0.25 | 8570.781 | 17.4 | 0.38913 | 389.1342 |  |  | 2925.805
2023-02-13 | 0.25 | 8570.482 | 17.4 | 0.38951 | 389.5085 |  |  | 2925.805
2023-02-13 06:00 | 0.25 | 8570.262 | 17.4 | 0.38978 | 389.784 |  |  | 2925.805
2023-02-13 12:00 | 0.25 | 8571.128 | 17.4 | 0.3887 | 388.6997 |  |  | 2925.805
2023-02-13 18:00 | 0.25 | 8571.065 | 17.4 | 0.38878 | 388.7786 |  |  | 2925.805
2023-02-14 | 0.25 | 8570.449 | 17.4 | 0.38955 | 389.5499 |  |  | 2925.805
2023-02-14 06:00 | 0.25 | 8570.436 | 17.4 | 0.38957 | 389.5661 |  |  | 2925.805
2023-02-14 12:00 | 0.25 | 8570.292 | 17.4 | 0.38975 | 389.7464 |  |  | 2925.805
2023-02-14 18:00 | 0.25 | 8570.403 | 17.4 | 0.38961 | 389.6074 |  |  | 2925.805
2023-02-15 | 0.25 | 8569.616 | 17.4 | 0.39059 | 390.5928 |  |  | 2925.805
2023-02-15 06:00 | 0.25 | 8570.245 | 17.4 | 0.38981 | 389.8053 |  |  | 2925.805
2023-02-15 12:00 | 0.25 | 8570.183 | 17.4 | 0.38988 | 389.8829 |  |  | 2925.805
2023-02-15 18:00 | 0.25 | 8570.089 | 17.4 | 0.39 | 390.0006 |  |  | 2925.805
2023-02-16 | 0.25 | 8569.931 | 17.4 | 0.3902 | 390.1984 |  |  | 2925.805
2023-02-16 06:00 | 0.25 | 8570.136 | 17.4 | 0.38994 | 389.9417 |  |  | 2925.805
2023-02-16 12:00 | 0.25 | 8570.513 | 17.4 | 0.38947 | 389.4697 |  |  | 2925.805
2023-02-16 18:00 | 0.25 | 8570.166 | 17.4 | 0.3899 | 389.9042 |  |  | 2925.805
2023-02-17 | 0.25 | 8569.709 | 17.4 | 0.39048 | 390.4763 |  |  | 2925.805
2023-02-17 06:00 | 0.25 | 8569.853 | 17.4 | 0.3903 | 390.296 |  |  | 2925.805
2023-02-17 12:00 | 0.25 | 8570.735 | 17.4 | 0.38919 | 389.1918 |  |  | 2925.805
2023-02-17 18:00 | 0.25 | 8570.496 | 17.4 | 0.38949 | 389.491 |  |  | 2925.805
2023-02-18 | 0.25 | 8570.057 | 17.4 | 0.39004 | 390.0406 |  |  | 2925.805
2023-02-18 06:00 | 0.25 | 8570.011 | 17.4 | 0.3901 | 390.0982 |  |  | 2925.805
2023-02-18 12:00 | 0.25 | 8569.82 | 17.4 | 0.39034 | 390.3374 |  |  | 2925.805
2023-02-18 18:00 | 0.25 | 8570.449 | 17.4 | 0.38955 | 389.5499 |  |  | 2925.805
2023-02-19 | 0.25 | 8570.766 | 17.4 | 0.38915 | 389.153 |  |  | 2925.805
2023-02-19 06:00 | 0.25 | 8569.554 | 17.4 | 0.39067 | 390.6704 |  |  | 2925.805
2023-02-19 12:00 | 0.25 | 8570.372 | 17.4 | 0.38965 | 389.6463 |  |  | 2925.805
2023-02-19 18:00 | 0.25 | 8569.946 | 17.4 | 0.39018 | 390.1796 |  |  | 2925.805
2023-02-20 | 0.25 | 8570.089 | 17.4 | 0.39 | 390.0006 |  |  | 2925.805
2023-02-20 06:00 | 0.25 | 8570.496 | 17.4 | 0.38949 | 389.491 |  |  | 2925.805
2023-02-20 12:00 | 0.25 | 8570.216 | 17.4 | 0.38984 | 389.8416 |  |  | 2925.805
2023-02-20 18:00 | 0.25 | 8570.799 | 17.4 | 0.38911 | 389.1117 |  |  | 2925.805
2023-02-21 | 0.25 | 8570.718 | 17.4 | 0.38921 | 389.2131 |  |  | 2925.805
2023-02-21 06:00 | 0.25 | 8570.136 | 17.4 | 0.38994 | 389.9417 |  |  | 2925.805
2023-02-21 12:00 | 0.25 | 8570.436 | 17.4 | 0.38957 | 389.5661 |  |  | 2925.805
2023-02-21 18:00 | 0.25 | 8570.418 | 17.4 | 0.38959 | 389.5887 |  |  | 2925.805
2023-02-22 | 0.25 | 8570.861 | 17.4 | 0.38903 | 389.034 |  |  | 2925.805
2023-02-22 06:00 | 0.25 | 8570.482 | 17.4 | 0.38951 | 389.5085 |  |  | 2925.805
2023-02-22 12:00 | 0.25 | 8570.216 | 17.4 | 0.38984 | 389.8416 |  |  | 2925.805
2023-02-22 18:00 | 0.25 | 8570.229 | 17.4 | 0.38983 | 389.8253 |  |  | 2925.805
2023-02-23 | 0.25 | 8570.04 | 17.4 | 0.39006 | 390.0619 |  |  | 2925.805
2023-02-23 06:00 | 0.25 | 8570.861 | 17.4 | 0.38903 | 389.034 |  |  | 2925.805
2023-02-23 12:00 | 0.25 | 8570.057 | 17.4 | 0.39004 | 390.0406 |  |  | 2925.805
2023-02-23 18:00 | 0.25 | 8570.229 | 17.4 | 0.38983 | 389.8253 |  |  | 2925.805
2023-02-24 | 0.25 | 8570.355 | 17.4 | 0.38967 | 389.6675 |  |  | 2925.805
2023-02-24 06:00 | 0.25 | 8569.74 | 17.4 | 0.39044 | 390.4375 |  |  | 2925.805
2023-02-24 12:00 | 0.25 | 8570.216 | 17.4 | 0.38984 | 389.8416 |  |  | 2925.805
2023-02-24 18:00 | 0.25 | 8570.749 | 17.4 | 0.38917 | 389.1743 |  |  | 2925.805
2023-02-25 | 0.25 | 8570.183 | 17.4 | 0.38988 | 389.8829 |  |  | 2925.805
2023-02-25 06:00 | 0.25 | 8570.072 | 17.4 | 0.39002 | 390.0219 |  |  | 2925.805
2023-02-25 12:00 | 0.25 | 8570.403 | 17.4 | 0.38961 | 389.6074 |  |  | 2925.805
2023-02-25 18:00 | 0.25 | 8570.545 | 17.4 | 0.38943 | 389.4297 |  |  | 2925.805
2023-02-26 | 0.25 | 8570.389 | 17.4 | 0.38962 | 389.625 |  |  | 2925.805
2023-02-26 06:00 | 0.25 | 8570.813 | 17.4 | 0.38909 | 389.0941 |  |  | 2925.805
2023-02-26 12:00 | 0.25 | 8571.08 | 17.4 | 0.38876 | 388.7598 |  |  | 2925.805
2023-02-26 18:00 | 0.25 | 8571.317 | 17.4 | 0.38846 | 388.4631 |  |  | 2925.805
2023-02-27 | 0.25 | 8569.946 | 17.4 | 0.39018 | 390.1796 |  |  | 2925.805
2023-02-27 06:00 | 0.25 | 8569.931 | 17.4 | 0.3902 | 390.1984 |  |  | 2925.805
2023-02-27 12:00 | 0.25 | 8570.861 | 17.4 | 0.38903 | 389.034 |  |  | 2925.805
2023-02-27 18:00 | 0.25 | 8571.237 | 17.4 | 0.38856 | 388.5633 |  |  | 2925.805
2023-02-28 | 0.25 | 8570.103 | 17.4 | 0.38998 | 389.983 |  |  | 2925.805
2023-02-28 06:00 | 0.25 | 8570.749 | 17.4 | 0.38917 | 389.1743 |  |  | 2925.805
2023-02-28 12:00 | 0.25 | 8570.828 | 17.4 | 0.38908 | 389.0753 |  |  | 2925.805
2023-02-28 18:00 | 0.25 | 8570.216 | 17.4 | 0.38984 | 389.8416 |  |  | 2925.805
2023-03-01 | 0.25 | 8570.799 | 17.4 | 0.38911 | 389.1117 |  |  | 2925.805
2023-03-01 06:00 | 0.25 | 8571.175 | 17.4 | 0.38864 | 388.6409 |  |  | 2925.805
2023-03-01 12:00 | 0.25 | 8571.16 | 17.4 | 0.38866 | 388.6597 |  |  | 2925.805
2023-03-01 18:00 | 0.25 | 8570.861 | 17.4 | 0.38903 | 389.034 |  |  | 2925.805
2023-03-02 | 0.25 | 8570.64 | 17.4 | 0.38931 | 389.3107 |  |  | 2925.805
2023-03-02 06:00 | 0.25 | 8570.64 | 17.4 | 0.38931 | 389.3107 |  |  | 2925.805
2023-03-02 12:00 | 0.25 | 8570.593 | 17.4 | 0.38937 | 389.3696 |  |  | 2925.805
2023-03-02 18:00 | 0.25 | 8571.128 | 17.4 | 0.3887 | 388.6997 |  |  | 2925.805
2023-03-03 | 0.25 | 8570.513 | 17.4 | 0.38947 | 389.4697 |  |  | 2925.805
2023-03-03 06:00 | 0.25 | 8570.325 | 17.4 | 0.38971 | 389.7051 |  |  | 2925.805
2023-03-03 12:00 | 0.25 | 8570.688 | 17.4 | 0.38925 | 389.2506 |  |  | 2925.805
2023-03-03 18:00 | 0.25 | 8570.984 | 17.4 | 0.38888 | 388.88 |  |  | 2925.805
2023-03-04 | 0.25 | 8570.799 | 17.4 | 0.38911 | 389.1117 |  |  | 2925.805
2023-03-04 06:00 | 0.25 | 8570.828 | 17.4 | 0.38908 | 389.0753 |  |  | 2925.805
2023-03-04 12:00 | 0.25 | 8570.954 | 17.4 | 0.38892 | 388.9176 |  |  | 2925.805
2023-03-04 18:00 | 0.25 | 8571.191 | 17.4 | 0.38862 | 388.6209 |  |  | 2925.805
2023-03-05 | 0.25 | 8570.467 | 17.4 | 0.38953 | 389.5273 |  |  | 2925.805
2023-03-05 06:00 | 0.25 | 8570.672 | 17.4 | 0.38927 | 389.2707 |  |  | 2925.805
2023-03-05 12:00 | 0.25 | 8570.166 | 17.4 | 0.3899 | 389.9042 |  |  | 2925.805
2023-03-05 18:00 | 0.25 | 8571.018 | 17.4 | 0.38884 | 388.8375 |  |  | 2925.805
2023-03-06 | 0.25 | 8570.418 | 17.4 | 0.38959 | 389.5887 |  |  | 2925.805
2023-03-06 06:00 | 0.25 | 8570.496 | 17.4 | 0.38949 | 389.491 |  |  | 2925.805
2023-03-06 12:00 | 0.25 | 8571.364 | 17.4 | 0.3884 | 388.4043 |  |  | 2925.805
2023-03-06 18:00 | 0.25 | 8570.482 | 17.4 | 0.38951 | 389.5085 |  |  | 2925.805
2023-03-07 | 0.25 | 8570.654 | 17.4 | 0.38929 | 389.2932 |  |  | 2925.805
2023-03-07 06:00 | 0.25 | 8570.389 | 17.4 | 0.38962 | 389.625 |  |  | 2925.805
2023-03-07 12:00 | 0.25 | 8570.781 | 17.4 | 0.38913 | 389.1342 |  |  | 2925.805
2023-03-07 18:00 | 0.25 | 8570.467 | 17.4 | 0.38953 | 389.5273 |  |  | 2925.805
2023-03-08 | 0.25 | 8570.496 | 17.4 | 0.38949 | 389.491 |  |  | 2925.805
2023-03-08 06:00 | 0.25 | 8569.897 | 17.4 | 0.39024 | 390.241 |  |  | 2925.805
2023-03-08 12:00 | 0.25 | 8570.672 | 17.4 | 0.38927 | 389.2707 |  |  | 2925.805
2023-03-08 18:00 | 0.25 | 8570.229 | 17.4 | 0.38983 | 389.8253 |  |  | 2925.805
2023-03-09 | 0.25 | 8570.309 | 17.4 | 0.38973 | 389.7251 |  |  | 2925.805
2023-03-09 06:00 | 0.25 | 8569.867 | 17.4 | 0.39028 | 390.2785 |  |  | 2925.805
2023-03-09 12:00 | 0.25 | 8570.702 | 17.4 | 0.38923 | 389.2331 |  |  | 2925.805
2023-03-09 18:00 | 0.25 | 8570.198 | 17.4 | 0.38986 | 389.8641 |  |  | 2925.805
2023-03-10 | 0.25 | 8570.245 | 17.4 | 0.38981 | 389.8053 |  |  | 2925.805
2023-03-10 06:00 | 0.25 | 8569.678 | 17.4 | 0.39052 | 390.5151 |  |  | 2925.805
2023-03-10 12:00 | 0.25 | 8570.166 | 17.4 | 0.3899 | 389.9042 |  |  | 2925.805
2023-03-10 18:00 | 0.25 | 8569.064 | 17.4 | 0.39128 | 391.2839 |  |  | 2925.805
2023-03-11 | 0.25 | 8570.072 | 17.4 | 0.39002 | 390.0219 |  |  | 2925.805
2023-03-11 06:00 | 0.25 | 8569.601 | 17.4 | 0.39061 | 390.6115 |  |  | 2925.805
2023-03-11 12:00 | 0.25 | 8569.554 | 17.4 | 0.39067 | 390.6704 |  |  | 2925.805
2023-03-11 18:00 | 0.25 | 8568.641 | 17.4 | 0.39181 | 391.8135 |  |  | 2925.805
2023-03-12 | 0.25 | 8568.592 | 17.4 | 0.39187 | 391.8748 |  |  | 2925.805
2023-03-12 06:00 | 0.25 | 8568.812 | 17.4 | 0.3916 | 391.5994 |  |  | 2925.805
2023-03-12 12:00 | 0.25 | 8568.812 | 17.4 | 0.3916 | 391.5994 |  |  | 2925.805
2023-03-12 18:00 | 0.25 | 8568.986 | 17.4 | 0.39138 | 391.3815 |  |  | 2925.805
2023-03-13 | 0.25 | 8568.26 | 17.4 | 0.39229 | 392.2905 |  |  | 2925.805
2023-03-13 06:00 | 0.25 | 8568.686 | 17.4 | 0.39176 | 391.7571 |  |  | 2925.805
2023-03-13 12:00 | 0.25 | 8568.577 | 17.4 | 0.39189 | 391.8936 |  |  | 2925.805
2023-03-13 18:00 | 0.25 | 8568.734 | 17.4 | 0.3917 | 391.697 |  |  | 2925.805
2023-03-14 | 0.25 | 8567.835 | 17.4 | 0.39282 | 392.8226 |  |  | 2925.805
2023-03-14 06:00 | 0.25 | 8568.057 | 17.4 | 0.39254 | 392.5446 |  |  | 2925.805
2023-03-14 12:00 | 0.25 | 8568.103 | 17.4 | 0.39249 | 392.487 |  |  | 2925.805
2023-03-14 18:00 | 0.25 | 8568.103 | 17.4 | 0.39249 | 392.487 |  |  | 2925.805
2023-03-15 | 0.25 | 8568.26 | 17.4 | 0.39229 | 392.2905 |  |  | 2925.805
2023-03-15 06:00 | 0.25 | 8568.891 | 17.4 | 0.3915 | 391.5005 |  |  | 2925.805
2023-03-15 12:00 | 0.25 | 8568.071 | 17.4 | 0.39253 | 392.5271 |  |  | 2925.805
2023-03-15 18:00 | 0.25 | 8568.953 | 17.4 | 0.39142 | 391.4228 |  |  | 2925.805
2023-03-16 | 0.25 | 8568.292 | 17.4 | 0.39225 | 392.2504 |  |  | 2925.805
2023-03-16 06:00 | 0.25 | 8569.049 | 17.4 | 0.3913 | 391.3027 |  |  | 2925.805
2023-03-16 12:00 | 0.25 | 8568.039 | 17.4 | 0.39257 | 392.5672 |  |  | 2925.805
2023-03-16 18:00 | 0.25 | 8568.748 | 17.4 | 0.39168 | 391.6795 |  |  | 2925.805
2023-03-17 | 0.25 | 8568.309 | 17.4 | 0.39223 | 392.2291 |  |  | 2925.805
2023-03-17 06:00 | 0.25 | 8568.215 | 17.4 | 0.39235 | 392.3468 |  |  | 2925.805
2023-03-17 12:00 | 0.25 | 8568.938 | 17.4 | 0.39144 | 391.4416 |  |  | 2925.805
2023-03-17 18:00 | 0.25 | 8568.45 | 17.4 | 0.39205 | 392.0526 |  |  | 2925.805
2023-03-18 | 0.25 | 8568.481 | 17.4 | 0.39201 | 392.0138 |  |  | 2925.805
2023-03-18 06:00 | 0.25 | 8569.144 | 17.4 | 0.39118 | 391.1837 |  |  | 2925.805
2023-03-18 12:00 | 0.25 | 8568.825 | 17.4 | 0.39158 | 391.5831 |  |  | 2925.805
2023-03-18 18:00 | 0.25 | 8569.001 | 17.4 | 0.39136 | 391.3627 |  |  | 2925.805
2023-03-19 | 0.25 | 8568.622 | 17.4 | 0.39184 | 391.8373 |  |  | 2925.805
2023-03-19 06:00 | 0.25 | 8568.953 | 17.4 | 0.39142 | 391.4228 |  |  | 2925.805
2023-03-19 12:00 | 0.25 | 8568.766 | 17.4 | 0.39166 | 391.657 |  |  | 2925.805
2023-03-19 18:00 | 0.25 | 8569.097 | 17.4 | 0.39124 | 391.2426 |  |  | 2925.805
2023-03-20 | 0.25 | 8568.891 | 17.4 | 0.3915 | 391.5005 |  |  | 2925.805
2023-03-20 06:00 | 0.25 | 8569.616 | 17.4 | 0.39059 | 390.5928 |  |  | 2925.805
2023-03-20 12:00 | 0.25 | 8569.474 | 17.4 | 0.39077 | 390.7706 |  |  | 2925.805
2023-03-20 18:00 | 0.25 | 8569.758 | 17.4 | 0.39041 | 390.415 |  |  | 2925.805
2023-03-21 | 0.25 | 8569.427 | 17.4 | 0.39083 | 390.8294 |  |  | 2925.805
2023-03-21 06:00 | 0.25 | 8569.601 | 17.4 | 0.39061 | 390.6115 |  |  | 2925.805
2023-03-21 12:00 | 0.25 | 8569.522 | 17.4 | 0.39071 | 390.7105 |  |  | 2925.805
2023-03-21 18:00 | 0.25 | 8569.601 | 17.4 | 0.39061 | 390.6115 |  |  | 2925.805
2023-03-22 | 0.25 | 8569.441 | 17.4 | 0.39081 | 390.8119 |  |  | 2925.805
2023-03-22 06:00 | 0.25 | 8570.103 | 17.4 | 0.38998 | 389.983 |  |  | 2925.805
2023-03-22 12:00 | 0.25 | 8569.631 | 17.4 | 0.39057 | 390.574 |  |  | 2925.805
2023-03-22 18:00 | 0.25 | 8569.867 | 17.4 | 0.39028 | 390.2785 |  |  | 2925.805
2023-03-23 | 0.25 | 8569.396 | 17.4 | 0.39087 | 390.8682 |  |  | 2925.805
2023-03-23 06:00 | 0.25 | 8569.459 | 17.4 | 0.39079 | 390.7893 |  |  | 2925.805
2023-03-23 12:00 | 0.25 | 8569.963 | 17.4 | 0.39016 | 390.1583 |  |  | 2925.805
2023-03-23 18:00 | 0.25 | 8570.292 | 17.4 | 0.38975 | 389.7464 |  |  | 2925.805
2023-03-24 | 0.25 | 8569.331 | 17.4 | 0.39095 | 390.9496 |  |  | 2925.805
2023-03-24 06:00 | 0.25 | 8569.867 | 17.4 | 0.39028 | 390.2785 |  |  | 2925.805
2023-03-24 12:00 | 0.25 | 8570.089 | 17.4 | 0.39 | 390.0006 |  |  | 2925.805
2023-03-24 18:00 | 0.25 | 8569.522 | 17.4 | 0.39071 | 390.7105 |  |  | 2925.805
2023-03-25 | 0.25 | 8569.396 | 17.4 | 0.39087 | 390.8682 |  |  | 2925.805
2023-03-25 06:00 | 0.25 | 8569.993 | 17.4 | 0.39012 | 390.1208 |  |  | 2925.805
2023-03-25 12:00 | 0.25 | 8570.325 | 17.4 | 0.38971 | 389.7051 |  |  | 2925.805
2023-03-25 18:00 | 0.25 | 8570.166 | 17.4 | 0.3899 | 389.9042 |  |  | 2925.805
2023-03-26 | 0.25 | 8569.441 | 17.4 | 0.39081 | 390.8119 |  |  | 2925.805
2023-03-26 06:00 | 0.25 | 8570.15 | 17.4 | 0.38992 | 389.9242 |  |  | 2925.805
2023-03-26 12:00 | 0.25 | 8570.325 | 17.4 | 0.38971 | 389.7051 |  |  | 2925.805
2023-03-26 18:00 | 0.25 | 8569.979 | 17.4 | 0.39014 | 390.1383 |  |  | 2925.805
2023-03-27 | 0.25 | 8569.931 | 17.4 | 0.3902 | 390.1984 |  |  | 2925.805
2023-03-27 06:00 | 0.25 | 8569.835 | 17.4 | 0.39032 | 390.3186 |  |  | 2925.805
2023-03-27 12:00 | 0.25 | 8569.584 | 17.4 | 0.39063 | 390.6328 |  |  | 2925.805
2023-03-27 18:00 | 0.25 | 8569.963 | 17.4 | 0.39016 | 390.1583 |  |  | 2925.805
2023-03-28 | 0.25 | 8570.309 | 17.4 | 0.38973 | 389.7251 |  |  | 2925.805
2023-03-28 06:00 | 0.25 | 8569.316 | 17.4 | 0.39097 | 390.9684 |  |  | 2925.805
2023-03-28 12:00 | 0.25 | 8570.089 | 17.4 | 0.39 | 390.0006 |  |  | 2925.805
2023-03-28 18:00 | 0.25 | 8570.245 | 17.4 | 0.38981 | 389.8053 |  |  | 2925.805
2023-03-29 | 0.25 | 8569.459 | 17.4 | 0.39079 | 390.7893 |  |  | 2925.805
2023-03-29 06:00 | 0.25 | 8570.011 | 17.4 | 0.3901 | 390.0982 |  |  | 2925.805
2023-03-29 12:00 | 0.25 | 8569.993 | 17.4 | 0.39012 | 390.1208 |  |  | 2925.805
2023-03-29 18:00 | 0.25 | 8570.292 | 17.4 | 0.38975 | 389.7464 |  |  | 2925.805
2023-03-30 | 0.25 | 8570.496 | 17.4 | 0.38949 | 389.491 |  |  | 2925.805
2023-03-30 06:00 | 0.25 | 8570.56 | 17.4 | 0.38941 | 389.4109 |  |  | 2925.805
2023-03-30 12:00 | 0.25 | 8569.946 | 17.4 | 0.39018 | 390.1796 |  |  | 2925.805
2023-03-30 18:00 | 0.25 | 8570.011 | 17.4 | 0.3901 | 390.0982 |  |  | 2925.805
2023-03-31 | 0.25 | 8569.144 | 17.4 | 0.39118 | 391.1837 |  |  | 2925.805
2023-03-31 06:00 | 0.25 | 8570.04 | 17.4 | 0.39006 | 390.0619 |  |  | 2925.805
2023-03-31 12:00 | 0.25 | 8570.403 | 17.4 | 0.38961 | 389.6074 |  |  | 2925.805
2023-03-31 18:00 | 0.25 | 8569.963 | 17.4 | 0.39016 | 390.1583 |  |  | 2925.805
2023-04-01 | 0.25 | 8570.56 | 17.4 | 0.38941 | 389.4109 |  |  | 2925.805
2023-04-01 06:00 | 0.25 | 8569.931 | 17.4 | 0.3902 | 390.1984 |  |  | 2925.805
2023-04-01 12:00 | 0.25 | 8570.15 | 17.4 | 0.38992 | 389.9242 |  |  | 2925.805
2023-04-01 18:00 | 0.25 | 8570.15 | 17.4 | 0.38992 | 389.9242 |  |  | 2925.805
2023-04-02 | 0.25 | 8570.418 | 17.4 | 0.38959 | 389.5887 |  |  | 2925.805
2023-04-02 06:00 | 0.25 | 8570.229 | 17.4 | 0.38983 | 389.8253 |  |  | 2925.805
2023-04-02 12:00 | 0.25 | 8570.12 | 17.4 | 0.38996 | 389.9618 |  |  | 2925.805
2023-04-02 18:00 | 0.25 | 8570.482 | 17.4 | 0.38951 | 389.5085 |  |  | 2925.805
2023-04-03 | 0.25 | 8570.103 | 17.4 | 0.38998 | 389.983 |  |  | 2925.805
2023-04-03 06:00 | 0.25 | 8570.262 | 17.4 | 0.38978 | 389.784 |  |  | 2925.805
2023-04-03 12:00 | 0.25 | 8570.15 | 17.4 | 0.38992 | 389.9242 |  |  | 2925.805
2023-04-03 18:00 | 0.25 | 8571.098 | 17.4 | 0.38874 | 388.7373 |  |  | 2925.805
2023-04-04 | 0.25 | 8570.325 | 17.4 | 0.38971 | 389.7051 |  |  | 2925.805
2023-04-04 06:00 | 0.25 | 8570.529 | 17.4 | 0.38945 | 389.4497 |  |  | 2925.805
2023-04-04 12:00 | 0.25 | 8570.12 | 17.4 | 0.38996 | 389.9618 |  |  | 2925.805
2023-04-04 18:00 | 0.25 | 8570.229 | 17.4 | 0.38983 | 389.8253 |  |  | 2925.805
2023-04-05 | 0.25 | 8570.861 | 17.4 | 0.38903 | 389.034 |  |  | 2925.805
2023-04-05 06:00 | 0.25 | 8569.916 | 17.4 | 0.39022 | 390.2172 |  |  | 2925.805
2023-04-05 12:00 | 0.25 | 8570.56 | 17.4 | 0.38941 | 389.4109 |  |  | 2925.805
2023-04-05 18:00 | 0.25 | 8570.216 | 17.4 | 0.38984 | 389.8416 |  |  | 2925.805
2023-04-06 | 0.25 | 8569.727 | 17.4 | 0.39045 | 390.4538 |  |  | 2925.805
2023-04-06 06:00 | 0.25 | 8570.355 | 17.4 | 0.38967 | 389.6675 |  |  | 2925.805
2023-04-06 12:00 | 0.25 | 8570.025 | 17.4 | 0.39008 | 390.0807 |  |  | 2925.805
2023-04-06 18:00 | 0.25 | 8570.103 | 17.4 | 0.38998 | 389.983 |  |  | 2925.805
2023-04-07 | 0.25 | 8569.772 | 17.4 | 0.3904 | 390.3975 |  |  | 2925.805
2023-04-07 06:00 | 0.25 | 8570.654 | 17.4 | 0.38929 | 389.2932 |  |  | 2925.805
2023-04-07 12:00 | 0.25 | 8570.011 | 17.4 | 0.3901 | 390.0982 |  |  | 2925.805
2023-04-07 18:00 | 0.25 | 8570.971 | 17.4 | 0.3889 | 388.8963 |  |  | 2925.805
2023-04-08 | 0.25 | 8570.828 | 17.4 | 0.38908 | 389.0753 |  |  | 2925.805
2023-04-08 06:00 | 0.25 | 8570.688 | 17.4 | 0.38925 | 389.2506 |  |  | 2925.805
2023-04-08 12:00 | 0.25 | 8570.529 | 17.4 | 0.38945 | 389.4497 |  |  | 2925.805
2023-04-08 18:00 | 0.25 | 8570.622 | 17.4 | 0.38933 | 389.3333 |  |  | 2925.805
2023-04-09 | 0.25 | 8571.002 | 17.4 | 0.38886 | 388.8575 |  |  | 2925.805
2023-04-09 06:00 | 0.25 | 8570.072 | 17.4 | 0.39002 | 390.0219 |  |  | 2925.805
2023-04-09 12:00 | 0.25 | 8570.15 | 17.4 | 0.38992 | 389.9242 |  |  | 2925.805
2023-04-09 18:00 | 0.25 | 8570.56 | 17.4 | 0.38941 | 389.4109 |  |  | 2925.805
2023-04-10 | 0.25 | 8570.828 | 17.4 | 0.38908 | 389.0753 |  |  | 2925.805
2023-04-10 06:00 | 0.25 | 8570.057 | 17.4 | 0.39004 | 390.0406 |  |  | 2925.805
2023-04-10 12:00 | 0.25 | 8570.436 | 17.4 | 0.38957 | 389.5661 |  |  | 2925.805
2023-04-10 18:00 | 0.25 | 8570.828 | 17.4 | 0.38908 | 389.0753 |  |  | 2925.805
2023-04-11 | 0.25 | 8570.608 | 17.4 | 0.38935 | 389.3508 |  |  | 2925.805
2023-04-11 06:00 | 0.25 | 8570.355 | 17.4 | 0.38967 | 389.6675 |  |  | 2925.805
2023-04-11 12:00 | 0.25 | 8569.946 | 17.4 | 0.39018 | 390.1796 |  |  | 2925.805
2023-04-11 18:00 | 0.25 | 8571.175 | 17.4 | 0.38864 | 388.6409 |  |  | 2925.805
2023-04-12 | 0.25 | 8570.166 | 17.4 | 0.3899 | 389.9042 |  |  | 2925.805
2023-04-12 06:00 | 0.25 | 8570.418 | 17.4 | 0.38959 | 389.5887 |  |  | 2925.805
2023-04-12 12:00 | 0.25 | 8570.449 | 17.4 | 0.38955 | 389.5499 |  |  | 2925.805
2023-04-12 18:00 | 0.25 | 8570.893 | 17.4 | 0.38899 | 388.994 |  |  | 2925.805
2023-04-13 | 0.25 | 8570.545 | 17.4 | 0.38943 | 389.4297 |  |  | 2925.805
2023-04-13 06:00 | 0.25 | 8570.56 | 17.4 | 0.38941 | 389.4109 |  |  | 2925.805
2023-04-13 12:00 | 0.25 | 8571.207 | 17.4 | 0.3886 | 388.6008 |  |  | 2925.805
2023-04-13 18:00 | 0.25 | 8571.191 | 17.4 | 0.38862 | 388.6209 |  |  | 2925.805
2023-04-14 | 0.25 | 8569.979 | 17.4 | 0.39014 | 390.1383 |  |  | 2925.805
2023-04-14 06:00 | 0.25 | 8570.072 | 17.4 | 0.39002 | 390.0219 |  |  | 2925.805
2023-04-14 12:00 | 0.25 | 8570.418 | 17.4 | 0.38959 | 389.5887 |  |  | 2925.805
2023-04-14 18:00 | 0.25 | 8571.16 | 17.4 | 0.38866 | 388.6597 |  |  | 2925.805
2023-04-15 | 0.25 | 8570.04 | 17.4 | 0.39006 | 390.0619 |  |  | 2925.805
2023-04-15 06:00 | 0.25 | 8570.15 | 17.4 | 0.38992 | 389.9242 |  |  | 2925.805
2023-04-15 12:00 | 0.25 | 8570.593 | 17.4 | 0.38937 | 389.3696 |  |  | 2925.805
2023-04-15 18:00 | 0.25 | 8570.954 | 17.4 | 0.38892 | 388.9176 |  |  | 2925.805
2023-04-16 | 0.25 | 8570.072 | 17.4 | 0.39002 | 390.0219 |  |  | 2925.805
2023-04-16 06:00 | 0.25 | 8570.15 | 17.4 | 0.38992 | 389.9242 |  |  | 2925.805
2023-04-16 12:00 | 0.25 | 8570.15 | 17.4 | 0.38992 | 389.9242 |  |  | 2925.805
2023-04-16 18:00 | 0.25 | 8569.789 | 17.4 | 0.39038 | 390.3762 |  |  | 2925.805
2023-04-17 | 0.25 | 8570.136 | 17.4 | 0.38994 | 389.9417 |  |  | 2925.805
2023-04-17 06:00 | 0.25 | 8569.916 | 17.4 | 0.39022 | 390.2172 |  |  | 2925.805
2023-04-17 12:00 | 0.25 | 8570.183 | 17.4 | 0.38988 | 389.8829 |  |  | 2925.805
2023-04-17 18:00 | 0.25 | 8570.496 | 17.4 | 0.38949 | 389.491 |  |  | 2925.805
2023-04-18 | 0.25 | 8570.576 | 17.4 | 0.38939 | 389.3908 |  |  | 2925.805
2023-04-18 06:00 | 0.25 | 8570.355 | 17.4 | 0.38967 | 389.6675 |  |  | 2925.805
2023-04-18 12:00 | 0.25 | 8570.262 | 17.4 | 0.38978 | 389.784 |  |  | 2925.805
2023-04-18 18:00 | 0.25 | 8569.631 | 17.4 | 0.39057 | 390.574 |  |  | 2925.805
2023-04-19 | 0.25 | 8569.979 | 17.4 | 0.39014 | 390.1383 |  |  | 2925.805
2023-04-19 06:00 | 0.25 | 8570.449 | 17.4 | 0.38955 | 389.5499 |  |  | 2925.805
2023-04-19 12:00 | 0.25 | 8570.64 | 17.4 | 0.38931 | 389.3107 |  |  | 2925.805
2023-04-19 18:00 | 0.25 | 8569.693 | 17.4 | 0.3905 | 390.4964 |  |  | 2925.805
2023-04-20 | 0.25 | 8570.309 | 17.4 | 0.38973 | 389.7251 |  |  | 2925.805
2023-04-20 06:00 | 0.25 | 8569.963 | 17.4 | 0.39016 | 390.1583 |  |  | 2925.805
2023-04-20 12:00 | 0.25 | 8570.072 | 17.4 | 0.39002 | 390.0219 |  |  | 2925.805
2023-04-20 18:00 | 0.25 | 8569.616 | 17.4 | 0.39059 | 390.5928 |  |  | 2925.805
2023-04-21 | 0.25 | 8570.057 | 17.4 | 0.39004 | 390.0406 |  |  | 2925.805
2023-04-21 06:00 | 0.25 | 8570.072 | 17.4 | 0.39002 | 390.0219 |  |  | 2925.805
2023-04-21 12:00 | 0.25 | 8569.867 | 17.4 | 0.39028 | 390.2785 |  |  | 2925.805
2023-04-21 18:00 | 0.25 | 8570.136 | 17.4 | 0.38994 | 389.9417 |  |  | 2925.805
2023-04-22 | 0.25 | 8569.867 | 17.4 | 0.39028 | 390.2785 |  |  | 2925.805
2023-04-22 06:00 | 0.25 | 8569.789 | 17.4 | 0.39038 | 390.3762 |  |  | 2925.805
2023-04-22 12:00 | 0.25 | 8570.449 | 17.4 | 0.38955 | 389.5499 |  |  | 2925.805
2023-04-22 18:00 | 0.25 | 8570.278 | 17.4 | 0.38976 | 389.7639 |  |  | 2925.805
2023-04-23 | 0.25 | 8570.103 | 17.4 | 0.38998 | 389.983 |  |  | 2925.805
2023-04-23 06:00 | 0.25 | 8570.183 | 17.4 | 0.38988 | 389.8829 |  |  | 2925.805
2023-04-23 12:00 | 0.25 | 8570.089 | 17.4 | 0.39 | 390.0006 |  |  | 2925.805
2023-04-23 18:00 | 0.25 | 8570.309 | 17.4 | 0.38973 | 389.7251 |  |  | 2925.805
2023-04-24 | 0.25 | 8570.56 | 17.4 | 0.38941 | 389.4109 |  |  | 2925.805
2023-04-24 06:00 | 0.25 | 8570.089 | 17.4 | 0.39 | 390.0006 |  |  | 2925.805
2023-04-24 12:00 | 0.25 | 8569.489 | 17.4 | 0.39075 | 390.7518 |  |  | 2925.805
2023-04-24 18:00 | 0.25 | 8570.089 | 17.4 | 0.39 | 390.0006 |  |  | 2925.805
2023-04-25 | 0.25 | 8570.245 | 17.4 | 0.38981 | 389.8053 |  |  | 2925.805
2023-04-25 06:00 | 0.25 | 8570.136 | 17.4 | 0.38994 | 389.9417 |  |  | 2925.805
2023-04-25 12:00 | 0.25 | 8569.489 | 17.4 | 0.39075 | 390.7518 |  |  | 2925.805
2023-04-25 18:00 | 0.25 | 8569.867 | 17.4 | 0.39028 | 390.2785 |  |  | 2925.805
2023-04-26 | 0.25 | 8570.342 | 17.4 | 0.38968 | 389.6838 |  |  | 2925.805
2023-04-26 06:00 | 0.25 | 8569.853 | 17.4 | 0.3903 | 390.296 |  |  | 2925.805
2023-04-26 12:00 | 0.25 | 8569.931 | 17.4 | 0.3902 | 390.1984 |  |  | 2925.805
2023-04-26 18:00 | 0.25 | 8570.64 | 17.4 | 0.38931 | 389.3107 |  |  | 2925.805
2023-04-27 | 0.25 | 8570.545 | 17.4 | 0.38943 | 389.4297 |  |  | 2925.805
2023-04-27 06:00 | 0.25 | 8569.27 | 17.4 | 0.39103 | 391.026 |  |  | 2925.805
2023-04-27 12:00 | 0.25 | 8570.198 | 17.4 | 0.38986 | 389.8641 |  |  | 2925.805
2023-04-27 18:00 | 0.25 | 8569.993 | 17.4 | 0.39012 | 390.1208 |  |  | 2925.805
2023-04-28 | 0.25 | 8569.946 | 17.4 | 0.39018 | 390.1796 |  |  | 2925.805
2023-04-28 06:00 | 0.25 | 8570.813 | 17.4 | 0.38909 | 389.0941 |  |  | 2925.805
2023-04-28 12:00 | 0.25 | 8570.15 | 17.4 | 0.38992 | 389.9242 |  |  | 2925.805
2023-04-28 18:00 | 0.25 | 8570.403 | 17.4 | 0.38961 | 389.6074 |  |  | 2925.805
2023-04-29 | 0.25 | 8570.04 | 17.4 | 0.39006 | 390.0619 |  |  | 2925.805
2023-04-29 06:00 | 0.25 | 8570.216 | 17.4 | 0.38984 | 389.8416 |  |  | 2925.805
2023-04-29 12:00 | 0.25 | 8570.262 | 17.4 | 0.38978 | 389.784 |  |  | 2925.805
2023-04-29 18:00 | 0.25 | 8569.979 | 17.4 | 0.39014 | 390.1383 |  |  | 2925.805
2023-04-30 | 0.25 | 8570.735 | 17.4 | 0.38919 | 389.1918 |  |  | 2925.805
2023-04-30 06:00 | 0.25 | 8569.835 | 17.4 | 0.39032 | 390.3186 |  |  | 2925.805
2023-04-30 12:00 | 0.25 | 8569.916 | 17.4 | 0.39022 | 390.2172 |  |  | 2925.805
2023-04-30 18:00 | 0.25 | 8570.749 | 17.4 | 0.38917 | 389.1743 |  |  | 2925.805
2023-05-01 | 0.25 | 8569.853 | 17.4 | 0.3903 | 390.296 |  |  | 2925.805
2023-05-01 06:00 | 0.25 | 8570.278 | 17.4 | 0.38976 | 389.7639 |  |  | 2925.805
2023-05-01 12:00 | 0.25 | 8570.245 | 17.4 | 0.38981 | 389.8053 |  |  | 2925.805
2023-05-01 18:00 | 0.25 | 8569.993 | 17.4 | 0.39012 | 390.1208 |  |  | 2925.805
2023-05-02 | 0.25 | 8570.089 | 17.4 | 0.39 | 390.0006 |  |  | 2925.805
2023-05-02 06:00 | 0.25 | 8570.183 | 17.4 | 0.38988 | 389.8829 |  |  | 2925.805
2023-05-02 12:00 | 0.25 | 8570.057 | 17.4 | 0.39004 | 390.0406 |  |  | 2925.805
2023-05-02 18:00 | 0.25 | 8571.098 | 17.4 | 0.38874 | 388.7373 |  |  | 2925.805
2023-05-03 | 0.25 | 8570.292 | 17.4 | 0.38975 | 389.7464 |  |  | 2925.805
2023-05-03 06:00 | 0.25 | 8570.011 | 17.4 | 0.3901 | 390.0982 |  |  | 2925.805
2023-05-03 12:00 | 0.25 | 8570.702 | 17.4 | 0.38923 | 389.2331 |  |  | 2925.805
2023-05-03 18:00 | 0.25 | 8569.427 | 17.4 | 0.39083 | 390.8294 |  |  | 2925.805
2023-05-04 | 0.25 | 8569.301 | 17.4 | 0.39099 | 390.9871 |  |  | 2925.805
2023-05-04 06:00 | 0.25 | 8569.867 | 17.4 | 0.39028 | 390.2785 |  |  | 2925.805
2023-05-04 12:00 | 0.25 | 8570.875 | 17.4 | 0.38902 | 389.0165 |  |  | 2925.805
2023-05-04 18:00 | 0.25 | 8569.804 | 17.4 | 0.39036 | 390.3574 |  |  | 2925.805
2023-05-05 | 0.25 | 8570.15 | 17.4 | 0.38992 | 389.9242 |  |  | 2925.805
2023-05-05 06:00 | 0.25 | 8569.584 | 17.4 | 0.39063 | 390.6328 |  |  | 2925.805
2023-05-05 12:00 | 0.25 | 8570.103 | 17.4 | 0.38998 | 389.983 |  |  | 2925.805
2023-05-05 18:00 | 0.25 | 8570.04 | 17.4 | 0.39006 | 390.0619 |  |  | 2925.805
2023-05-06 | 0.25 | 8570.103 | 17.4 | 0.38998 | 389.983 |  |  | 2925.805
2023-05-06 06:00 | 0.25 | 8570.089 | 17.4 | 0.39 | 390.0006 |  |  | 2925.805
2023-05-06 12:00 | 0.25 | 8570.449 | 17.4 | 0.38955 | 389.5499 |  |  | 2925.805
2023-05-06 18:00 | 0.25 | 8569.584 | 17.4 | 0.39063 | 390.6328 |  |  | 2925.805
2023-05-07 | 0.25 | 8570.278 | 17.4 | 0.38976 | 389.7639 |  |  | 2925.805
2023-05-07 06:00 | 0.25 | 8570.309 | 17.4 | 0.38973 | 389.7251 |  |  | 2925.805
2023-05-07 12:00 | 0.25 | 8570.136 | 17.4 | 0.38994 | 389.9417 |  |  | 2925.805
2023-05-07 18:00 | 0.25 | 8570.136 | 17.4 | 0.38994 | 389.9417 |  |  | 2925.805
2023-05-08 | 0.25 | 8569.884 | 17.4 | 0.39026 | 390.2572 |  |  | 2925.805
2023-05-08 06:00 | 0.25 | 8569.916 | 17.4 | 0.39022 | 390.2172 |  |  | 2925.805
2023-05-08 12:00 | 0.25 | 8570.403 | 17.4 | 0.38961 | 389.6074 |  |  | 2925.805
2023-05-08 18:00 | 0.25 | 8570.011 | 17.4 | 0.3901 | 390.0982 |  |  | 2925.805
2023-05-09 | 0.25 | 8570.136 | 17.4 | 0.38994 | 389.9417 |  |  | 2925.805
2023-05-09 06:00 | 0.25 | 8570.735 | 17.4 | 0.38919 | 389.1918 |  |  | 2925.805
2023-05-09 12:00 | 0.25 | 8569.709 | 17.4 | 0.39048 | 390.4763 |  |  | 2925.805
2023-05-09 18:00 | 0.25 | 8570.245 | 17.4 | 0.38981 | 389.8053 |  |  | 2925.805
2023-05-10 | 0.25 | 8570.436 | 17.4 | 0.38957 | 389.5661 |  |  | 2925.805
2023-05-10 06:00 | 0.25 | 8569.693 | 17.4 | 0.3905 | 390.4964 |  |  | 2925.805
2023-05-10 12:00 | 0.25 | 8569.946 | 17.4 | 0.39018 | 390.1796 |  |  | 2925.805
2023-05-10 18:00 | 0.25 | 8570.355 | 17.4 | 0.38967 | 389.6675 |  |  | 2925.805
2023-05-11 | 0.25 | 8570.198 | 17.4 | 0.38986 | 389.8641 |  |  | 2925.805
2023-05-11 06:00 | 0.25 | 8569.709 | 17.4 | 0.39048 | 390.4763 |  |  | 2925.805
2023-05-11 12:00 | 0.25 | 8570.576 | 17.4 | 0.38939 | 389.3908 |  |  | 2925.805
2023-05-11 18:00 | 0.25 | 8570.198 | 17.4 | 0.38986 | 389.8641 |  |  | 2925.805
2023-05-12 | 0.25 | 8569.709 | 17.4 | 0.39048 | 390.4763 |  |  | 2925.805
2023-05-12 06:00 | 0.25 | 8569.74 | 17.4 | 0.39044 | 390.4375 |  |  | 2925.805
2023-05-12 12:00 | 0.25 | 8570.229 | 17.4 | 0.38983 | 389.8253 |  |  | 2925.805
2023-05-12 18:00 | 0.25 | 8570.278 | 17.4 | 0.38976 | 389.7639 |  |  | 2925.805
2023-05-13 | 0.25 | 8570.389 | 17.4 | 0.38962 | 389.625 |  |  | 2925.805
2023-05-13 06:00 | 0.25 | 8569.522 | 17.4 | 0.39071 | 390.7105 |  |  | 2925.805
2023-05-13 12:00 | 0.25 | 8570.025 | 17.4 | 0.39008 | 390.0807 |  |  | 2925.805
2023-05-13 18:00 | 0.25 | 8569.946 | 17.4 | 0.39018 | 390.1796 |  |  | 2925.805
2023-05-14 | 0.25 | 8569.772 | 17.4 | 0.3904 | 390.3975 |  |  | 2925.805
2023-05-14 06:00 | 0.25 | 8570.025 | 17.4 | 0.39008 | 390.0807 |  |  | 2925.805
2023-05-14 12:00 | 0.25 | 8570.688 | 17.4 | 0.38925 | 389.2506 |  |  | 2925.805
2023-05-14 18:00 | 0.25 | 8570.229 | 17.4 | 0.38983 | 389.8253 |  |  | 2925.805
2023-05-15 | 0.25 | 8570.325 | 17.4 | 0.38971 | 389.7051 |  |  | 2925.805
2023-05-15 06:00 | 0.25 | 8570.688 | 17.4 | 0.38925 | 389.2506 |  |  | 2925.805
2023-05-15 12:00 | 0.25 | 8570.545 | 17.4 | 0.38943 | 389.4297 |  |  | 2925.805
2023-05-15 18:00 | 0.25 | 8569.867 | 17.4 | 0.39028 | 390.2785 |  |  | 2925.805
2023-05-16 | 0.25 | 8570.64 | 17.4 | 0.38931 | 389.3107 |  |  | 2925.805
2023-05-16 06:00 | 0.25 | 8569.616 | 17.4 | 0.39059 | 390.5928 |  |  | 2925.805
2023-05-16 12:00 | 0.25 | 8570.04 | 17.4 | 0.39006 | 390.0619 |  |  | 2925.805
2023-05-16 18:00 | 0.25 | 8569.584 | 17.4 | 0.39063 | 390.6328 |  |  | 2925.805
2023-05-17 | 0.25 | 8570.166 | 17.4 | 0.3899 | 389.9042 |  |  | 2925.805
2023-05-17 06:00 | 0.25 | 8569.74 | 17.4 | 0.39044 | 390.4375 |  |  | 2925.805
2023-05-17 12:00 | 0.25 | 8570.216 | 17.4 | 0.38984 | 389.8416 |  |  | 2925.805
2023-05-17 18:00 | 0.25 | 8569.946 | 17.4 | 0.39018 | 390.1796 |  |  | 2925.805
2023-05-18 | 0.25 | 8570.183 | 17.4 | 0.38988 | 389.8829 |  |  | 2925.805
2023-05-18 06:00 | 0.25 | 8569.835 | 17.4 | 0.39032 | 390.3186 |  |  | 2925.805
2023-05-18 12:00 | 0.25 | 8570.355 | 17.4 | 0.38967 | 389.6675 |  |  | 2925.805
2023-05-18 18:00 | 0.25 | 8569.897 | 17.4 | 0.39024 | 390.241 |  |  | 2925.805
2023-05-19 | 0.25 | 8570.04 | 17.4 | 0.39006 | 390.0619 |  |  | 2925.805
2023-05-19 06:00 | 0.25 | 8570.04 | 17.4 | 0.39006 | 390.0619 |  |  | 2925.805
2023-05-19 12:00 | 0.25 | 8570.342 | 17.4 | 0.38968 | 389.6838 |  |  | 2925.805
2023-05-19 18:00 | 0.25 | 8570.089 | 17.4 | 0.39 | 390.0006 |  |  | 2925.805
2023-05-20 | 0.25 | 8569.74 | 17.4 | 0.39044 | 390.4375 |  |  | 2925.805
2023-05-20 06:00 | 0.25 | 8569.567 | 17.4 | 0.39065 | 390.6541 |  |  | 2925.805
2023-05-20 12:00 | 0.25 | 8570.672 | 17.4 | 0.38927 | 389.2707 |  |  | 2925.805
2023-05-20 18:00 | 0.25 | 8570.292 | 17.4 | 0.38975 | 389.7464 |  |  | 2925.805
2023-05-21 | 0.25 | 8570.672 | 17.4 | 0.38927 | 389.2707 |  |  | 2925.805
2023-05-21 06:00 | 0.25 | 8569.727 | 17.4 | 0.39045 | 390.4538 |  |  | 2925.805
2023-05-21 12:00 | 0.25 | 8570.654 | 17.4 | 0.38929 | 389.2932 |  |  | 2925.805
2023-05-21 18:00 | 0.25 | 8570.198 | 17.4 | 0.38986 | 389.8641 |  |  | 2925.805
2023-05-22 | 0.25 | 8570.467 | 17.4 | 0.38953 | 389.5273 |  |  | 2925.805
2023-05-22 06:00 | 0.25 | 8569.897 | 17.4 | 0.39024 | 390.241 |  |  | 2925.805
2023-05-22 12:00 | 0.25 | 8570.482 | 17.4 | 0.38951 | 389.5085 |  |  | 2925.805
2023-05-22 18:00 | 0.25 | 8570.449 | 17.4 | 0.38955 | 389.5499 |  |  | 2925.805
2023-05-23 | 0.25 | 8570.355 | 17.4 | 0.38967 | 389.6675 |  |  | 2925.805
2023-05-23 06:00 | 0.25 | 8570.278 | 17.4 | 0.38976 | 389.7639 |  |  | 2925.805
2023-05-23 12:00 | 0.25 | 8570.482 | 17.4 | 0.38951 | 389.5085 |  |  | 2925.805
2023-05-23 18:00 | 0.25 | 8569.963 | 17.4 | 0.39016 | 390.1583 |  |  | 2925.805
2023-05-24 | 0.25 | 8570.529 | 17.4 | 0.38945 | 389.4497 |  |  | 2925.805
2023-05-24 06:00 | 0.25 | 8570.011 | 17.4 | 0.3901 | 390.0982 |  |  | 2925.805
2023-05-24 12:00 | 0.25 | 8570.389 | 17.4 | 0.38962 | 389.625 |  |  | 2925.805
2023-05-24 18:00 | 0.25 | 8570.072 | 17.4 | 0.39002 | 390.0219 |  |  | 2925.805
2023-05-25 | 0.25 | 8570.799 | 17.4 | 0.38911 | 389.1117 |  |  | 2925.805
2023-05-25 06:00 | 0.25 | 8570.893 | 17.4 | 0.38899 | 388.994 |  |  | 2925.805
2023-05-25 12:00 | 0.25 | 8570.15 | 17.4 | 0.38992 | 389.9242 |  |  | 2925.805
2023-05-25 18:00 | 0.25 | 8570.389 | 17.4 | 0.38962 | 389.625 |  |  | 2925.805
2023-05-26 | 0.25 | 8570.057 | 17.4 | 0.39004 | 390.0406 |  |  | 2925.805
2023-05-26 06:00 | 0.25 | 8569.522 | 17.4 | 0.39071 | 390.7105 |  |  | 2925.805
2023-05-26 12:00 | 0.25 | 8571.049 | 17.4 | 0.3888 | 388.7987 |  |  | 2925.805
2023-05-26 18:00 | 0.25 | 8570.12 | 17.4 | 0.38996 | 389.9618 |  |  | 2925.805
2023-05-27 | 0.25 | 8570.04 | 17.4 | 0.39006 | 390.0619 |  |  | 2925.805
2023-05-27 06:00 | 0.25 | 8569.678 | 17.4 | 0.39052 | 390.5151 |  |  | 2925.805
2023-05-27 12:00 | 0.25 | 8570.12 | 17.4 | 0.38996 | 389.9618 |  |  | 2925.805
2023-05-27 18:00 | 0.25 | 8570.342 | 17.4 | 0.38968 | 389.6838 |  |  | 2925.805
2023-05-28 | 0.25 | 8569.693 | 17.4 | 0.3905 | 390.4964 |  |  | 2925.805
2023-05-28 06:00 | 0.25 | 8569.601 | 17.4 | 0.39061 | 390.6115 |  |  | 2925.805
2023-05-28 12:00 | 0.25 | 8570.403 | 17.4 | 0.38961 | 389.6074 |  |  | 2925.805
2023-05-28 18:00 | 0.25 | 8570.278 | 17.4 | 0.38976 | 389.7639 |  |  | 2925.805
2023-05-29 | 0.25 | 8570.482 | 17.4 | 0.38951 | 389.5085 |  |  | 2925.805
2023-05-29 06:00 | 0.25 | 8569.963 | 17.4 | 0.39016 | 390.1583 |  |  | 2925.805
2023-05-29 12:00 | 0.25 | 8570.971 | 17.4 | 0.3889 | 388.8963 |  |  | 2925.805
2023-05-29 18:00 | 0.25 | 8569.993 | 17.4 | 0.39012 | 390.1208 |  |  | 2925.805
2023-05-30 | 0.25 | 8569.835 | 17.4 | 0.39032 | 390.3186 |  |  | 2925.805
2023-05-30 06:00 | 0.25 | 8570.12 | 17.4 | 0.38996 | 389.9618 |  |  | 2925.805
2023-05-30 12:00 | 0.25 | 8570.262 | 17.4 | 0.38978 | 389.784 |  |  | 2925.805
2023-05-30 18:00 | 0.25 | 8570.229 | 17.4 | 0.38983 | 389.8253 |  |  | 2925.805
2023-05-31 | 0.25 | 8570.198 | 17.4 | 0.38986 | 389.8641 |  |  | 2925.805
2023-05-31 06:00 | 0.25 | 8570.04 | 17.4 | 0.39006 | 390.0619 |  |  | 2925.805
2023-05-31 12:00 | 0.25 | 8569.709 | 17.4 | 0.39048 | 390.4763 |  |  | 2925.805
2023-05-31 18:00 | 0.25 | 8570.103 | 17.4 | 0.38998 | 389.983 |  |  | 2925.805
2023-06-01 | 0.25 | 8569.931 | 17.4 | 0.3902 | 390.1984 |  |  | 2925.805
2023-06-01 06:00 | 0.25 | 8569.74 | 17.4 | 0.39044 | 390.4375 |  |  | 2925.805
2023-06-01 12:00 | 0.25 | 8570.355 | 17.4 | 0.38967 | 389.6675 |  |  | 2925.805
2023-06-01 18:00 | 0.25 | 8570.166 | 17.4 | 0.3899 | 389.9042 |  |  | 2925.805
2023-06-02 | 0.25 | 8569.758 | 17.4 | 0.39041 | 390.415 |  |  | 2925.805
2023-06-02 06:00 | 0.25 | 8570.166 | 17.4 | 0.3899 | 389.9042 |  |  | 2925.805
2023-06-02 12:00 | 0.25 | 8570.389 | 17.4 | 0.38962 | 389.625 |  |  | 2925.805
2023-06-02 18:00 | 0.25 | 8570.418 | 17.4 | 0.38959 | 389.5887 |  |  | 2925.805
2023-06-03 | 0.25 | 8570.325 | 17.4 | 0.38971 | 389.7051 |  |  | 2925.805
2023-06-03 06:00 | 0.25 | 8569.853 | 17.4 | 0.3903 | 390.296 |  |  | 2925.805
2023-06-03 12:00 | 0.25 | 8570.893 | 17.4 | 0.38899 | 388.994 |  |  | 2925.805
2023-06-03 18:00 | 0.25 | 8570.56 | 17.4 | 0.38941 | 389.4109 |  |  | 2925.805
2023-06-04 | 0.25 | 8569.693 | 17.4 | 0.3905 | 390.4964 |  |  | 2925.805
2023-06-04 06:00 | 0.25 | 8570.089 | 17.4 | 0.39 | 390.0006 |  |  | 2925.805
2023-06-04 12:00 | 0.25 | 8569.897 | 17.4 | 0.39024 | 390.241 |  |  | 2925.805
2023-06-04 18:00 | 0.25 | 8569.474 | 17.4 | 0.39077 | 390.7706 |  |  | 2925.805
2023-06-05 | 0.25 | 8569.963 | 17.4 | 0.39016 | 390.1583 |  |  | 2925.805
2023-06-05 06:00 | 0.25 | 8569.727 | 17.4 | 0.39045 | 390.4538 |  |  | 2925.805
2023-06-05 12:00 | 0.25 | 8569.916 | 17.4 | 0.39022 | 390.2172 |  |  | 2925.805
2023-06-05 18:00 | 0.25 | 8570.089 | 17.4 | 0.39 | 390.0006 |  |  | 2925.805
2023-06-06 | 0.25 | 8569.835 | 17.4 | 0.39032 | 390.3186 |  |  | 2925.805
2023-06-06 06:00 | 0.25 | 8570.309 | 17.4 | 0.38973 | 389.7251 |  |  | 2925.805
2023-06-06 12:00 | 0.25 | 8570.449 | 17.4 | 0.38955 | 389.5499 |  |  | 2925.805
2023-06-06 18:00 | 0.25 | 8570.216 | 17.4 | 0.38984 | 389.8416 |  |  | 2925.805
2023-06-07 | 0.25 | 8570.309 | 17.4 | 0.38973 | 389.7251 |  |  | 2925.805
2023-06-07 06:00 | 0.25 | 8569.853 | 17.4 | 0.3903 | 390.296 |  |  | 2925.805
2023-06-07 12:00 | 0.25 | 8570.262 | 17.4 | 0.38978 | 389.784 |  |  | 2925.805
2023-06-07 18:00 | 0.25 | 8569.631 | 17.4 | 0.39057 | 390.574 |  |  | 2925.805
2023-06-08 | 0.25 | 8570.15 | 17.4 | 0.38992 | 389.9242 |  |  | 2925.805
2023-06-08 06:00 | 0.25 | 8570.216 | 17.4 | 0.38984 | 389.8416 |  |  | 2925.805
2023-06-08 12:00 | 0.25 | 8569.348 | 17.4 | 0.39093 | 390.9283 |  |  | 2925.805
2023-06-08 18:00 | 0.25 | 8569.835 | 17.4 | 0.39032 | 390.3186 |  |  | 2925.805
2023-06-09 | 0.25 | 8570.057 | 17.4 | 0.39004 | 390.0406 |  |  | 2925.805
2023-06-09 06:00 | 0.25 | 8570.15 | 17.4 | 0.38992 | 389.9242 |  |  | 2925.805
2023-06-09 12:00 | 0.25 | 8570.622 | 17.4 | 0.38933 | 389.3333 |  |  | 2925.805
2023-06-09 18:00 | 0.25 | 8570.749 | 17.4 | 0.38917 | 389.1743 |  |  | 2925.805
2023-06-10 | 0.25 | 8570.278 | 17.4 | 0.38976 | 389.7639 |  |  | 2925.805
2023-06-10 06:00 | 0.25 | 8569.584 | 17.4 | 0.39063 | 390.6328 |  |  | 2925.805
2023-06-10 12:00 | 0.25 | 8570.278 | 17.4 | 0.38976 | 389.7639 |  |  | 2925.805
2023-06-10 18:00 | 0.25 | 8570.089 | 17.4 | 0.39 | 390.0006 |  |  | 2925.805
2023-06-11 | 0.25 | 8570.04 | 17.4 | 0.39006 | 390.0619 |  |  | 2925.805
2023-06-11 06:00 | 0.25 | 8569.946 | 17.4 | 0.39018 | 390.1796 |  |  | 2925.805
2023-06-11 12:00 | 0.25 | 8571.032 | 17.4 | 0.38882 | 388.8199 |  |  | 2925.805
2023-06-11 18:00 | 0.25 | 8569.835 | 17.4 | 0.39032 | 390.3186 |  |  | 2925.805
2023-06-12 | 0.25 | 8570.12 | 17.4 | 0.38996 | 389.9618 |  |  | 2925.805
2023-06-12 06:00 | 0.25 | 8570.608 | 17.4 | 0.38935 | 389.3508 |  |  | 2925.805
2023-06-12 12:00 | 0.25 | 8570.529 | 17.4 | 0.38945 | 389.4497 |  |  | 2925.805
2023-06-12 18:00 | 0.25 | 8570.449 | 17.4 | 0.38955 | 389.5499 |  |  | 2925.805
2023-06-13 | 0.25 | 8570.64 | 17.4 | 0.38931 | 389.3107 |  |  | 2925.805
2023-06-13 06:00 | 0.25 | 8570.136 | 17.4 | 0.38994 | 389.9417 |  |  | 2925.805
2023-06-13 12:00 | 0.25 | 8570.089 | 17.4 | 0.39 | 390.0006 |  |  | 2925.805
2023-06-13 18:00 | 0.25 | 8570.12 | 17.4 | 0.38996 | 389.9618 |  |  | 2925.805
2023-06-14 | 0.25 | 8569.993 | 17.4 | 0.39012 | 390.1208 |  |  | 2925.805
2023-06-14 06:00 | 0.25 | 8570.089 | 17.4 | 0.39 | 390.0006 |  |  | 2925.805
2023-06-14 12:00 | 0.25 | 8570.608 | 17.4 | 0.38935 | 389.3508 |  |  | 2925.805
2023-06-14 18:00 | 0.25 | 8570.216 | 17.4 | 0.38984 | 389.8416 |  |  | 2925.805
2023-06-15 | 0.25 | 8570.089 | 17.4 | 0.39 | 390.0006 |  |  | 2925.805
2023-06-15 06:00 | 0.25 | 8570.057 | 17.4 | 0.39004 | 390.0406 |  |  | 2925.805
2023-06-15 12:00 | 0.25 | 8570.089 | 17.4 | 0.39 | 390.0006 |  |  | 2925.805
2023-06-15 18:00 | 0.25 | 8570.198 | 17.4 | 0.38986 | 389.8641 |  |  | 2925.805
2023-06-16 | 0.25 | 8569.804 | 17.4 | 0.39036 | 390.3574 |  |  | 2925.805
2023-06-16 06:00 | 0.25 | 8570.072 | 17.4 | 0.39002 | 390.0219 |  |  | 2925.805
2023-06-16 12:00 | 0.25 | 8569.789 | 17.4 | 0.39038 | 390.3762 |  |  | 2925.805
2023-06-16 18:00 | 0.25 | 8569.931 | 17.4 | 0.3902 | 390.1984 |  |  | 2925.805
2023-06-17 | 0.25 | 8570.089 | 17.4 | 0.39 | 390.0006 |  |  | 2925.805
2023-06-17 06:00 | 0.25 | 8570.198 | 17.4 | 0.38986 | 389.8641 |  |  | 2925.805
2023-06-17 12:00 | 0.25 | 8570.183 | 17.4 | 0.38988 | 389.8829 |  |  | 2925.805
2023-06-17 18:00 | 0.25 | 8570.183 | 17.4 | 0.38988 | 389.8829 |  |  | 2925.805
2023-06-18 | 0.25 | 8569.554 | 17.4 | 0.39067 | 390.6704 |  |  | 2925.805
2023-06-18 06:00 | 0.25 | 8569.979 | 17.4 | 0.39014 | 390.1383 |  |  | 2925.805
2023-06-18 12:00 | 0.25 | 8570.342 | 17.4 | 0.38968 | 389.6838 |  |  | 2925.805
2023-06-18 18:00 | 0.25 | 8569.867 | 17.4 | 0.39028 | 390.2785 |  |  | 2925.805
2023-06-19 | 0.25 | 8570.103 | 17.4 | 0.38998 | 389.983 |  |  | 2925.805
2023-06-19 06:00 | 0.25 | 8571.128 | 17.4 | 0.3887 | 388.6997 |  |  | 2925.805
2023-06-19 12:00 | 0.25 | 8570.04 | 17.4 | 0.39006 | 390.0619 |  |  | 2925.805
2023-06-19 18:00 | 0.25 | 8570.057 | 17.4 | 0.39004 | 390.0406 |  |  | 2925.805
2023-06-20 | 0.25 | 8570.183 | 17.4 | 0.38988 | 389.8829 |  |  | 2925.805
2023-06-20 06:00 | 0.25 | 8569.931 | 17.4 | 0.3902 | 390.1984 |  |  | 2925.805
2023-06-20 12:00 | 0.25 | 8570.04 | 17.4 | 0.39006 | 390.0619 |  |  | 2925.805
2023-06-20 18:00 | 0.25 | 8570.718 | 17.4 | 0.38921 | 389.2131 |  |  | 2925.805
2023-06-21 | 0.25 | 8570.325 | 17.4 | 0.38971 | 389.7051 |  |  | 2925.805
2023-06-21 06:00 | 0.25 | 8570.057 | 17.4 | 0.39004 | 390.0406 |  |  | 2925.805
2023-06-21 12:00 | 0.25 | 8570.718 | 17.4 | 0.38921 | 389.2131 |  |  | 2925.805
2023-06-21 18:00 | 0.25 | 8570.198 | 17.4 | 0.38986 | 389.8641 |  |  | 2925.805
2023-06-22 | 0.25 | 8569.789 | 17.4 | 0.39038 | 390.3762 |  |  | 2925.805
2023-06-22 06:00 | 0.25 | 8569.646 | 17.4 | 0.39056 | 390.5552 |  |  | 2925.805
2023-06-22 12:00 | 0.25 | 8570.216 | 17.4 | 0.38984 | 389.8416 |  |  | 2925.805
2023-06-22 18:00 | 0.25 | 8569.993 | 17.4 | 0.39012 | 390.1208 |  |  | 2925.805
2023-06-23 | 0.25 | 8570.325 | 17.4 | 0.38971 | 389.7051 |  |  | 2925.805
2023-06-23 06:00 | 0.25 | 8569.82 | 17.4 | 0.39034 | 390.3374 |  |  | 2925.805
2023-06-23 12:00 | 0.25 | 8570.389 | 17.4 | 0.38962 | 389.625 |  |  | 2925.805
2023-06-23 18:00 | 0.25 | 8570.513 | 17.4 | 0.38947 | 389.4697 |  |  | 2925.805
2023-06-24 | 0.25 | 8570.355 | 17.4 | 0.38967 | 389.6675 |  |  | 2925.805
2023-06-24 06:00 | 0.25 | 8569.979 | 17.4 | 0.39014 | 390.1383 |  |  | 2925.805
2023-06-24 12:00 | 0.25 | 8570.482 | 17.4 | 0.38951 | 389.5085 |  |  | 2925.805
2023-06-24 18:00 | 0.25 | 8569.993 | 17.4 | 0.39012 | 390.1208 |  |  | 2925.805
2023-06-25 | 0.25 | 8570.799 | 17.4 | 0.38911 | 389.1117 |  |  | 2925.805
2023-06-25 06:00 | 0.25 | 8570.702 | 17.4 | 0.38923 | 389.2331 |  |  | 2925.805
2023-06-25 12:00 | 0.25 | 8570.278 | 17.4 | 0.38976 | 389.7639 |  |  | 2925.805
2023-06-25 18:00 | 0.25 | 8570.56 | 17.4 | 0.38941 | 389.4109 |  |  | 2925.805
2023-06-26 | 0.25 | 8569.867 | 17.4 | 0.39028 | 390.2785 |  |  | 2925.805
2023-06-26 06:00 | 0.25 | 8569.82 | 17.4 | 0.39034 | 390.3374 |  |  | 2925.805
2023-06-26 12:00 | 0.25 | 8570.278 | 17.4 | 0.38976 | 389.7639 |  |  | 2925.805
2023-06-26 18:00 | 0.25 | 8569.835 | 17.4 | 0.39032 | 390.3186 |  |  | 2925.805
2023-06-27 | 0.25 | 8570.072 | 17.4 | 0.39002 | 390.0219 |  |  | 2925.805
2023-06-27 06:00 | 0.25 | 8570.861 | 17.4 | 0.38903 | 389.034 |  |  | 2925.805
2023-06-27 12:00 | 0.25 | 8569.897 | 17.4 | 0.39024 | 390.241 |  |  | 2925.805
2023-06-27 18:00 | 0.25 | 8570.136 | 17.4 | 0.38994 | 389.9417 |  |  | 2925.805
2023-06-28 | 0.25 | 8570.403 | 17.4 | 0.38961 | 389.6074 |  |  | 2925.805
2023-06-28 06:00 | 0.25 | 8570.025 | 17.4 | 0.39008 | 390.0807 |  |  | 2925.805
2023-06-28 12:00 | 0.25 | 8569.884 | 17.4 | 0.39026 | 390.2572 |  |  | 2925.805
2023-06-28 18:00 | 0.25 | 8570.342 | 17.4 | 0.38968 | 389.6838 |  |  | 2925.805
2023-06-29 | 0.25 | 8569.916 | 17.4 | 0.39022 | 390.2172 |  |  | 2925.805
2023-06-29 06:00 | 0.25 | 8570.166 | 17.4 | 0.3899 | 389.9042 |  |  | 2925.805
2023-06-29 12:00 | 0.25 | 8570.309 | 17.4 | 0.38973 | 389.7251 |  |  | 2925.805
2023-06-29 18:00 | 0.25 | 8570.15 | 17.4 | 0.38992 | 389.9242 |  |  | 2925.805
2023-06-30 | 0.25 | 8569.82 | 17.4 | 0.39034 | 390.3374 |  |  | 2925.805
2023-06-30 06:00 | 0.25 | 8569.867 | 17.4 | 0.39028 | 390.2785 |  |  | 2925.805
2023-06-30 12:00 | 0.25 | 8569.993 | 17.4 | 0.39012 | 390.1208 |  |  | 2925.805
2023-06-30 18:00 | 0.25 | 8569.727 | 17.4 | 0.39045 | 390.4538 |  |  | 2925.805
2023-07-01 | 0.25 | 8569.867 | 17.4 | 0.39028 | 390.2785 |  |  | 2925.805
2023-07-01 06:00 | 0.25 | 8569.884 | 17.4 | 0.39026 | 390.2572 |  |  | 2925.805
2023-07-01 12:00 | 0.25 | 8571.018 | 17.4 | 0.38884 | 388.8375 |  |  | 2925.805
2023-07-01 18:00 | 0.25 | 8570.622 | 17.4 | 0.38933 | 389.3333 |  |  | 2925.805
2023-07-02 | 0.25 | 8570.262 | 17.4 | 0.38978 | 389.784 |  |  | 2925.805
2023-07-02 06:00 | 0.25 | 8570.15 | 17.4 | 0.38992 | 389.9242 |  |  | 2925.805
2023-07-02 12:00 | 0.25 | 8570.325 | 17.4 | 0.38971 | 389.7051 |  |  | 2925.805
2023-07-02 18:00 | 0.25 | 8570.309 | 17.4 | 0.38973 | 389.7251 |  |  | 2925.805
2023-07-03 | 0.25 | 8570.418 | 17.4 | 0.38959 | 389.5887 |  |  | 2925.805
2023-07-03 06:00 | 0.25 | 8569.897 | 17.4 | 0.39024 | 390.241 |  |  | 2925.805
2023-07-03 12:00 | 0.25 | 8570.436 | 17.4 | 0.38957 | 389.5661 |  |  | 2925.805
2023-07-03 18:00 | 0.25 | 8570.622 | 17.4 | 0.38933 | 389.3333 |  |  | 2925.805
2023-07-04 | 0.25 | 8569.916 | 17.4 | 0.39022 | 390.2172 |  |  | 2925.805
2023-07-04 06:00 | 0.25 | 8569.916 | 17.4 | 0.39022 | 390.2172 |  |  | 2925.805
2023-07-04 12:00 | 0.25 | 8570.766 | 17.4 | 0.38915 | 389.153 |  |  | 2925.805
2023-07-04 18:00 | 0.25 | 8569.853 | 17.4 | 0.3903 | 390.296 |  |  | 2925.805
2023-07-05 | 0.25 | 8570.245 | 17.4 | 0.38981 | 389.8053 |  |  | 2925.805
2023-07-05 06:00 | 0.25 | 8570.529 | 17.4 | 0.38945 | 389.4497 |  |  | 2925.805
2023-07-05 12:00 | 0.25 | 8570.545 | 17.4 | 0.38943 | 389.4297 |  |  | 2925.805
2023-07-05 18:00 | 0.25 | 8569.979 | 17.4 | 0.39014 | 390.1383 |  |  | 2925.805
2023-07-06 | 0.25 | 8570.94 | 17.4 | 0.38894 | 388.9351 |  |  | 2925.805
2023-07-06 06:00 | 0.25 | 8570.12 | 17.4 | 0.38996 | 389.9618 |  |  | 2925.805
2023-07-06 12:00 | 0.25 | 8570.449 | 17.4 | 0.38955 | 389.5499 |  |  | 2925.805
2023-07-06 18:00 | 0.25 | 8570.529 | 17.4 | 0.38945 | 389.4497 |  |  | 2925.805
2023-07-07 | 0.25 | 8570.355 | 17.4 | 0.38967 | 389.6675 |  |  | 2925.805
2023-07-07 06:00 | 0.25 | 8570.449 | 17.4 | 0.38955 | 389.5499 |  |  | 2925.805
2023-07-07 12:00 | 0.25 | 8570.813 | 17.4 | 0.38909 | 389.0941 |  |  | 2925.805
2023-07-07 18:00 | 0.25 | 8570.688 | 17.4 | 0.38925 | 389.2506 |  |  | 2925.805
2023-07-08 | 0.25 | 8570.262 | 17.4 | 0.38978 | 389.784 |  |  | 2925.805
2023-07-08 06:00 | 0.25 | 8570.15 | 17.4 | 0.38992 | 389.9242 |  |  | 2925.805
2023-07-08 12:00 | 0.25 | 8570.735 | 17.4 | 0.38919 | 389.1918 |  |  | 2925.805
2023-07-08 18:00 | 0.25 | 8570.072 | 17.4 | 0.39002 | 390.0219 |  |  | 2925.805
2023-07-09 | 0.25 | 8570.654 | 17.4 | 0.38929 | 389.2932 |  |  | 2925.805
2023-07-09 06:00 | 0.25 | 8570.702 | 17.4 | 0.38923 | 389.2331 |  |  | 2925.805
2023-07-09 12:00 | 0.25 | 8570.278 | 17.4 | 0.38976 | 389.7639 |  |  | 2925.805
2023-07-09 18:00 | 0.25 | 8570.513 | 17.4 | 0.38947 | 389.4697 |  |  | 2925.805
2023-07-10 | 0.25 | 8569.772 | 17.4 | 0.3904 | 390.3975 |  |  | 2925.805
2023-07-10 06:00 | 0.25 | 8570.845 | 17.4 | 0.38905 | 389.0541 |  |  | 2925.805
2023-07-10 12:00 | 0.25 | 8570.449 | 17.4 | 0.38955 | 389.5499 |  |  | 2925.805
2023-07-10 18:00 | 0.25 | 8569.835 | 17.4 | 0.39032 | 390.3186 |  |  | 2925.805
2023-07-11 | 0.25 | 8570.513 | 17.4 | 0.38947 | 389.4697 |  |  | 2925.805
2023-07-11 06:00 | 0.25 | 8570.183 | 17.4 | 0.38988 | 389.8829 |  |  | 2925.805
2023-07-11 12:00 | 0.25 | 8570.198 | 17.4 | 0.38986 | 389.8641 |  |  | 2925.805
2023-07-11 18:00 | 0.25 | 8570.622 | 17.4 | 0.38933 | 389.3333 |  |  | 2925.805
2023-07-12 | 0.25 | 8570.262 | 17.4 | 0.38978 | 389.784 |  |  | 2925.805
2023-07-12 06:00 | 0.25 | 8570.183 | 17.4 | 0.38988 | 389.8829 |  |  | 2925.805
2023-07-12 12:00 | 0.25 | 8570.496 | 17.4 | 0.38949 | 389.491 |  |  | 2925.805
2023-07-12 18:00 | 0.25 | 8570.262 | 17.4 | 0.38978 | 389.784 |  |  | 2925.805
2023-07-13 | 0.25 | 8570.64 | 17.4 | 0.38931 | 389.3107 |  |  | 2925.805
2023-07-13 06:00 | 0.25 | 8570.342 | 17.4 | 0.38968 | 389.6838 |  |  | 2925.805
2023-07-13 12:00 | 0.25 | 8571.032 | 17.4 | 0.38882 | 388.8199 |  |  | 2925.805
2023-07-13 18:00 | 0.25 | 8570.04 | 17.4 | 0.39006 | 390.0619 |  |  | 2925.805
2023-07-14 | 0.25 | 8570.372 | 17.4 | 0.38965 | 389.6463 |  |  | 2925.805
2023-07-14 06:00 | 0.25 | 8570.545 | 17.4 | 0.38943 | 389.4297 |  |  | 2925.805
2023-07-14 12:00 | 0.25 | 8570.64 | 17.4 | 0.38931 | 389.3107 |  |  | 2925.805
2023-07-14 18:00 | 0.25 | 8570.057 | 17.4 | 0.39004 | 390.0406 |  |  | 2925.805
2023-07-15 | 0.25 | 8570.262 | 17.4 | 0.38978 | 389.784 |  |  | 2925.805
2023-07-15 06:00 | 0.25 | 8570.229 | 17.4 | 0.38983 | 389.8253 |  |  | 2925.805
2023-07-15 12:00 | 0.25 | 8570.94 | 17.4 | 0.38894 | 388.9351 |  |  | 2925.805
2023-07-15 18:00 | 0.25 | 8570.15 | 17.4 | 0.38992 | 389.9242 |  |  | 2925.805
2023-07-16 | 0.25 | 8570.545 | 17.4 | 0.38943 | 389.4297 |  |  | 2925.805
2023-07-16 06:00 | 0.25 | 8570.467 | 17.4 | 0.38953 | 389.5273 |  |  | 2925.805
2023-07-16 12:00 | 0.25 | 8570.449 | 17.4 | 0.38955 | 389.5499 |  |  | 2925.805
2023-07-16 18:00 | 0.25 | 8570.262 | 17.4 | 0.38978 | 389.784 |  |  | 2925.805
2023-07-17 | 0.25 | 8570.984 | 17.4 | 0.38888 | 388.88 |  |  | 2925.805
2023-07-17 06:00 | 0.25 | 8570.245 | 17.4 | 0.38981 | 389.8053 |  |  | 2925.805
2023-07-17 12:00 | 0.25 | 8570.166 | 17.4 | 0.3899 | 389.9042 |  |  | 2925.805
2023-07-17 18:00 | 0.25 | 8570.813 | 17.4 | 0.38909 | 389.0941 |  |  | 2925.805
2023-07-18 | 0.25 | 8569.993 | 17.4 | 0.39012 | 390.1208 |  |  | 2925.805
2023-07-18 06:00 | 0.25 | 8571.065 | 17.4 | 0.38878 | 388.7786 |  |  | 2925.805
2023-07-18 12:00 | 0.25 | 8570.688 | 17.4 | 0.38925 | 389.2506 |  |  | 2925.805
2023-07-18 18:00 | 0.25 | 8570.403 | 17.4 | 0.38961 | 389.6074 |  |  | 2925.805
2023-07-19 | 0.25 | 8570.513 | 17.4 | 0.38947 | 389.4697 |  |  | 2925.805
2023-07-19 06:00 | 0.25 | 8570.654 | 17.4 | 0.38929 | 389.2932 |  |  | 2925.805
2023-07-19 12:00 | 0.25 | 8570.513 | 17.4 | 0.38947 | 389.4697 |  |  | 2925.805
2023-07-19 18:00 | 0.25 | 8569.82 | 17.4 | 0.39034 | 390.3374 |  |  | 2925.805
2023-07-20 | 0.25 | 8569.835 | 17.4 | 0.39032 | 390.3186 |  |  | 2925.805
2023-07-20 06:00 | 0.25 | 8570.309 | 17.4 | 0.38973 | 389.7251 |  |  | 2925.805
2023-07-20 12:00 | 0.25 | 8570.449 | 17.4 | 0.38955 | 389.5499 |  |  | 2925.805
2023-07-20 18:00 | 0.25 | 8570.216 | 17.4 | 0.38984 | 389.8416 |  |  | 2925.805
2023-07-21 | 0.25 | 8570.529 | 17.4 | 0.38945 | 389.4497 |  |  | 2925.805
2023-07-21 06:00 | 0.25 | 8570.672 | 17.4 | 0.38927 | 389.2707 |  |  | 2925.805
2023-07-21 12:00 | 0.25 | 8570.072 | 17.4 | 0.39002 | 390.0219 |  |  | 2925.805
2023-07-21 18:00 | 0.25 | 8570.245 | 17.4 | 0.38981 | 389.8053 |  |  | 2925.805
2023-07-22 | 0.25 | 8570.94 | 17.4 | 0.38894 | 388.9351 |  |  | 2925.805
2023-07-22 06:00 | 0.25 | 8570.245 | 17.4 | 0.38981 | 389.8053 |  |  | 2925.805
2023-07-22 12:00 | 0.25 | 8569.884 | 17.4 | 0.39026 | 390.2572 |  |  | 2925.805
2023-07-22 18:00 | 0.25 | 8570.166 | 17.4 | 0.3899 | 389.9042 |  |  | 2925.805
2023-07-23 | 0.25 | 8570.418 | 17.4 | 0.38959 | 389.5887 |  |  | 2925.805
2023-07-23 06:00 | 0.25 | 8570.418 | 17.4 | 0.38959 | 389.5887 |  |  | 2925.805
2023-07-23 12:00 | 0.25 | 8570.545 | 17.4 | 0.38943 | 389.4297 |  |  | 2925.805
2023-07-23 18:00 | 0.25 | 8570.608 | 17.4 | 0.38935 | 389.3508 |  |  | 2925.805
2023-07-24 | 0.25 | 8570.216 | 17.4 | 0.38984 | 389.8416 |  |  | 2925.805
2023-07-24 06:00 | 0.25 | 8570.057 | 17.4 | 0.39004 | 390.0406 |  |  | 2925.805
2023-07-24 12:00 | 0.25 | 8571.098 | 17.4 | 0.38874 | 388.7373 |  |  | 2925.805
2023-07-24 18:00 | 0.25 | 8570.467 | 17.4 | 0.38953 | 389.5273 |  |  | 2925.805
2023-07-25 | 0.25 | 8570.576 | 17.4 | 0.38939 | 389.3908 |  |  | 2925.805
2023-07-25 06:00 | 0.25 | 8570.529 | 17.4 | 0.38945 | 389.4497 |  |  | 2925.805
2023-07-25 12:00 | 0.25 | 8570.496 | 17.4 | 0.38949 | 389.491 |  |  | 2925.805
2023-07-25 18:00 | 0.25 | 8570.278 | 17.4 | 0.38976 | 389.7639 |  |  | 2925.805
2023-07-26 | 0.25 | 8570.813 | 17.4 | 0.38909 | 389.0941 |  |  | 2925.805
2023-07-26 06:00 | 0.25 | 8570.325 | 17.4 | 0.38971 | 389.7051 |  |  | 2925.805
2023-07-26 12:00 | 0.25 | 8571.348 | 17.4 | 0.38842 | 388.4243 |  |  | 2925.805
2023-07-26 18:00 | 0.25 | 8570.513 | 17.4 | 0.38947 | 389.4697 |  |  | 2925.805
2023-07-27 | 0.25 | 8570.622 | 17.4 | 0.38933 | 389.3333 |  |  | 2925.805
2023-07-27 06:00 | 0.25 | 8570.245 | 17.4 | 0.38981 | 389.8053 |  |  | 2925.805
2023-07-27 12:00 | 0.25 | 8570.654 | 17.4 | 0.38929 | 389.2932 |  |  | 2925.805
2023-07-27 18:00 | 0.25 | 8570.813 | 17.4 | 0.38909 | 389.0941 |  |  | 2925.805
2023-07-28 | 0.25 | 8570.496 | 17.4 | 0.38949 | 389.491 |  |  | 2925.805
2023-07-28 06:00 | 0.25 | 8570.672 | 17.4 | 0.38927 | 389.2707 |  |  | 2925.805
2023-07-28 12:00 | 0.25 | 8570.449 | 17.4 | 0.38955 | 389.5499 |  |  | 2925.805
2023-07-28 18:00 | 0.25 | 8570.262 | 17.4 | 0.38978 | 389.784 |  |  | 2925.805
2023-07-29 | 0.25 | 8569.946 | 17.4 | 0.39018 | 390.1796 |  |  | 2925.805
2023-07-29 06:00 | 0.25 | 8570.799 | 17.4 | 0.38911 | 389.1117 |  |  | 2925.805
2023-07-29 12:00 | 0.25 | 8570.799 | 17.4 | 0.38911 | 389.1117 |  |  | 2925.805
2023-07-29 16:14 | 0.17639 | 8570.12 | 17.4 | 0.38996 | 389.9618 |  |  | 2925.805
2023-07-29 18:00 | 0.073611 | 8570.04 | 17.4 | 0.39006 | 390.0619 |  |  | 2925.805
2023-07-30 | 0.25 | 8570.278 | 17.4 | 0.38976 | 389.7639 |  |  | 2925.805
2023-07-30 06:00 | 0.25 | 8570.672 | 17.4 | 0.38927 | 389.2707 |  |  | 2925.805
2023-07-30 12:00 | 0.25 | 8570.12 | 17.4 | 0.38996 | 389.9618 |  |  | 2925.805
2023-07-30 18:00 | 0.25 | 8570.136 | 17.4 | 0.38994 | 389.9417 |  |  | 2925.805
2023-07-31 | 0.25 | 8569.853 | 17.4 | 0.3903 | 390.296 |  |  | 2925.805
2023-07-31 06:00 | 0.25 | 8570.389 | 17.4 | 0.38962 | 389.625 |  |  | 2925.805
2023-07-31 12:00 | 0.25 | 8570.372 | 17.4 | 0.38965 | 389.6463 |  |  | 2925.805
2023-07-31 18:00 | 0.25 | 8570.482 | 17.4 | 0.38951 | 389.5085 |  |  | 2925.805
2023-08-01 | 0.25 | 8570.229 | 17.4 | 0.38983 | 389.8253 |  |  | 2925.805
2023-08-01 06:00 | 0.25 | 8570.04 | 17.4 | 0.39006 | 390.0619 |  |  | 2925.805
2023-08-01 12:00 | 0.25 | 8570.292 | 17.4 | 0.38975 | 389.7464 |  |  | 2925.805
2023-08-01 18:00 | 0.25 | 8570.984 | 17.4 | 0.38888 | 388.88 |  |  | 2925.805
2023-08-02 | 0.25 | 8570.403 | 17.4 | 0.38961 | 389.6074 |  |  | 2925.805
2023-08-02 06:00 | 0.25 | 8569.897 | 17.4 | 0.39024 | 390.241 |  |  | 2925.805
2023-08-02 12:00 | 0.25 | 8570.672 | 17.4 | 0.38927 | 389.2707 |  |  | 2925.805
2023-08-02 18:00 | 0.25 | 8570.309 | 17.4 | 0.38973 | 389.7251 |  |  | 2925.805
2023-08-03 | 0.25 | 8570.845 | 17.4 | 0.38905 | 389.0541 |  |  | 2925.805
2023-08-03 06:00 | 0.25 | 8570.325 | 17.4 | 0.38971 | 389.7051 |  |  | 2925.805
2023-08-03 12:00 | 0.25 | 8570.04 | 17.4 | 0.39006 | 390.0619 |  |  | 2925.805
2023-08-03 18:00 | 0.25 | 8570.907 | 17.4 | 0.38898 | 388.9764 |  |  | 2925.805
2023-08-04 | 0.25 | 8570.198 | 17.4 | 0.38986 | 389.8641 |  |  | 2925.805
2023-08-04 06:00 | 0.25 | 8571.049 | 17.4 | 0.3888 | 388.7987 |  |  | 2925.805
2023-08-04 12:00 | 0.25 | 8570.702 | 17.4 | 0.38923 | 389.2331 |  |  | 2925.805
2023-08-04 18:00 | 0.25 | 8570.845 | 17.4 | 0.38905 | 389.0541 |  |  | 2925.805
2023-08-05 | 0.25 | 8570.718 | 17.4 | 0.38921 | 389.2131 |  |  | 2925.805
2023-08-05 06:00 | 0.25 | 8570.718 | 17.4 | 0.38921 | 389.2131 |  |  | 2925.805
2023-08-05 12:00 | 0.25 | 8570.15 | 17.4 | 0.38992 | 389.9242 |  |  | 2925.805
2023-08-05 18:00 | 0.25 | 8570.875 | 17.4 | 0.38902 | 389.0165 |  |  | 2925.805
2023-08-06 | 0.25 | 8570.576 | 17.4 | 0.38939 | 389.3908 |  |  | 2925.805
2023-08-06 06:00 | 0.25 | 8570.183 | 17.4 | 0.38988 | 389.8829 |  |  | 2925.805
2023-08-06 12:00 | 0.25 | 8570.608 | 17.4 | 0.38935 | 389.3508 |  |  | 2925.805
2023-08-06 18:00 | 0.25 | 8570.403 | 17.4 | 0.38961 | 389.6074 |  |  | 2925.805
2023-08-07 | 0.25 | 8570.654 | 17.4 | 0.38929 | 389.2932 |  |  | 2925.805
2023-08-07 06:00 | 0.25 | 8569.804 | 17.4 | 0.39036 | 390.3574 |  |  | 2925.805
2023-08-07 12:00 | 0.25 | 8570.229 | 17.4 | 0.38983 | 389.8253 |  |  | 2925.805
2023-08-07 18:00 | 0.25 | 8570.971 | 17.4 | 0.3889 | 388.8963 |  |  | 2925.805
2023-08-08 | 0.25 | 8570.245 | 17.4 | 0.38981 | 389.8053 |  |  | 2925.805
2023-08-08 06:00 | 0.25 | 8570.449 | 17.4 | 0.38955 | 389.5499 |  |  | 2925.805
2023-08-08 12:00 | 0.25 | 8570.672 | 17.4 | 0.38927 | 389.2707 |  |  | 2925.805
2023-08-08 18:00 | 0.25 | 8570.672 | 17.4 | 0.38927 | 389.2707 |  |  | 2925.805
2023-08-09 | 0.25 | 8570.089 | 17.4 | 0.39 | 390.0006 |  |  | 2925.805
2023-08-09 06:00 | 0.25 | 8570.072 | 17.4 | 0.39002 | 390.0219 |  |  | 2925.805
2023-08-09 12:00 | 0.25 | 8570.718 | 17.4 | 0.38921 | 389.2131 |  |  | 2925.805
2023-08-09 18:00 | 0.25 | 8570.64 | 17.4 | 0.38931 | 389.3107 |  |  | 2925.805
2023-08-10 | 0.25 | 8570.12 | 17.4 | 0.38996 | 389.9618 |  |  | 2925.805
2023-08-10 06:00 | 0.25 | 8570.403 | 17.4 | 0.38961 | 389.6074 |  |  | 2925.805
2023-08-10 12:00 | 0.25 | 8570.482 | 17.4 | 0.38951 | 389.5085 |  |  | 2925.805
2023-08-10 18:00 | 0.25 | 8570.893 | 17.4 | 0.38899 | 388.994 |  |  | 2925.805
2023-08-11 | 0.25 | 8570.576 | 17.4 | 0.38939 | 389.3908 |  |  | 2925.805
2023-08-11 06:00 | 0.25 | 8570.735 | 17.4 | 0.38919 | 389.1918 |  |  | 2925.805
2023-08-11 12:00 | 0.25 | 8570.64 | 17.4 | 0.38931 | 389.3107 |  |  | 2925.805
2023-08-11 18:00 | 0.25 | 8571.255 | 17.4 | 0.38854 | 388.5407 |  |  | 2925.805
2023-08-12 | 0.25 | 8570.072 | 17.4 | 0.39002 | 390.0219 |  |  | 2925.805
2023-08-12 06:00 | 0.25 | 8570.467 | 17.4 | 0.38953 | 389.5273 |  |  | 2925.805
2023-08-12 12:00 | 0.25 | 8570.622 | 17.4 | 0.38933 | 389.3333 |  |  | 2925.805
2023-08-12 18:00 | 0.25 | 8571.207 | 17.4 | 0.3886 | 388.6008 |  |  | 2925.805
2023-08-13 | 0.25 | 8570.355 | 17.4 | 0.38967 | 389.6675 |  |  | 2925.805
2023-08-13 06:00 | 0.25 | 8570.198 | 17.4 | 0.38986 | 389.8641 |  |  | 2925.805
2023-08-13 12:00 | 0.25 | 8570.593 | 17.4 | 0.38937 | 389.3696 |  |  | 2925.805
2023-08-13 18:00 | 0.25 | 8570.262 | 17.4 | 0.38978 | 389.784 |  |  | 2925.805
2023-08-14 | 0.25 | 8570.262 | 17.4 | 0.38978 | 389.784 |  |  | 2925.805
2023-08-14 06:00 | 0.25 | 8570.372 | 17.4 | 0.38965 | 389.6463 |  |  | 2925.805
2023-08-14 12:00 | 0.25 | 8570.04 | 17.4 | 0.39006 | 390.0619 |  |  | 2925.805
2023-08-14 18:00 | 0.25 | 8570.781 | 17.4 | 0.38913 | 389.1342 |  |  | 2925.805
2023-08-15 | 0.25 | 8570.718 | 17.4 | 0.38921 | 389.2131 |  |  | 2925.805
2023-08-15 06:00 | 0.25 | 8570.418 | 17.4 | 0.38959 | 389.5887 |  |  | 2925.805
2023-08-15 12:00 | 0.25 | 8569.979 | 17.4 | 0.39014 | 390.1383 |  |  | 2925.805
2023-08-15 18:00 | 0.25 | 8570.922 | 17.4 | 0.38896 | 388.9577 |  |  | 2925.805
2023-08-16 | 0.25 | 8570.845 | 17.4 | 0.38905 | 389.0541 |  |  | 2925.805
2023-08-16 06:00 | 0.25 | 8570.183 | 17.4 | 0.38988 | 389.8829 |  |  | 2925.805
2023-08-16 12:00 | 0.25 | 8570.688 | 17.4 | 0.38925 | 389.2506 |  |  | 2925.805
2023-08-16 18:00 | 0.25 | 8571.049 | 17.4 | 0.3888 | 388.7987 |  |  | 2925.805
2023-08-17 | 0.25 | 8570.718 | 17.4 | 0.38921 | 389.2131 |  |  | 2925.805
2023-08-17 06:00 | 0.25 | 8570.418 | 17.4 | 0.38959 | 389.5887 |  |  | 2925.805
2023-08-17 12:00 | 0.25 | 8570.262 | 17.4 | 0.38978 | 389.784 |  |  | 2925.805
2023-08-17 18:00 | 0.25 | 8570.593 | 17.4 | 0.38937 | 389.3696 |  |  | 2925.805
2023-08-18 | 0.25 | 8570.309 | 17.4 | 0.38973 | 389.7251 |  |  | 2925.805
2023-08-18 06:00 | 0.25 | 8570.954 | 17.4 | 0.38892 | 388.9176 |  |  | 2925.805
2023-08-18 12:00 | 0.25 | 8570.229 | 17.4 | 0.38983 | 389.8253 |  |  | 2925.805
2023-08-18 18:00 | 0.25 | 8571.285 | 17.4 | 0.3885 | 388.5032 |  |  | 2925.805
2023-08-19 | 0.25 | 8570.136 | 17.4 | 0.38994 | 389.9417 |  |  | 2925.805
2023-08-19 06:00 | 0.25 | 8570.262 | 17.4 | 0.38978 | 389.784 |  |  | 2925.805
2023-08-19 12:00 | 0.25 | 8570.688 | 17.4 | 0.38925 | 389.2506 |  |  | 2925.805
2023-08-19 18:00 | 0.25 | 8571.002 | 17.4 | 0.38886 | 388.8575 |  |  | 2925.805
2023-08-20 | 0.25 | 8570.403 | 17.4 | 0.38961 | 389.6074 |  |  | 2925.805
2023-08-20 06:00 | 0.25 | 8570.496 | 17.4 | 0.38949 | 389.491 |  |  | 2925.805
2023-08-20 12:00 | 0.25 | 8570.781 | 17.4 | 0.38913 | 389.1342 |  |  | 2925.805
2023-08-20 18:00 | 0.25 | 8571.175 | 17.4 | 0.38864 | 388.6409 |  |  | 2925.805
2023-08-21 | 0.25 | 8570.449 | 17.4 | 0.38955 | 389.5499 |  |  | 2925.805
2023-08-21 06:00 | 0.25 | 8570.309 | 17.4 | 0.38973 | 389.7251 |  |  | 2925.805
2023-08-21 12:00 | 0.25 | 8570.529 | 17.4 | 0.38945 | 389.4497 |  |  | 2925.805
2023-08-21 18:00 | 0.25 | 8571.065 | 17.4 | 0.38878 | 388.7786 |  |  | 2925.805
2023-08-22 | 0.25 | 8570.813 | 17.4 | 0.38909 | 389.0941 |  |  | 2925.805
2023-08-22 06:00 | 0.25 | 8570.025 | 17.4 | 0.39008 | 390.0807 |  |  | 2925.805
2023-08-22 12:00 | 0.25 | 8570.418 | 17.4 | 0.38959 | 389.5887 |  |  | 2925.805
2023-08-22 18:00 | 0.25 | 8570.389 | 17.4 | 0.38962 | 389.625 |  |  | 2925.805
2023-08-23 | 0.25 | 8570.545 | 17.4 | 0.38943 | 389.4297 |  |  | 2925.805
2023-08-23 06:00 | 0.25 | 8570.449 | 17.4 | 0.38955 | 389.5499 |  |  | 2925.805
2023-08-23 12:00 | 0.25 | 8570.608 | 17.4 | 0.38935 | 389.3508 |  |  | 2925.805
2023-08-23 18:00 | 0.25 | 8570.922 | 17.4 | 0.38896 | 388.9577 |  |  | 2925.805
2023-08-24 | 0.25 | 8570.245 | 17.4 | 0.38981 | 389.8053 |  |  | 2925.805
2023-08-24 06:00 | 0.25 | 8570.216 | 17.4 | 0.38984 | 389.8416 |  |  | 2925.805
2023-08-24 12:00 | 0.25 | 8569.963 | 17.4 | 0.39016 | 390.1583 |  |  | 2925.805
2023-08-24 18:00 | 0.25 | 8570.688 | 17.4 | 0.38925 | 389.2506 |  |  | 2925.805
2023-08-25 | 0.25 | 8570.449 | 17.4 | 0.38955 | 389.5499 |  |  | 2925.805
2023-08-25 06:00 | 0.25 | 8570.198 | 17.4 | 0.38986 | 389.8641 |  |  | 2925.805
2023-08-25 12:00 | 0.25 | 8570.229 | 17.4 | 0.38983 | 389.8253 |  |  | 2925.805
2023-08-25 18:00 | 0.25 | 8570.12 | 17.4 | 0.38996 | 389.9618 |  |  | 2925.805
2023-08-26 | 0.25 | 8570.389 | 17.4 | 0.38962 | 389.625 |  |  | 2925.805
2023-08-26 06:00 | 0.25 | 8570.735 | 17.4 | 0.38919 | 389.1918 |  |  | 2925.805
2023-08-26 12:00 | 0.25 | 8570.94 | 17.4 | 0.38894 | 388.9351 |  |  | 2925.805
2023-08-26 18:00 | 0.25 | 8570.309 | 17.4 | 0.38973 | 389.7251 |  |  | 2925.805
2023-08-27 | 0.25 | 8570.342 | 17.4 | 0.38968 | 389.6838 |  |  | 2925.805
2023-08-27 06:00 | 0.25 | 8570.436 | 17.4 | 0.38957 | 389.5661 |  |  | 2925.805
2023-08-27 12:00 | 0.25 | 8570.292 | 17.4 | 0.38975 | 389.7464 |  |  | 2925.805
2023-08-27 18:00 | 0.25 | 8570.622 | 17.4 | 0.38933 | 389.3333 |  |  | 2925.805
2023-08-28 | 0.25 | 8570.403 | 17.4 | 0.38961 | 389.6074 |  |  | 2925.805
2023-08-28 06:00 | 0.25 | 8570.529 | 17.4 | 0.38945 | 389.4497 |  |  | 2925.805
2023-08-28 12:00 | 0.25 | 8570.166 | 17.4 | 0.3899 | 389.9042 |  |  | 2925.805
2023-08-28 18:00 | 0.25 | 8570.436 | 17.4 | 0.38957 | 389.5661 |  |  | 2925.805
2023-08-29 | 0.25 | 8570.072 | 17.4 | 0.39002 | 390.0219 |  |  | 2925.805
2023-08-29 06:00 | 0.25 | 8570.342 | 17.4 | 0.38968 | 389.6838 |  |  | 2925.805
2023-08-29 12:00 | 0.25 | 8569.867 | 17.4 | 0.39028 | 390.2785 |  |  | 2925.805
2023-08-29 18:00 | 0.25 | 8570.799 | 17.4 | 0.38911 | 389.1117 |  |  | 2925.805
2023-08-30 | 0.25 | 8570.418 | 17.4 | 0.38959 | 389.5887 |  |  | 2925.805
2023-08-30 06:00 | 0.25 | 8570.011 | 17.4 | 0.3901 | 390.0982 |  |  | 2925.805
2023-08-30 12:00 | 0.25 | 8570.04 | 17.4 | 0.39006 | 390.0619 |  |  | 2925.805
2023-08-30 18:00 | 0.25 | 8570.861 | 17.4 | 0.38903 | 389.034 |  |  | 2925.805
2023-08-31 | 0.25 | 8570.309 | 17.4 | 0.38973 | 389.7251 |  |  | 2925.805
2023-08-31 06:00 | 0.25 | 8570.893 | 17.4 | 0.38899 | 388.994 |  |  | 2925.805
2023-08-31 12:00 | 0.25 | 8570.309 | 17.4 | 0.38973 | 389.7251 |  |  | 2925.805
2023-08-31 18:00 | 0.25 | 8570.103 | 17.4 | 0.38998 | 389.983 |  |  | 2925.805
2023-09-01 | 0.25 | 8570.735 | 17.4 | 0.38919 | 389.1918 |  |  | 2925.805
2023-09-01 06:00 | 0.25 | 8570.389 | 17.4 | 0.38962 | 389.625 |  |  | 2925.805
2023-09-01 12:00 | 0.25 | 8570.467 | 17.4 | 0.38953 | 389.5273 |  |  | 2925.805
2023-09-01 18:00 | 0.25 | 8570.718 | 17.4 | 0.38921 | 389.2131 |  |  | 2925.805
2023-09-02 | 0.25 | 8570.355 | 17.4 | 0.38967 | 389.6675 |  |  | 2925.805
2023-09-02 06:00 | 0.25 | 8570.262 | 17.4 | 0.38978 | 389.784 |  |  | 2925.805
2023-09-02 12:00 | 0.25 | 8570.702 | 17.4 | 0.38923 | 389.2331 |  |  | 2925.805
2023-09-02 18:00 | 0.25 | 8570.325 | 17.4 | 0.38971 | 389.7051 |  |  | 2925.805
2023-09-03 | 0.25 | 8570.245 | 17.4 | 0.38981 | 389.8053 |  |  | 2925.805
2023-09-03 06:00 | 0.25 | 8570.688 | 17.4 | 0.38925 | 389.2506 |  |  | 2925.805
2023-09-03 12:00 | 0.25 | 8570.576 | 17.4 | 0.38939 | 389.3908 |  |  | 2925.805
2023-09-03 18:00 | 0.25 | 8570.342 | 17.4 | 0.38968 | 389.6838 |  |  | 2925.805
2023-09-04 | 0.25 | 8570.576 | 17.4 | 0.38939 | 389.3908 |  |  | 2925.805
2023-09-04 06:00 | 0.25 | 8570.418 | 17.4 | 0.38959 | 389.5887 |  |  | 2925.805
2023-09-04 12:00 | 0.25 | 8570.011 | 17.4 | 0.3901 | 390.0982 |  |  | 2925.805
2023-09-04 18:00 | 0.25 | 8570.954 | 17.4 | 0.38892 | 388.9176 |  |  | 2925.805
2023-09-05 | 0.25 | 8570.545 | 17.4 | 0.38943 | 389.4297 |  |  | 2925.805
2023-09-05 06:00 | 0.25 | 8570.799 | 17.4 | 0.38911 | 389.1117 |  |  | 2925.805
2023-09-05 12:00 | 0.25 | 8570.718 | 17.4 | 0.38921 | 389.2131 |  |  | 2925.805
2023-09-05 18:00 | 0.25 | 8570.04 | 17.4 | 0.39006 | 390.0619 |  |  | 2925.805
2023-09-06 | 0.25 | 8570.513 | 17.4 | 0.38947 | 389.4697 |  |  | 2925.805
2023-09-06 06:00 | 0.25 | 8570.513 | 17.4 | 0.38947 | 389.4697 |  |  | 2925.805
2023-09-06 12:00 | 0.25 | 8570.971 | 17.4 | 0.3889 | 388.8963 |  |  | 2925.805
2023-09-06 18:00 | 0.25 | 8571.191 | 17.4 | 0.38862 | 388.6209 |  |  | 2925.805
2023-09-07 | 0.25 | 8571.018 | 17.4 | 0.38884 | 388.8375 |  |  | 2925.805
2023-09-07 06:00 | 0.25 | 8570.482 | 17.4 | 0.38951 | 389.5085 |  |  | 2925.805
2023-09-07 12:00 | 0.25 | 8569.82 | 17.4 | 0.39034 | 390.3374 |  |  | 2925.805
2023-09-07 18:00 | 0.25 | 8570.845 | 17.4 | 0.38905 | 389.0541 |  |  | 2925.805
2023-09-08 | 0.25 | 8571.145 | 17.4 | 0.38868 | 388.6785 |  |  | 2925.805
2023-09-08 06:00 | 0.25 | 8570.749 | 17.4 | 0.38917 | 389.1743 |  |  | 2925.805
2023-09-08 12:00 | 0.25 | 8570.718 | 17.4 | 0.38921 | 389.2131 |  |  | 2925.805
2023-09-08 18:00 | 0.25 | 8571.145 | 17.4 | 0.38868 | 388.6785 |  |  | 2925.805
2023-09-09 | 0.25 | 8570.781 | 17.4 | 0.38913 | 389.1342 |  |  | 2925.805
2023-09-09 06:00 | 0.25 | 8570.749 | 17.4 | 0.38917 | 389.1743 |  |  | 2925.805
2023-09-09 12:00 | 0.25 | 8570.482 | 17.4 | 0.38951 | 389.5085 |  |  | 2925.805
2023-09-09 18:00 | 0.25 | 8571.032 | 17.4 | 0.38882 | 388.8199 |  |  | 2925.805
2023-09-10 | 0.25 | 8570.813 | 17.4 | 0.38909 | 389.0941 |  |  | 2925.805
2023-09-10 06:00 | 0.25 | 8570.166 | 17.4 | 0.3899 | 389.9042 |  |  | 2925.805
2023-09-10 12:00 | 0.25 | 8570.654 | 17.4 | 0.38929 | 389.2932 |  |  | 2925.805
2023-09-10 18:00 | 0.25 | 8570.355 | 17.4 | 0.38967 | 389.6675 |  |  | 2925.805
2023-09-11 | 0.25 | 8570.954 | 17.4 | 0.38892 | 388.9176 |  |  | 2925.805
2023-09-11 06:00 | 0.25 | 8570.984 | 17.4 | 0.38888 | 388.88 |  |  | 2925.805
2023-09-11 12:00 | 0.25 | 8570.278 | 17.4 | 0.38976 | 389.7639 |  |  | 2925.805
2023-09-11 18:00 | 0.25 | 8570.545 | 17.4 | 0.38943 | 389.4297 |  |  | 2925.805
2023-09-12 | 0.25 | 8570.262 | 17.4 | 0.38978 | 389.784 |  |  | 2925.805
2023-09-12 06:00 | 0.25 | 8570.922 | 17.4 | 0.38896 | 388.9577 |  |  | 2925.805
2023-09-12 12:00 | 0.25 | 8570.702 | 17.4 | 0.38923 | 389.2331 |  |  | 2925.805
2023-09-12 18:00 | 0.25 | 8570.292 | 17.4 | 0.38975 | 389.7464 |  |  | 2925.805
2023-09-13 | 0.25 | 8570.576 | 17.4 | 0.38939 | 389.3908 |  |  | 2925.805
2023-09-13 06:00 | 0.25 | 8570.56 | 17.4 | 0.38941 | 389.4109 |  |  | 2925.805
2023-09-13 12:00 | 0.25 | 8570.136 | 17.4 | 0.38994 | 389.9417 |  |  | 2925.805
2023-09-13 18:00 | 0.25 | 8570.781 | 17.4 | 0.38913 | 389.1342 |  |  | 2925.805
2023-09-14 | 0.25 | 8570.56 | 17.4 | 0.38941 | 389.4109 |  |  | 2925.805
2023-09-14 06:00 | 0.25 | 8570.482 | 17.4 | 0.38951 | 389.5085 |  |  | 2925.805
2023-09-14 12:00 | 0.25 | 8570.735 | 17.4 | 0.38919 | 389.1918 |  |  | 2925.805
2023-09-14 18:00 | 0.25 | 8570.529 | 17.4 | 0.38945 | 389.4497 |  |  | 2925.805
2023-09-15 | 0.25 | 8570.496 | 17.4 | 0.38949 | 389.491 |  |  | 2925.805
2023-09-15 06:00 | 0.25 | 8570.622 | 17.4 | 0.38933 | 389.3333 |  |  | 2925.805
2023-09-15 12:00 | 0.25 | 8570.103 | 17.4 | 0.38998 | 389.983 |  |  | 2925.805
2023-09-15 18:00 | 0.25 | 8570.545 | 17.4 | 0.38943 | 389.4297 |  |  | 2925.805
2023-09-16 | 0.25 | 8569.963 | 17.4 | 0.39016 | 390.1583 |  |  | 2925.805
2023-09-16 06:00 | 0.25 | 8570.622 | 17.4 | 0.38933 | 389.3333 |  |  | 2925.805
2023-09-16 12:00 | 0.25 | 8570.496 | 17.4 | 0.38949 | 389.491 |  |  | 2925.805
2023-09-16 18:00 | 0.25 | 8570.496 | 17.4 | 0.38949 | 389.491 |  |  | 2925.805
2023-09-17 | 0.25 | 8570.262 | 17.4 | 0.38978 | 389.784 |  |  | 2925.805
2023-09-17 06:00 | 0.25 | 8570.845 | 17.4 | 0.38905 | 389.0541 |  |  | 2925.805
2023-09-17 12:00 | 0.25 | 8569.884 | 17.4 | 0.39026 | 390.2572 |  |  | 2925.805
2023-09-17 18:00 | 0.25 | 8571.049 | 17.4 | 0.3888 | 388.7987 |  |  | 2925.805
2023-09-18 | 0.25 | 8570.907 | 17.4 | 0.38898 | 388.9764 |  |  | 2925.805
2023-09-18 06:00 | 0.25 | 8570.229 | 17.4 | 0.38983 | 389.8253 |  |  | 2925.805
2023-09-18 12:00 | 0.25 | 8570.467 | 17.4 | 0.38953 | 389.5273 |  |  | 2925.805
2023-09-18 18:00 | 0.25 | 8571.191 | 17.4 | 0.38862 | 388.6209 |  |  | 2925.805
2023-09-19 | 0.25 | 8570.513 | 17.4 | 0.38947 | 389.4697 |  |  | 2925.805
2023-09-19 06:00 | 0.25 | 8570.64 | 17.4 | 0.38931 | 389.3107 |  |  | 2925.805
2023-09-19 12:00 | 0.25 | 8570.56 | 17.4 | 0.38941 | 389.4109 |  |  | 2925.805
2023-09-19 18:00 | 0.25 | 8570.529 | 17.4 | 0.38945 | 389.4497 |  |  | 2925.805
2023-09-20 | 0.25 | 8570.718 | 17.4 | 0.38921 | 389.2131 |  |  | 2925.805
2023-09-20 06:00 | 0.25 | 8570.449 | 17.4 | 0.38955 | 389.5499 |  |  | 2925.805
2023-09-20 12:00 | 0.25 | 8570.04 | 17.4 | 0.39006 | 390.0619 |  |  | 2925.805
2023-09-20 18:00 | 0.25 | 8571.08 | 17.4 | 0.38876 | 388.7598 |  |  | 2925.805
2023-09-21 | 0.25 | 8570.292 | 17.4 | 0.38975 | 389.7464 |  |  | 2925.805
2023-09-21 06:00 | 0.25 | 8570.718 | 17.4 | 0.38921 | 389.2131 |  |  | 2925.805
2023-09-21 12:00 | 0.25 | 8570.893 | 17.4 | 0.38899 | 388.994 |  |  | 2925.805
2023-09-21 18:00 | 0.25 | 8570.954 | 17.4 | 0.38892 | 388.9176 |  |  | 2925.805
2023-09-22 | 0.25 | 8570.262 | 17.4 | 0.38978 | 389.784 |  |  | 2925.805
2023-09-22 06:00 | 0.25 | 8570.389 | 17.4 | 0.38962 | 389.625 |  |  | 2925.805
2023-09-22 12:00 | 0.25 | 8570.545 | 17.4 | 0.38943 | 389.4297 |  |  | 2925.805
2023-09-22 18:00 | 0.25 | 8570.403 | 17.4 | 0.38961 | 389.6074 |  |  | 2925.805
2023-09-23 | 0.25 | 8570.278 | 17.4 | 0.38976 | 389.7639 |  |  | 2925.805
2023-09-23 06:00 | 0.25 | 8570.216 | 17.4 | 0.38984 | 389.8416 |  |  | 2925.805
2023-09-23 12:00 | 0.25 | 8570.718 | 17.4 | 0.38921 | 389.2131 |  |  | 2925.805
2023-09-23 18:00 | 0.25 | 8571.207 | 17.4 | 0.3886 | 388.6008 |  |  | 2925.805
2023-09-24 | 0.25 | 8570.875 | 17.4 | 0.38902 | 389.0165 |  |  | 2925.805
2023-09-24 06:00 | 0.25 | 8570.309 | 17.4 | 0.38973 | 389.7251 |  |  | 2925.805
2023-09-24 12:00 | 0.25 | 8570.372 | 17.4 | 0.38965 | 389.6463 |  |  | 2925.805
2023-09-24 18:00 | 0.25 | 8570.984 | 17.4 | 0.38888 | 388.88 |  |  | 2925.805
2023-09-25 | 0.25 | 8570.749 | 17.4 | 0.38917 | 389.1743 |  |  | 2925.805
2023-09-25 06:00 | 0.25 | 8570.622 | 17.4 | 0.38933 | 389.3333 |  |  | 2925.805
2023-09-25 12:00 | 0.25 | 8570.845 | 17.4 | 0.38905 | 389.0541 |  |  | 2925.805
2023-09-25 18:00 | 0.25 | 8570.971 | 17.4 | 0.3889 | 388.8963 |  |  | 2925.805
2023-09-26 | 0.25 | 8570.057 | 17.4 | 0.39004 | 390.0406 |  |  | 2925.805
2023-09-26 06:00 | 0.25 | 8570.529 | 17.4 | 0.38945 | 389.4497 |  |  | 2925.805
2023-09-26 12:00 | 0.25 | 8570.688 | 17.4 | 0.38925 | 389.2506 |  |  | 2925.805
2023-09-26 18:00 | 0.25 | 8570.735 | 17.4 | 0.38919 | 389.1918 |  |  | 2925.805
2023-09-27 | 0.25 | 8570.436 | 17.4 | 0.38957 | 389.5661 |  |  | 2925.805
2023-09-27 06:00 | 0.25 | 8570.355 | 17.4 | 0.38967 | 389.6675 |  |  | 2925.805
2023-09-27 12:00 | 0.25 | 8570.893 | 17.4 | 0.38899 | 388.994 |  |  | 2925.805
2023-09-27 18:00 | 0.25 | 8571.237 | 17.4 | 0.38856 | 388.5633 |  |  | 2925.805
2023-09-28 | 0.25 | 8570.262 | 17.4 | 0.38978 | 389.784 |  |  | 2925.805
2023-09-28 06:00 | 0.25 | 8570.355 | 17.4 | 0.38967 | 389.6675 |  |  | 2925.805
2023-09-28 12:00 | 0.25 | 8571.065 | 17.4 | 0.38878 | 388.7786 |  |  | 2925.805
2023-09-28 18:00 | 0.25 | 8570.688 | 17.4 | 0.38925 | 389.2506 |  |  | 2925.805
2023-09-29 | 0.25 | 8570.799 | 17.4 | 0.38911 | 389.1117 |  |  | 2925.805
2023-09-29 06:00 | 0.25 | 8570.56 | 17.4 | 0.38941 | 389.4109 |  |  | 2925.805
2023-09-29 12:00 | 0.25 | 8570.245 | 17.4 | 0.38981 | 389.8053 |  |  | 2925.805
2023-09-29 18:00 | 0.25 | 8571.098 | 17.4 | 0.38874 | 388.7373 |  |  | 2925.805
2023-09-30 | 0.25 | 8570.183 | 17.4 | 0.38988 | 389.8829 |  |  | 2925.805
2023-09-30 06:00 | 0.25 | 8569.709 | 17.4 | 0.39048 | 390.4763 |  |  | 2925.805
2023-09-30 12:00 | 0.25 | 8570.245 | 17.4 | 0.38981 | 389.8053 |  |  | 2925.805
2023-09-30 18:00 | 0.25 | 8570.922 | 17.4 | 0.38896 | 388.9577 |  |  | 2925.805
2023-10-01 | 0.25 | 8570.449 | 17.4 | 0.38955 | 389.5499 |  |  | 2925.805
2023-10-01 06:00 | 0.25 | 8570.436 | 17.4 | 0.38957 | 389.5661 |  |  | 2925.805
2023-10-01 12:00 | 0.25 | 8570.813 | 17.4 | 0.38909 | 389.0941 |  |  | 2925.805
2023-10-01 18:00 | 0.25 | 8570.529 | 17.4 | 0.38945 | 389.4497 |  |  | 2925.805
2023-10-02 | 0.25 | 8570.702 | 17.4 | 0.38923 | 389.2331 |  |  | 2925.805
2023-10-02 06:00 | 0.25 | 8570.845 | 17.4 | 0.38905 | 389.0541 |  |  | 2925.805
2023-10-02 12:00 | 0.25 | 8570.875 | 17.4 | 0.38902 | 389.0165 |  |  | 2925.805
2023-10-02 18:00 | 0.25 | 8570.907 | 17.4 | 0.38898 | 388.9764 |  |  | 2925.805
2023-10-03 | 0.25 | 8571.098 | 17.4 | 0.38874 | 388.7373 |  |  | 2925.805
2023-10-03 06:00 | 0.25 | 8570.799 | 17.4 | 0.38911 | 389.1117 |  |  | 2925.805
2023-10-03 12:00 | 0.25 | 8571.175 | 17.4 | 0.38864 | 388.6409 |  |  | 2925.805
2023-10-03 18:00 | 0.25 | 8570.813 | 17.4 | 0.38909 | 389.0941 |  |  | 2925.805
2023-10-04 | 0.25 | 8570.608 | 17.4 | 0.38935 | 389.3508 |  |  | 2925.805
2023-10-04 06:00 | 0.25 | 8570.229 | 17.4 | 0.38983 | 389.8253 |  |  | 2925.805
2023-10-04 12:00 | 0.25 | 8570.593 | 17.4 | 0.38937 | 389.3696 |  |  | 2925.805
2023-10-04 18:00 | 0.25 | 8570.984 | 17.4 | 0.38888 | 388.88 |  |  | 2925.805
2023-10-05 | 0.25 | 8570.799 | 17.4 | 0.38911 | 389.1117 |  |  | 2925.805
2023-10-05 06:00 | 0.25 | 8570.467 | 17.4 | 0.38953 | 389.5273 |  |  | 2925.805
2023-10-05 12:00 | 0.25 | 8570.342 | 17.4 | 0.38968 | 389.6838 |  |  | 2925.805
2023-10-05 18:00 | 0.25 | 8570.593 | 17.4 | 0.38937 | 389.3696 |  |  | 2925.805
2023-10-06 | 0.25 | 8570.608 | 17.4 | 0.38935 | 389.3508 |  |  | 2925.805
2023-10-06 06:00 | 0.25 | 8570.449 | 17.4 | 0.38955 | 389.5499 |  |  | 2925.805
2023-10-06 12:00 | 0.25 | 8570.545 | 17.4 | 0.38943 | 389.4297 |  |  | 2925.805
2023-10-06 18:00 | 0.25 | 8570.545 | 17.4 | 0.38943 | 389.4297 |  |  | 2925.805
2023-10-07 | 0.25 | 8570.262 | 17.4 | 0.38978 | 389.784 |  |  | 2925.805
2023-10-07 06:00 | 0.25 | 8570.781 | 17.4 | 0.38913 | 389.1342 |  |  | 2925.805
2023-10-07 12:00 | 0.25 | 8570.372 | 17.4 | 0.38965 | 389.6463 |  |  | 2925.805
2023-10-07 18:00 | 0.25 | 8570.389 | 17.4 | 0.38962 | 389.625 |  |  | 2925.805
2023-10-08 | 0.25 | 8570.922 | 17.4 | 0.38896 | 388.9577 |  |  | 2925.805
2023-10-08 06:00 | 0.25 | 8570.622 | 17.4 | 0.38933 | 389.3333 |  |  | 2925.805
2023-10-08 12:00 | 0.25 | 8570.403 | 17.4 | 0.38961 | 389.6074 |  |  | 2925.805
2023-10-08 18:00 | 0.25 | 8570.418 | 17.4 | 0.38959 | 389.5887 |  |  | 2925.805
2023-10-09 | 0.25 | 8570.845 | 17.4 | 0.38905 | 389.0541 |  |  | 2925.805
2023-10-09 06:00 | 0.25 | 8570.718 | 17.4 | 0.38921 | 389.2131 |  |  | 2925.805
2023-10-09 12:00 | 0.25 | 8570.64 | 17.4 | 0.38931 | 389.3107 |  |  | 2925.805
2023-10-09 18:00 | 0.25 | 8570.229 | 17.4 | 0.38983 | 389.8253 |  |  | 2925.805
2023-10-10 | 0.25 | 8570.325 | 17.4 | 0.38971 | 389.7051 |  |  | 2925.805
2023-10-10 06:00 | 0.25 | 8569.979 | 17.4 | 0.39014 | 390.1383 |  |  | 2925.805
2023-10-10 12:00 | 0.25 | 8569.993 | 17.4 | 0.39012 | 390.1208 |  |  | 2925.805
2023-10-10 18:00 | 0.25 | 8570.057 | 17.4 | 0.39004 | 390.0406 |  |  | 2925.805
2023-10-11 | 0.25 | 8570.011 | 17.4 | 0.3901 | 390.0982 |  |  | 2925.805
2023-10-11 06:00 | 0.25 | 8570.467 | 17.4 | 0.38953 | 389.5273 |  |  | 2925.805
2023-10-11 12:00 | 0.25 | 8570.278 | 17.4 | 0.38976 | 389.7639 |  |  | 2925.805
2023-10-11 18:00 | 0.25 | 8570.262 | 17.4 | 0.38978 | 389.784 |  |  | 2925.805
2023-10-12 | 0.25 | 8570.403 | 17.4 | 0.38961 | 389.6074 |  |  | 2925.805
2023-10-12 06:00 | 0.25 | 8570.482 | 17.4 | 0.38951 | 389.5085 |  |  | 2925.805
2023-10-12 12:00 | 0.25 | 8570.355 | 17.4 | 0.38967 | 389.6675 |  |  | 2925.805
2023-10-12 18:00 | 0.25 | 8570.216 | 17.4 | 0.38984 | 389.8416 |  |  | 2925.805
2023-10-13 | 0.25 | 8569.993 | 17.4 | 0.39012 | 390.1208 |  |  | 2925.805
2023-10-13 06:00 | 0.25 | 8569.963 | 17.4 | 0.39016 | 390.1583 |  |  | 2925.805
2023-10-13 12:00 | 0.25 | 8570.166 | 17.4 | 0.3899 | 389.9042 |  |  | 2925.805
2023-10-13 18:00 | 0.25 | 8570.64 | 17.4 | 0.38931 | 389.3107 |  |  | 2925.805
2023-10-14 | 0.25 | 8570.089 | 17.4 | 0.39 | 390.0006 |  |  | 2925.805
2023-10-14 06:00 | 0.25 | 8569.993 | 17.4 | 0.39012 | 390.1208 |  |  | 2925.805
2023-10-14 12:00 | 0.25 | 8570.04 | 17.4 | 0.39006 | 390.0619 |  |  | 2925.805
2023-10-14 18:00 | 0.25 | 8570.089 | 17.4 | 0.39 | 390.0006 |  |  | 2925.805
2023-10-15 | 0.25 | 8570.342 | 17.4 | 0.38968 | 389.6838 |  |  | 2925.805
2023-10-15 06:00 | 0.25 | 8569.772 | 17.4 | 0.3904 | 390.3975 |  |  | 2925.805
2023-10-15 12:00 | 0.25 | 8569.41 | 17.4 | 0.39085 | 390.8507 |  |  | 2925.805
2023-10-15 16:15 | 0.17708 | 8570.482 | 17.4 | 0.38951 | 389.5085 |  |  | 2925.805
2023-10-15 16:22 | 0.0048611 | 8570.749 | 17.4 | 0.38917 | 389.1743 |  |  | 2925.805
2023-10-15 18:00 | 0.068056 | 8570.403 | 17.4 | 0.38961 | 389.6074 |  |  | 2925.805
2023-10-16 | 0.25 | 8569.789 | 17.4 | 0.39038 | 390.3762 |  |  | 2925.805
2023-10-16 06:00 | 0.25 | 8569.931 | 17.4 | 0.3902 | 390.1984 |  |  | 2925.805
2023-10-16 12:00 | 0.25 | 8569.931 | 17.4 | 0.3902 | 390.1984 |  |  | 2925.805
2023-10-16 18:00 | 0.25 | 8570.325 | 17.4 | 0.38971 | 389.7051 |  |  | 2925.805
2023-10-17 | 0.25 | 8570.342 | 17.4 | 0.38968 | 389.6838 |  |  | 2925.805
2023-10-17 06:00 | 0.25 | 8570.56 | 17.4 | 0.38941 | 389.4109 |  |  | 2925.805
2023-10-17 12:00 | 0.25 | 8569.993 | 17.4 | 0.39012 | 390.1208 |  |  | 2925.805
2023-10-17 18:00 | 0.25 | 8570.828 | 17.4 | 0.38908 | 389.0753 |  |  | 2925.805
2023-10-18 | 0.25 | 8569.853 | 17.4 | 0.3903 | 390.296 |  |  | 2925.805
2023-10-18 06:00 | 0.25 | 8570.64 | 17.4 | 0.38931 | 389.3107 |  |  | 2925.805
2023-10-18 12:00 | 0.25 | 8569.709 | 17.4 | 0.39048 | 390.4763 |  |  | 2925.805
2023-10-18 18:00 | 0.25 | 8569.946 | 17.4 | 0.39018 | 390.1796 |  |  | 2925.805
2023-10-19 | 0.25 | 8569.772 | 17.4 | 0.3904 | 390.3975 |  |  | 2925.805
2023-10-19 06:00 | 0.25 | 8570.089 | 17.4 | 0.39 | 390.0006 |  |  | 2925.805
2023-10-19 12:00 | 0.25 | 8569.884 | 17.4 | 0.39026 | 390.2572 |  |  | 2925.805
2023-10-19 18:00 | 0.25 | 8570.545 | 17.4 | 0.38943 | 389.4297 |  |  | 2925.805
2023-10-20 | 0.25 | 8570.292 | 17.4 | 0.38975 | 389.7464 |  |  | 2925.805
2023-10-20 06:00 | 0.25 | 8569.993 | 17.4 | 0.39012 | 390.1208 |  |  | 2925.805
2023-10-20 12:00 | 0.25 | 8570.389 | 17.4 | 0.38962 | 389.625 |  |  | 2925.805
2023-10-20 18:00 | 0.25 | 8569.916 | 17.4 | 0.39022 | 390.2172 |  |  | 2925.805
2023-10-21 | 0.25 | 8569.693 | 17.4 | 0.3905 | 390.4964 |  |  | 2925.805
2023-10-21 06:00 | 0.25 | 8570.025 | 17.4 | 0.39008 | 390.0807 |  |  | 2925.805
2023-10-21 12:00 | 0.25 | 8570.56 | 17.4 | 0.38941 | 389.4109 |  |  | 2925.805
2023-10-21 18:00 | 0.25 | 8570.513 | 17.4 | 0.38947 | 389.4697 |  |  | 2925.805
2023-10-22 | 0.25 | 8570.372 | 17.4 | 0.38965 | 389.6463 |  |  | 2925.805
2023-10-22 06:00 | 0.25 | 8570.12 | 17.4 | 0.38996 | 389.9618 |  |  | 2925.805
2023-10-22 12:00 | 0.25 | 8569.646 | 17.4 | 0.39056 | 390.5552 |  |  | 2925.805
2023-10-22 18:00 | 0.25 | 8570.089 | 17.4 | 0.39 | 390.0006 |  |  | 2925.805
2023-10-23 | 0.25 | 8570.436 | 17.4 | 0.38957 | 389.5661 |  |  | 2925.805
2023-10-23 06:00 | 0.25 | 8569.916 | 17.4 | 0.39022 | 390.2172 |  |  | 2925.805
2023-10-23 12:00 | 0.25 | 8570.103 | 17.4 | 0.38998 | 389.983 |  |  | 2925.805
2023-10-23 18:00 | 0.25 | 8569.522 | 17.4 | 0.39071 | 390.7105 |  |  | 2925.805
2023-10-24 | 0.25 | 8569.789 | 17.4 | 0.39038 | 390.3762 |  |  | 2925.805
2023-10-24 06:00 | 0.25 | 8570.103 | 17.4 | 0.38998 | 389.983 |  |  | 2925.805
2023-10-24 12:00 | 0.25 | 8570.292 | 17.4 | 0.38975 | 389.7464 |  |  | 2925.805
2023-10-24 18:00 | 0.25 | 8570.593 | 17.4 | 0.38937 | 389.3696 |  |  | 2925.805
2023-10-25 | 0.25 | 8569.663 | 17.4 | 0.39053 | 390.5339 |  |  | 2925.805
2023-10-25 06:00 | 0.25 | 8570.229 | 17.4 | 0.38983 | 389.8253 |  |  | 2925.805
2023-10-25 12:00 | 0.25 | 8570.971 | 17.4 | 0.3889 | 388.8963 |  |  | 2925.805
2023-10-25 18:00 | 0.25 | 8570.56 | 17.4 | 0.38941 | 389.4109 |  |  | 2925.805
2023-10-26 | 0.25 | 8570.183 | 17.4 | 0.38988 | 389.8829 |  |  | 2925.805
2023-10-26 06:00 | 0.25 | 8570.011 | 17.4 | 0.3901 | 390.0982 |  |  | 2925.805
2023-10-26 12:00 | 0.25 | 8570.166 | 17.4 | 0.3899 | 389.9042 |  |  | 2925.805
2023-10-26 18:00 | 0.25 | 8570.342 | 17.4 | 0.38968 | 389.6838 |  |  | 2925.805
2023-10-27 | 0.25 | 8570.103 | 17.4 | 0.38998 | 389.983 |  |  | 2925.805
2023-10-27 06:00 | 0.25 | 8570.688 | 17.4 | 0.38925 | 389.2506 |  |  | 2925.805
2023-10-27 12:00 | 0.25 | 8570.309 | 17.4 | 0.38973 | 389.7251 |  |  | 2925.805
2023-10-27 18:00 | 0.25 | 8570.166 | 17.4 | 0.3899 | 389.9042 |  |  | 2925.805
2023-10-28 | 0.25 | 8570.828 | 17.4 | 0.38908 | 389.0753 |  |  | 2925.805
2023-10-28 06:00 | 0.25 | 8570.688 | 17.4 | 0.38925 | 389.2506 |  |  | 2925.805
2023-10-28 12:00 | 0.25 | 8570.688 | 17.4 | 0.38925 | 389.2506 |  |  | 2925.805
2023-10-28 18:00 | 0.25 | 8570.875 | 17.4 | 0.38902 | 389.0165 |  |  | 2925.805
2023-10-29 | 0.25 | 8570.907 | 17.4 | 0.38898 | 388.9764 |  |  | 2925.805
2023-10-29 06:00 | 0.25 | 8570.545 | 17.4 | 0.38943 | 389.4297 |  |  | 2925.805
2023-10-29 12:00 | 0.25 | 8570.94 | 17.4 | 0.38894 | 388.9351 |  |  | 2925.805
2023-10-29 18:00 | 0.25 | 8571.16 | 17.4 | 0.38866 | 388.6597 |  |  | 2925.805
2023-10-30 | 0.25 | 8570.907 | 17.4 | 0.38898 | 388.9764 |  |  | 2925.805
2023-10-30 06:00 | 0.25 | 8570.64 | 17.4 | 0.38931 | 389.3107 |  |  | 2925.805
2023-10-30 12:00 | 0.25 | 8570.436 | 17.4 | 0.38957 | 389.5661 |  |  | 2925.805
2023-10-30 18:00 | 0.25 | 8570.799 | 17.4 | 0.38911 | 389.1117 |  |  | 2925.805
2023-10-31 | 0.25 | 8570.593 | 17.4 | 0.38937 | 389.3696 |  |  | 2925.805
2023-10-31 06:00 | 0.25 | 8570.355 | 17.4 | 0.38967 | 389.6675 |  |  | 2925.805
2023-10-31 12:00 | 0.25 | 8570.403 | 17.4 | 0.38961 | 389.6074 |  |  | 2925.805
2023-10-31 18:00 | 0.25 | 8570.622 | 17.4 | 0.38933 | 389.3333 |  |  | 2925.805
2023-11-01 | 0.25 | 8570.893 | 17.4 | 0.38899 | 388.994 |  |  | 2925.805
2023-11-01 06:00 | 0.25 | 8570.389 | 17.4 | 0.38962 | 389.625 |  |  | 2925.805
2023-11-01 12:00 | 0.25 | 8571.237 | 17.4 | 0.38856 | 388.5633 |  |  | 2925.805
2023-11-01 18:00 | 0.25 | 8571.224 | 17.4 | 0.38858 | 388.5796 |  |  | 2925.805
2023-11-02 | 0.25 | 8570.702 | 17.4 | 0.38923 | 389.2331 |  |  | 2925.805
2023-11-02 06:00 | 0.25 | 8570.735 | 17.4 | 0.38919 | 389.1918 |  |  | 2925.805
2023-11-02 12:00 | 0.25 | 8571.175 | 17.4 | 0.38864 | 388.6409 |  |  | 2925.805
2023-11-02 18:00 | 0.25 | 8571.224 | 17.4 | 0.38858 | 388.5796 |  |  | 2925.805
2023-11-03 | 0.25 | 8570.262 | 17.4 | 0.38978 | 389.784 |  |  | 2925.805
2023-11-03 06:00 | 0.25 | 8570.654 | 17.4 | 0.38929 | 389.2932 |  |  | 2925.805
2023-11-03 12:00 | 0.25 | 8571.16 | 17.4 | 0.38866 | 388.6597 |  |  | 2925.805
2023-11-03 18:00 | 0.25 | 8571.317 | 17.4 | 0.38846 | 388.4631 |  |  | 2925.805
2023-11-04 | 0.25 | 8570.893 | 17.4 | 0.38899 | 388.994 |  |  | 2925.805
2023-11-04 06:00 | 0.25 | 8570.449 | 17.4 | 0.38955 | 389.5499 |  |  | 2925.805
2023-11-04 12:00 | 0.25 | 8570.702 | 17.4 | 0.38923 | 389.2331 |  |  | 2925.805
2023-11-04 15:24 | 0.14167 | 8570.545 | 17.4 | 0.38943 | 389.4297 |  |  | 2925.805
2023-11-04 15:26 | 0.0013889 | 8570.799 | 17.4 | 0.38911 | 389.1117 |  |  | 2925.805
2023-11-04 15:30 | 0.0027778 | 8570.672 | 17.4 | 0.38927 | 389.2707 |  |  | 2925.805
2023-11-04 15:30 | 0 | 8570.436 | 17.4 | 0.38957 | 389.5661 |  |  | 2925.805
2023-11-05 | 0.35417 | 8570.688 | 17.4 | 0.38925 | 389.2506 |  |  | 2925.805
2023-11-05 06:00 | 0.25 | 8571.302 | 17.4 | 0.38848 | 388.4819 |  |  | 2925.805
2023-11-05 12:00 | 0.25 | 8570.64 | 17.4 | 0.38931 | 389.3107 |  |  | 2925.805
2023-11-05 18:00 | 0.25 | 8570.622 | 17.4 | 0.38933 | 389.3333 |  |  | 2925.805
2023-11-06 | 0.25 | 8570.64 | 17.4 | 0.38931 | 389.3107 |  |  | 2925.805
2023-11-06 06:00 | 0.25 | 8570.355 | 17.4 | 0.38967 | 389.6675 |  |  | 2925.805
2023-11-06 12:00 | 0.25 | 8570.403 | 17.4 | 0.38961 | 389.6074 |  |  | 2925.805
2023-11-06 18:00 | 0.25 | 8571.271 | 17.4 | 0.38852 | 388.5207 |  |  | 2925.805
2023-11-07 | 0.25 | 8570.749 | 17.4 | 0.38917 | 389.1743 |  |  | 2925.805
2023-11-07 06:00 | 0.25 | 8570.608 | 17.4 | 0.38935 | 389.3508 |  |  | 2925.805
2023-11-07 12:00 | 0.25 | 8570.342 | 17.4 | 0.38968 | 389.6838 |  |  | 2925.805
2023-11-07 18:00 | 0.25 | 8571.018 | 17.4 | 0.38884 | 388.8375 |  |  | 2925.805
2023-11-08 | 0.25 | 8570.718 | 17.4 | 0.38921 | 389.2131 |  |  | 2925.805
2023-11-08 06:00 | 0.25 | 8571.065 | 17.4 | 0.38878 | 388.7786 |  |  | 2925.805
2023-11-08 12:00 | 0.25 | 8570.608 | 17.4 | 0.38935 | 389.3508 |  |  | 2925.805
2023-11-08 18:00 | 0.25 | 8570.735 | 17.4 | 0.38919 | 389.1918 |  |  | 2925.805
2023-11-09 | 0.25 | 8570.672 | 17.4 | 0.38927 | 389.2707 |  |  | 2925.805
2023-11-09 06:00 | 0.25 | 8570.245 | 17.4 | 0.38981 | 389.8053 |  |  | 2925.805
2023-11-09 12:00 | 0.25 | 8570.593 | 17.4 | 0.38937 | 389.3696 |  |  | 2925.805
2023-11-09 18:00 | 0.25 | 8571.224 | 17.4 | 0.38858 | 388.5796 |  |  | 2925.805
2023-11-10 | 0.25 | 8570.262 | 17.4 | 0.38978 | 389.784 |  |  | 2925.805
2023-11-10 06:00 | 0.25 | 8570.12 | 17.4 | 0.38996 | 389.9618 |  |  | 2925.805
2023-11-10 12:00 | 0.25 | 8570.309 | 17.4 | 0.38973 | 389.7251 |  |  | 2925.805
2023-11-10 18:00 | 0.25 | 8571.175 | 17.4 | 0.38864 | 388.6409 |  |  | 2925.805
2023-11-11 | 0.25 | 8570.766 | 17.4 | 0.38915 | 389.153 |  |  | 2925.805
2023-11-11 06:00 | 0.25 | 8571.018 | 17.4 | 0.38884 | 388.8375 |  |  | 2925.805
2023-11-11 12:00 | 0.25 | 8570.828 | 17.4 | 0.38908 | 389.0753 |  |  | 2925.805
2023-11-11 18:00 | 0.25 | 8570.971 | 17.4 | 0.3889 | 388.8963 |  |  | 2925.805
2023-11-12 | 0.25 | 8570.893 | 17.4 | 0.38899 | 388.994 |  |  | 2925.805
2023-11-12 06:00 | 0.25 | 8570.576 | 17.4 | 0.38939 | 389.3908 |  |  | 2925.805
2023-11-12 12:00 | 0.25 | 8570.278 | 17.4 | 0.38976 | 389.7639 |  |  | 2925.805
2023-11-12 18:00 | 0.25 | 8570.672 | 17.4 | 0.38927 | 389.2707 |  |  | 2925.805
2023-11-13 | 0.25 | 8570.103 | 17.4 | 0.38998 | 389.983 |  |  | 2925.805
2023-11-13 06:00 | 0.25 | 8571.08 | 17.4 | 0.38876 | 388.7598 |  |  | 2925.805
2023-11-13 12:00 | 0.25 | 8570.325 | 17.4 | 0.38971 | 389.7051 |  |  | 2925.805
2023-11-13 18:00 | 0.25 | 8571.08 | 17.4 | 0.38876 | 388.7598 |  |  | 2925.805
2023-11-14 | 0.25 | 8570.608 | 17.4 | 0.38935 | 389.3508 |  |  | 2925.805
2023-11-14 06:00 | 0.25 | 8570.482 | 17.4 | 0.38951 | 389.5085 |  |  | 2925.805
2023-11-14 12:00 | 0.25 | 8571.049 | 17.4 | 0.3888 | 388.7987 |  |  | 2925.805
2023-11-14 18:00 | 0.25 | 8571.128 | 17.4 | 0.3887 | 388.6997 |  |  | 2925.805
2023-11-15 | 0.25 | 8570.325 | 17.4 | 0.38971 | 389.7051 |  |  | 2925.805
2023-11-15 06:00 | 0.25 | 8570.292 | 17.4 | 0.38975 | 389.7464 |  |  | 2925.805
2023-11-15 12:00 | 0.25 | 8570.292 | 17.4 | 0.38975 | 389.7464 |  |  | 2925.805
2023-11-15 18:00 | 0.25 | 8570.688 | 17.4 | 0.38925 | 389.2506 |  |  | 2925.805
2023-11-16 | 0.25 | 8570.702 | 17.4 | 0.38923 | 389.2331 |  |  | 2925.805
2023-11-16 06:00 | 0.25 | 8570.292 | 17.4 | 0.38975 | 389.7464 |  |  | 2925.805
2023-11-16 12:00 | 0.25 | 8570.688 | 17.4 | 0.38925 | 389.2506 |  |  | 2925.805
2023-11-16 18:00 | 0.25 | 8570.845 | 17.4 | 0.38905 | 389.0541 |  |  | 2925.805
2023-11-17 | 0.25 | 8570.418 | 17.4 | 0.38959 | 389.5887 |  |  | 2925.805
2023-11-17 06:00 | 0.25 | 8571.191 | 17.4 | 0.38862 | 388.6209 |  |  | 2925.805
2023-11-17 12:00 | 0.25 | 8570.64 | 17.4 | 0.38931 | 389.3107 |  |  | 2925.805
2023-11-17 18:00 | 0.25 | 8570.011 | 17.4 | 0.3901 | 390.0982 |  |  | 2925.805
2023-11-18 | 0.25 | 8570.372 | 17.4 | 0.38965 | 389.6463 |  |  | 2925.805
2023-11-18 06:00 | 0.25 | 8570.482 | 17.4 | 0.38951 | 389.5085 |  |  | 2925.805
2023-11-18 12:00 | 0.25 | 8570.245 | 17.4 | 0.38981 | 389.8053 |  |  | 2925.805
2023-11-18 18:00 | 0.25 | 8570.198 | 17.4 | 0.38986 | 389.8641 |  |  | 2925.805
2023-11-19 | 0.25 | 8570.529 | 17.4 | 0.38945 | 389.4497 |  |  | 2925.805
2023-11-19 06:00 | 0.25 | 8569.963 | 17.4 | 0.39016 | 390.1583 |  |  | 2925.805
2023-11-19 12:00 | 0.25 | 8569.897 | 17.4 | 0.39024 | 390.241 |  |  | 2925.805
2023-11-19 18:00 | 0.25 | 8569.867 | 17.4 | 0.39028 | 390.2785 |  |  | 2925.805
2023-11-20 | 0.25 | 8570.56 | 17.4 | 0.38941 | 389.4109 |  |  | 2925.805
2023-11-20 06:00 | 0.25 | 8570.011 | 17.4 | 0.3901 | 390.0982 |  |  | 2925.805
2023-11-20 12:00 | 0.25 | 8570.262 | 17.4 | 0.38978 | 389.784 |  |  | 2925.805
2023-11-20 18:00 | 0.25 | 8570.799 | 17.4 | 0.38911 | 389.1117 |  |  | 2925.805
2023-11-21 | 0.25 | 8570.04 | 17.4 | 0.39006 | 390.0619 |  |  | 2925.805
2023-11-21 06:00 | 0.25 | 8570.198 | 17.4 | 0.38986 | 389.8641 |  |  | 2925.805
2023-11-21 12:00 | 0.25 | 8570.622 | 17.4 | 0.38933 | 389.3333 |  |  | 2925.805
2023-11-21 18:00 | 0.25 | 8571.032 | 17.4 | 0.38882 | 388.8199 |  |  | 2925.805
2023-11-22 | 0.25 | 8570.449 | 17.4 | 0.38955 | 389.5499 |  |  | 2925.805
2023-11-22 06:00 | 0.25 | 8570.245 | 17.4 | 0.38981 | 389.8053 |  |  | 2925.805
2023-11-22 12:00 | 0.25 | 8570.436 | 17.4 | 0.38957 | 389.5661 |  |  | 2925.805
2023-11-22 18:00 | 0.25 | 8571.002 | 17.4 | 0.38886 | 388.8575 |  |  | 2925.805
2023-11-23 | 0.25 | 8570.449 | 17.4 | 0.38955 | 389.5499 |  |  | 2925.805
2023-11-23 06:00 | 0.25 | 8570.545 | 17.4 | 0.38943 | 389.4297 |  |  | 2925.805
2023-11-23 12:00 | 0.25 | 8570.262 | 17.4 | 0.38978 | 389.784 |  |  | 2925.805
2023-11-23 18:00 | 0.25 | 8571.065 | 17.4 | 0.38878 | 388.7786 |  |  | 2925.805
2023-11-24 | 0.25 | 8570.622 | 17.4 | 0.38933 | 389.3333 |  |  | 2925.805
2023-11-24 06:00 | 0.25 | 8570.576 | 17.4 | 0.38939 | 389.3908 |  |  | 2925.805
2023-11-24 12:00 | 0.25 | 8570.781 | 17.4 | 0.38913 | 389.1342 |  |  | 2925.805
2023-11-24 18:00 | 0.25 | 8571.145 | 17.4 | 0.38868 | 388.6785 |  |  | 2925.805
2023-11-25 | 0.25 | 8570.749 | 17.4 | 0.38917 | 389.1743 |  |  | 2925.805
2023-11-25 06:00 | 0.25 | 8569.884 | 17.4 | 0.39026 | 390.2572 |  |  | 2925.805
2023-11-25 12:00 | 0.25 | 8570.622 | 17.4 | 0.38933 | 389.3333 |  |  | 2925.805
2023-11-25 18:00 | 0.25 | 8570.766 | 17.4 | 0.38915 | 389.153 |  |  | 2925.805
2023-11-26 | 0.25 | 8570.403 | 17.4 | 0.38961 | 389.6074 |  |  | 2925.805
2023-11-26 06:00 | 0.25 | 8570.325 | 17.4 | 0.38971 | 389.7051 |  |  | 2925.805
2023-11-26 12:00 | 0.25 | 8570.907 | 17.4 | 0.38898 | 388.9764 |  |  | 2925.805
2023-11-26 18:00 | 0.25 | 8571.207 | 17.4 | 0.3886 | 388.6008 |  |  | 2925.805
2023-11-27 | 0.25 | 8570.749 | 17.4 | 0.38917 | 389.1743 |  |  | 2925.805
2023-11-27 06:00 | 0.25 | 8570.482 | 17.4 | 0.38951 | 389.5085 |  |  | 2925.805
2023-11-27 12:00 | 0.25 | 8570.245 | 17.4 | 0.38981 | 389.8053 |  |  | 2925.805
2023-11-27 18:00 | 0.25 | 8570.622 | 17.4 | 0.38933 | 389.3333 |  |  | 2925.805
2023-11-28 | 0.25 | 8570.467 | 17.4 | 0.38953 | 389.5273 |  |  | 2925.805
2023-11-28 06:00 | 0.25 | 8570.482 | 17.4 | 0.38951 | 389.5085 |  |  | 2925.805
2023-11-28 12:00 | 0.25 | 8570.166 | 17.4 | 0.3899 | 389.9042 |  |  | 2925.805
2023-11-28 18:00 | 0.25 | 8571.018 | 17.4 | 0.38884 | 388.8375 |  |  | 2925.805
2023-11-29 | 0.25 | 8570.229 | 17.4 | 0.38983 | 389.8253 |  |  | 2925.805
2023-11-29 06:00 | 0.25 | 8569.867 | 17.4 | 0.39028 | 390.2785 |  |  | 2925.805
2023-11-29 12:00 | 0.25 | 8570.893 | 17.4 | 0.38899 | 388.994 |  |  | 2925.805
2023-11-29 18:00 | 0.25 | 8570.799 | 17.4 | 0.38911 | 389.1117 |  |  | 2925.805
2023-11-30 | 0.25 | 8570.922 | 17.4 | 0.38896 | 388.9577 |  |  | 2925.805
2023-11-30 06:00 | 0.25 | 8570.718 | 17.4 | 0.38921 | 389.2131 |  |  | 2925.805
2023-11-30 12:00 | 0.25 | 8570.922 | 17.4 | 0.38896 | 388.9577 |  |  | 2925.805
2023-11-30 18:00 | 0.25 | 8570.372 | 17.4 | 0.38965 | 389.6463 |  |  | 2925.805
2023-12-01 | 0.25 | 8570.56 | 17.4 | 0.38941 | 389.4109 |  |  | 2925.805
2023-12-01 06:00 | 0.25 | 8570.482 | 17.4 | 0.38951 | 389.5085 |  |  | 2925.805
2023-12-01 12:00 | 0.25 | 8570.436 | 17.4 | 0.38957 | 389.5661 |  |  | 2925.805
2023-12-01 18:00 | 0.25 | 8570.688 | 17.4 | 0.38925 | 389.2506 |  |  | 2925.805
2023-12-02 | 0.25 | 8569.536 | 17.4 | 0.39069 | 390.6929 |  |  | 2925.805
2023-12-02 06:00 | 0.25 | 8570.12 | 17.4 | 0.38996 | 389.9618 |  |  | 2925.805
2023-12-02 12:00 | 0.25 | 8569.897 | 17.4 | 0.39024 | 390.241 |  |  | 2925.805
2023-12-02 18:00 | 0.25 | 8570.828 | 17.4 | 0.38908 | 389.0753 |  |  | 2925.805
2023-12-03 | 0.25 | 8570.622 | 17.4 | 0.38933 | 389.3333 |  |  | 2925.805
2023-12-03 06:00 | 0.25 | 8570.198 | 17.4 | 0.38986 | 389.8641 |  |  | 2925.805
2023-12-03 12:00 | 0.25 | 8570.593 | 17.4 | 0.38937 | 389.3696 |  |  | 2925.805
2023-12-03 18:00 | 0.25 | 8570.94 | 17.4 | 0.38894 | 388.9351 |  |  | 2925.805
2023-12-04 | 0.25 | 8569.82 | 17.4 | 0.39034 | 390.3374 |  |  | 2925.805
2023-12-04 06:00 | 0.25 | 8570.529 | 17.4 | 0.38945 | 389.4497 |  |  | 2925.805
2023-12-04 12:00 | 0.25 | 8570.622 | 17.4 | 0.38933 | 389.3333 |  |  | 2925.805
2023-12-04 15:04 | 0.12799 | 8570.216 | 17.4 | 0.38984 | 389.8416 |  |  | 2925.805
2023-12-04 18:00 | 0.12201 | 8570.372 | 17.4 | 0.38965 | 389.6463 |  |  | 2925.805
2023-12-05 | 0.25 | 8571.537 | 17.4 | 0.38819 | 388.1877 |  |  | 2925.805
2023-12-05 06:00 | 0.25 | 8570.799 | 17.4 | 0.38911 | 389.1117 |  |  | 2925.805
2023-12-05 12:00 | 0.25 | 8571.065 | 17.4 | 0.38878 | 388.7786 |  |  | 2925.805
2023-12-05 18:00 | 0.25 | 8570.893 | 17.4 | 0.38899 | 388.994 |  |  | 2925.805
2023-12-06 | 0.25 | 8570.436 | 17.4 | 0.38957 | 389.5661 |  |  | 2925.805
2023-12-06 06:00 | 0.25 | 8570.216 | 17.4 | 0.38984 | 389.8416 |  |  | 2925.805
2023-12-06 12:00 | 0.25 | 8569.804 | 17.4 | 0.39036 | 390.3574 |  |  | 2925.805
2023-12-06 18:00 | 0.25 | 8570.482 | 17.4 | 0.38951 | 389.5085 |  |  | 2925.805
2023-12-07 | 0.25 | 8570.342 | 17.4 | 0.38968 | 389.6838 |  |  | 2925.805
2023-12-07 06:00 | 0.25 | 8570.183 | 17.4 | 0.38988 | 389.8829 |  |  | 2925.805
2023-12-07 12:00 | 0.25 | 8569.835 | 17.4 | 0.39032 | 390.3186 |  |  | 2925.805
2023-12-07 18:00 | 0.25 | 8570.403 | 17.4 | 0.38961 | 389.6074 |  |  | 2925.805
2023-12-08 | 0.25 | 8570.496 | 17.4 | 0.38949 | 389.491 |  |  | 2925.805
2023-12-08 06:00 | 0.25 | 8569.963 | 17.4 | 0.39016 | 390.1583 |  |  | 2925.805
2023-12-08 12:00 | 0.25 | 8569.979 | 17.4 | 0.39014 | 390.1383 |  |  | 2925.805
2023-12-08 18:00 | 0.25 | 8570.529 | 17.4 | 0.38945 | 389.4497 |  |  | 2925.805
2023-12-09 | 0.25 | 8570.735 | 17.4 | 0.38919 | 389.1918 |  |  | 2925.805
2023-12-09 06:00 | 0.25 | 8570.342 | 17.4 | 0.38968 | 389.6838 |  |  | 2925.805
2023-12-09 12:00 | 0.25 | 8570.15 | 17.4 | 0.38992 | 389.9242 |  |  | 2925.805
2023-12-09 18:00 | 0.25 | 8570.702 | 17.4 | 0.38923 | 389.2331 |  |  | 2925.805
2023-12-10 | 0.25 | 8570.449 | 17.4 | 0.38955 | 389.5499 |  |  | 2925.805
2023-12-10 06:00 | 0.25 | 8569.727 | 17.4 | 0.39045 | 390.4538 |  |  | 2925.805
2023-12-10 12:00 | 0.25 | 8570.229 | 17.4 | 0.38983 | 389.8253 |  |  | 2925.805
2023-12-10 18:00 | 0.25 | 8570.702 | 17.4 | 0.38923 | 389.2331 |  |  | 2925.805
2023-12-11 | 0.25 | 8570.011 | 17.4 | 0.3901 | 390.0982 |  |  | 2925.805
2023-12-11 06:00 | 0.25 | 8570.262 | 17.4 | 0.38978 | 389.784 |  |  | 2925.805
2023-12-11 12:00 | 0.25 | 8570.04 | 17.4 | 0.39006 | 390.0619 |  |  | 2925.805
2023-12-11 18:00 | 0.25 | 8570.781 | 17.4 | 0.38913 | 389.1342 |  |  | 2925.805
2023-12-12 | 0.25 | 8569.459 | 17.4 | 0.39079 | 390.7893 |  |  | 2925.805
2023-12-12 06:00 | 0.25 | 8570.799 | 17.4 | 0.38911 | 389.1117 |  |  | 2925.805
2023-12-12 12:00 | 0.25 | 8569.884 | 17.4 | 0.39026 | 390.2572 |  |  | 2925.805
2023-12-12 18:00 | 0.25 | 8570.702 | 17.4 | 0.38923 | 389.2331 |  |  | 2925.805
2023-12-13 | 0.25 | 8569.709 | 17.4 | 0.39048 | 390.4763 |  |  | 2925.805
2023-12-13 06:00 | 0.25 | 8570.292 | 17.4 | 0.38975 | 389.7464 |  |  | 2925.805
2023-12-13 12:00 | 0.25 | 8569.601 | 17.4 | 0.39061 | 390.6115 |  |  | 2925.805
2023-12-13 18:00 | 0.25 | 8570.622 | 17.4 | 0.38933 | 389.3333 |  |  | 2925.805
2023-12-14 | 0.25 | 8570.103 | 17.4 | 0.38998 | 389.983 |  |  | 2925.805
2023-12-14 06:00 | 0.25 | 8569.459 | 17.4 | 0.39079 | 390.7893 |  |  | 2925.805
2023-12-14 12:00 | 0.25 | 8569.963 | 17.4 | 0.39016 | 390.1583 |  |  | 2925.805
2023-12-14 18:00 | 0.25 | 8570.103 | 17.4 | 0.38998 | 389.983 |  |  | 2925.805
2023-12-15 | 0.25 | 8569.363 | 17.4 | 0.39091 | 390.9095 |  |  | 2925.805
2023-12-15 06:00 | 0.25 | 8569.963 | 17.4 | 0.39016 | 390.1583 |  |  | 2925.805
2023-12-15 12:00 | 0.25 | 8570.482 | 17.4 | 0.38951 | 389.5085 |  |  | 2925.805
2023-12-15 18:00 | 0.25 | 8570.702 | 17.4 | 0.38923 | 389.2331 |  |  | 2925.805
2023-12-16 | 0.25 | 8569.616 | 17.4 | 0.39059 | 390.5928 |  |  | 2925.805
2023-12-16 06:00 | 0.25 | 8569.631 | 17.4 | 0.39057 | 390.574 |  |  | 2925.805
2023-12-16 12:00 | 0.25 | 8569.536 | 17.4 | 0.39069 | 390.6929 |  |  | 2925.805
2023-12-16 18:00 | 0.25 | 8569.946 | 17.4 | 0.39018 | 390.1796 |  |  | 2925.805
2023-12-17 | 0.25 | 8569.505 | 17.4 | 0.39073 | 390.7317 |  |  | 2925.805
2023-12-17 06:00 | 0.25 | 8569.631 | 17.4 | 0.39057 | 390.574 |  |  | 2925.805
2023-12-17 12:00 | 0.25 | 8569.82 | 17.4 | 0.39034 | 390.3374 |  |  | 2925.805
2023-12-17 18:00 | 0.25 | 8569.853 | 17.4 | 0.3903 | 390.296 |  |  | 2925.805
2023-12-18 | 0.25 | 8569.631 | 17.4 | 0.39057 | 390.574 |  |  | 2925.805
2023-12-18 06:00 | 0.25 | 8569.884 | 17.4 | 0.39026 | 390.2572 |  |  | 2925.805
2023-12-18 12:00 | 0.25 | 8569.396 | 17.4 | 0.39087 | 390.8682 |  |  | 2925.805
2023-12-18 18:00 | 0.25 | 8569.867 | 17.4 | 0.39028 | 390.2785 |  |  | 2925.805
2023-12-19 | 0.25 | 8569.789 | 17.4 | 0.39038 | 390.3762 |  |  | 2925.805
2023-12-19 06:00 | 0.25 | 8569.835 | 17.4 | 0.39032 | 390.3186 |  |  | 2925.805
2023-12-19 12:00 | 0.25 | 8569.459 | 17.4 | 0.39079 | 390.7893 |  |  | 2925.805
2023-12-19 18:00 | 0.25 | 8570.025 | 17.4 | 0.39008 | 390.0807 |  |  | 2925.805
2023-12-20 | 0.25 | 8570.12 | 17.4 | 0.38996 | 389.9618 |  |  | 2925.805
2023-12-20 06:00 | 0.25 | 8569.616 | 17.4 | 0.39059 | 390.5928 |  |  | 2925.805
2023-12-20 12:00 | 0.25 | 8569.396 | 17.4 | 0.39087 | 390.8682 |  |  | 2925.805
2023-12-20 18:00 | 0.25 | 8569.916 | 17.4 | 0.39022 | 390.2172 |  |  | 2925.805
2023-12-21 | 0.25 | 8569.631 | 17.4 | 0.39057 | 390.574 |  |  | 2925.805
2023-12-21 06:00 | 0.25 | 8569.584 | 17.4 | 0.39063 | 390.6328 |  |  | 2925.805
2023-12-21 12:00 | 0.25 | 8569.441 | 17.4 | 0.39081 | 390.8119 |  |  | 2925.805
2023-12-21 18:00 | 0.25 | 8569.835 | 17.4 | 0.39032 | 390.3186 |  |  | 2925.805
2023-12-22 | 0.25 | 8568.686 | 17.4 | 0.39176 | 391.7571 |  |  | 2925.805
2023-12-22 06:00 | 0.25 | 8569.74 | 17.4 | 0.39044 | 390.4375 |  |  | 2925.805
2023-12-22 12:00 | 0.25 | 8568.561 | 17.4 | 0.39191 | 391.9136 |  |  | 2925.805
2023-12-22 18:00 | 0.25 | 8568.858 | 17.4 | 0.39154 | 391.5418 |  |  | 2925.805
2023-12-23 | 0.25 | 8568.891 | 17.4 | 0.3915 | 391.5005 |  |  | 2925.805
2023-12-23 06:00 | 0.25 | 8568.513 | 17.4 | 0.39197 | 391.9737 |  |  | 2925.805
2023-12-23 12:00 | 0.25 | 8568.748 | 17.4 | 0.39168 | 391.6795 |  |  | 2925.805
2023-12-23 18:00 | 0.25 | 8568.355 | 17.4 | 0.39217 | 392.1715 |  |  | 2925.805
2023-12-24 | 0.25 | 8568.26 | 17.4 | 0.39229 | 392.2905 |  |  | 2925.805
2023-12-24 06:00 | 0.25 | 8568.858 | 17.4 | 0.39154 | 391.5418 |  |  | 2925.805
2023-12-24 12:00 | 0.25 | 8568.544 | 17.4 | 0.39193 | 391.9349 |  |  | 2925.805
2023-12-24 18:00 | 0.25 | 8569.064 | 17.4 | 0.39128 | 391.2839 |  |  | 2925.805
2023-12-25 | 0.25 | 8568.183 | 17.4 | 0.39239 | 392.3869 |  |  | 2925.805
2023-12-25 06:00 | 0.25 | 8568.513 | 17.4 | 0.39197 | 391.9737 |  |  | 2925.805
2023-12-25 12:00 | 0.25 | 8568.607 | 17.4 | 0.39186 | 391.856 |  |  | 2925.805
2023-12-25 18:00 | 0.25 | 8568.355 | 17.4 | 0.39217 | 392.1715 |  |  | 2925.805
2023-12-26 | 0.25 | 8568.215 | 17.4 | 0.39235 | 392.3468 |  |  | 2925.805
2023-12-26 06:00 | 0.25 | 8568.151 | 17.4 | 0.39243 | 392.4269 |  |  | 2925.805
2023-12-26 12:00 | 0.25 | 8567.474 | 17.4 | 0.39327 | 393.2746 |  |  | 2925.805
2023-12-26 18:00 | 0.25 | 8567.93 | 17.4 | 0.3927 | 392.7036 |  |  | 2925.805
2023-12-27 | 0.25 | 8568.057 | 17.4 | 0.39254 | 392.5446 |  |  | 2925.805
2023-12-27 06:00 | 0.25 | 8567.741 | 17.4 | 0.39294 | 392.9403 |  |  | 2925.805
2023-12-27 12:00 | 0.25 | 8567.506 | 17.4 | 0.39323 | 393.2345 |  |  | 2925.805
2023-12-27 18:00 | 0.25 | 8567.915 | 17.4 | 0.39272 | 392.7224 |  |  | 2925.805
2023-12-28 | 0.25 | 8567.349 | 17.4 | 0.39343 | 393.4311 |  |  | 2925.805
2023-12-28 06:00 | 0.25 | 8567.788 | 17.4 | 0.39288 | 392.8814 |  |  | 2925.805
2023-12-28 12:00 | 0.25 | 8567.08 | 17.4 | 0.39377 | 393.7678 |  |  | 2925.805
2023-12-28 18:00 | 0.25 | 8566.593 | 17.4 | 0.39438 | 394.3776 |  |  | 2925.805
2023-12-29 | 0.25 | 8566.733 | 17.4 | 0.3942 | 394.2023 |  |  | 2925.805
2023-12-29 06:00 | 0.25 | 8566.482 | 17.4 | 0.39452 | 394.5165 |  |  | 2925.805
2023-12-29 12:00 | 0.25 | 8566.184 | 17.4 | 0.39489 | 394.8896 |  |  | 2925.805
2023-12-29 18:00 | 0.25 | 8566.371 | 17.4 | 0.39466 | 394.6555 |  |  | 2925.805
2023-12-30 | 0.25 | 8565.914 | 17.4 | 0.39523 | 395.2277 |  |  | 2925.805
2023-12-30 06:00 | 0.25 | 8566.371 | 17.4 | 0.39466 | 394.6555 |  |  | 2925.805
2023-12-30 12:00 | 0.25 | 8565.773 | 17.4 | 0.3954 | 395.4042 |  |  | 2925.805
2023-12-30 18:00 | 0.25 | 8566.184 | 17.4 | 0.39489 | 394.8896 |  |  | 2925.805
2023-12-31 | 0.25 | 8565.759 | 17.4 | 0.39542 | 395.4217 |  |  | 2925.805
2023-12-31 | 0 | 8565.759 | 17.4 | 0.39542 | 395.4217 |  |  | 2925.805
2023-12-31 06:00 | 0.25 | 8565.647 | 17.4 | 0.39556 | 395.562 |  |  | 2925.805
2023-12-31 12:00 | 0.25 | 8566.324 | 17.4 | 0.39471 | 394.7144 |  |  | 2925.805
2023-12-31 16:03 | 0.16891 | 8566.058 | 17.4 | 0.39505 | 395.0474 |  |  | 2925.805
2023-12-31 18:00 | 0.081088 | 8565.836 | 17.4 | 0.39533 | 395.3253 |  |  | 2925.805
2024-01-01 | 0.25 | 8566.244 | 17.4 | 0.39481 | 394.8145 |  |  | 2925.805
2024-01-01 06:00 | 0.25 | 8565.788 | 17.4 | 0.39539 | 395.3854 |  |  | 2925.805
2024-01-01 12:00 | 0.25 | 8565.867 | 17.4 | 0.39529 | 395.2865 |  |  | 2925.805
2024-01-01 18:00 | 0.25 | 8566.434 | 17.4 | 0.39458 | 394.5766 |  |  | 2925.805
2024-01-02 | 0.25 | 8566.354 | 17.4 | 0.39468 | 394.6768 |  |  | 2925.805
2024-01-02 06:00 | 0.25 | 8565.663 | 17.4 | 0.39554 | 395.5419 |  |  | 2925.805
2024-01-02 12:00 | 0.25 | 8565.759 | 17.4 | 0.39542 | 395.4217 |  |  | 2925.805
2024-01-02 18:00 | 0.25 | 8566.782 | 17.4 | 0.39414 | 394.1409 |  |  | 2925.805
2024-01-03 | 0.25 | 8566.088 | 17.4 | 0.39501 | 395.0098 |  |  | 2925.805
2024-01-03 06:00 | 0.25 | 8566.906 | 17.4 | 0.39399 | 393.9857 |  |  | 2925.805
2024-01-03 12:00 | 0.25 | 8566.953 | 17.4 | 0.39393 | 393.9268 |  |  | 2925.805
2024-01-03 18:00 | 0.25 | 8567.08 | 17.4 | 0.39377 | 393.7678 |  |  | 2925.805
2024-01-04 | 0.25 | 8567.568 | 17.4 | 0.39316 | 393.1569 |  |  | 2925.805
2024-01-04 06:00 | 0.25 | 8567.915 | 17.4 | 0.39272 | 392.7224 |  |  | 2925.805
2024-01-04 12:00 | 0.25 | 8567.582 | 17.4 | 0.39314 | 393.1393 |  |  | 2925.805
2024-01-04 18:00 | 0.25 | 8568.183 | 17.4 | 0.39239 | 392.3869 |  |  | 2925.805
2024-01-05 | 0.25 | 8568.388 | 17.4 | 0.39213 | 392.1302 |  |  | 2925.805
2024-01-05 06:00 | 0.25 | 8568.825 | 17.4 | 0.39158 | 391.5831 |  |  | 2925.805
2024-01-05 12:00 | 0.25 | 8568.622 | 17.4 | 0.39184 | 391.8373 |  |  | 2925.805
2024-01-05 18:00 | 0.25 | 8568.465 | 17.4 | 0.39203 | 392.0338 |  |  | 2925.805
2024-01-06 | 0.25 | 8568.309 | 17.4 | 0.39223 | 392.2291 |  |  | 2925.805
2024-01-06 06:00 | 0.25 | 8568.151 | 17.4 | 0.39243 | 392.4269 |  |  | 2925.805
2024-01-06 12:00 | 0.25 | 8568.577 | 17.4 | 0.39189 | 391.8936 |  |  | 2925.805
2024-01-06 18:00 | 0.25 | 8569.097 | 17.4 | 0.39124 | 391.2426 |  |  | 2925.805
2024-01-07 | 0.25 | 8568.686 | 17.4 | 0.39176 | 391.7571 |  |  | 2925.805
2024-01-07 06:00 | 0.25 | 8568.874 | 17.4 | 0.39152 | 391.5218 |  |  | 2925.805
2024-01-07 12:00 | 0.25 | 8568.292 | 17.4 | 0.39225 | 392.2504 |  |  | 2925.805
2024-01-07 18:00 | 0.25 | 8568.497 | 17.4 | 0.39199 | 391.9938 |  |  | 2925.805
2024-01-08 | 0.25 | 8568.795 | 17.4 | 0.39162 | 391.6207 |  |  | 2925.805
2024-01-08 06:00 | 0.25 | 8568.561 | 17.4 | 0.39191 | 391.9136 |  |  | 2925.805
2024-01-08 12:00 | 0.25 | 8568.703 | 17.4 | 0.39174 | 391.7358 |  |  | 2925.805
2024-01-08 18:00 | 0.25 | 8568.577 | 17.4 | 0.39189 | 391.8936 |  |  | 2925.805
2024-01-09 | 0.25 | 8568.418 | 17.4 | 0.39209 | 392.0927 |  |  | 2925.805
2024-01-09 06:00 | 0.25 | 8567.915 | 17.4 | 0.39272 | 392.7224 |  |  | 2925.805
2024-01-09 12:00 | 0.25 | 8568.891 | 17.4 | 0.3915 | 391.5005 |  |  | 2925.805
2024-01-09 18:00 | 0.25 | 8568.907 | 17.4 | 0.39148 | 391.4804 |  |  | 2925.805
2024-01-10 | 0.25 | 8568.607 | 17.4 | 0.39186 | 391.856 |  |  | 2925.805
2024-01-10 06:00 | 0.25 | 8568.435 | 17.4 | 0.39207 | 392.0714 |  |  | 2925.805
2024-01-10 12:00 | 0.25 | 8568.435 | 17.4 | 0.39207 | 392.0714 |  |  | 2925.805
2024-01-10 18:00 | 0.25 | 8568.513 | 17.4 | 0.39197 | 391.9737 |  |  | 2925.805
2024-01-11 | 0.25 | 8568.654 | 17.4 | 0.3918 | 391.7972 |  |  | 2925.805
2024-01-11 06:00 | 0.25 | 8568.388 | 17.4 | 0.39213 | 392.1302 |  |  | 2925.805
2024-01-11 12:00 | 0.25 | 8568.26 | 17.4 | 0.39229 | 392.2905 |  |  | 2925.805
2024-01-11 18:00 | 0.25 | 8568.34 | 17.4 | 0.39219 | 392.1903 |  |  | 2925.805
2024-01-12 | 0.25 | 8568.561 | 17.4 | 0.39191 | 391.9136 |  |  | 2925.805
2024-01-12 06:00 | 0.25 | 8568.734 | 17.4 | 0.3917 | 391.697 |  |  | 2925.805
2024-01-12 12:00 | 0.25 | 8568.371 | 17.4 | 0.39215 | 392.1515 |  |  | 2925.805
2024-01-12 18:00 | 0.25 | 8568.953 | 17.4 | 0.39142 | 391.4228 |  |  | 2925.805
2024-01-13 | 0.25 | 8568.071 | 17.4 | 0.39253 | 392.5271 |  |  | 2925.805
2024-01-13 06:00 | 0.25 | 8568.766 | 17.4 | 0.39166 | 391.657 |  |  | 2925.805
2024-01-13 11:22 | 0.22351 | 8568.45 | 17.4 | 0.39205 | 392.0526 |  |  | 2925.805
2024-01-13 11:24 | 0.0016435 | 8568.355 | 17.4 | 0.39217 | 392.1715 |  |  | 2925.805
2024-01-13 12:00 | 0.02485 | 8568.465 | 17.4 | 0.39203 | 392.0338 |  |  | 2925.805
2024-01-13 18:00 | 0.25 | 8568.388 | 17.4 | 0.39213 | 392.1302 |  |  | 2925.805
2024-01-14 | 0.25 | 8568.197 | 17.4 | 0.39237 | 392.3694 |  |  | 2925.805
2024-01-14 06:00 | 0.25 | 8568.435 | 17.4 | 0.39207 | 392.0714 |  |  | 2925.805
2024-01-14 12:00 | 0.25 | 8567.93 | 17.4 | 0.3927 | 392.7036 |  |  | 2925.805
2024-01-14 18:00 | 0.25 | 8568.183 | 17.4 | 0.39239 | 392.3869 |  |  | 2925.805
2024-01-15 | 0.25 | 8568.371 | 17.4 | 0.39215 | 392.1515 |  |  | 2925.805
2024-01-15 06:00 | 0.25 | 8568.418 | 17.4 | 0.39209 | 392.0927 |  |  | 2925.805
2024-01-15 12:00 | 0.25 | 8568.874 | 17.4 | 0.39152 | 391.5218 |  |  | 2925.805
2024-01-15 18:00 | 0.25 | 8568.481 | 17.4 | 0.39201 | 392.0138 |  |  | 2925.805
2024-01-16 | 0.25 | 8568.592 | 17.4 | 0.39187 | 391.8748 |  |  | 2925.805
2024-01-16 06:00 | 0.25 | 8568.497 | 17.4 | 0.39199 | 391.9938 |  |  | 2925.805
2024-01-16 12:00 | 0.25 | 8568.465 | 17.4 | 0.39203 | 392.0338 |  |  | 2925.805
2024-01-16 18:00 | 0.25 | 8568.371 | 17.4 | 0.39215 | 392.1515 |  |  | 2925.805
2024-01-17 | 0.25 | 8567.945 | 17.4 | 0.39268 | 392.6849 |  |  | 2925.805
2024-01-17 06:00 | 0.25 | 8567.963 | 17.4 | 0.39266 | 392.6623 |  |  | 2925.805
2024-01-17 12:00 | 0.25 | 8568.371 | 17.4 | 0.39215 | 392.1515 |  |  | 2925.805
2024-01-17 18:00 | 0.25 | 8567.963 | 17.4 | 0.39266 | 392.6623 |  |  | 2925.805
2024-01-18 | 0.25 | 8568.622 | 17.4 | 0.39184 | 391.8373 |  |  | 2925.805
2024-01-18 06:00 | 0.25 | 8568.119 | 17.4 | 0.39247 | 392.467 |  |  | 2925.805
2024-01-18 12:00 | 0.25 | 8568.151 | 17.4 | 0.39243 | 392.4269 |  |  | 2925.805
2024-01-18 18:00 | 0.25 | 8568.418 | 17.4 | 0.39209 | 392.0927 |  |  | 2925.805
2024-01-19 | 0.25 | 8568.922 | 17.4 | 0.39146 | 391.4617 |  |  | 2925.805
2024-01-19 06:00 | 0.25 | 8568.577 | 17.4 | 0.39189 | 391.8936 |  |  | 2925.805
2024-01-19 12:00 | 0.25 | 8568.544 | 17.4 | 0.39193 | 391.9349 |  |  | 2925.805
2024-01-19 18:00 | 0.25 | 8568.292 | 17.4 | 0.39225 | 392.2504 |  |  | 2925.805
2024-01-20 | 0.25 | 8568.544 | 17.4 | 0.39193 | 391.9349 |  |  | 2925.805
2024-01-20 06:00 | 0.25 | 8568.34 | 17.4 | 0.39219 | 392.1903 |  |  | 2925.805
2024-01-20 12:00 | 0.25 | 8568.795 | 17.4 | 0.39162 | 391.6207 |  |  | 2925.805
2024-01-20 18:00 | 0.25 | 8568.45 | 17.4 | 0.39205 | 392.0526 |  |  | 2925.805
2024-01-21 | 0.25 | 8568.481 | 17.4 | 0.39201 | 392.0138 |  |  | 2925.805
2024-01-21 06:00 | 0.25 | 8568.781 | 17.4 | 0.39164 | 391.6382 |  |  | 2925.805
2024-01-21 12:00 | 0.25 | 8569.017 | 17.4 | 0.39134 | 391.3427 |  |  | 2925.805
2024-01-21 18:00 | 0.25 | 8568.103 | 17.4 | 0.39249 | 392.487 |  |  | 2925.805
2024-01-22 | 0.25 | 8567.963 | 17.4 | 0.39266 | 392.6623 |  |  | 2925.805
2024-01-22 06:00 | 0.25 | 8568.057 | 17.4 | 0.39254 | 392.5446 |  |  | 2925.805
2024-01-22 12:00 | 0.25 | 8568.103 | 17.4 | 0.39249 | 392.487 |  |  | 2925.805
2024-01-22 18:00 | 0.25 | 8568.229 | 17.4 | 0.39233 | 392.3293 |  |  | 2925.805
2024-01-23 | 0.25 | 8568.089 | 17.4 | 0.3925 | 392.5046 |  |  | 2925.805
2024-01-23 06:00 | 0.25 | 8567.898 | 17.4 | 0.39274 | 392.7437 |  |  | 2925.805
2024-01-23 12:00 | 0.25 | 8568.953 | 17.4 | 0.39142 | 391.4228 |  |  | 2925.805
2024-01-23 18:00 | 0.25 | 8568.734 | 17.4 | 0.3917 | 391.697 |  |  | 2925.805
2024-01-24 | 0.25 | 8568.215 | 17.4 | 0.39235 | 392.3468 |  |  | 2925.805
2024-01-24 06:00 | 0.25 | 8568.672 | 17.4 | 0.39177 | 391.7747 |  |  | 2925.805
2024-01-24 12:00 | 0.25 | 8568.34 | 17.4 | 0.39219 | 392.1903 |  |  | 2925.805
2024-01-24 18:00 | 0.25 | 8568.388 | 17.4 | 0.39213 | 392.1302 |  |  | 2925.805
2024-01-25 | 0.25 | 8568.622 | 17.4 | 0.39184 | 391.8373 |  |  | 2925.805
2024-01-25 06:00 | 0.25 | 8568.465 | 17.4 | 0.39203 | 392.0338 |  |  | 2925.805
2024-01-25 12:00 | 0.25 | 8568.039 | 17.4 | 0.39257 | 392.5672 |  |  | 2925.805
2024-01-25 18:00 | 0.25 | 8568.766 | 17.4 | 0.39166 | 391.657 |  |  | 2925.805
2024-01-26 | 0.25 | 8568.622 | 17.4 | 0.39184 | 391.8373 |  |  | 2925.805
2024-01-26 06:00 | 0.25 | 8568.34 | 17.4 | 0.39219 | 392.1903 |  |  | 2925.805
2024-01-26 12:00 | 0.25 | 8568.561 | 17.4 | 0.39191 | 391.9136 |  |  | 2925.805
2024-01-26 18:00 | 0.25 | 8568.592 | 17.4 | 0.39187 | 391.8748 |  |  | 2925.805
2024-01-27 | 0.25 | 8569.033 | 17.4 | 0.39132 | 391.3227 |  |  | 2925.805
2024-01-27 06:00 | 0.25 | 8568.577 | 17.4 | 0.39189 | 391.8936 |  |  | 2925.805
2024-01-27 12:00 | 0.25 | 8568.388 | 17.4 | 0.39213 | 392.1302 |  |  | 2925.805
2024-01-27 18:00 | 0.25 | 8568.277 | 17.4 | 0.39227 | 392.2692 |  |  | 2925.805
2024-01-28 | 0.25 | 8568.465 | 17.4 | 0.39203 | 392.0338 |  |  | 2925.805
2024-01-28 06:00 | 0.25 | 8568.025 | 17.4 | 0.39258 | 392.5847 |  |  | 2925.805
2024-01-28 12:00 | 0.25 | 8568.766 | 17.4 | 0.39166 | 391.657 |  |  | 2925.805
2024-01-28 18:00 | 0.25 | 8568.45 | 17.4 | 0.39205 | 392.0526 |  |  | 2925.805
2024-01-29 | 0.25 | 8568.718 | 17.4 | 0.39172 | 391.7171 |  |  | 2925.805
2024-01-29 06:00 | 0.25 | 8568.986 | 17.4 | 0.39138 | 391.3815 |  |  | 2925.805
2024-01-29 12:00 | 0.25 | 8568.025 | 17.4 | 0.39258 | 392.5847 |  |  | 2925.805
2024-01-29 18:00 | 0.25 | 8568.465 | 17.4 | 0.39203 | 392.0338 |  |  | 2925.805
2024-01-30 | 0.25 | 8568.938 | 17.4 | 0.39144 | 391.4416 |  |  | 2925.805
2024-01-30 06:00 | 0.25 | 8567.709 | 17.4 | 0.39298 | 392.9803 |  |  | 2925.805
2024-01-30 12:00 | 0.25 | 8568.277 | 17.4 | 0.39227 | 392.2692 |  |  | 2925.805
2024-01-30 18:00 | 0.25 | 8568.418 | 17.4 | 0.39209 | 392.0927 |  |  | 2925.805
2024-01-31 | 0.25 | 8568.465 | 17.4 | 0.39203 | 392.0338 |  |  | 2925.805
2024-01-31 06:00 | 0.25 | 8568.151 | 17.4 | 0.39243 | 392.4269 |  |  | 2925.805
2024-01-31 12:00 | 0.25 | 8568.371 | 17.4 | 0.39215 | 392.1515 |  |  | 2925.805
2024-01-31 18:00 | 0.25 | 8568.309 | 17.4 | 0.39223 | 392.2291 |  |  | 2925.805
2024-02-01 | 0.25 | 8567.853 | 17.4 | 0.3928 | 392.8 |  |  | 2925.805
2024-02-01 06:00 | 0.25 | 8567.662 | 17.4 | 0.39304 | 393.0392 |  |  | 2925.805
2024-02-01 12:00 | 0.25 | 8568.277 | 17.4 | 0.39227 | 392.2692 |  |  | 2925.805
2024-02-01 18:00 | 0.25 | 8568.103 | 17.4 | 0.39249 | 392.487 |  |  | 2925.805
2024-02-02 | 0.25 | 8567.945 | 17.4 | 0.39268 | 392.6849 |  |  | 2925.805
2024-02-02 06:00 | 0.25 | 8567.963 | 17.4 | 0.39266 | 392.6623 |  |  | 2925.805
2024-02-02 12:00 | 0.25 | 8568.103 | 17.4 | 0.39249 | 392.487 |  |  | 2925.805
2024-02-02 18:00 | 0.25 | 8568.592 | 17.4 | 0.39187 | 391.8748 |  |  | 2925.805
2024-02-03 | 0.25 | 8567.945 | 17.4 | 0.39268 | 392.6849 |  |  | 2925.805
2024-02-03 06:00 | 0.25 | 8567.992 | 17.4 | 0.39263 | 392.626 |  |  | 2925.805
2024-02-03 12:00 | 0.25 | 8568.167 | 17.4 | 0.39241 | 392.4069 |  |  | 2925.805
2024-02-03 18:00 | 0.25 | 8567.866 | 17.4 | 0.39278 | 392.7838 |  |  | 2925.805
2024-02-04 | 0.25 | 8568.039 | 17.4 | 0.39257 | 392.5672 |  |  | 2925.805
2024-02-04 06:00 | 0.25 | 8568.089 | 17.4 | 0.3925 | 392.5046 |  |  | 2925.805
2024-02-04 12:00 | 0.25 | 8567.866 | 17.4 | 0.39278 | 392.7838 |  |  | 2925.805
2024-02-04 18:00 | 0.25 | 8568.371 | 17.4 | 0.39215 | 392.1515 |  |  | 2925.805
2024-02-05 | 0.25 | 8568.371 | 17.4 | 0.39215 | 392.1515 |  |  | 2925.805
2024-02-05 06:00 | 0.25 | 8568.45 | 17.4 | 0.39205 | 392.0526 |  |  | 2925.805
2024-02-05 12:00 | 0.25 | 8568.245 | 17.4 | 0.39231 | 392.3093 |  |  | 2925.805
2024-02-05 18:00 | 0.25 | 8568.561 | 17.4 | 0.39191 | 391.9136 |  |  | 2925.805
2024-02-06 | 0.25 | 8568.324 | 17.4 | 0.39221 | 392.2104 |  |  | 2925.805
2024-02-06 06:00 | 0.25 | 8568.071 | 17.4 | 0.39253 | 392.5271 |  |  | 2925.805
2024-02-06 12:00 | 0.25 | 8567.788 | 17.4 | 0.39288 | 392.8814 |  |  | 2925.805
2024-02-06 18:00 | 0.25 | 8568.135 | 17.4 | 0.39245 | 392.447 |  |  | 2925.805
2024-02-07 | 0.25 | 8567.632 | 17.4 | 0.39308 | 393.0767 |  |  | 2925.805
2024-02-07 06:00 | 0.25 | 8567.615 | 17.4 | 0.3931 | 393.098 |  |  | 2925.805
2024-02-07 12:00 | 0.25 | 8567.915 | 17.4 | 0.39272 | 392.7224 |  |  | 2925.805
2024-02-07 18:00 | 0.25 | 8568.481 | 17.4 | 0.39201 | 392.0138 |  |  | 2925.805
2024-02-08 | 0.25 | 8567.553 | 17.4 | 0.39318 | 393.1756 |  |  | 2925.805
2024-02-08 06:00 | 0.25 | 8567.52 | 17.4 | 0.39322 | 393.217 |  |  | 2925.805
2024-02-08 12:00 | 0.25 | 8567.93 | 17.4 | 0.3927 | 392.7036 |  |  | 2925.805
2024-02-08 18:00 | 0.25 | 8568.654 | 17.4 | 0.3918 | 391.7972 |  |  | 2925.805
2024-02-09 | 0.25 | 8567.442 | 17.4 | 0.39331 | 393.3146 |  |  | 2925.805
2024-02-09 06:00 | 0.25 | 8568.039 | 17.4 | 0.39257 | 392.5672 |  |  | 2925.805
2024-02-09 12:00 | 0.25 | 8567.866 | 17.4 | 0.39278 | 392.7838 |  |  | 2925.805
2024-02-09 18:00 | 0.25 | 8567.632 | 17.4 | 0.39308 | 393.0767 |  |  | 2925.805
2024-02-10 | 0.25 | 8568.167 | 17.4 | 0.39241 | 392.4069 |  |  | 2925.805
2024-02-10 06:00 | 0.25 | 8568.465 | 17.4 | 0.39203 | 392.0338 |  |  | 2925.805
2024-02-10 12:00 | 0.25 | 8567.915 | 17.4 | 0.39272 | 392.7224 |  |  | 2925.805
2024-02-10 18:00 | 0.25 | 8568.513 | 17.4 | 0.39197 | 391.9737 |  |  | 2925.805
2024-02-11 | 0.25 | 8567.695 | 17.4 | 0.393 | 392.9979 |  |  | 2925.805
2024-02-11 06:00 | 0.25 | 8568.355 | 17.4 | 0.39217 | 392.1715 |  |  | 2925.805
2024-02-11 12:00 | 0.25 | 8568.197 | 17.4 | 0.39237 | 392.3694 |  |  | 2925.805
2024-02-11 15:50 | 0.15994 | 8568.481 | 17.4 | 0.39201 | 392.0138 |  |  | 2925.805
2024-02-11 18:00 | 0.090058 | 8568.401 | 17.4 | 0.39211 | 392.1139 |  |  | 2925.805
2024-02-12 | 0.25 | 8568.215 | 17.4 | 0.39235 | 392.3468 |  |  | 2925.805
2024-02-12 06:00 | 0.25 | 8567.93 | 17.4 | 0.3927 | 392.7036 |  |  | 2925.805
2024-02-12 12:00 | 0.25 | 8567.805 | 17.4 | 0.39286 | 392.8601 |  |  | 2925.805
2024-02-12 18:00 | 0.25 | 8568.465 | 17.4 | 0.39203 | 392.0338 |  |  | 2925.805
2024-02-13 | 0.25 | 8567.915 | 17.4 | 0.39272 | 392.7224 |  |  | 2925.805
2024-02-13 06:00 | 0.25 | 8568.45 | 17.4 | 0.39205 | 392.0526 |  |  | 2925.805
2024-02-13 12:00 | 0.25 | 8568.057 | 17.4 | 0.39254 | 392.5446 |  |  | 2925.805
2024-02-13 18:00 | 0.25 | 8568.215 | 17.4 | 0.39235 | 392.3468 |  |  | 2925.805
2024-02-14 | 0.25 | 8567.506 | 17.4 | 0.39323 | 393.2345 |  |  | 2925.805
2024-02-14 06:00 | 0.25 | 8567.679 | 17.4 | 0.39302 | 393.0179 |  |  | 2925.805
2024-02-14 12:00 | 0.25 | 8567.474 | 17.4 | 0.39327 | 393.2746 |  |  | 2925.805
2024-02-14 18:00 | 0.25 | 8568.025 | 17.4 | 0.39258 | 392.5847 |  |  | 2925.805
2024-02-15 | 0.25 | 8567.491 | 17.4 | 0.39325 | 393.2533 |  |  | 2925.805
2024-02-15 06:00 | 0.25 | 8567.853 | 17.4 | 0.3928 | 392.8 |  |  | 2925.805
2024-02-15 12:00 | 0.25 | 8568.089 | 17.4 | 0.3925 | 392.5046 |  |  | 2925.805
2024-02-15 18:00 | 0.25 | 8567.805 | 17.4 | 0.39286 | 392.8601 |  |  | 2925.805
2024-02-16 | 0.25 | 8567.963 | 17.4 | 0.39266 | 392.6623 |  |  | 2925.805
2024-02-16 06:00 | 0.25 | 8568.324 | 17.4 | 0.39221 | 392.2104 |  |  | 2925.805
2024-02-16 12:00 | 0.25 | 8567.189 | 17.4 | 0.39363 | 393.6314 |  |  | 2925.805
2024-02-16 18:00 | 0.25 | 8568.401 | 17.4 | 0.39211 | 392.1139 |  |  | 2925.805
2024-02-17 | 0.25 | 8568.119 | 17.4 | 0.39247 | 392.467 |  |  | 2925.805
2024-02-17 06:00 | 0.25 | 8568.481 | 17.4 | 0.39201 | 392.0138 |  |  | 2925.805
2024-02-17 12:00 | 0.25 | 8567.992 | 17.4 | 0.39263 | 392.626 |  |  | 2925.805
2024-02-17 18:00 | 0.25 | 8568.641 | 17.4 | 0.39181 | 391.8135 |  |  | 2925.805
2024-02-18 | 0.25 | 8567.835 | 17.4 | 0.39282 | 392.8226 |  |  | 2925.805
2024-02-18 06:00 | 0.25 | 8568.465 | 17.4 | 0.39203 | 392.0338 |  |  | 2925.805
2024-02-18 12:00 | 0.25 | 8567.615 | 17.4 | 0.3931 | 393.098 |  |  | 2925.805
2024-02-18 18:00 | 0.25 | 8568.654 | 17.4 | 0.3918 | 391.7972 |  |  | 2925.805
2024-02-19 | 0.25 | 8568.622 | 17.4 | 0.39184 | 391.8373 |  |  | 2925.805
2024-02-19 06:00 | 0.25 | 8567.741 | 17.4 | 0.39294 | 392.9403 |  |  | 2925.805
2024-02-19 12:00 | 0.25 | 8567.805 | 17.4 | 0.39286 | 392.8601 |  |  | 2925.805
2024-02-19 18:00 | 0.25 | 8568.371 | 17.4 | 0.39215 | 392.1515 |  |  | 2925.805
2024-02-20 | 0.25 | 8567.646 | 17.4 | 0.39306 | 393.0592 |  |  | 2925.805
2024-02-20 06:00 | 0.25 | 8567.458 | 17.4 | 0.39329 | 393.2946 |  |  | 2925.805
2024-02-20 12:00 | 0.25 | 8567.853 | 17.4 | 0.3928 | 392.8 |  |  | 2925.805
2024-02-20 18:00 | 0.25 | 8568.277 | 17.4 | 0.39227 | 392.2692 |  |  | 2925.805
2024-02-21 | 0.25 | 8568.103 | 17.4 | 0.39249 | 392.487 |  |  | 2925.805
2024-02-21 06:00 | 0.25 | 8567.977 | 17.4 | 0.39264 | 392.6448 |  |  | 2925.805
2024-02-21 12:00 | 0.25 | 8568.215 | 17.4 | 0.39235 | 392.3468 |  |  | 2925.805
2024-02-21 18:00 | 0.25 | 8568.45 | 17.4 | 0.39205 | 392.0526 |  |  | 2925.805
2024-02-22 | 0.25 | 8568.071 | 17.4 | 0.39253 | 392.5271 |  |  | 2925.805
2024-02-22 06:00 | 0.25 | 8568.071 | 17.4 | 0.39253 | 392.5271 |  |  | 2925.805
2024-02-22 12:00 | 0.25 | 8568.089 | 17.4 | 0.3925 | 392.5046 |  |  | 2925.805
2024-02-22 18:00 | 0.25 | 8568.622 | 17.4 | 0.39184 | 391.8373 |  |  | 2925.805
2024-02-23 | 0.25 | 8567.662 | 17.4 | 0.39304 | 393.0392 |  |  | 2925.805
2024-02-23 06:00 | 0.25 | 8568.672 | 17.4 | 0.39177 | 391.7747 |  |  | 2925.805
2024-02-23 12:00 | 0.25 | 8568.45 | 17.4 | 0.39205 | 392.0526 |  |  | 2925.805
2024-02-23 18:00 | 0.25 | 8568.497 | 17.4 | 0.39199 | 391.9938 |  |  | 2925.805
2024-02-24 | 0.25 | 8568.641 | 17.4 | 0.39181 | 391.8135 |  |  | 2925.805
2024-02-24 06:00 | 0.25 | 8568.734 | 17.4 | 0.3917 | 391.697 |  |  | 2925.805
2024-02-24 12:00 | 0.25 | 8568.654 | 17.4 | 0.3918 | 391.7972 |  |  | 2925.805
2024-02-24 14:41 | 0.11177 | 8568.197 | 17.4 | 0.39237 | 392.3694 |  |  | 2925.805
2024-02-24 18:00 | 0.13823 | 8568.057 | 17.4 | 0.39254 | 392.5446 |  |  | 2925.805
2024-02-25 | 0.25 | 8567.963 | 17.4 | 0.39266 | 392.6623 |  |  | 2925.805
2024-02-25 06:00 | 0.25 | 8568.435 | 17.4 | 0.39207 | 392.0714 |  |  | 2925.805
2024-02-25 12:00 | 0.25 | 8568.703 | 17.4 | 0.39174 | 391.7358 |  |  | 2925.805
2024-02-25 18:00 | 0.25 | 8568.845 | 17.4 | 0.39156 | 391.5581 |  |  | 2925.805
2024-02-26 | 0.25 | 8567.788 | 17.4 | 0.39288 | 392.8814 |  |  | 2925.805
2024-02-26 06:00 | 0.25 | 8568.388 | 17.4 | 0.39213 | 392.1302 |  |  | 2925.805
2024-02-26 12:00 | 0.25 | 8568.734 | 17.4 | 0.3917 | 391.697 |  |  | 2925.805
2024-02-26 18:00 | 0.25 | 8568.401 | 17.4 | 0.39211 | 392.1139 |  |  | 2925.805
2024-02-27 | 0.25 | 8568.183 | 17.4 | 0.39239 | 392.3869 |  |  | 2925.805
2024-02-27 06:00 | 0.25 | 8568.009 | 17.4 | 0.3926 | 392.6047 |  |  | 2925.805
2024-02-27 12:00 | 0.25 | 8568.324 | 17.4 | 0.39221 | 392.2104 |  |  | 2925.805
2024-02-27 18:00 | 0.25 | 8568.197 | 17.4 | 0.39237 | 392.3694 |  |  | 2925.805
2024-02-28 | 0.25 | 8568.215 | 17.4 | 0.39235 | 392.3468 |  |  | 2925.805
2024-02-28 06:00 | 0.25 | 8568.34 | 17.4 | 0.39219 | 392.1903 |  |  | 2925.805
2024-02-28 12:00 | 0.25 | 8569.064 | 17.4 | 0.39128 | 391.2839 |  |  | 2925.805
2024-02-28 18:00 | 0.25 | 8567.866 | 17.4 | 0.39278 | 392.7838 |  |  | 2925.805
2024-02-29 | 0.25 | 8568.734 | 17.4 | 0.3917 | 391.697 |  |  | 2925.805
2024-02-29 06:00 | 0.25 | 8568.324 | 17.4 | 0.39221 | 392.2104 |  |  | 2925.805
2024-02-29 12:00 | 0.25 | 8567.741 | 17.4 | 0.39294 | 392.9403 |  |  | 2925.805
2024-02-29 18:00 | 0.25 | 8568.135 | 17.4 | 0.39245 | 392.447 |  |  | 2925.805
2024-03-01 | 0.25 | 8567.885 | 17.4 | 0.39276 | 392.76 |  |  | 2925.805
2024-03-01 06:00 | 0.25 | 8567.615 | 17.4 | 0.3931 | 393.098 |  |  | 2925.805
2024-03-01 12:00 | 0.25 | 8567.945 | 17.4 | 0.39268 | 392.6849 |  |  | 2925.805
2024-03-01 18:00 | 0.25 | 8567.821 | 17.4 | 0.39284 | 392.8401 |  |  | 2925.805
2024-03-02 | 0.25 | 8568.26 | 17.4 | 0.39229 | 392.2905 |  |  | 2925.805
2024-03-02 06:00 | 0.25 | 8568.197 | 17.4 | 0.39237 | 392.3694 |  |  | 2925.805
2024-03-02 11:12 | 0.21642 | 8568.183 | 17.4 | 0.39239 | 392.3869 |  |  | 2925.805
2024-03-02 12:00 | 0.033576 | 8567.474 | 17.4 | 0.39327 | 393.2746 |  |  | 2925.805
2024-03-02 18:00 | 0.25 | 8567.915 | 17.4 | 0.39272 | 392.7224 |  |  | 2925.805
2024-03-03 | 0.25 | 8568.103 | 17.4 | 0.39249 | 392.487 |  |  | 2925.805
2024-03-03 06:00 | 0.25 | 8568.025 | 17.4 | 0.39258 | 392.5847 |  |  | 2925.805
2024-03-03 12:00 | 0.25 | 8568.025 | 17.4 | 0.39258 | 392.5847 |  |  | 2925.805
2024-03-03 18:00 | 0.25 | 8567.945 | 17.4 | 0.39268 | 392.6849 |  |  | 2925.805
2024-03-04 | 0.25 | 8567.866 | 17.4 | 0.39278 | 392.7838 |  |  | 2925.805
2024-03-04 06:00 | 0.25 | 8567.662 | 17.4 | 0.39304 | 393.0392 |  |  | 2925.805
2024-03-04 12:00 | 0.25 | 8567.378 | 17.4 | 0.39339 | 393.3947 |  |  | 2925.805
2024-03-04 18:00 | 0.25 | 8568.229 | 17.4 | 0.39233 | 392.3293 |  |  | 2925.805
2024-03-05 | 0.25 | 8567.506 | 17.4 | 0.39323 | 393.2345 |  |  | 2925.805
2024-03-05 06:00 | 0.25 | 8567.977 | 17.4 | 0.39264 | 392.6448 |  |  | 2925.805
2024-03-05 12:00 | 0.25 | 8568.229 | 17.4 | 0.39233 | 392.3293 |  |  | 2925.805
2024-03-05 18:00 | 0.25 | 8568.371 | 17.4 | 0.39215 | 392.1515 |  |  | 2925.805
2024-03-06 | 0.25 | 8567.568 | 17.4 | 0.39316 | 393.1569 |  |  | 2925.805
2024-03-06 06:00 | 0.25 | 8567.662 | 17.4 | 0.39304 | 393.0392 |  |  | 2925.805
2024-03-06 12:00 | 0.25 | 8568.167 | 17.4 | 0.39241 | 392.4069 |  |  | 2925.805
2024-03-06 18:00 | 0.25 | 8567.615 | 17.4 | 0.3931 | 393.098 |  |  | 2925.805
2024-03-07 | 0.25 | 8568.025 | 17.4 | 0.39258 | 392.5847 |  |  | 2925.805
2024-03-07 06:00 | 0.25 | 8567.679 | 17.4 | 0.39302 | 393.0179 |  |  | 2925.805
2024-03-07 12:00 | 0.25 | 8568.057 | 17.4 | 0.39254 | 392.5446 |  |  | 2925.805
2024-03-07 18:00 | 0.25 | 8567.805 | 17.4 | 0.39286 | 392.8601 |  |  | 2925.805
2024-03-08 | 0.25 | 8568.34 | 17.4 | 0.39219 | 392.1903 |  |  | 2925.805
2024-03-08 06:00 | 0.25 | 8567.772 | 17.4 | 0.3929 | 392.9015 |  |  | 2925.805
2024-03-08 12:00 | 0.25 | 8567.646 | 17.4 | 0.39306 | 393.0592 |  |  | 2925.805
2024-03-08 18:00 | 0.25 | 8567.615 | 17.4 | 0.3931 | 393.098 |  |  | 2925.805
2024-03-09 | 0.25 | 8567.662 | 17.4 | 0.39304 | 393.0392 |  |  | 2925.805
2024-03-09 06:00 | 0.25 | 8567.93 | 17.4 | 0.3927 | 392.7036 |  |  | 2925.805
2024-03-09 12:00 | 0.25 | 8567.915 | 17.4 | 0.39272 | 392.7224 |  |  | 2925.805
2024-03-09 18:00 | 0.25 | 8568.039 | 17.4 | 0.39257 | 392.5672 |  |  | 2925.805
2024-03-10 | 0.25 | 8567.885 | 17.4 | 0.39276 | 392.76 |  |  | 2925.805
2024-03-10 06:00 | 0.25 | 8567.835 | 17.4 | 0.39282 | 392.8226 |  |  | 2925.805
2024-03-10 12:00 | 0.25 | 8567.238 | 17.4 | 0.39357 | 393.57 |  |  | 2925.805
2024-03-10 18:00 | 0.25 | 8567.866 | 17.4 | 0.39278 | 392.7838 |  |  | 2925.805
2024-03-11 | 0.25 | 8567.885 | 17.4 | 0.39276 | 392.76 |  |  | 2925.805
2024-03-11 06:00 | 0.25 | 8567.977 | 17.4 | 0.39264 | 392.6448 |  |  | 2925.805
2024-03-11 12:00 | 0.25 | 8567.759 | 17.4 | 0.39292 | 392.9177 |  |  | 2925.805
2024-03-11 18:00 | 0.25 | 8568.119 | 17.4 | 0.39247 | 392.467 |  |  | 2925.805
2024-03-12 | 0.25 | 8568.039 | 17.4 | 0.39257 | 392.5672 |  |  | 2925.805
2024-03-12 06:00 | 0.25 | 8567.646 | 17.4 | 0.39306 | 393.0592 |  |  | 2925.805
2024-03-12 12:00 | 0.25 | 8567.568 | 17.4 | 0.39316 | 393.1569 |  |  | 2925.805
2024-03-12 18:00 | 0.25 | 8568.057 | 17.4 | 0.39254 | 392.5446 |  |  | 2925.805
2024-03-13 | 0.25 | 8567.977 | 17.4 | 0.39264 | 392.6448 |  |  | 2925.805
2024-03-13 06:00 | 0.25 | 8567.491 | 17.4 | 0.39325 | 393.2533 |  |  | 2925.805
2024-03-13 12:00 | 0.25 | 8567.726 | 17.4 | 0.39296 | 392.959 |  |  | 2925.805
2024-03-13 18:00 | 0.25 | 8567.772 | 17.4 | 0.3929 | 392.9015 |  |  | 2925.805
2024-03-14 | 0.25 | 8568.025 | 17.4 | 0.39258 | 392.5847 |  |  | 2925.805
2024-03-14 06:00 | 0.25 | 8567.695 | 17.4 | 0.393 | 392.9979 |  |  | 2925.805
2024-03-14 12:00 | 0.25 | 8567.963 | 17.4 | 0.39266 | 392.6623 |  |  | 2925.805
2024-03-14 18:00 | 0.25 | 8568.465 | 17.4 | 0.39203 | 392.0338 |  |  | 2925.805
2024-03-15 | 0.25 | 8567.835 | 17.4 | 0.39282 | 392.8226 |  |  | 2925.805
2024-03-15 06:00 | 0.25 | 8568.654 | 17.4 | 0.3918 | 391.7972 |  |  | 2925.805
2024-03-15 12:00 | 0.25 | 8567.992 | 17.4 | 0.39263 | 392.626 |  |  | 2925.805
2024-03-15 18:00 | 0.25 | 8568.388 | 17.4 | 0.39213 | 392.1302 |  |  | 2925.805
2024-03-16 | 0.25 | 8568.401 | 17.4 | 0.39211 | 392.1139 |  |  | 2925.805
2024-03-16 06:00 | 0.25 | 8567.632 | 17.4 | 0.39308 | 393.0767 |  |  | 2925.805
2024-03-16 12:00 | 0.25 | 8567.835 | 17.4 | 0.39282 | 392.8226 |  |  | 2925.805
2024-03-16 16:21 | 0.18097 | 8568.607 | 17.4 | 0.39186 | 391.856 |  |  | 2925.805
2024-03-16 18:00 | 0.069028 | 8567.853 | 17.4 | 0.3928 | 392.8 |  |  | 2925.805
2024-03-17 | 0.25 | 8567.835 | 17.4 | 0.39282 | 392.8226 |  |  | 2925.805
2024-03-17 06:00 | 0.25 | 8567.458 | 17.4 | 0.39329 | 393.2946 |  |  | 2925.805
2024-03-17 12:00 | 0.25 | 8567.898 | 17.4 | 0.39274 | 392.7437 |  |  | 2925.805
2024-03-17 18:00 | 0.25 | 8568.119 | 17.4 | 0.39247 | 392.467 |  |  | 2925.805
2024-03-18 | 0.25 | 8568.292 | 17.4 | 0.39225 | 392.2504 |  |  | 2925.805
2024-03-18 06:00 | 0.25 | 8567.898 | 17.4 | 0.39274 | 392.7437 |  |  | 2925.805
2024-03-18 12:00 | 0.25 | 8567.805 | 17.4 | 0.39286 | 392.8601 |  |  | 2925.805
2024-03-18 18:00 | 0.25 | 8567.992 | 17.4 | 0.39263 | 392.626 |  |  | 2925.805
2024-03-19 | 0.25 | 8567.741 | 17.4 | 0.39294 | 392.9403 |  |  | 2925.805
2024-03-19 06:00 | 0.25 | 8567.582 | 17.4 | 0.39314 | 393.1393 |  |  | 2925.805
2024-03-19 12:00 | 0.25 | 8567.898 | 17.4 | 0.39274 | 392.7437 |  |  | 2925.805
2024-03-19 18:00 | 0.25 | 8567.506 | 17.4 | 0.39323 | 393.2345 |  |  | 2925.805
2024-03-20 | 0.25 | 8567.853 | 17.4 | 0.3928 | 392.8 |  |  | 2925.805
2024-03-20 06:00 | 0.25 | 8568.135 | 17.4 | 0.39245 | 392.447 |  |  | 2925.805
2024-03-20 12:00 | 0.25 | 8567.6 | 17.4 | 0.39312 | 393.1168 |  |  | 2925.805
2024-03-20 18:00 | 0.25 | 8568.277 | 17.4 | 0.39227 | 392.2692 |  |  | 2925.805
2024-03-21 | 0.25 | 8568.167 | 17.4 | 0.39241 | 392.4069 |  |  | 2925.805
2024-03-21 06:00 | 0.25 | 8567.977 | 17.4 | 0.39264 | 392.6448 |  |  | 2925.805
2024-03-21 12:00 | 0.25 | 8568.277 | 17.4 | 0.39227 | 392.2692 |  |  | 2925.805
2024-03-21 18:00 | 0.25 | 8568.277 | 17.4 | 0.39227 | 392.2692 |  |  | 2925.805
2024-03-22 | 0.25 | 8567.662 | 17.4 | 0.39304 | 393.0392 |  |  | 2925.805
2024-03-22 06:00 | 0.25 | 8568.057 | 17.4 | 0.39254 | 392.5446 |  |  | 2925.805
2024-03-22 12:00 | 0.25 | 8568.183 | 17.4 | 0.39239 | 392.3869 |  |  | 2925.805
2024-03-22 18:00 | 0.25 | 8567.363 | 17.4 | 0.39341 | 393.4135 |  |  | 2925.805
2024-03-23 | 0.25 | 8567.568 | 17.4 | 0.39316 | 393.1569 |  |  | 2925.805
2024-03-23 06:00 | 0.25 | 8567.898 | 17.4 | 0.39274 | 392.7437 |  |  | 2925.805
2024-03-23 12:00 | 0.25 | 8567.977 | 17.4 | 0.39264 | 392.6448 |  |  | 2925.805
2024-03-23 18:00 | 0.25 | 8567.93 | 17.4 | 0.3927 | 392.7036 |  |  | 2925.805
2024-03-24 | 0.25 | 8568.119 | 17.4 | 0.39247 | 392.467 |  |  | 2925.805
2024-03-24 06:00 | 0.25 | 8567.853 | 17.4 | 0.3928 | 392.8 |  |  | 2925.805
2024-03-24 12:00 | 0.25 | 8567.349 | 17.4 | 0.39343 | 393.4311 |  |  | 2925.805
2024-03-24 18:00 | 0.25 | 8567.866 | 17.4 | 0.39278 | 392.7838 |  |  | 2925.805
2024-03-25 | 0.25 | 8568.089 | 17.4 | 0.3925 | 392.5046 |  |  | 2925.805
2024-03-25 06:00 | 0.25 | 8567.6 | 17.4 | 0.39312 | 393.1168 |  |  | 2925.805
2024-03-25 12:00 | 0.25 | 8567.695 | 17.4 | 0.393 | 392.9979 |  |  | 2925.805
2024-03-25 18:00 | 0.25 | 8568.45 | 17.4 | 0.39205 | 392.0526 |  |  | 2925.805
2024-03-26 | 0.25 | 8567.853 | 17.4 | 0.3928 | 392.8 |  |  | 2925.805
2024-03-26 06:00 | 0.25 | 8568.057 | 17.4 | 0.39254 | 392.5446 |  |  | 2925.805
2024-03-26 12:00 | 0.25 | 8567.553 | 17.4 | 0.39318 | 393.1756 |  |  | 2925.805
2024-03-26 18:00 | 0.25 | 8567.679 | 17.4 | 0.39302 | 393.0179 |  |  | 2925.805
2024-03-27 | 0.25 | 8567.93 | 17.4 | 0.3927 | 392.7036 |  |  | 2925.805
2024-03-27 06:00 | 0.25 | 8568.119 | 17.4 | 0.39247 | 392.467 |  |  | 2925.805
2024-03-27 12:00 | 0.25 | 8567.915 | 17.4 | 0.39272 | 392.7224 |  |  | 2925.805
2024-03-27 18:00 | 0.25 | 8568.009 | 17.4 | 0.3926 | 392.6047 |  |  | 2925.805
2024-03-28 | 0.25 | 8568.009 | 17.4 | 0.3926 | 392.6047 |  |  | 2925.805
2024-03-28 06:00 | 0.25 | 8567.866 | 17.4 | 0.39278 | 392.7838 |  |  | 2925.805
2024-03-28 12:00 | 0.25 | 8567.726 | 17.4 | 0.39296 | 392.959 |  |  | 2925.805
2024-03-28 18:00 | 0.25 | 8568.401 | 17.4 | 0.39211 | 392.1139 |  |  | 2925.805
2024-03-29 | 0.25 | 8568.151 | 17.4 | 0.39243 | 392.4269 |  |  | 2925.805
2024-03-29 06:00 | 0.25 | 8568.089 | 17.4 | 0.3925 | 392.5046 |  |  | 2925.805
2024-03-29 12:00 | 0.25 | 8568.309 | 17.4 | 0.39223 | 392.2291 |  |  | 2925.805
2024-03-29 18:00 | 0.25 | 8568.795 | 17.4 | 0.39162 | 391.6207 |  |  | 2925.805
2024-03-30 | 0.25 | 8567.915 | 17.4 | 0.39272 | 392.7224 |  |  | 2925.805
2024-03-30 06:00 | 0.25 | 8567.885 | 17.4 | 0.39276 | 392.76 |  |  | 2925.805
2024-03-30 12:00 | 0.25 | 8567.853 | 17.4 | 0.3928 | 392.8 |  |  | 2925.805
2024-03-30 18:00 | 0.25 | 8568.183 | 17.4 | 0.39239 | 392.3869 |  |  | 2925.805
2024-03-31 | 0.25 | 8567.568 | 17.4 | 0.39316 | 393.1569 |  |  | 2925.805
2024-03-31 06:00 | 0.25 | 8567.835 | 17.4 | 0.39282 | 392.8226 |  |  | 2925.805
2024-03-31 12:00 | 0.25 | 8567.992 | 17.4 | 0.39263 | 392.626 |  |  | 2925.805
2024-03-31 18:00 | 0.25 | 8568.292 | 17.4 | 0.39225 | 392.2504 |  |  | 2925.805
2024-04-01 | 0.25 | 8567.788 | 17.4 | 0.39288 | 392.8814 |  |  | 2925.805
2024-04-01 06:00 | 0.25 | 8567.788 | 17.4 | 0.39288 | 392.8814 |  |  | 2925.805
2024-04-01 12:00 | 0.25 | 8567.679 | 17.4 | 0.39302 | 393.0179 |  |  | 2925.805
2024-04-01 18:00 | 0.25 | 8567.898 | 17.4 | 0.39274 | 392.7437 |  |  | 2925.805
2024-04-02 | 0.25 | 8567.885 | 17.4 | 0.39276 | 392.76 |  |  | 2925.805
2024-04-02 06:00 | 0.25 | 8567.885 | 17.4 | 0.39276 | 392.76 |  |  | 2925.805
2024-04-02 12:00 | 0.25 | 8568.183 | 17.4 | 0.39239 | 392.3869 |  |  | 2925.805
2024-04-02 18:00 | 0.25 | 8568.971 | 17.4 | 0.3914 | 391.4003 |  |  | 2925.805
2024-04-03 | 0.25 | 8567.898 | 17.4 | 0.39274 | 392.7437 |  |  | 2925.805
2024-04-03 06:00 | 0.25 | 8567.93 | 17.4 | 0.3927 | 392.7036 |  |  | 2925.805
2024-04-03 12:00 | 0.25 | 8568.025 | 17.4 | 0.39258 | 392.5847 |  |  | 2925.805
2024-04-03 18:00 | 0.25 | 8568.528 | 17.4 | 0.39195 | 391.9549 |  |  | 2925.805
2024-04-04 | 0.25 | 8568.465 | 17.4 | 0.39203 | 392.0338 |  |  | 2925.805
2024-04-04 06:00 | 0.25 | 8568.26 | 17.4 | 0.39229 | 392.2905 |  |  | 2925.805
2024-04-04 12:00 | 0.25 | 8568.401 | 17.4 | 0.39211 | 392.1139 |  |  | 2925.805
2024-04-04 18:00 | 0.25 | 8568.938 | 17.4 | 0.39144 | 391.4416 |  |  | 2925.805
2024-04-05 | 0.25 | 8568.039 | 17.4 | 0.39257 | 392.5672 |  |  | 2925.805
2024-04-05 06:00 | 0.25 | 8567.741 | 17.4 | 0.39294 | 392.9403 |  |  | 2925.805
2024-04-05 12:00 | 0.25 | 8568.025 | 17.4 | 0.39258 | 392.5847 |  |  | 2925.805
2024-04-05 18:00 | 0.25 | 8569.033 | 17.4 | 0.39132 | 391.3227 |  |  | 2925.805
2024-04-06 | 0.25 | 8567.945 | 17.4 | 0.39268 | 392.6849 |  |  | 2925.805
2024-04-06 06:00 | 0.25 | 8567.6 | 17.4 | 0.39312 | 393.1168 |  |  | 2925.805
2024-04-06 12:00 | 0.25 | 8568.039 | 17.4 | 0.39257 | 392.5672 |  |  | 2925.805
2024-04-06 18:00 | 0.25 | 8568.277 | 17.4 | 0.39227 | 392.2692 |  |  | 2925.805
2024-04-07 | 0.25 | 8568.513 | 17.4 | 0.39197 | 391.9737 |  |  | 2925.805
2024-04-07 06:00 | 0.25 | 8568.151 | 17.4 | 0.39243 | 392.4269 |  |  | 2925.805
2024-04-07 12:00 | 0.25 | 8568.718 | 17.4 | 0.39172 | 391.7171 |  |  | 2925.805
2024-04-07 18:00 | 0.25 | 8567.977 | 17.4 | 0.39264 | 392.6448 |  |  | 2925.805
2024-04-08 | 0.25 | 8568.513 | 17.4 | 0.39197 | 391.9737 |  |  | 2925.805
2024-04-08 06:00 | 0.25 | 8568.858 | 17.4 | 0.39154 | 391.5418 |  |  | 2925.805
2024-04-08 12:00 | 0.25 | 8568.34 | 17.4 | 0.39219 | 392.1903 |  |  | 2925.805
2024-04-08 18:00 | 0.25 | 8568.215 | 17.4 | 0.39235 | 392.3468 |  |  | 2925.805
2024-04-09 | 0.25 | 8568.26 | 17.4 | 0.39229 | 392.2905 |  |  | 2925.805
2024-04-09 06:00 | 0.25 | 8568.592 | 17.4 | 0.39187 | 391.8748 |  |  | 2925.805
2024-04-09 12:00 | 0.25 | 8569.064 | 17.4 | 0.39128 | 391.2839 |  |  | 2925.805
2024-04-09 18:00 | 0.25 | 8568.465 | 17.4 | 0.39203 | 392.0338 |  |  | 2925.805
2024-04-10 | 0.25 | 8568.513 | 17.4 | 0.39197 | 391.9737 |  |  | 2925.805
2024-04-10 06:00 | 0.25 | 8568.845 | 17.4 | 0.39156 | 391.5581 |  |  | 2925.805
2024-04-10 12:00 | 0.25 | 8568.229 | 17.4 | 0.39233 | 392.3293 |  |  | 2925.805
2024-04-10 18:00 | 0.25 | 8568.858 | 17.4 | 0.39154 | 391.5418 |  |  | 2925.805
2024-04-11 | 0.25 | 8568.672 | 17.4 | 0.39177 | 391.7747 |  |  | 2925.805
2024-04-11 06:00 | 0.25 | 8568.057 | 17.4 | 0.39254 | 392.5446 |  |  | 2925.805
2024-04-11 10:14 | 0.17623 | 8568.622 | 17.4 | 0.39184 | 391.8373 |  |  | 2925.805
2024-04-11 12:00 | 0.073773 | 8567.963 | 17.4 | 0.39266 | 392.6623 |  |  | 2925.805
2024-04-11 18:00 | 0.25 | 8568.355 | 17.4 | 0.39217 | 392.1715 |  |  | 2925.805
2024-04-12 | 0.25 | 8567.885 | 17.4 | 0.39276 | 392.76 |  |  | 2925.805
2024-04-12 06:00 | 0.25 | 8567.646 | 17.4 | 0.39306 | 393.0592 |  |  | 2925.805
2024-04-12 12:00 | 0.25 | 8567.93 | 17.4 | 0.3927 | 392.7036 |  |  | 2925.805
2024-04-12 18:00 | 0.25 | 8568.577 | 17.4 | 0.39189 | 391.8936 |  |  | 2925.805
2024-04-13 | 0.25 | 8568.528 | 17.4 | 0.39195 | 391.9549 |  |  | 2925.805
2024-04-13 06:00 | 0.25 | 8568.135 | 17.4 | 0.39245 | 392.447 |  |  | 2925.805
2024-04-13 12:00 | 0.25 | 8568.577 | 17.4 | 0.39189 | 391.8936 |  |  | 2925.805
2024-04-13 18:00 | 0.25 | 8568.577 | 17.4 | 0.39189 | 391.8936 |  |  | 2925.805
2024-04-14 | 0.25 | 8568.355 | 17.4 | 0.39217 | 392.1715 |  |  | 2925.805
2024-04-14 06:00 | 0.25 | 8568.766 | 17.4 | 0.39166 | 391.657 |  |  | 2925.805
2024-04-14 12:00 | 0.25 | 8569.049 | 17.4 | 0.3913 | 391.3027 |  |  | 2925.805
2024-04-14 18:00 | 0.25 | 8568.26 | 17.4 | 0.39229 | 392.2905 |  |  | 2925.805
2024-04-15 | 0.25 | 8568.197 | 17.4 | 0.39237 | 392.3694 |  |  | 2925.805
2024-04-15 06:00 | 0.25 | 8568.513 | 17.4 | 0.39197 | 391.9737 |  |  | 2925.805
2024-04-15 12:00 | 0.25 | 8568.292 | 17.4 | 0.39225 | 392.2504 |  |  | 2925.805
2024-04-15 18:00 | 0.25 | 8568.371 | 17.4 | 0.39215 | 392.1515 |  |  | 2925.805
2024-04-16 | 0.25 | 8568.734 | 17.4 | 0.3917 | 391.697 |  |  | 2925.805
2024-04-16 06:00 | 0.25 | 8568.748 | 17.4 | 0.39168 | 391.6795 |  |  | 2925.805
2024-04-16 12:00 | 0.25 | 8568.309 | 17.4 | 0.39223 | 392.2291 |  |  | 2925.805
2024-04-16 18:00 | 0.25 | 8568.418 | 17.4 | 0.39209 | 392.0927 |  |  | 2925.805
2024-04-17 | 0.25 | 8568.672 | 17.4 | 0.39177 | 391.7747 |  |  | 2925.805
2024-04-17 06:00 | 0.25 | 8568.089 | 17.4 | 0.3925 | 392.5046 |  |  | 2925.805
2024-04-17 12:00 | 0.25 | 8568.197 | 17.4 | 0.39237 | 392.3694 |  |  | 2925.805
2024-04-17 18:00 | 0.25 | 8568.544 | 17.4 | 0.39193 | 391.9349 |  |  | 2925.805
2024-04-18 | 0.25 | 8568.371 | 17.4 | 0.39215 | 392.1515 |  |  | 2925.805
2024-04-18 06:00 | 0.25 | 8568.26 | 17.4 | 0.39229 | 392.2905 |  |  | 2925.805
2024-04-18 12:00 | 0.25 | 8568.435 | 17.4 | 0.39207 | 392.0714 |  |  | 2925.805
2024-04-18 18:00 | 0.25 | 8568.561 | 17.4 | 0.39191 | 391.9136 |  |  | 2925.805
2024-04-19 | 0.25 | 8568.781 | 17.4 | 0.39164 | 391.6382 |  |  | 2925.805
2024-04-19 06:00 | 0.25 | 8567.977 | 17.4 | 0.39264 | 392.6448 |  |  | 2925.805
2024-04-19 12:00 | 0.25 | 8568.481 | 17.4 | 0.39201 | 392.0138 |  |  | 2925.805
2024-04-19 18:00 | 0.25 | 8568.561 | 17.4 | 0.39191 | 391.9136 |  |  | 2925.805
2024-04-20 | 0.25 | 8567.866 | 17.4 | 0.39278 | 392.7838 |  |  | 2925.805
2024-04-20 06:00 | 0.25 | 8567.427 | 17.4 | 0.39333 | 393.3334 |  |  | 2925.805
2024-04-20 12:00 | 0.25 | 8568.592 | 17.4 | 0.39187 | 391.8748 |  |  | 2925.805
2024-04-20 18:00 | 0.25 | 8568.654 | 17.4 | 0.3918 | 391.7972 |  |  | 2925.805
2024-04-21 | 0.25 | 8568.183 | 17.4 | 0.39239 | 392.3869 |  |  | 2925.805
2024-04-21 06:00 | 0.25 | 8568.26 | 17.4 | 0.39229 | 392.2905 |  |  | 2925.805
2024-04-21 12:00 | 0.25 | 8568.401 | 17.4 | 0.39211 | 392.1139 |  |  | 2925.805
2024-04-21 18:00 | 0.25 | 8568.481 | 17.4 | 0.39201 | 392.0138 |  |  | 2925.805
2024-04-22 | 0.25 | 8567.853 | 17.4 | 0.3928 | 392.8 |  |  | 2925.805
2024-04-22 06:00 | 0.25 | 8567.977 | 17.4 | 0.39264 | 392.6448 |  |  | 2925.805
2024-04-22 12:00 | 0.25 | 8568.292 | 17.4 | 0.39225 | 392.2504 |  |  | 2925.805
2024-04-22 18:00 | 0.25 | 8568.622 | 17.4 | 0.39184 | 391.8373 |  |  | 2925.805
2024-04-23 | 0.25 | 8568.245 | 17.4 | 0.39231 | 392.3093 |  |  | 2925.805
2024-04-23 06:00 | 0.25 | 8568.858 | 17.4 | 0.39154 | 391.5418 |  |  | 2925.805
2024-04-23 12:00 | 0.25 | 8567.835 | 17.4 | 0.39282 | 392.8226 |  |  | 2925.805
2024-04-23 18:00 | 0.25 | 8568.309 | 17.4 | 0.39223 | 392.2291 |  |  | 2925.805
2024-04-24 | 0.25 | 8568.229 | 17.4 | 0.39233 | 392.3293 |  |  | 2925.805
2024-04-24 06:00 | 0.25 | 8568.215 | 17.4 | 0.39235 | 392.3468 |  |  | 2925.805
2024-04-24 12:00 | 0.25 | 8568.025 | 17.4 | 0.39258 | 392.5847 |  |  | 2925.805
2024-04-24 18:00 | 0.25 | 8567.252 | 17.4 | 0.39355 | 393.5525 |  |  | 2925.805
2024-04-25 | 0.25 | 8567.977 | 17.4 | 0.39264 | 392.6448 |  |  | 2925.805
2024-04-25 06:00 | 0.25 | 8568.039 | 17.4 | 0.39257 | 392.5672 |  |  | 2925.805
2024-04-25 12:00 | 0.25 | 8568.497 | 17.4 | 0.39199 | 391.9938 |  |  | 2925.805
2024-04-25 18:00 | 0.25 | 8568.103 | 17.4 | 0.39249 | 392.487 |  |  | 2925.805
2024-04-26 | 0.25 | 8567.632 | 17.4 | 0.39308 | 393.0767 |  |  | 2925.805
2024-04-26 06:00 | 0.25 | 8568.592 | 17.4 | 0.39187 | 391.8748 |  |  | 2925.805
2024-04-26 12:00 | 0.25 | 8568.057 | 17.4 | 0.39254 | 392.5446 |  |  | 2925.805
2024-04-26 18:00 | 0.25 | 8568.089 | 17.4 | 0.3925 | 392.5046 |  |  | 2925.805
2024-04-27 | 0.25 | 8567.772 | 17.4 | 0.3929 | 392.9015 |  |  | 2925.805
2024-04-27 06:00 | 0.25 | 8568.025 | 17.4 | 0.39258 | 392.5847 |  |  | 2925.805
2024-04-27 12:00 | 0.25 | 8567.52 | 17.4 | 0.39322 | 393.217 |  |  | 2925.805
2024-04-27 18:00 | 0.25 | 8567.788 | 17.4 | 0.39288 | 392.8814 |  |  | 2925.805
2024-04-28 | 0.25 | 8568.039 | 17.4 | 0.39257 | 392.5672 |  |  | 2925.805
2024-04-28 06:00 | 0.25 | 8567.821 | 17.4 | 0.39284 | 392.8401 |  |  | 2925.805
2024-04-28 12:00 | 0.25 | 8567.915 | 17.4 | 0.39272 | 392.7224 |  |  | 2925.805
2024-04-28 18:00 | 0.25 | 8568.197 | 17.4 | 0.39237 | 392.3694 |  |  | 2925.805
2024-04-29 | 0.25 | 8567.915 | 17.4 | 0.39272 | 392.7224 |  |  | 2925.805
2024-04-29 06:00 | 0.25 | 8567.27 | 17.4 | 0.39353 | 393.53 |  |  | 2925.805
2024-04-29 12:00 | 0.25 | 8568.324 | 17.4 | 0.39221 | 392.2104 |  |  | 2925.805
2024-04-29 18:00 | 0.25 | 8568.497 | 17.4 | 0.39199 | 391.9938 |  |  | 2925.805
2024-04-30 | 0.25 | 8568.309 | 17.4 | 0.39223 | 392.2291 |  |  | 2925.805
2024-04-30 06:00 | 0.25 | 8567.821 | 17.4 | 0.39284 | 392.8401 |  |  | 2925.805
2024-04-30 12:00 | 0.25 | 8567.378 | 17.4 | 0.39339 | 393.3947 |  |  | 2925.805
2024-04-30 18:00 | 0.25 | 8567.615 | 17.4 | 0.3931 | 393.098 |  |  | 2925.805
2024-05-01 | 0.25 | 8567.726 | 17.4 | 0.39296 | 392.959 |  |  | 2925.805
2024-05-01 06:00 | 0.25 | 8568.401 | 17.4 | 0.39211 | 392.1139 |  |  | 2925.805
2024-05-01 12:00 | 0.25 | 8567.662 | 17.4 | 0.39304 | 393.0392 |  |  | 2925.805
2024-05-01 18:00 | 0.25 | 8568.089 | 17.4 | 0.3925 | 392.5046 |  |  | 2925.805
2024-05-02 | 0.25 | 8568.197 | 17.4 | 0.39237 | 392.3694 |  |  | 2925.805
2024-05-02 06:00 | 0.25 | 8567.945 | 17.4 | 0.39268 | 392.6849 |  |  | 2925.805
2024-05-02 09:24 | 0.14198 | 8567.553 | 17.4 | 0.39318 | 393.1756 |  |  | 2925.805
2024-05-02 12:00 | 0.10802 | 8567.977 | 17.4 | 0.39264 | 392.6448 |  |  | 2925.805
2024-05-02 18:00 | 0.25 | 8568.544 | 17.4 | 0.39193 | 391.9349 |  |  | 2925.805
2024-05-03 | 0.25 | 8568.229 | 17.4 | 0.39233 | 392.3293 |  |  | 2925.805
2024-05-03 06:00 | 0.25 | 8567.866 | 17.4 | 0.39278 | 392.7838 |  |  | 2925.805
2024-05-03 12:00 | 0.25 | 8568.009 | 17.4 | 0.3926 | 392.6047 |  |  | 2925.805
2024-05-03 18:00 | 0.25 | 8568.45 | 17.4 | 0.39205 | 392.0526 |  |  | 2925.805
2024-05-04 | 0.25 | 8567.632 | 17.4 | 0.39308 | 393.0767 |  |  | 2925.805
2024-05-04 06:00 | 0.25 | 8567.741 | 17.4 | 0.39294 | 392.9403 |  |  | 2925.805
2024-05-04 12:00 | 0.25 | 8568.089 | 17.4 | 0.3925 | 392.5046 |  |  | 2925.805
2024-05-04 18:00 | 0.25 | 8568.481 | 17.4 | 0.39201 | 392.0138 |  |  | 2925.805
2024-05-05 | 0.25 | 8568.119 | 17.4 | 0.39247 | 392.467 |  |  | 2925.805
2024-05-05 06:00 | 0.25 | 8567.615 | 17.4 | 0.3931 | 393.098 |  |  | 2925.805
2024-05-05 12:00 | 0.25 | 8568.292 | 17.4 | 0.39225 | 392.2504 |  |  | 2925.805
2024-05-05 18:00 | 0.25 | 8568.388 | 17.4 | 0.39213 | 392.1302 |  |  | 2925.805
2024-05-06 | 0.25 | 8568.039 | 17.4 | 0.39257 | 392.5672 |  |  | 2925.805
2024-05-06 06:00 | 0.25 | 8567.992 | 17.4 | 0.39263 | 392.626 |  |  | 2925.805
2024-05-06 12:00 | 0.25 | 8567.963 | 17.4 | 0.39266 | 392.6623 |  |  | 2925.805
2024-05-06 18:00 | 0.25 | 8568.388 | 17.4 | 0.39213 | 392.1302 |  |  | 2925.805
2024-05-07 | 0.25 | 8568.103 | 17.4 | 0.39249 | 392.487 |  |  | 2925.805
2024-05-07 06:00 | 0.25 | 8568.089 | 17.4 | 0.3925 | 392.5046 |  |  | 2925.805
2024-05-07 12:00 | 0.25 | 8567.821 | 17.4 | 0.39284 | 392.8401 |  |  | 2925.805
2024-05-07 18:00 | 0.25 | 8568.528 | 17.4 | 0.39195 | 391.9549 |  |  | 2925.805
2024-05-08 | 0.25 | 8568.371 | 17.4 | 0.39215 | 392.1515 |  |  | 2925.805
2024-05-08 06:00 | 0.25 | 8568.481 | 17.4 | 0.39201 | 392.0138 |  |  | 2925.805
2024-05-08 12:00 | 0.25 | 8568.622 | 17.4 | 0.39184 | 391.8373 |  |  | 2925.805
2024-05-08 18:00 | 0.25 | 8568.215 | 17.4 | 0.39235 | 392.3468 |  |  | 2925.805
2024-05-09 | 0.25 | 8568.435 | 17.4 | 0.39207 | 392.0714 |  |  | 2925.805
2024-05-09 06:00 | 0.25 | 8568.009 | 17.4 | 0.3926 | 392.6047 |  |  | 2925.805
2024-05-09 12:00 | 0.25 | 8568.309 | 17.4 | 0.39223 | 392.2291 |  |  | 2925.805
2024-05-09 18:00 | 0.25 | 8567.662 | 17.4 | 0.39304 | 393.0392 |  |  | 2925.805
2024-05-10 | 0.25 | 8568.039 | 17.4 | 0.39257 | 392.5672 |  |  | 2925.805
2024-05-10 06:00 | 0.25 | 8567.963 | 17.4 | 0.39266 | 392.6623 |  |  | 2925.805
2024-05-10 12:00 | 0.25 | 8568.324 | 17.4 | 0.39221 | 392.2104 |  |  | 2925.805
2024-05-10 18:00 | 0.25 | 8568.497 | 17.4 | 0.39199 | 391.9938 |  |  | 2925.805
2024-05-11 | 0.25 | 8568.497 | 17.4 | 0.39199 | 391.9938 |  |  | 2925.805
2024-05-11 06:00 | 0.25 | 8568.418 | 17.4 | 0.39209 | 392.0927 |  |  | 2925.805
2024-05-11 12:00 | 0.25 | 8567.992 | 17.4 | 0.39263 | 392.626 |  |  | 2925.805
2024-05-11 18:00 | 0.25 | 8568.874 | 17.4 | 0.39152 | 391.5218 |  |  | 2925.805
2024-05-12 | 0.25 | 8568.418 | 17.4 | 0.39209 | 392.0927 |  |  | 2925.805
2024-05-12 06:00 | 0.25 | 8568.435 | 17.4 | 0.39207 | 392.0714 |  |  | 2925.805
2024-05-12 12:00 | 0.25 | 8568.641 | 17.4 | 0.39181 | 391.8135 |  |  | 2925.805
2024-05-12 18:00 | 0.25 | 8568.561 | 17.4 | 0.39191 | 391.9136 |  |  | 2925.805
2024-05-13 | 0.25 | 8568.26 | 17.4 | 0.39229 | 392.2905 |  |  | 2925.805
2024-05-13 06:00 | 0.25 | 8568.26 | 17.4 | 0.39229 | 392.2905 |  |  | 2925.805
2024-05-13 12:00 | 0.25 | 8568.497 | 17.4 | 0.39199 | 391.9938 |  |  | 2925.805
2024-05-13 18:00 | 0.25 | 8569.064 | 17.4 | 0.39128 | 391.2839 |  |  | 2925.805
2024-05-14 | 0.25 | 8568.513 | 17.4 | 0.39197 | 391.9737 |  |  | 2925.805
2024-05-14 06:00 | 0.25 | 8568.986 | 17.4 | 0.39138 | 391.3815 |  |  | 2925.805
2024-05-14 10:58 | 0.20713 | 8568.151 | 17.4 | 0.39243 | 392.4269 |  |  | 2925.805
2024-05-14 12:00 | 0.04287 | 8567.963 | 17.4 | 0.39266 | 392.6623 |  |  | 2925.805
2024-05-14 18:00 | 0.25 | 8568.167 | 17.4 | 0.39241 | 392.4069 |  |  | 2925.805
2024-05-15 | 0.25 | 8568.481 | 17.4 | 0.39201 | 392.0138 |  |  | 2925.805
2024-05-15 06:00 | 0.25 | 8568.795 | 17.4 | 0.39162 | 391.6207 |  |  | 2925.805
2024-05-15 12:00 | 0.25 | 8568.891 | 17.4 | 0.3915 | 391.5005 |  |  | 2925.805
2024-05-15 18:00 | 0.25 | 8568.795 | 17.4 | 0.39162 | 391.6207 |  |  | 2925.805
2024-05-16 | 0.25 | 8568.795 | 17.4 | 0.39162 | 391.6207 |  |  | 2925.805
2024-05-16 06:00 | 0.25 | 8568.607 | 17.4 | 0.39186 | 391.856 |  |  | 2925.805
2024-05-16 12:00 | 0.25 | 8568.401 | 17.4 | 0.39211 | 392.1139 |  |  | 2925.805
2024-05-16 18:00 | 0.25 | 8568.622 | 17.4 | 0.39184 | 391.8373 |  |  | 2925.805
2024-05-17 | 0.25 | 8568.418 | 17.4 | 0.39209 | 392.0927 |  |  | 2925.805
2024-05-17 06:00 | 0.25 | 8568.718 | 17.4 | 0.39172 | 391.7171 |  |  | 2925.805
2024-05-17 12:00 | 0.25 | 8568.825 | 17.4 | 0.39158 | 391.5831 |  |  | 2925.805
2024-05-17 18:00 | 0.25 | 8568.45 | 17.4 | 0.39205 | 392.0526 |  |  | 2925.805
2024-05-18 | 0.25 | 8567.853 | 17.4 | 0.3928 | 392.8 |  |  | 2925.805
2024-05-18 06:00 | 0.25 | 8568.197 | 17.4 | 0.39237 | 392.3694 |  |  | 2925.805
2024-05-18 12:00 | 0.25 | 8568.309 | 17.4 | 0.39223 | 392.2291 |  |  | 2925.805
2024-05-18 18:00 | 0.25 | 8568.229 | 17.4 | 0.39233 | 392.3293 |  |  | 2925.805
2024-05-19 | 0.25 | 8568.641 | 17.4 | 0.39181 | 391.8135 |  |  | 2925.805
2024-05-19 06:00 | 0.25 | 8568.654 | 17.4 | 0.3918 | 391.7972 |  |  | 2925.805
2024-05-19 12:00 | 0.25 | 8568.418 | 17.4 | 0.39209 | 392.0927 |  |  | 2925.805
2024-05-19 18:00 | 0.25 | 8568.686 | 17.4 | 0.39176 | 391.7571 |  |  | 2925.805
2024-05-20 | 0.25 | 8568.277 | 17.4 | 0.39227 | 392.2692 |  |  | 2925.805
2024-05-20 06:00 | 0.25 | 8569.158 | 17.4 | 0.39117 | 391.1662 |  |  | 2925.805
2024-05-20 12:00 | 0.25 | 8568.26 | 17.4 | 0.39229 | 392.2905 |  |  | 2925.805
2024-05-20 18:00 | 0.25 | 8568.812 | 17.4 | 0.3916 | 391.5994 |  |  | 2925.805
2024-05-21 | 0.25 | 8568.197 | 17.4 | 0.39237 | 392.3694 |  |  | 2925.805
2024-05-21 06:00 | 0.25 | 8568.292 | 17.4 | 0.39225 | 392.2504 |  |  | 2925.805
2024-05-21 10:24 | 0.18303 | 8569.017 | 17.4 | 0.39134 | 391.3427 |  |  | 2925.805
2024-05-21 12:00 | 0.066968 | 8568.371 | 17.4 | 0.39215 | 392.1515 |  |  | 2925.805
2024-05-21 18:00 | 0.25 | 8568.561 | 17.4 | 0.39191 | 391.9136 |  |  | 2925.805
2024-05-22 | 0.25 | 8568.528 | 17.4 | 0.39195 | 391.9549 |  |  | 2925.805
2024-05-22 06:00 | 0.25 | 8567.93 | 17.4 | 0.3927 | 392.7036 |  |  | 2925.805
2024-05-22 12:00 | 0.25 | 8568.607 | 17.4 | 0.39186 | 391.856 |  |  | 2925.805
2024-05-22 18:00 | 0.25 | 8568.418 | 17.4 | 0.39209 | 392.0927 |  |  | 2925.805
2024-05-23 | 0.25 | 8568.812 | 17.4 | 0.3916 | 391.5994 |  |  | 2925.805
2024-05-23 06:00 | 0.25 | 8568.025 | 17.4 | 0.39258 | 392.5847 |  |  | 2925.805
2024-05-23 12:00 | 0.25 | 8569.127 | 17.4 | 0.3912 | 391.205 |  |  | 2925.805
2024-05-23 18:00 | 0.25 | 8568.401 | 17.4 | 0.39211 | 392.1139 |  |  | 2925.805
2024-05-24 | 0.25 | 8568.45 | 17.4 | 0.39205 | 392.0526 |  |  | 2925.805
2024-05-24 06:00 | 0.25 | 8567.632 | 17.4 | 0.39308 | 393.0767 |  |  | 2925.805
2024-05-24 12:00 | 0.25 | 8568.183 | 17.4 | 0.39239 | 392.3869 |  |  | 2925.805
2024-05-24 18:00 | 0.25 | 8568.528 | 17.4 | 0.39195 | 391.9549 |  |  | 2925.805
2024-05-25 | 0.25 | 8568.654 | 17.4 | 0.3918 | 391.7972 |  |  | 2925.805
2024-05-25 06:00 | 0.25 | 8568.355 | 17.4 | 0.39217 | 392.1715 |  |  | 2925.805
2024-05-25 12:00 | 0.25 | 8568.907 | 17.4 | 0.39148 | 391.4804 |  |  | 2925.805
2024-05-25 18:00 | 0.25 | 8568.355 | 17.4 | 0.39217 | 392.1715 |  |  | 2925.805
2024-05-26 | 0.25 | 8568.151 | 17.4 | 0.39243 | 392.4269 |  |  | 2925.805
2024-05-26 06:00 | 0.25 | 8568.292 | 17.4 | 0.39225 | 392.2504 |  |  | 2925.805
2024-05-26 12:00 | 0.25 | 8567.458 | 17.4 | 0.39329 | 393.2946 |  |  | 2925.805
2024-05-26 18:00 | 0.25 | 8568.34 | 17.4 | 0.39219 | 392.1903 |  |  | 2925.805
2024-05-27 | 0.25 | 8568.039 | 17.4 | 0.39257 | 392.5672 |  |  | 2925.805
2024-05-27 06:00 | 0.25 | 8568.057 | 17.4 | 0.39254 | 392.5446 |  |  | 2925.805
2024-05-27 12:00 | 0.25 | 8568.057 | 17.4 | 0.39254 | 392.5446 |  |  | 2925.805
2024-05-27 18:00 | 0.25 | 8568.057 | 17.4 | 0.39254 | 392.5446 |  |  | 2925.805
2024-05-28 | 0.25 | 8567.835 | 17.4 | 0.39282 | 392.8226 |  |  | 2925.805
2024-05-28 06:00 | 0.25 | 8568.151 | 17.4 | 0.39243 | 392.4269 |  |  | 2925.805
2024-05-28 12:00 | 0.25 | 8568.151 | 17.4 | 0.39243 | 392.4269 |  |  | 2925.805
2024-05-28 18:00 | 0.25 | 8568.418 | 17.4 | 0.39209 | 392.0927 |  |  | 2925.805
2024-05-29 | 0.25 | 8567.945 | 17.4 | 0.39268 | 392.6849 |  |  | 2925.805
2024-05-29 06:00 | 0.25 | 8568.151 | 17.4 | 0.39243 | 392.4269 |  |  | 2925.805
2024-05-29 12:00 | 0.25 | 8568.183 | 17.4 | 0.39239 | 392.3869 |  |  | 2925.805
2024-05-29 18:00 | 0.25 | 8568.119 | 17.4 | 0.39247 | 392.467 |  |  | 2925.805
2024-05-30 | 0.25 | 8567.726 | 17.4 | 0.39296 | 392.959 |  |  | 2925.805
2024-05-30 06:00 | 0.25 | 8568.401 | 17.4 | 0.39211 | 392.1139 |  |  | 2925.805
2024-05-30 12:00 | 0.25 | 8568.528 | 17.4 | 0.39195 | 391.9549 |  |  | 2925.805
2024-05-30 18:00 | 0.25 | 8568.672 | 17.4 | 0.39177 | 391.7747 |  |  | 2925.805
2024-05-31 | 0.25 | 8568.401 | 17.4 | 0.39211 | 392.1139 |  |  | 2925.805
2024-05-31 06:00 | 0.25 | 8568.229 | 17.4 | 0.39233 | 392.3293 |  |  | 2925.805
2024-05-31 12:00 | 0.25 | 8567.898 | 17.4 | 0.39274 | 392.7437 |  |  | 2925.805
2024-05-31 18:00 | 0.25 | 8568.229 | 17.4 | 0.39233 | 392.3293 |  |  | 2925.805
2024-06-01 | 0.25 | 8567.93 | 17.4 | 0.3927 | 392.7036 |  |  | 2925.805
2024-06-01 06:00 | 0.25 | 8568.622 | 17.4 | 0.39184 | 391.8373 |  |  | 2925.805
2024-06-01 12:00 | 0.25 | 8568.481 | 17.4 | 0.39201 | 392.0138 |  |  | 2925.805
2024-06-01 18:00 | 0.25 | 8568.371 | 17.4 | 0.39215 | 392.1515 |  |  | 2925.805
2024-06-02 | 0.25 | 8568.215 | 17.4 | 0.39235 | 392.3468 |  |  | 2925.805
2024-06-02 06:00 | 0.25 | 8568.607 | 17.4 | 0.39186 | 391.856 |  |  | 2925.805
2024-06-02 12:00 | 0.25 | 8567.52 | 17.4 | 0.39322 | 393.217 |  |  | 2925.805
2024-06-02 18:00 | 0.25 | 8568.544 | 17.4 | 0.39193 | 391.9349 |  |  | 2925.805
2024-06-03 | 0.25 | 8568.119 | 17.4 | 0.39247 | 392.467 |  |  | 2925.805
2024-06-03 06:00 | 0.25 | 8568.215 | 17.4 | 0.39235 | 392.3468 |  |  | 2925.805
2024-06-03 12:00 | 0.25 | 8568.561 | 17.4 | 0.39191 | 391.9136 |  |  | 2925.805
2024-06-03 18:00 | 0.25 | 8568.401 | 17.4 | 0.39211 | 392.1139 |  |  | 2925.805
2024-06-04 | 0.25 | 8568.874 | 17.4 | 0.39152 | 391.5218 |  |  | 2925.805
2024-06-04 06:00 | 0.25 | 8568.167 | 17.4 | 0.39241 | 392.4069 |  |  | 2925.805
2024-06-04 12:00 | 0.25 | 8567.821 | 17.4 | 0.39284 | 392.8401 |  |  | 2925.805
2024-06-04 18:00 | 0.25 | 8568.686 | 17.4 | 0.39176 | 391.7571 |  |  | 2925.805
2024-06-05 | 0.25 | 8568.481 | 17.4 | 0.39201 | 392.0138 |  |  | 2925.805
2024-06-05 06:00 | 0.25 | 8568.703 | 17.4 | 0.39174 | 391.7358 |  |  | 2925.805
2024-06-05 12:00 | 0.25 | 8568.781 | 17.4 | 0.39164 | 391.6382 |  |  | 2925.805
2024-06-05 18:00 | 0.25 | 8568.748 | 17.4 | 0.39168 | 391.6795 |  |  | 2925.805
2024-06-06 | 0.25 | 8568.009 | 17.4 | 0.3926 | 392.6047 |  |  | 2925.805
2024-06-06 06:00 | 0.25 | 8568.45 | 17.4 | 0.39205 | 392.0526 |  |  | 2925.805
2024-06-06 11:19 | 0.22149 | 8568.401 | 17.4 | 0.39211 | 392.1139 |  |  | 2925.805
2024-06-06 12:00 | 0.028507 | 8568.481 | 17.4 | 0.39201 | 392.0138 |  |  | 2925.805
2024-06-06 18:00 | 0.25 | 8568.672 | 17.4 | 0.39177 | 391.7747 |  |  | 2925.805
2024-06-07 | 0.25 | 8567.805 | 17.4 | 0.39286 | 392.8601 |  |  | 2925.805
2024-06-07 06:00 | 0.25 | 8568.089 | 17.4 | 0.3925 | 392.5046 |  |  | 2925.805
2024-06-07 12:00 | 0.25 | 8568.781 | 17.4 | 0.39164 | 391.6382 |  |  | 2925.805
2024-06-07 18:00 | 0.25 | 8568.528 | 17.4 | 0.39195 | 391.9549 |  |  | 2925.805
2024-06-08 | 0.25 | 8568.435 | 17.4 | 0.39207 | 392.0714 |  |  | 2925.805
2024-06-08 06:00 | 0.25 | 8568.215 | 17.4 | 0.39235 | 392.3468 |  |  | 2925.805
2024-06-08 12:00 | 0.25 | 8568.891 | 17.4 | 0.3915 | 391.5005 |  |  | 2925.805
2024-06-08 18:00 | 0.25 | 8568.465 | 17.4 | 0.39203 | 392.0338 |  |  | 2925.805
2024-06-09 | 0.25 | 8568.672 | 17.4 | 0.39177 | 391.7747 |  |  | 2925.805
2024-06-09 06:00 | 0.25 | 8568.686 | 17.4 | 0.39176 | 391.7571 |  |  | 2925.805
2024-06-09 12:00 | 0.25 | 8568.544 | 17.4 | 0.39193 | 391.9349 |  |  | 2925.805
2024-06-09 18:00 | 0.25 | 8568.907 | 17.4 | 0.39148 | 391.4804 |  |  | 2925.805
2024-06-10 | 0.25 | 8568.592 | 17.4 | 0.39187 | 391.8748 |  |  | 2925.805
2024-06-10 06:00 | 0.25 | 8568.561 | 17.4 | 0.39191 | 391.9136 |  |  | 2925.805
2024-06-10 12:00 | 0.25 | 8568.103 | 17.4 | 0.39249 | 392.487 |  |  | 2925.805
2024-06-10 18:00 | 0.25 | 8568.561 | 17.4 | 0.39191 | 391.9136 |  |  | 2925.805
2024-06-11 | 0.25 | 8568.34 | 17.4 | 0.39219 | 392.1903 |  |  | 2925.805
2024-06-11 06:00 | 0.25 | 8568.371 | 17.4 | 0.39215 | 392.1515 |  |  | 2925.805
2024-06-11 12:00 | 0.25 | 8568.167 | 17.4 | 0.39241 | 392.4069 |  |  | 2925.805
2024-06-11 18:00 | 0.25 | 8568.622 | 17.4 | 0.39184 | 391.8373 |  |  | 2925.805
2024-06-12 | 0.25 | 8568.197 | 17.4 | 0.39237 | 392.3694 |  |  | 2925.805
2024-06-12 06:00 | 0.25 | 8568.592 | 17.4 | 0.39187 | 391.8748 |  |  | 2925.805
2024-06-12 12:00 | 0.25 | 8568.245 | 17.4 | 0.39231 | 392.3093 |  |  | 2925.805
2024-06-12 18:00 | 0.25 | 8568.528 | 17.4 | 0.39195 | 391.9549 |  |  | 2925.805
2024-06-13 | 0.25 | 8567.853 | 17.4 | 0.3928 | 392.8 |  |  | 2925.805
2024-06-13 06:00 | 0.25 | 8568.401 | 17.4 | 0.39211 | 392.1139 |  |  | 2925.805
2024-06-13 12:00 | 0.25 | 8568.766 | 17.4 | 0.39166 | 391.657 |  |  | 2925.805
2024-06-13 18:00 | 0.25 | 8568.986 | 17.4 | 0.39138 | 391.3815 |  |  | 2925.805
2024-06-14 | 0.25 | 8568.953 | 17.4 | 0.39142 | 391.4228 |  |  | 2925.805
2024-06-14 06:00 | 0.25 | 8568.388 | 17.4 | 0.39213 | 392.1302 |  |  | 2925.805
2024-06-14 12:00 | 0.25 | 8568.654 | 17.4 | 0.3918 | 391.7972 |  |  | 2925.805
2024-06-14 18:00 | 0.25 | 8568.481 | 17.4 | 0.39201 | 392.0138 |  |  | 2925.805
2024-06-15 | 0.25 | 8568.34 | 17.4 | 0.39219 | 392.1903 |  |  | 2925.805
2024-06-15 06:00 | 0.25 | 8568.435 | 17.4 | 0.39207 | 392.0714 |  |  | 2925.805
2024-06-15 12:00 | 0.25 | 8568.245 | 17.4 | 0.39231 | 392.3093 |  |  | 2925.805
2024-06-15 15:14 | 0.13483 | 8568.388 | 17.4 | 0.39213 | 392.1302 |  |  | 2925.805
2024-06-15 18:00 | 0.11517 | 8568.795 | 17.4 | 0.39162 | 391.6207 |  |  | 2925.805
2024-06-16 | 0.25 | 8568.292 | 17.4 | 0.39225 | 392.2504 |  |  | 2925.805
2024-06-16 06:00 | 0.25 | 8569.001 | 17.4 | 0.39136 | 391.3627 |  |  | 2925.805
2024-06-16 12:00 | 0.25 | 8568.418 | 17.4 | 0.39209 | 392.0927 |  |  | 2925.805
2024-06-16 18:00 | 0.25 | 8568.197 | 17.4 | 0.39237 | 392.3694 |  |  | 2925.805
2024-06-17 | 0.25 | 8568.229 | 17.4 | 0.39233 | 392.3293 |  |  | 2925.805
2024-06-17 06:00 | 0.25 | 8568.481 | 17.4 | 0.39201 | 392.0138 |  |  | 2925.805
2024-06-17 12:00 | 0.25 | 8569.078 | 17.4 | 0.39127 | 391.2663 |  |  | 2925.805
2024-06-17 18:00 | 0.25 | 8568.26 | 17.4 | 0.39229 | 392.2905 |  |  | 2925.805
2024-06-18 | 0.25 | 8568.197 | 17.4 | 0.39237 | 392.3694 |  |  | 2925.805
2024-06-18 06:00 | 0.25 | 8568.215 | 17.4 | 0.39235 | 392.3468 |  |  | 2925.805
2024-06-18 12:00 | 0.25 | 8568.907 | 17.4 | 0.39148 | 391.4804 |  |  | 2925.805
2024-06-18 18:00 | 0.25 | 8568.245 | 17.4 | 0.39231 | 392.3093 |  |  | 2925.805
2024-06-19 | 0.25 | 8569.111 | 17.4 | 0.39123 | 391.225 |  |  | 2925.805
2024-06-19 06:00 | 0.25 | 8568.938 | 17.4 | 0.39144 | 391.4416 |  |  | 2925.805
2024-06-19 12:00 | 0.25 | 8568.812 | 17.4 | 0.3916 | 391.5994 |  |  | 2925.805
2024-06-19 18:00 | 0.25 | 8568.418 | 17.4 | 0.39209 | 392.0927 |  |  | 2925.805
2024-06-20 | 0.25 | 8568.371 | 17.4 | 0.39215 | 392.1515 |  |  | 2925.805
2024-06-20 06:00 | 0.25 | 8568.734 | 17.4 | 0.3917 | 391.697 |  |  | 2925.805
2024-06-20 12:00 | 0.25 | 8568.907 | 17.4 | 0.39148 | 391.4804 |  |  | 2925.805
2024-06-20 18:00 | 0.25 | 8567.866 | 17.4 | 0.39278 | 392.7838 |  |  | 2925.805
2024-06-21 | 0.25 | 8568.435 | 17.4 | 0.39207 | 392.0714 |  |  | 2925.805
2024-06-21 06:00 | 0.25 | 8568.528 | 17.4 | 0.39195 | 391.9549 |  |  | 2925.805
2024-06-21 12:00 | 0.25 | 8568.686 | 17.4 | 0.39176 | 391.7571 |  |  | 2925.805
2024-06-21 18:00 | 0.25 | 8568.766 | 17.4 | 0.39166 | 391.657 |  |  | 2925.805
2024-06-22 | 0.25 | 8568.734 | 17.4 | 0.3917 | 391.697 |  |  | 2925.805
2024-06-22 06:00 | 0.25 | 8568.388 | 17.4 | 0.39213 | 392.1302 |  |  | 2925.805
2024-06-22 12:00 | 0.25 | 8568.607 | 17.4 | 0.39186 | 391.856 |  |  | 2925.805
2024-06-22 18:00 | 0.25 | 8568.197 | 17.4 | 0.39237 | 392.3694 |  |  | 2925.805
2024-06-23 | 0.25 | 8568.371 | 17.4 | 0.39215 | 392.1515 |  |  | 2925.805
2024-06-23 06:00 | 0.25 | 8568.528 | 17.4 | 0.39195 | 391.9549 |  |  | 2925.805
2024-06-23 12:00 | 0.25 | 8568.401 | 17.4 | 0.39211 | 392.1139 |  |  | 2925.805
2024-06-23 18:00 | 0.25 | 8568.577 | 17.4 | 0.39189 | 391.8936 |  |  | 2925.805
2024-06-24 | 0.25 | 8568.292 | 17.4 | 0.39225 | 392.2504 |  |  | 2925.805
2024-06-24 06:00 | 0.25 | 8568.197 | 17.4 | 0.39237 | 392.3694 |  |  | 2925.805
2024-06-24 12:00 | 0.25 | 8568.34 | 17.4 | 0.39219 | 392.1903 |  |  | 2925.805
2024-06-24 18:00 | 0.25 | 8568.324 | 17.4 | 0.39221 | 392.2104 |  |  | 2925.805
2024-06-25 | 0.25 | 8568.324 | 17.4 | 0.39221 | 392.2104 |  |  | 2925.805
2024-06-25 06:00 | 0.25 | 8568.45 | 17.4 | 0.39205 | 392.0526 |  |  | 2925.805
2024-06-25 12:00 | 0.25 | 8568.577 | 17.4 | 0.39189 | 391.8936 |  |  | 2925.805
2024-06-25 18:00 | 0.25 | 8568.167 | 17.4 | 0.39241 | 392.4069 |  |  | 2925.805
2024-06-26 | 0.25 | 8568.497 | 17.4 | 0.39199 | 391.9938 |  |  | 2925.805
2024-06-26 06:00 | 0.25 | 8568.513 | 17.4 | 0.39197 | 391.9737 |  |  | 2925.805
2024-06-26 12:00 | 0.25 | 8568.119 | 17.4 | 0.39247 | 392.467 |  |  | 2925.805
2024-06-26 18:00 | 0.25 | 8568.891 | 17.4 | 0.3915 | 391.5005 |  |  | 2925.805
2024-06-27 | 0.25 | 8569.033 | 17.4 | 0.39132 | 391.3227 |  |  | 2925.805
2024-06-27 06:00 | 0.25 | 8568.528 | 17.4 | 0.39195 | 391.9549 |  |  | 2925.805
2024-06-27 12:00 | 0.25 | 8568.907 | 17.4 | 0.39148 | 391.4804 |  |  | 2925.805
2024-06-27 18:00 | 0.25 | 8569.253 | 17.4 | 0.39105 | 391.0472 |  |  | 2925.805
2024-06-28 | 0.25 | 8568.277 | 17.4 | 0.39227 | 392.2692 |  |  | 2925.805
2024-06-28 06:00 | 0.25 | 8568.292 | 17.4 | 0.39225 | 392.2504 |  |  | 2925.805
2024-06-28 12:00 | 0.25 | 8568.418 | 17.4 | 0.39209 | 392.0927 |  |  | 2925.805
2024-06-28 18:00 | 0.25 | 8568.734 | 17.4 | 0.3917 | 391.697 |  |  | 2925.805
2024-06-29 | 0.25 | 8568.215 | 17.4 | 0.39235 | 392.3468 |  |  | 2925.805
2024-06-29 06:00 | 0.25 | 8568.277 | 17.4 | 0.39227 | 392.2692 |  |  | 2925.805
2024-06-29 12:00 | 0.25 | 8568.465 | 17.4 | 0.39203 | 392.0338 |  |  | 2925.805
2024-06-29 18:00 | 0.25 | 8569.111 | 17.4 | 0.39123 | 391.225 |  |  | 2925.805
2024-06-30 | 0.25 | 8568.371 | 17.4 | 0.39215 | 392.1515 |  |  | 2925.805
2024-06-30 06:00 | 0.25 | 8569.175 | 17.4 | 0.39114 | 391.1449 |  |  | 2925.805
2024-06-30 12:00 | 0.25 | 8568.938 | 17.4 | 0.39144 | 391.4416 |  |  | 2925.805
2024-06-30 18:00 | 0.25 | 8568.971 | 17.4 | 0.3914 | 391.4003 |  |  | 2925.805
2024-07-01 | 0.25 | 8568.355 | 17.4 | 0.39217 | 392.1715 |  |  | 2925.805
2024-07-01 06:00 | 0.25 | 8568.418 | 17.4 | 0.39209 | 392.0927 |  |  | 2925.805
2024-07-01 10:49 | 0.20079 | 8568.734 | 17.4 | 0.3917 | 391.697 |  |  | 2925.805
2024-07-01 12:00 | 0.049213 | 8568.388 | 17.4 | 0.39213 | 392.1302 |  |  | 2925.805
2024-07-01 18:00 | 0.25 | 8568.497 | 17.4 | 0.39199 | 391.9938 |  |  | 2925.805
2024-07-02 | 0.25 | 8568.858 | 17.4 | 0.39154 | 391.5418 |  |  | 2925.805
2024-07-02 06:00 | 0.25 | 8568.481 | 17.4 | 0.39201 | 392.0138 |  |  | 2925.805
2024-07-02 12:00 | 0.25 | 8568.277 | 17.4 | 0.39227 | 392.2692 |  |  | 2925.805
2024-07-02 18:00 | 0.25 | 8568.748 | 17.4 | 0.39168 | 391.6795 |  |  | 2925.805
2024-07-03 | 0.25 | 8568.891 | 17.4 | 0.3915 | 391.5005 |  |  | 2925.805
2024-07-03 06:00 | 0.25 | 8569.017 | 17.4 | 0.39134 | 391.3427 |  |  | 2925.805
2024-07-03 12:00 | 0.25 | 8568.766 | 17.4 | 0.39166 | 391.657 |  |  | 2925.805
2024-07-03 18:00 | 0.25 | 8568.825 | 17.4 | 0.39158 | 391.5831 |  |  | 2925.805
2024-07-04 | 0.25 | 8568.938 | 17.4 | 0.39144 | 391.4416 |  |  | 2925.805
2024-07-04 06:00 | 0.25 | 8568.544 | 17.4 | 0.39193 | 391.9349 |  |  | 2925.805
2024-07-04 12:00 | 0.25 | 8568.622 | 17.4 | 0.39184 | 391.8373 |  |  | 2925.805
2024-07-04 18:00 | 0.25 | 8568.544 | 17.4 | 0.39193 | 391.9349 |  |  | 2925.805
2024-07-05 | 0.25 | 8569.191 | 17.4 | 0.39112 | 391.1249 |  |  | 2925.805
2024-07-05 06:00 | 0.25 | 8569.348 | 17.4 | 0.39093 | 390.9283 |  |  | 2925.805
2024-07-05 12:00 | 0.25 | 8568.858 | 17.4 | 0.39154 | 391.5418 |  |  | 2925.805
2024-07-05 18:00 | 0.25 | 8568.622 | 17.4 | 0.39184 | 391.8373 |  |  | 2925.805
2024-07-06 | 0.25 | 8568.607 | 17.4 | 0.39186 | 391.856 |  |  | 2925.805
2024-07-06 06:00 | 0.25 | 8569.239 | 17.4 | 0.39106 | 391.0648 |  |  | 2925.805
2024-07-06 12:00 | 0.25 | 8568.435 | 17.4 | 0.39207 | 392.0714 |  |  | 2925.805
2024-07-06 18:00 | 0.25 | 8569.111 | 17.4 | 0.39123 | 391.225 |  |  | 2925.805
2024-07-07 | 0.25 | 8568.592 | 17.4 | 0.39187 | 391.8748 |  |  | 2925.805
2024-07-07 06:00 | 0.25 | 8568.45 | 17.4 | 0.39205 | 392.0526 |  |  | 2925.805
2024-07-07 12:00 | 0.25 | 8568.703 | 17.4 | 0.39174 | 391.7358 |  |  | 2925.805
2024-07-07 18:00 | 0.25 | 8569.017 | 17.4 | 0.39134 | 391.3427 |  |  | 2925.805
2024-07-08 | 0.25 | 8568.703 | 17.4 | 0.39174 | 391.7358 |  |  | 2925.805
2024-07-08 06:00 | 0.25 | 8568.795 | 17.4 | 0.39162 | 391.6207 |  |  | 2925.805
2024-07-08 12:00 | 0.25 | 8568.825 | 17.4 | 0.39158 | 391.5831 |  |  | 2925.805
2024-07-08 18:00 | 0.25 | 8568.938 | 17.4 | 0.39144 | 391.4416 |  |  | 2925.805
2024-07-09 | 0.25 | 8568.858 | 17.4 | 0.39154 | 391.5418 |  |  | 2925.805
2024-07-09 06:00 | 0.25 | 8569.239 | 17.4 | 0.39106 | 391.0648 |  |  | 2925.805
2024-07-09 12:00 | 0.25 | 8568.922 | 17.4 | 0.39146 | 391.4617 |  |  | 2925.805
2024-07-09 18:00 | 0.25 | 8569.017 | 17.4 | 0.39134 | 391.3427 |  |  | 2925.805
2024-07-10 | 0.25 | 8568.592 | 17.4 | 0.39187 | 391.8748 |  |  | 2925.805
2024-07-10 06:00 | 0.25 | 8568.953 | 17.4 | 0.39142 | 391.4228 |  |  | 2925.805
2024-07-10 12:00 | 0.25 | 8568.845 | 17.4 | 0.39156 | 391.5581 |  |  | 2925.805
2024-07-10 18:00 | 0.25 | 8568.641 | 17.4 | 0.39181 | 391.8135 |  |  | 2925.805
2024-07-11 | 0.25 | 8568.734 | 17.4 | 0.3917 | 391.697 |  |  | 2925.805
2024-07-11 06:00 | 0.25 | 8569.253 | 17.4 | 0.39105 | 391.0472 |  |  | 2925.805
2024-07-11 12:00 | 0.25 | 8568.686 | 17.4 | 0.39176 | 391.7571 |  |  | 2925.805
2024-07-11 18:00 | 0.25 | 8568.703 | 17.4 | 0.39174 | 391.7358 |  |  | 2925.805
2024-07-12 | 0.25 | 8568.938 | 17.4 | 0.39144 | 391.4416 |  |  | 2925.805
2024-07-12 06:00 | 0.25 | 8568.622 | 17.4 | 0.39184 | 391.8373 |  |  | 2925.805
2024-07-12 12:00 | 0.25 | 8568.845 | 17.4 | 0.39156 | 391.5581 |  |  | 2925.805
2024-07-12 18:00 | 0.25 | 8568.654 | 17.4 | 0.3918 | 391.7972 |  |  | 2925.805
2024-07-13 | 0.25 | 8568.922 | 17.4 | 0.39146 | 391.4617 |  |  | 2925.805
2024-07-13 06:00 | 0.25 | 8568.418 | 17.4 | 0.39209 | 392.0927 |  |  | 2925.805
2024-07-13 12:00 | 0.25 | 8568.748 | 17.4 | 0.39168 | 391.6795 |  |  | 2925.805
2024-07-13 18:00 | 0.25 | 8568.622 | 17.4 | 0.39184 | 391.8373 |  |  | 2925.805
2024-07-14 | 0.25 | 8568.922 | 17.4 | 0.39146 | 391.4617 |  |  | 2925.805
2024-07-14 06:00 | 0.25 | 8568.825 | 17.4 | 0.39158 | 391.5831 |  |  | 2925.805
2024-07-14 12:00 | 0.25 | 8569.239 | 17.4 | 0.39106 | 391.0648 |  |  | 2925.805
2024-07-14 18:00 | 0.25 | 8568.734 | 17.4 | 0.3917 | 391.697 |  |  | 2925.805
2024-07-15 | 0.25 | 8568.481 | 17.4 | 0.39201 | 392.0138 |  |  | 2925.805
2024-07-15 06:00 | 0.25 | 8569.064 | 17.4 | 0.39128 | 391.2839 |  |  | 2925.805
2024-07-15 12:00 | 0.25 | 8569.097 | 17.4 | 0.39124 | 391.2426 |  |  | 2925.805
2024-07-15 18:00 | 0.25 | 8568.513 | 17.4 | 0.39197 | 391.9737 |  |  | 2925.805
2024-07-16 | 0.25 | 8568.544 | 17.4 | 0.39193 | 391.9349 |  |  | 2925.805
2024-07-16 06:00 | 0.25 | 8568.577 | 17.4 | 0.39189 | 391.8936 |  |  | 2925.805
2024-07-16 12:00 | 0.25 | 8568.703 | 17.4 | 0.39174 | 391.7358 |  |  | 2925.805
2024-07-16 18:00 | 0.25 | 8569.331 | 17.4 | 0.39095 | 390.9496 |  |  | 2925.805
2024-07-17 | 0.25 | 8568.703 | 17.4 | 0.39174 | 391.7358 |  |  | 2925.805
2024-07-17 06:00 | 0.25 | 8568.953 | 17.4 | 0.39142 | 391.4228 |  |  | 2925.805
2024-07-17 12:00 | 0.25 | 8569.001 | 17.4 | 0.39136 | 391.3627 |  |  | 2925.805
2024-07-17 18:00 | 0.25 | 8569.127 | 17.4 | 0.3912 | 391.205 |  |  | 2925.805
2024-07-18 | 0.25 | 8569.097 | 17.4 | 0.39124 | 391.2426 |  |  | 2925.805
2024-07-18 06:00 | 0.25 | 8568.907 | 17.4 | 0.39148 | 391.4804 |  |  | 2925.805
2024-07-18 12:00 | 0.25 | 8568.891 | 17.4 | 0.3915 | 391.5005 |  |  | 2925.805
2024-07-18 18:00 | 0.25 | 8569.097 | 17.4 | 0.39124 | 391.2426 |  |  | 2925.805
2024-07-19 | 0.25 | 8569.191 | 17.4 | 0.39112 | 391.1249 |  |  | 2925.805
2024-07-19 06:00 | 0.25 | 8568.45 | 17.4 | 0.39205 | 392.0526 |  |  | 2925.805
2024-07-19 12:00 | 0.25 | 8568.622 | 17.4 | 0.39184 | 391.8373 |  |  | 2925.805
2024-07-19 18:00 | 0.25 | 8569.567 | 17.4 | 0.39065 | 390.6541 |  |  | 2925.805
2024-07-20 | 0.25 | 8568.686 | 17.4 | 0.39176 | 391.7571 |  |  | 2925.805
2024-07-20 06:00 | 0.25 | 8569.064 | 17.4 | 0.39128 | 391.2839 |  |  | 2925.805
2024-07-20 12:00 | 0.25 | 8568.845 | 17.4 | 0.39156 | 391.5581 |  |  | 2925.805
2024-07-20 18:00 | 0.25 | 8569.536 | 17.4 | 0.39069 | 390.6929 |  |  | 2925.805
2024-07-21 | 0.25 | 8569.127 | 17.4 | 0.3912 | 391.205 |  |  | 2925.805
2024-07-21 06:00 | 0.25 | 8569.396 | 17.4 | 0.39087 | 390.8682 |  |  | 2925.805
2024-07-21 12:00 | 0.25 | 8569.441 | 17.4 | 0.39081 | 390.8119 |  |  | 2925.805
2024-07-21 18:00 | 0.25 | 8568.781 | 17.4 | 0.39164 | 391.6382 |  |  | 2925.805
2024-07-22 | 0.25 | 8569.567 | 17.4 | 0.39065 | 390.6541 |  |  | 2925.805
2024-07-22 06:00 | 0.25 | 8569.158 | 17.4 | 0.39117 | 391.1662 |  |  | 2925.805
2024-07-22 12:00 | 0.25 | 8569.049 | 17.4 | 0.3913 | 391.3027 |  |  | 2925.805
2024-07-22 18:00 | 0.25 | 8569.396 | 17.4 | 0.39087 | 390.8682 |  |  | 2925.805
2024-07-23 | 0.25 | 8569.127 | 17.4 | 0.3912 | 391.205 |  |  | 2925.805
2024-07-23 06:00 | 0.25 | 8569.316 | 17.4 | 0.39097 | 390.9684 |  |  | 2925.805
2024-07-23 12:00 | 0.25 | 8569.033 | 17.4 | 0.39132 | 391.3227 |  |  | 2925.805
2024-07-23 18:00 | 0.25 | 8569.175 | 17.4 | 0.39114 | 391.1449 |  |  | 2925.805
2024-07-24 | 0.25 | 8568.874 | 17.4 | 0.39152 | 391.5218 |  |  | 2925.805
2024-07-24 06:00 | 0.25 | 8569.111 | 17.4 | 0.39123 | 391.225 |  |  | 2925.805
2024-07-24 12:00 | 0.25 | 8568.795 | 17.4 | 0.39162 | 391.6207 |  |  | 2925.805
2024-07-24 18:00 | 0.25 | 8568.971 | 17.4 | 0.3914 | 391.4003 |  |  | 2925.805
2024-07-25 | 0.25 | 8568.544 | 17.4 | 0.39193 | 391.9349 |  |  | 2925.805
2024-07-25 06:00 | 0.25 | 8568.986 | 17.4 | 0.39138 | 391.3815 |  |  | 2925.805
2024-07-25 12:00 | 0.25 | 8569.396 | 17.4 | 0.39087 | 390.8682 |  |  | 2925.805
2024-07-25 18:00 | 0.25 | 8569.049 | 17.4 | 0.3913 | 391.3027 |  |  | 2925.805
2024-07-26 | 0.25 | 8569.646 | 17.4 | 0.39056 | 390.5552 |  |  | 2925.805
2024-07-26 06:00 | 0.25 | 8569.049 | 17.4 | 0.3913 | 391.3027 |  |  | 2925.805
2024-07-26 12:00 | 0.25 | 8568.953 | 17.4 | 0.39142 | 391.4228 |  |  | 2925.805
2024-07-26 18:00 | 0.25 | 8569.536 | 17.4 | 0.39069 | 390.6929 |  |  | 2925.805
2024-07-27 | 0.25 | 8569.427 | 17.4 | 0.39083 | 390.8294 |  |  | 2925.805
2024-07-27 06:00 | 0.25 | 8569.127 | 17.4 | 0.3912 | 391.205 |  |  | 2925.805
2024-07-27 12:00 | 0.25 | 8569.206 | 17.4 | 0.39111 | 391.1061 |  |  | 2925.805
2024-07-27 18:00 | 0.25 | 8569.693 | 17.4 | 0.3905 | 390.4964 |  |  | 2925.805
2024-07-28 | 0.25 | 8569.221 | 17.4 | 0.39109 | 391.0873 |  |  | 2925.805
2024-07-28 06:00 | 0.25 | 8569.27 | 17.4 | 0.39103 | 391.026 |  |  | 2925.805
2024-07-28 12:00 | 0.25 | 8569.536 | 17.4 | 0.39069 | 390.6929 |  |  | 2925.805
2024-07-28 18:00 | 0.25 | 8569.963 | 17.4 | 0.39016 | 390.1583 |  |  | 2925.805
2024-07-29 | 0.25 | 8569.283 | 17.4 | 0.39101 | 391.0097 |  |  | 2925.805
2024-07-29 06:00 | 0.25 | 8568.781 | 17.4 | 0.39164 | 391.6382 |  |  | 2925.805
2024-07-29 12:00 | 0.25 | 8569.82 | 17.4 | 0.39034 | 390.3374 |  |  | 2925.805
2024-07-29 18:00 | 0.25 | 8569.441 | 17.4 | 0.39081 | 390.8119 |  |  | 2925.805
2024-07-30 | 0.25 | 8569.348 | 17.4 | 0.39093 | 390.9283 |  |  | 2925.805
2024-07-30 06:00 | 0.25 | 8569.554 | 17.4 | 0.39067 | 390.6704 |  |  | 2925.805
2024-07-30 12:00 | 0.25 | 8569.27 | 17.4 | 0.39103 | 391.026 |  |  | 2925.805
2024-07-30 18:00 | 0.25 | 8569.616 | 17.4 | 0.39059 | 390.5928 |  |  | 2925.805
2024-07-31 | 0.25 | 8569.331 | 17.4 | 0.39095 | 390.9496 |  |  | 2925.805
2024-07-31 06:00 | 0.25 | 8569.931 | 17.4 | 0.3902 | 390.1984 |  |  | 2925.805
2024-07-31 12:00 | 0.25 | 8569.536 | 17.4 | 0.39069 | 390.6929 |  |  | 2925.805
2024-07-31 18:00 | 0.25 | 8569.331 | 17.4 | 0.39095 | 390.9496 |  |  | 2925.805
2024-08-01 | 0.25 | 8569.678 | 17.4 | 0.39052 | 390.5151 |  |  | 2925.805
2024-08-01 06:00 | 0.25 | 8569.459 | 17.4 | 0.39079 | 390.7893 |  |  | 2925.805
2024-08-01 12:00 | 0.25 | 8569.316 | 17.4 | 0.39097 | 390.9684 |  |  | 2925.805
2024-08-01 18:00 | 0.25 | 8569.601 | 17.4 | 0.39061 | 390.6115 |  |  | 2925.805
2024-08-02 | 0.25 | 8569.38 | 17.4 | 0.39089 | 390.8882 |  |  | 2925.805
2024-08-02 06:00 | 0.25 | 8569.427 | 17.4 | 0.39083 | 390.8294 |  |  | 2925.805
2024-08-02 12:00 | 0.25 | 8569.601 | 17.4 | 0.39061 | 390.6115 |  |  | 2925.805
2024-08-02 18:00 | 0.25 | 8569.853 | 17.4 | 0.3903 | 390.296 |  |  | 2925.805
2024-08-03 | 0.25 | 8569.283 | 17.4 | 0.39101 | 391.0097 |  |  | 2925.805
2024-08-03 06:00 | 0.25 | 8569.789 | 17.4 | 0.39038 | 390.3762 |  |  | 2925.805
2024-08-03 12:00 | 0.25 | 8569.709 | 17.4 | 0.39048 | 390.4763 |  |  | 2925.805
2024-08-03 18:00 | 0.25 | 8569.727 | 17.4 | 0.39045 | 390.4538 |  |  | 2925.805
2024-08-04 | 0.25 | 8569.283 | 17.4 | 0.39101 | 391.0097 |  |  | 2925.805
2024-08-04 06:00 | 0.25 | 8569.82 | 17.4 | 0.39034 | 390.3374 |  |  | 2925.805
2024-08-04 12:00 | 0.25 | 8569.505 | 17.4 | 0.39073 | 390.7317 |  |  | 2925.805
2024-08-04 18:00 | 0.25 | 8569.963 | 17.4 | 0.39016 | 390.1583 |  |  | 2925.805
2024-08-05 | 0.25 | 8569.191 | 17.4 | 0.39112 | 391.1249 |  |  | 2925.805
2024-08-05 06:00 | 0.25 | 8569.74 | 17.4 | 0.39044 | 390.4375 |  |  | 2925.805
2024-08-05 12:00 | 0.25 | 8569.616 | 17.4 | 0.39059 | 390.5928 |  |  | 2925.805
2024-08-05 18:00 | 0.25 | 8569.646 | 17.4 | 0.39056 | 390.5552 |  |  | 2925.805
2024-08-06 | 0.25 | 8569.567 | 17.4 | 0.39065 | 390.6541 |  |  | 2925.805
2024-08-06 06:00 | 0.25 | 8569.678 | 17.4 | 0.39052 | 390.5151 |  |  | 2925.805
2024-08-06 12:00 | 0.25 | 8570.103 | 17.4 | 0.38998 | 389.983 |  |  | 2925.805
2024-08-06 18:00 | 0.25 | 8570.057 | 17.4 | 0.39004 | 390.0406 |  |  | 2925.805
2024-08-07 | 0.25 | 8569.772 | 17.4 | 0.3904 | 390.3975 |  |  | 2925.805
2024-08-07 06:00 | 0.25 | 8568.891 | 17.4 | 0.3915 | 391.5005 |  |  | 2925.805
2024-08-07 12:00 | 0.25 | 8569.853 | 17.4 | 0.3903 | 390.296 |  |  | 2925.805
2024-08-07 18:00 | 0.25 | 8569.897 | 17.4 | 0.39024 | 390.241 |  |  | 2925.805
2024-08-08 | 0.25 | 8569.663 | 17.4 | 0.39053 | 390.5339 |  |  | 2925.805
2024-08-08 06:00 | 0.25 | 8569.867 | 17.4 | 0.39028 | 390.2785 |  |  | 2925.805
2024-08-08 12:00 | 0.25 | 8569.758 | 17.4 | 0.39041 | 390.415 |  |  | 2925.805
2024-08-08 18:00 | 0.25 | 8569.993 | 17.4 | 0.39012 | 390.1208 |  |  | 2925.805
2024-08-09 | 0.25 | 8569.363 | 17.4 | 0.39091 | 390.9095 |  |  | 2925.805
2024-08-09 06:00 | 0.25 | 8569.221 | 17.4 | 0.39109 | 391.0873 |  |  | 2925.805
2024-08-09 12:00 | 0.25 | 8569.916 | 17.4 | 0.39022 | 390.2172 |  |  | 2925.805
2024-08-09 18:00 | 0.25 | 8570.12 | 17.4 | 0.38996 | 389.9618 |  |  | 2925.805
2024-08-10 | 0.25 | 8569.41 | 17.4 | 0.39085 | 390.8507 |  |  | 2925.805
2024-08-10 06:00 | 0.25 | 8569.835 | 17.4 | 0.39032 | 390.3186 |  |  | 2925.805
2024-08-10 12:00 | 0.25 | 8569.693 | 17.4 | 0.3905 | 390.4964 |  |  | 2925.805
2024-08-10 18:00 | 0.25 | 8569.693 | 17.4 | 0.3905 | 390.4964 |  |  | 2925.805
2024-08-11 | 0.25 | 8569.709 | 17.4 | 0.39048 | 390.4763 |  |  | 2925.805
2024-08-11 06:00 | 0.25 | 8569.601 | 17.4 | 0.39061 | 390.6115 |  |  | 2925.805
2024-08-11 12:00 | 0.25 | 8570.403 | 17.4 | 0.38961 | 389.6074 |  |  | 2925.805
2024-08-11 18:00 | 0.25 | 8570.309 | 17.4 | 0.38973 | 389.7251 |  |  | 2925.805
2024-08-12 | 0.25 | 8569.884 | 17.4 | 0.39026 | 390.2572 |  |  | 2925.805
2024-08-12 06:00 | 0.25 | 8569.554 | 17.4 | 0.39067 | 390.6704 |  |  | 2925.805
2024-08-12 10:42 | 0.19591 | 8569.474 | 17.4 | 0.39077 | 390.7706 |  |  | 2925.805
2024-08-12 12:00 | 0.054086 | 8569.584 | 17.4 | 0.39063 | 390.6328 |  |  | 2925.805
2024-08-12 18:00 | 0.25 | 8569.601 | 17.4 | 0.39061 | 390.6115 |  |  | 2925.805
2024-08-13 | 0.25 | 8569.804 | 17.4 | 0.39036 | 390.3574 |  |  | 2925.805
2024-08-13 06:00 | 0.25 | 8569.554 | 17.4 | 0.39067 | 390.6704 |  |  | 2925.805
2024-08-13 12:00 | 0.25 | 8570.12 | 17.4 | 0.38996 | 389.9618 |  |  | 2925.805
2024-08-13 18:00 | 0.25 | 8569.536 | 17.4 | 0.39069 | 390.6929 |  |  | 2925.805
2024-08-14 | 0.25 | 8569.678 | 17.4 | 0.39052 | 390.5151 |  |  | 2925.805
2024-08-14 06:00 | 0.25 | 8569.348 | 17.4 | 0.39093 | 390.9283 |  |  | 2925.805
2024-08-14 12:00 | 0.25 | 8569.693 | 17.4 | 0.3905 | 390.4964 |  |  | 2925.805
2024-08-14 18:00 | 0.25 | 8569.916 | 17.4 | 0.39022 | 390.2172 |  |  | 2925.805
2024-08-15 | 0.25 | 8569.427 | 17.4 | 0.39083 | 390.8294 |  |  | 2925.805
2024-08-15 06:00 | 0.25 | 8570.103 | 17.4 | 0.38998 | 389.983 |  |  | 2925.805
2024-08-15 12:00 | 0.25 | 8569.758 | 17.4 | 0.39041 | 390.415 |  |  | 2925.805
2024-08-15 18:00 | 0.25 | 8569.946 | 17.4 | 0.39018 | 390.1796 |  |  | 2925.805
2024-08-16 | 0.25 | 8570.12 | 17.4 | 0.38996 | 389.9618 |  |  | 2925.805
2024-08-16 06:00 | 0.25 | 8569.27 | 17.4 | 0.39103 | 391.026 |  |  | 2925.805
2024-08-16 12:00 | 0.25 | 8569.474 | 17.4 | 0.39077 | 390.7706 |  |  | 2925.805
2024-08-16 18:00 | 0.25 | 8569.946 | 17.4 | 0.39018 | 390.1796 |  |  | 2925.805
2024-08-17 | 0.25 | 8569.979 | 17.4 | 0.39014 | 390.1383 |  |  | 2925.805
2024-08-17 06:00 | 0.25 | 8569.789 | 17.4 | 0.39038 | 390.3762 |  |  | 2925.805
2024-08-17 12:00 | 0.25 | 8569.474 | 17.4 | 0.39077 | 390.7706 |  |  | 2925.805
2024-08-17 18:00 | 0.25 | 8570.12 | 17.4 | 0.38996 | 389.9618 |  |  | 2925.805
2024-08-18 | 0.25 | 8569.804 | 17.4 | 0.39036 | 390.3574 |  |  | 2925.805
2024-08-18 06:00 | 0.25 | 8569.221 | 17.4 | 0.39109 | 391.0873 |  |  | 2925.805
2024-08-18 12:00 | 0.25 | 8570.057 | 17.4 | 0.39004 | 390.0406 |  |  | 2925.805
2024-08-18 18:00 | 0.25 | 8569.963 | 17.4 | 0.39016 | 390.1583 |  |  | 2925.805
2024-08-19 | 0.25 | 8569.758 | 17.4 | 0.39041 | 390.415 |  |  | 2925.805
2024-08-19 06:00 | 0.25 | 8569.758 | 17.4 | 0.39041 | 390.415 |  |  | 2925.805
2024-08-19 12:00 | 0.25 | 8569.979 | 17.4 | 0.39014 | 390.1383 |  |  | 2925.805
2024-08-19 18:00 | 0.25 | 8569.459 | 17.4 | 0.39079 | 390.7893 |  |  | 2925.805
2024-08-20 | 0.25 | 8569.758 | 17.4 | 0.39041 | 390.415 |  |  | 2925.805
2024-08-20 06:00 | 0.25 | 8570.011 | 17.4 | 0.3901 | 390.0982 |  |  | 2925.805
2024-08-20 12:00 | 0.25 | 8569.897 | 17.4 | 0.39024 | 390.241 |  |  | 2925.805
2024-08-20 18:00 | 0.25 | 8569.709 | 17.4 | 0.39048 | 390.4763 |  |  | 2925.805
2024-08-21 | 0.25 | 8569.522 | 17.4 | 0.39071 | 390.7105 |  |  | 2925.805
2024-08-21 06:00 | 0.25 | 8569.772 | 17.4 | 0.3904 | 390.3975 |  |  | 2925.805
2024-08-21 12:00 | 0.25 | 8570.072 | 17.4 | 0.39002 | 390.0219 |  |  | 2925.805
2024-08-21 18:00 | 0.25 | 8569.709 | 17.4 | 0.39048 | 390.4763 |  |  | 2925.805
2024-08-22 | 0.25 | 8569.963 | 17.4 | 0.39016 | 390.1583 |  |  | 2925.805
2024-08-22 06:00 | 0.25 | 8569.835 | 17.4 | 0.39032 | 390.3186 |  |  | 2925.805
2024-08-22 12:00 | 0.25 | 8570.089 | 17.4 | 0.39 | 390.0006 |  |  | 2925.805
2024-08-22 18:00 | 0.25 | 8569.111 | 17.4 | 0.39123 | 391.225 |  |  | 2925.805
2024-08-23 | 0.25 | 8569.567 | 17.4 | 0.39065 | 390.6541 |  |  | 2925.805
2024-08-23 06:00 | 0.25 | 8569.283 | 17.4 | 0.39101 | 391.0097 |  |  | 2925.805
2024-08-23 12:00 | 0.25 | 8570.057 | 17.4 | 0.39004 | 390.0406 |  |  | 2925.805
2024-08-23 18:00 | 0.25 | 8570.672 | 17.4 | 0.38927 | 389.2707 |  |  | 2925.805
2024-08-24 | 0.25 | 8569.646 | 17.4 | 0.39056 | 390.5552 |  |  | 2925.805
2024-08-24 06:00 | 0.25 | 8569.522 | 17.4 | 0.39071 | 390.7105 |  |  | 2925.805
2024-08-24 12:00 | 0.25 | 8569.931 | 17.4 | 0.3902 | 390.1984 |  |  | 2925.805
2024-08-24 18:00 | 0.25 | 8569.979 | 17.4 | 0.39014 | 390.1383 |  |  | 2925.805
2024-08-25 | 0.25 | 8570.136 | 17.4 | 0.38994 | 389.9417 |  |  | 2925.805
2024-08-25 06:00 | 0.25 | 8569.536 | 17.4 | 0.39069 | 390.6929 |  |  | 2925.805
2024-08-25 12:00 | 0.25 | 8569.693 | 17.4 | 0.3905 | 390.4964 |  |  | 2925.805
2024-08-25 18:00 | 0.25 | 8569.789 | 17.4 | 0.39038 | 390.3762 |  |  | 2925.805
2024-08-26 | 0.25 | 8569.283 | 17.4 | 0.39101 | 391.0097 |  |  | 2925.805
2024-08-26 06:00 | 0.25 | 8569.931 | 17.4 | 0.3902 | 390.1984 |  |  | 2925.805
2024-08-26 12:00 | 0.25 | 8569.459 | 17.4 | 0.39079 | 390.7893 |  |  | 2925.805
2024-08-26 18:00 | 0.25 | 8569.631 | 17.4 | 0.39057 | 390.574 |  |  | 2925.805
2024-08-27 | 0.25 | 8569.646 | 17.4 | 0.39056 | 390.5552 |  |  | 2925.805
2024-08-27 06:00 | 0.25 | 8569.963 | 17.4 | 0.39016 | 390.1583 |  |  | 2925.805
2024-08-27 12:00 | 0.25 | 8570.403 | 17.4 | 0.38961 | 389.6074 |  |  | 2925.805
2024-08-27 18:00 | 0.25 | 8570.325 | 17.4 | 0.38971 | 389.7051 |  |  | 2925.805
2024-08-28 | 0.25 | 8569.82 | 17.4 | 0.39034 | 390.3374 |  |  | 2925.805
2024-08-28 06:00 | 0.25 | 8569.584 | 17.4 | 0.39063 | 390.6328 |  |  | 2925.805
2024-08-28 12:00 | 0.25 | 8569.678 | 17.4 | 0.39052 | 390.5151 |  |  | 2925.805
2024-08-28 18:00 | 0.25 | 8569.709 | 17.4 | 0.39048 | 390.4763 |  |  | 2925.805
2024-08-29 | 0.25 | 8570.011 | 17.4 | 0.3901 | 390.0982 |  |  | 2925.805
2024-08-29 06:00 | 0.25 | 8569.536 | 17.4 | 0.39069 | 390.6929 |  |  | 2925.805
2024-08-29 12:00 | 0.25 | 8570.467 | 17.4 | 0.38953 | 389.5273 |  |  | 2925.805
2024-08-29 18:00 | 0.25 | 8569.979 | 17.4 | 0.39014 | 390.1383 |  |  | 2925.805
2024-08-30 | 0.25 | 8569.427 | 17.4 | 0.39083 | 390.8294 |  |  | 2925.805
2024-08-30 06:00 | 0.25 | 8569.993 | 17.4 | 0.39012 | 390.1208 |  |  | 2925.805
2024-08-30 10:31 | 0.18844 | 8570.103 | 17.4 | 0.38998 | 389.983 |  |  | 2925.805
2024-08-30 12:00 | 0.061562 | 8570.245 | 17.4 | 0.38981 | 389.8053 |  |  | 2925.805
2024-08-30 18:00 | 0.25 | 8570.688 | 17.4 | 0.38925 | 389.2506 |  |  | 2925.805
2024-08-31 | 0.25 | 8569.979 | 17.4 | 0.39014 | 390.1383 |  |  | 2925.805
2024-08-31 06:00 | 0.25 | 8570.136 | 17.4 | 0.38994 | 389.9417 |  |  | 2925.805
2024-08-31 12:00 | 0.25 | 8570.278 | 17.4 | 0.38976 | 389.7639 |  |  | 2925.805
2024-08-31 18:00 | 0.25 | 8569.979 | 17.4 | 0.39014 | 390.1383 |  |  | 2925.805
2024-09-01 | 0.25 | 8569.931 | 17.4 | 0.3902 | 390.1984 |  |  | 2925.805
2024-09-01 06:00 | 0.25 | 8570.325 | 17.4 | 0.38971 | 389.7051 |  |  | 2925.805
2024-09-01 12:00 | 0.25 | 8569.789 | 17.4 | 0.39038 | 390.3762 |  |  | 2925.805
2024-09-01 18:00 | 0.25 | 8570.089 | 17.4 | 0.39 | 390.0006 |  |  | 2925.805
2024-09-02 | 0.25 | 8569.835 | 17.4 | 0.39032 | 390.3186 |  |  | 2925.805
2024-09-02 06:00 | 0.25 | 8570.011 | 17.4 | 0.3901 | 390.0982 |  |  | 2925.805
2024-09-02 12:00 | 0.25 | 8570.136 | 17.4 | 0.38994 | 389.9417 |  |  | 2925.805
2024-09-02 18:00 | 0.25 | 8569.616 | 17.4 | 0.39059 | 390.5928 |  |  | 2925.805
2024-09-03 | 0.25 | 8569.789 | 17.4 | 0.39038 | 390.3762 |  |  | 2925.805
2024-09-03 06:00 | 0.25 | 8569.709 | 17.4 | 0.39048 | 390.4763 |  |  | 2925.805
2024-09-03 12:00 | 0.25 | 8569.631 | 17.4 | 0.39057 | 390.574 |  |  | 2925.805
2024-09-03 18:00 | 0.25 | 8569.853 | 17.4 | 0.3903 | 390.296 |  |  | 2925.805
2024-09-04 | 0.25 | 8570.64 | 17.4 | 0.38931 | 389.3107 |  |  | 2925.805
2024-09-04 06:00 | 0.25 | 8570.089 | 17.4 | 0.39 | 390.0006 |  |  | 2925.805
2024-09-04 12:00 | 0.25 | 8569.963 | 17.4 | 0.39016 | 390.1583 |  |  | 2925.805
2024-09-04 18:00 | 0.25 | 8570.622 | 17.4 | 0.38933 | 389.3333 |  |  | 2925.805
2024-09-05 | 0.25 | 8570.389 | 17.4 | 0.38962 | 389.625 |  |  | 2925.805
2024-09-05 06:00 | 0.25 | 8569.789 | 17.4 | 0.39038 | 390.3762 |  |  | 2925.805
2024-09-05 12:00 | 0.25 | 8570.089 | 17.4 | 0.39 | 390.0006 |  |  | 2925.805
2024-09-05 18:00 | 0.25 | 8570.449 | 17.4 | 0.38955 | 389.5499 |  |  | 2925.805
2024-09-06 | 0.25 | 8570.136 | 17.4 | 0.38994 | 389.9417 |  |  | 2925.805
2024-09-06 06:00 | 0.25 | 8570.103 | 17.4 | 0.38998 | 389.983 |  |  | 2925.805
2024-09-06 12:00 | 0.25 | 8570.56 | 17.4 | 0.38941 | 389.4109 |  |  | 2925.805
2024-09-06 18:00 | 0.25 | 8570.342 | 17.4 | 0.38968 | 389.6838 |  |  | 2925.805
2024-09-07 | 0.25 | 8570.654 | 17.4 | 0.38929 | 389.2932 |  |  | 2925.805
2024-09-07 06:00 | 0.25 | 8570.529 | 17.4 | 0.38945 | 389.4497 |  |  | 2925.805
2024-09-07 12:00 | 0.25 | 8570.576 | 17.4 | 0.38939 | 389.3908 |  |  | 2925.805
2024-09-07 18:00 | 0.25 | 8570.198 | 17.4 | 0.38986 | 389.8641 |  |  | 2925.805
2024-09-08 | 0.25 | 8569.554 | 17.4 | 0.39067 | 390.6704 |  |  | 2925.805
2024-09-08 06:00 | 0.25 | 8570.025 | 17.4 | 0.39008 | 390.0807 |  |  | 2925.805
2024-09-08 12:00 | 0.25 | 8570.216 | 17.4 | 0.38984 | 389.8416 |  |  | 2925.805
2024-09-08 18:00 | 0.25 | 8570.183 | 17.4 | 0.38988 | 389.8829 |  |  | 2925.805
2024-09-09 | 0.25 | 8569.663 | 17.4 | 0.39053 | 390.5339 |  |  | 2925.805
2024-09-09 06:00 | 0.25 | 8570.057 | 17.4 | 0.39004 | 390.0406 |  |  | 2925.805
2024-09-09 12:00 | 0.25 | 8569.348 | 17.4 | 0.39093 | 390.9283 |  |  | 2925.805
2024-09-09 18:00 | 0.25 | 8569.363 | 17.4 | 0.39091 | 390.9095 |  |  | 2925.805
2024-09-10 | 0.25 | 8569.191 | 17.4 | 0.39112 | 391.1249 |  |  | 2925.805
2024-09-10 06:00 | 0.25 | 8569.82 | 17.4 | 0.39034 | 390.3374 |  |  | 2925.805
2024-09-10 12:00 | 0.25 | 8570.593 | 17.4 | 0.38937 | 389.3696 |  |  | 2925.805
2024-09-10 18:00 | 0.25 | 8570.545 | 17.4 | 0.38943 | 389.4297 |  |  | 2925.805
2024-09-11 | 0.25 | 8569.884 | 17.4 | 0.39026 | 390.2572 |  |  | 2925.805
2024-09-11 06:00 | 0.25 | 8570.342 | 17.4 | 0.38968 | 389.6838 |  |  | 2925.805
2024-09-11 12:00 | 0.25 | 8570.15 | 17.4 | 0.38992 | 389.9242 |  |  | 2925.805
2024-09-11 18:00 | 0.25 | 8570.072 | 17.4 | 0.39002 | 390.0219 |  |  | 2925.805
2024-09-12 | 0.25 | 8569.427 | 17.4 | 0.39083 | 390.8294 |  |  | 2925.805
2024-09-12 06:00 | 0.25 | 8570.183 | 17.4 | 0.38988 | 389.8829 |  |  | 2925.805
2024-09-12 12:00 | 0.25 | 8570.166 | 17.4 | 0.3899 | 389.9042 |  |  | 2925.805
2024-09-12 18:00 | 0.25 | 8569.663 | 17.4 | 0.39053 | 390.5339 |  |  | 2925.805
2024-09-13 | 0.25 | 8569.772 | 17.4 | 0.3904 | 390.3975 |  |  | 2925.805
2024-09-13 06:00 | 0.25 | 8570.12 | 17.4 | 0.38996 | 389.9618 |  |  | 2925.805
2024-09-13 12:00 | 0.25 | 8570.15 | 17.4 | 0.38992 | 389.9242 |  |  | 2925.805
2024-09-13 18:00 | 0.25 | 8570.216 | 17.4 | 0.38984 | 389.8416 |  |  | 2925.805
2024-09-14 | 0.25 | 8570.15 | 17.4 | 0.38992 | 389.9242 |  |  | 2925.805
2024-09-14 06:00 | 0.25 | 8570.64 | 17.4 | 0.38931 | 389.3107 |  |  | 2925.805
2024-09-14 12:00 | 0.25 | 8569.963 | 17.4 | 0.39016 | 390.1583 |  |  | 2925.805
2024-09-14 18:00 | 0.25 | 8570.593 | 17.4 | 0.38937 | 389.3696 |  |  | 2925.805
2024-09-15 | 0.25 | 8569.946 | 17.4 | 0.39018 | 390.1796 |  |  | 2925.805
2024-09-15 06:00 | 0.25 | 8569.033 | 17.4 | 0.39132 | 391.3227 |  |  | 2925.805
2024-09-15 12:00 | 0.25 | 8569.38 | 17.4 | 0.39089 | 390.8882 |  |  | 2925.805
2024-09-15 18:00 | 0.25 | 8569.489 | 17.4 | 0.39075 | 390.7518 |  |  | 2925.805
2024-09-16 | 0.25 | 8569.946 | 17.4 | 0.39018 | 390.1796 |  |  | 2925.805
2024-09-16 06:00 | 0.25 | 8569.867 | 17.4 | 0.39028 | 390.2785 |  |  | 2925.805
2024-09-16 12:00 | 0.25 | 8569.097 | 17.4 | 0.39124 | 391.2426 |  |  | 2925.805
2024-09-16 18:00 | 0.25 | 8569.536 | 17.4 | 0.39069 | 390.6929 |  |  | 2925.805
2024-09-17 | 0.25 | 8569.239 | 17.4 | 0.39106 | 391.0648 |  |  | 2925.805
2024-09-17 06:00 | 0.25 | 8570.089 | 17.4 | 0.39 | 390.0006 |  |  | 2925.805
2024-09-17 12:00 | 0.25 | 8569.979 | 17.4 | 0.39014 | 390.1383 |  |  | 2925.805
2024-09-17 18:00 | 0.25 | 8569.175 | 17.4 | 0.39114 | 391.1449 |  |  | 2925.805
2024-09-18 | 0.25 | 8569.804 | 17.4 | 0.39036 | 390.3574 |  |  | 2925.805
2024-09-18 06:00 | 0.25 | 8570.389 | 17.4 | 0.38962 | 389.625 |  |  | 2925.805
2024-09-18 12:00 | 0.25 | 8569.758 | 17.4 | 0.39041 | 390.415 |  |  | 2925.805
2024-09-18 18:00 | 0.25 | 8570.389 | 17.4 | 0.38962 | 389.625 |  |  | 2925.805
2024-09-19 | 0.25 | 8569.963 | 17.4 | 0.39016 | 390.1583 |  |  | 2925.805
2024-09-19 06:00 | 0.25 | 8570.545 | 17.4 | 0.38943 | 389.4297 |  |  | 2925.805
2024-09-19 12:00 | 0.25 | 8569.853 | 17.4 | 0.3903 | 390.296 |  |  | 2925.805
2024-09-19 18:00 | 0.25 | 8570.342 | 17.4 | 0.38968 | 389.6838 |  |  | 2925.805
2024-09-20 | 0.25 | 8570.56 | 17.4 | 0.38941 | 389.4109 |  |  | 2925.805
2024-09-20 06:00 | 0.25 | 8569.867 | 17.4 | 0.39028 | 390.2785 |  |  | 2925.805
2024-09-20 12:00 | 0.25 | 8570.496 | 17.4 | 0.38949 | 389.491 |  |  | 2925.805
2024-09-20 18:00 | 0.25 | 8570.229 | 17.4 | 0.38983 | 389.8253 |  |  | 2925.805
2024-09-21 | 0.25 | 8570.389 | 17.4 | 0.38962 | 389.625 |  |  | 2925.805
2024-09-21 06:00 | 0.25 | 8570.166 | 17.4 | 0.3899 | 389.9042 |  |  | 2925.805
2024-09-21 12:00 | 0.25 | 8570.513 | 17.4 | 0.38947 | 389.4697 |  |  | 2925.805
2024-09-21 15:56 | 0.16368 | 8570.702 | 17.4 | 0.38923 | 389.2331 |  |  | 2925.805
2024-09-21 18:00 | 0.086319 | 8570.025 | 17.4 | 0.39008 | 390.0807 |  |  | 2925.805
2024-09-22 | 0.25 | 8569.993 | 17.4 | 0.39012 | 390.1208 |  |  | 2925.805
2024-09-22 06:00 | 0.25 | 8569.758 | 17.4 | 0.39041 | 390.415 |  |  | 2925.805
2024-09-22 12:00 | 0.25 | 8570.467 | 17.4 | 0.38953 | 389.5273 |  |  | 2925.805
2024-09-22 18:00 | 0.25 | 8570.12 | 17.4 | 0.38996 | 389.9618 |  |  | 2925.805
2024-09-23 | 0.25 | 8570.593 | 17.4 | 0.38937 | 389.3696 |  |  | 2925.805
2024-09-23 06:00 | 0.25 | 8570.449 | 17.4 | 0.38955 | 389.5499 |  |  | 2925.805
2024-09-23 12:00 | 0.25 | 8569.82 | 17.4 | 0.39034 | 390.3374 |  |  | 2925.805
2024-09-23 18:00 | 0.25 | 8570.907 | 17.4 | 0.38898 | 388.9764 |  |  | 2925.805
2024-09-24 | 0.25 | 8569.631 | 17.4 | 0.39057 | 390.574 |  |  | 2925.805
2024-09-24 06:00 | 0.25 | 8570.845 | 17.4 | 0.38905 | 389.0541 |  |  | 2925.805
2024-09-24 12:00 | 0.25 | 8570.576 | 17.4 | 0.38939 | 389.3908 |  |  | 2925.805
2024-09-24 18:00 | 0.25 | 8570.216 | 17.4 | 0.38984 | 389.8416 |  |  | 2925.805
2024-09-25 | 0.25 | 8570.025 | 17.4 | 0.39008 | 390.0807 |  |  | 2925.805
2024-09-25 06:00 | 0.25 | 8569.993 | 17.4 | 0.39012 | 390.1208 |  |  | 2925.805
2024-09-25 12:00 | 0.25 | 8570.482 | 17.4 | 0.38951 | 389.5085 |  |  | 2925.805
2024-09-25 18:00 | 0.25 | 8570.766 | 17.4 | 0.38915 | 389.153 |  |  | 2925.805
2024-09-26 | 0.25 | 8569.601 | 17.4 | 0.39061 | 390.6115 |  |  | 2925.805
2024-09-26 06:00 | 0.25 | 8569.884 | 17.4 | 0.39026 | 390.2572 |  |  | 2925.805
2024-09-26 12:00 | 0.25 | 8570.216 | 17.4 | 0.38984 | 389.8416 |  |  | 2925.805
2024-09-26 18:00 | 0.25 | 8570.355 | 17.4 | 0.38967 | 389.6675 |  |  | 2925.805
2024-09-27 | 0.25 | 8570.057 | 17.4 | 0.39004 | 390.0406 |  |  | 2925.805
2024-09-27 06:00 | 0.25 | 8570.372 | 17.4 | 0.38965 | 389.6463 |  |  | 2925.805
2024-09-27 12:00 | 0.25 | 8570.403 | 17.4 | 0.38961 | 389.6074 |  |  | 2925.805
2024-09-27 18:00 | 0.25 | 8570.198 | 17.4 | 0.38986 | 389.8641 |  |  | 2925.805
2024-09-28 | 0.25 | 8569.601 | 17.4 | 0.39061 | 390.6115 |  |  | 2925.805
2024-09-28 06:00 | 0.25 | 8569.867 | 17.4 | 0.39028 | 390.2785 |  |  | 2925.805
2024-09-28 10:50 | 0.20163 | 8570.262 | 17.4 | 0.38978 | 389.784 |  |  | 2925.805
2024-09-28 12:00 | 0.048368 | 8570.025 | 17.4 | 0.39008 | 390.0807 |  |  | 2925.805
2024-09-28 18:00 | 0.25 | 8570.309 | 17.4 | 0.38973 | 389.7251 |  |  | 2925.805
2024-09-29 | 0.25 | 8570.136 | 17.4 | 0.38994 | 389.9417 |  |  | 2925.805
2024-09-29 06:00 | 0.25 | 8570.216 | 17.4 | 0.38984 | 389.8416 |  |  | 2925.805
2024-09-29 12:00 | 0.25 | 8569.536 | 17.4 | 0.39069 | 390.6929 |  |  | 2925.805
2024-09-29 18:00 | 0.25 | 8570.278 | 17.4 | 0.38976 | 389.7639 |  |  | 2925.805
2024-09-30 | 0.25 | 8570.799 | 17.4 | 0.38911 | 389.1117 |  |  | 2925.805
2024-09-30 06:00 | 0.25 | 8570.198 | 17.4 | 0.38986 | 389.8641 |  |  | 2925.805
2024-09-30 12:00 | 0.25 | 8570.089 | 17.4 | 0.39 | 390.0006 |  |  | 2925.805
2024-09-30 18:00 | 0.25 | 8570.766 | 17.4 | 0.38915 | 389.153 |  |  | 2925.805
2024-10-01 | 0.25 | 8570.136 | 17.4 | 0.38994 | 389.9417 |  |  | 2925.805
2024-10-01 06:00 | 0.25 | 8569.867 | 17.4 | 0.39028 | 390.2785 |  |  | 2925.805
2024-10-01 12:00 | 0.25 | 8570.262 | 17.4 | 0.38978 | 389.784 |  |  | 2925.805
2024-10-01 18:00 | 0.25 | 8570.622 | 17.4 | 0.38933 | 389.3333 |  |  | 2925.805
2024-10-02 | 0.25 | 8570.04 | 17.4 | 0.39006 | 390.0619 |  |  | 2925.805
2024-10-02 06:00 | 0.25 | 8570.545 | 17.4 | 0.38943 | 389.4297 |  |  | 2925.805
2024-10-02 12:00 | 0.25 | 8570.781 | 17.4 | 0.38913 | 389.1342 |  |  | 2925.805
2024-10-02 18:00 | 0.25 | 8570.436 | 17.4 | 0.38957 | 389.5661 |  |  | 2925.805
2024-10-03 | 0.25 | 8570.449 | 17.4 | 0.38955 | 389.5499 |  |  | 2925.805
2024-10-03 06:00 | 0.25 | 8570.325 | 17.4 | 0.38971 | 389.7051 |  |  | 2925.805
2024-10-03 12:00 | 0.25 | 8569.931 | 17.4 | 0.3902 | 390.1984 |  |  | 2925.805
2024-10-03 18:00 | 0.25 | 8570.12 | 17.4 | 0.38996 | 389.9618 |  |  | 2925.805
2024-10-04 | 0.25 | 8570.766 | 17.4 | 0.38915 | 389.153 |  |  | 2925.805
2024-10-04 06:00 | 0.25 | 8569.584 | 17.4 | 0.39063 | 390.6328 |  |  | 2925.805
2024-10-04 12:00 | 0.25 | 8570.103 | 17.4 | 0.38998 | 389.983 |  |  | 2925.805
2024-10-04 18:00 | 0.25 | 8570.813 | 17.4 | 0.38909 | 389.0941 |  |  | 2925.805
2024-10-05 | 0.25 | 8570.342 | 17.4 | 0.38968 | 389.6838 |  |  | 2925.805
2024-10-05 06:00 | 0.25 | 8570.089 | 17.4 | 0.39 | 390.0006 |  |  | 2925.805
2024-10-05 12:00 | 0.25 | 8569.427 | 17.4 | 0.39083 | 390.8294 |  |  | 2925.805
2024-10-05 18:00 | 0.25 | 8569.631 | 17.4 | 0.39057 | 390.574 |  |  | 2925.805
2024-10-06 | 0.25 | 8570.622 | 17.4 | 0.38933 | 389.3333 |  |  | 2925.805
2024-10-06 06:00 | 0.25 | 8570.56 | 17.4 | 0.38941 | 389.4109 |  |  | 2925.805
2024-10-06 12:00 | 0.25 | 8570.325 | 17.4 | 0.38971 | 389.7051 |  |  | 2925.805
2024-10-06 18:00 | 0.25 | 8570.262 | 17.4 | 0.38978 | 389.784 |  |  | 2925.805
2024-10-07 | 0.25 | 8570.436 | 17.4 | 0.38957 | 389.5661 |  |  | 2925.805
2024-10-07 06:00 | 0.25 | 8570.545 | 17.4 | 0.38943 | 389.4297 |  |  | 2925.805
2024-10-07 12:00 | 0.25 | 8570.593 | 17.4 | 0.38937 | 389.3696 |  |  | 2925.805
2024-10-07 18:00 | 0.25 | 8570.593 | 17.4 | 0.38937 | 389.3696 |  |  | 2925.805
2024-10-08 | 0.25 | 8570.545 | 17.4 | 0.38943 | 389.4297 |  |  | 2925.805
2024-10-08 06:00 | 0.25 | 8570.278 | 17.4 | 0.38976 | 389.7639 |  |  | 2925.805
2024-10-08 12:00 | 0.25 | 8570.766 | 17.4 | 0.38915 | 389.153 |  |  | 2925.805
2024-10-08 18:00 | 0.25 | 8570.875 | 17.4 | 0.38902 | 389.0165 |  |  | 2925.805
2024-10-09 | 0.25 | 8570.576 | 17.4 | 0.38939 | 389.3908 |  |  | 2925.805
2024-10-09 06:00 | 0.25 | 8570.198 | 17.4 | 0.38986 | 389.8641 |  |  | 2925.805
2024-10-09 12:00 | 0.25 | 8570.12 | 17.4 | 0.38996 | 389.9618 |  |  | 2925.805
2024-10-09 18:00 | 0.25 | 8570.893 | 17.4 | 0.38899 | 388.994 |  |  | 2925.805
2024-10-10 | 0.25 | 8569.979 | 17.4 | 0.39014 | 390.1383 |  |  | 2925.805
2024-10-10 06:00 | 0.25 | 8569.897 | 17.4 | 0.39024 | 390.241 |  |  | 2925.805
2024-10-10 12:00 | 0.25 | 8570.355 | 17.4 | 0.38967 | 389.6675 |  |  | 2925.805
2024-10-10 18:00 | 0.25 | 8569.979 | 17.4 | 0.39014 | 390.1383 |  |  | 2925.805
2024-10-11 | 0.25 | 8569.916 | 17.4 | 0.39022 | 390.2172 |  |  | 2925.805
2024-10-11 06:00 | 0.25 | 8570.372 | 17.4 | 0.38965 | 389.6463 |  |  | 2925.805
2024-10-11 12:00 | 0.25 | 8570.342 | 17.4 | 0.38968 | 389.6838 |  |  | 2925.805
2024-10-11 18:00 | 0.25 | 8570.342 | 17.4 | 0.38968 | 389.6838 |  |  | 2925.805
2024-10-12 | 0.25 | 8569.758 | 17.4 | 0.39041 | 390.415 |  |  | 2925.805
2024-10-12 06:00 | 0.25 | 8570.15 | 17.4 | 0.38992 | 389.9242 |  |  | 2925.805
2024-10-12 12:00 | 0.25 | 8570.011 | 17.4 | 0.3901 | 390.0982 |  |  | 2925.805
2024-10-12 18:00 | 0.25 | 8570.278 | 17.4 | 0.38976 | 389.7639 |  |  | 2925.805
2024-10-13 | 0.25 | 8570.292 | 17.4 | 0.38975 | 389.7464 |  |  | 2925.805
2024-10-13 06:00 | 0.25 | 8570.262 | 17.4 | 0.38978 | 389.784 |  |  | 2925.805
2024-10-13 12:00 | 0.25 | 8570.372 | 17.4 | 0.38965 | 389.6463 |  |  | 2925.805
2024-10-13 18:00 | 0.25 | 8570.513 | 17.4 | 0.38947 | 389.4697 |  |  | 2925.805
2024-10-14 | 0.25 | 8570.496 | 17.4 | 0.38949 | 389.491 |  |  | 2925.805
2024-10-14 06:00 | 0.25 | 8569.867 | 17.4 | 0.39028 | 390.2785 |  |  | 2925.805
2024-10-14 12:00 | 0.25 | 8569.616 | 17.4 | 0.39059 | 390.5928 |  |  | 2925.805
2024-10-14 18:00 | 0.25 | 8569.963 | 17.4 | 0.39016 | 390.1583 |  |  | 2925.805
2024-10-15 | 0.25 | 8570.654 | 17.4 | 0.38929 | 389.2932 |  |  | 2925.805
2024-10-15 06:00 | 0.25 | 8569.804 | 17.4 | 0.39036 | 390.3574 |  |  | 2925.805
2024-10-15 12:00 | 0.25 | 8570.229 | 17.4 | 0.38983 | 389.8253 |  |  | 2925.805
2024-10-15 18:00 | 0.25 | 8570.12 | 17.4 | 0.38996 | 389.9618 |  |  | 2925.805
2024-10-16 | 0.25 | 8569.505 | 17.4 | 0.39073 | 390.7317 |  |  | 2925.805
2024-10-16 06:00 | 0.25 | 8569.616 | 17.4 | 0.39059 | 390.5928 |  |  | 2925.805
2024-10-16 12:00 | 0.25 | 8570.025 | 17.4 | 0.39008 | 390.0807 |  |  | 2925.805
2024-10-16 18:00 | 0.25 | 8570.688 | 17.4 | 0.38925 | 389.2506 |  |  | 2925.805
2024-10-17 | 0.25 | 8570.389 | 17.4 | 0.38962 | 389.625 |  |  | 2925.805
2024-10-17 06:00 | 0.25 | 8570.12 | 17.4 | 0.38996 | 389.9618 |  |  | 2925.805
2024-10-17 12:00 | 0.25 | 8570.403 | 17.4 | 0.38961 | 389.6074 |  |  | 2925.805
2024-10-17 18:00 | 0.25 | 8570.766 | 17.4 | 0.38915 | 389.153 |  |  | 2925.805
2024-10-18 | 0.25 | 8570.449 | 17.4 | 0.38955 | 389.5499 |  |  | 2925.805
2024-10-18 06:00 | 0.25 | 8569.963 | 17.4 | 0.39016 | 390.1583 |  |  | 2925.805
2024-10-18 12:00 | 0.25 | 8570.011 | 17.4 | 0.3901 | 390.0982 |  |  | 2925.805
2024-10-18 18:00 | 0.25 | 8570.342 | 17.4 | 0.38968 | 389.6838 |  |  | 2925.805
2024-10-19 | 0.25 | 8570.766 | 17.4 | 0.38915 | 389.153 |  |  | 2925.805
2024-10-19 06:00 | 0.25 | 8570.103 | 17.4 | 0.38998 | 389.983 |  |  | 2925.805
2024-10-19 12:00 | 0.25 | 8570.449 | 17.4 | 0.38955 | 389.5499 |  |  | 2925.805
2024-10-19 18:00 | 0.25 | 8570.513 | 17.4 | 0.38947 | 389.4697 |  |  | 2925.805
2024-10-20 | 0.25 | 8569.804 | 17.4 | 0.39036 | 390.3574 |  |  | 2925.805
2024-10-20 06:00 | 0.25 | 8570.292 | 17.4 | 0.38975 | 389.7464 |  |  | 2925.805
2024-10-20 12:00 | 0.25 | 8570.907 | 17.4 | 0.38898 | 388.9764 |  |  | 2925.805
2024-10-20 18:00 | 0.25 | 8570.482 | 17.4 | 0.38951 | 389.5085 |  |  | 2925.805
2024-10-21 | 0.25 | 8570.672 | 17.4 | 0.38927 | 389.2707 |  |  | 2925.805
2024-10-21 06:00 | 0.25 | 8570.245 | 17.4 | 0.38981 | 389.8053 |  |  | 2925.805
2024-10-21 12:00 | 0.25 | 8570.389 | 17.4 | 0.38962 | 389.625 |  |  | 2925.805
2024-10-21 18:00 | 0.25 | 8570.718 | 17.4 | 0.38921 | 389.2131 |  |  | 2925.805
2024-10-22 | 0.25 | 8570.593 | 17.4 | 0.38937 | 389.3696 |  |  | 2925.805
2024-10-22 06:00 | 0.25 | 8570.403 | 17.4 | 0.38961 | 389.6074 |  |  | 2925.805
2024-10-22 12:00 | 0.25 | 8570.482 | 17.4 | 0.38951 | 389.5085 |  |  | 2925.805
2024-10-22 18:00 | 0.25 | 8571.08 | 17.4 | 0.38876 | 388.7598 |  |  | 2925.805
2024-10-23 | 0.25 | 8570.529 | 17.4 | 0.38945 | 389.4497 |  |  | 2925.805
2024-10-23 06:00 | 0.25 | 8569.946 | 17.4 | 0.39018 | 390.1796 |  |  | 2925.805
2024-10-23 12:00 | 0.25 | 8570.166 | 17.4 | 0.3899 | 389.9042 |  |  | 2925.805
2024-10-23 18:00 | 0.25 | 8570.654 | 17.4 | 0.38929 | 389.2932 |  |  | 2925.805
2024-10-24 | 0.25 | 8570.309 | 17.4 | 0.38973 | 389.7251 |  |  | 2925.805
2024-10-24 06:00 | 0.25 | 8570.372 | 17.4 | 0.38965 | 389.6463 |  |  | 2925.805
2024-10-24 12:00 | 0.25 | 8570.907 | 17.4 | 0.38898 | 388.9764 |  |  | 2925.805
2024-10-24 18:00 | 0.25 | 8570.545 | 17.4 | 0.38943 | 389.4297 |  |  | 2925.805
2024-10-25 | 0.25 | 8570.735 | 17.4 | 0.38919 | 389.1918 |  |  | 2925.805
2024-10-25 06:00 | 0.25 | 8570.403 | 17.4 | 0.38961 | 389.6074 |  |  | 2925.805
2024-10-25 12:00 | 0.25 | 8570.971 | 17.4 | 0.3889 | 388.8963 |  |  | 2925.805
2024-10-25 18:00 | 0.25 | 8570.372 | 17.4 | 0.38965 | 389.6463 |  |  | 2925.805
2024-10-26 | 0.25 | 8570.702 | 17.4 | 0.38923 | 389.2331 |  |  | 2925.805
2024-10-26 06:00 | 0.25 | 8570.672 | 17.4 | 0.38927 | 389.2707 |  |  | 2925.805
2024-10-26 12:00 | 0.25 | 8570.608 | 17.4 | 0.38935 | 389.3508 |  |  | 2925.805
2024-10-26 18:00 | 0.25 | 8570.12 | 17.4 | 0.38996 | 389.9618 |  |  | 2925.805
2024-10-27 | 0.25 | 8570.799 | 17.4 | 0.38911 | 389.1117 |  |  | 2925.805
2024-10-27 06:00 | 0.25 | 8569.804 | 17.4 | 0.39036 | 390.3574 |  |  | 2925.805
2024-10-27 12:00 | 0.25 | 8570.749 | 17.4 | 0.38917 | 389.1743 |  |  | 2925.805
2024-10-27 18:00 | 0.25 | 8570.622 | 17.4 | 0.38933 | 389.3333 |  |  | 2925.805
2024-10-28 | 0.25 | 8570.389 | 17.4 | 0.38962 | 389.625 |  |  | 2925.805
2024-10-28 06:00 | 0.25 | 8570.672 | 17.4 | 0.38927 | 389.2707 |  |  | 2925.805
2024-10-28 12:00 | 0.25 | 8570.229 | 17.4 | 0.38983 | 389.8253 |  |  | 2925.805
2024-10-28 18:00 | 0.25 | 8570.954 | 17.4 | 0.38892 | 388.9176 |  |  | 2925.805
2024-10-29 | 0.25 | 8570.845 | 17.4 | 0.38905 | 389.0541 |  |  | 2925.805
2024-10-29 06:00 | 0.25 | 8570.198 | 17.4 | 0.38986 | 389.8641 |  |  | 2925.805
2024-10-29 12:00 | 0.25 | 8571.032 | 17.4 | 0.38882 | 388.8199 |  |  | 2925.805
2024-10-29 18:00 | 0.25 | 8570.954 | 17.4 | 0.38892 | 388.9176 |  |  | 2925.805
2024-10-30 | 0.25 | 8570.245 | 17.4 | 0.38981 | 389.8053 |  |  | 2925.805
2024-10-30 06:00 | 0.25 | 8570.089 | 17.4 | 0.39 | 390.0006 |  |  | 2925.805
2024-10-30 11:16 | 0.21961 | 8570.593 | 17.4 | 0.38937 | 389.3696 |  |  | 2925.805
2024-10-30 12:00 | 0.030394 | 8570.718 | 17.4 | 0.38921 | 389.2131 |  |  | 2925.805
2024-10-30 18:00 | 0.25 | 8570.907 | 17.4 | 0.38898 | 388.9764 |  |  | 2925.805
2024-10-31 | 0.25 | 8571.018 | 17.4 | 0.38884 | 388.8375 |  |  | 2925.805
2024-10-31 06:00 | 0.25 | 8570.608 | 17.4 | 0.38935 | 389.3508 |  |  | 2925.805
2024-10-31 12:00 | 0.25 | 8570.688 | 17.4 | 0.38925 | 389.2506 |  |  | 2925.805
2024-10-31 18:00 | 0.25 | 8570.845 | 17.4 | 0.38905 | 389.0541 |  |  | 2925.805
2024-11-01 | 0.25 | 8571.018 | 17.4 | 0.38884 | 388.8375 |  |  | 2925.805
2024-11-01 06:00 | 0.25 | 8570.482 | 17.4 | 0.38951 | 389.5085 |  |  | 2925.805
2024-11-01 12:00 | 0.25 | 8570.467 | 17.4 | 0.38953 | 389.5273 |  |  | 2925.805
2024-11-01 18:00 | 0.25 | 8570.907 | 17.4 | 0.38898 | 388.9764 |  |  | 2925.805
2024-11-02 | 0.25 | 8570.702 | 17.4 | 0.38923 | 389.2331 |  |  | 2925.805
2024-11-02 06:00 | 0.25 | 8571.175 | 17.4 | 0.38864 | 388.6409 |  |  | 2925.805
2024-11-02 12:00 | 0.25 | 8569.946 | 17.4 | 0.39018 | 390.1796 |  |  | 2925.805
2024-11-02 18:00 | 0.25 | 8571.175 | 17.4 | 0.38864 | 388.6409 |  |  | 2925.805
2024-11-03 | 0.25 | 8570.342 | 17.4 | 0.38968 | 389.6838 |  |  | 2925.805
2024-11-03 06:00 | 0.25 | 8570.025 | 17.4 | 0.39008 | 390.0807 |  |  | 2925.805
2024-11-03 12:00 | 0.25 | 8570.749 | 17.4 | 0.38917 | 389.1743 |  |  | 2925.805
2024-11-03 18:00 | 0.25 | 8570.262 | 17.4 | 0.38978 | 389.784 |  |  | 2925.805
2024-11-04 | 0.25 | 8569.979 | 17.4 | 0.39014 | 390.1383 |  |  | 2925.805
2024-11-04 06:00 | 0.25 | 8570.403 | 17.4 | 0.38961 | 389.6074 |  |  | 2925.805
2024-11-04 12:00 | 0.25 | 8570.828 | 17.4 | 0.38908 | 389.0753 |  |  | 2925.805
2024-11-04 18:00 | 0.25 | 8570.325 | 17.4 | 0.38971 | 389.7051 |  |  | 2925.805
2024-11-05 | 0.25 | 8570.292 | 17.4 | 0.38975 | 389.7464 |  |  | 2925.805
2024-11-05 06:00 | 0.25 | 8569.963 | 17.4 | 0.39016 | 390.1583 |  |  | 2925.805
2024-11-05 12:00 | 0.25 | 8570.735 | 17.4 | 0.38919 | 389.1918 |  |  | 2925.805
2024-11-05 18:00 | 0.25 | 8570.309 | 17.4 | 0.38973 | 389.7251 |  |  | 2925.805
2024-11-06 12:00 | 0.75 | 8569.663 | 17.4 | 0.39053 | 390.5339 |  |  | 2925.805
2024-11-06 18:00 | 0.25 | 8570.072 | 17.4 | 0.39002 | 390.0219 |  |  | 2925.805
2024-11-07 | 0.25 | 8569.206 | 17.4 | 0.39111 | 391.1061 |  |  | 2925.805
2024-11-07 06:00 | 0.25 | 8569.601 | 17.4 | 0.39061 | 390.6115 |  |  | 2925.805
2024-11-07 12:00 | 0.25 | 8569.979 | 17.4 | 0.39014 | 390.1383 |  |  | 2925.805
2024-11-07 18:00 | 0.25 | 8570.245 | 17.4 | 0.38981 | 389.8053 |  |  | 2925.805
2024-11-08 | 0.25 | 8569.441 | 17.4 | 0.39081 | 390.8119 |  |  | 2925.805
2024-11-08 06:00 | 0.25 | 8570.325 | 17.4 | 0.38971 | 389.7051 |  |  | 2925.805
2024-11-08 12:00 | 0.25 | 8570.436 | 17.4 | 0.38957 | 389.5661 |  |  | 2925.805
2024-11-08 18:00 | 0.25 | 8570.545 | 17.4 | 0.38943 | 389.4297 |  |  | 2925.805
2024-11-09 | 0.25 | 8569.709 | 17.4 | 0.39048 | 390.4763 |  |  | 2925.805
2024-11-09 06:00 | 0.25 | 8569.835 | 17.4 | 0.39032 | 390.3186 |  |  | 2925.805
2024-11-09 12:00 | 0.25 | 8570.04 | 17.4 | 0.39006 | 390.0619 |  |  | 2925.805
2024-11-09 18:00 | 0.25 | 8570.278 | 17.4 | 0.38976 | 389.7639 |  |  | 2925.805
2024-11-10 | 0.25 | 8569.946 | 17.4 | 0.39018 | 390.1796 |  |  | 2925.805
2024-11-10 06:00 | 0.25 | 8569.158 | 17.4 | 0.39117 | 391.1662 |  |  | 2925.805
2024-11-10 12:00 | 0.25 | 8570.262 | 17.4 | 0.38978 | 389.784 |  |  | 2925.805
2024-11-10 18:00 | 0.25 | 8570.735 | 17.4 | 0.38919 | 389.1918 |  |  | 2925.805
2024-11-11 | 0.25 | 8570.183 | 17.4 | 0.38988 | 389.8829 |  |  | 2925.805
2024-11-11 06:00 | 0.25 | 8569.979 | 17.4 | 0.39014 | 390.1383 |  |  | 2925.805
2024-11-11 12:00 | 0.25 | 8571.002 | 17.4 | 0.38886 | 388.8575 |  |  | 2925.805
2024-11-11 18:00 | 0.25 | 8570.309 | 17.4 | 0.38973 | 389.7251 |  |  | 2925.805
2024-11-12 | 0.25 | 8570.229 | 17.4 | 0.38983 | 389.8253 |  |  | 2925.805
2024-11-12 06:00 | 0.25 | 8570.309 | 17.4 | 0.38973 | 389.7251 |  |  | 2925.805
2024-11-12 12:00 | 0.25 | 8569.963 | 17.4 | 0.39016 | 390.1583 |  |  | 2925.805
2024-11-12 18:00 | 0.25 | 8571.049 | 17.4 | 0.3888 | 388.7987 |  |  | 2925.805
2024-11-13 | 0.25 | 8570.342 | 17.4 | 0.38968 | 389.6838 |  |  | 2925.805
2024-11-13 06:00 | 0.25 | 8570.496 | 17.4 | 0.38949 | 389.491 |  |  | 2925.805
2024-11-13 12:00 | 0.25 | 8570.482 | 17.4 | 0.38951 | 389.5085 |  |  | 2925.805
2024-11-13 18:00 | 0.25 | 8570.04 | 17.4 | 0.39006 | 390.0619 |  |  | 2925.805
2024-11-14 | 0.25 | 8570.183 | 17.4 | 0.38988 | 389.8829 |  |  | 2925.805
2024-11-14 06:00 | 0.25 | 8570.418 | 17.4 | 0.38959 | 389.5887 |  |  | 2925.805
2024-11-14 12:00 | 0.25 | 8570.529 | 17.4 | 0.38945 | 389.4497 |  |  | 2925.805
2024-11-14 18:00 | 0.25 | 8570.735 | 17.4 | 0.38919 | 389.1918 |  |  | 2925.805
2024-11-15 | 0.25 | 8570.136 | 17.4 | 0.38994 | 389.9417 |  |  | 2925.805
2024-11-15 06:00 | 0.25 | 8569.554 | 17.4 | 0.39067 | 390.6704 |  |  | 2925.805
2024-11-15 12:00 | 0.25 | 8570.12 | 17.4 | 0.38996 | 389.9618 |  |  | 2925.805
2024-11-15 18:00 | 0.25 | 8570.309 | 17.4 | 0.38973 | 389.7251 |  |  | 2925.805
2024-11-16 | 0.25 | 8569.979 | 17.4 | 0.39014 | 390.1383 |  |  | 2925.805
2024-11-16 06:00 | 0.25 | 8569.835 | 17.4 | 0.39032 | 390.3186 |  |  | 2925.805
2024-11-16 12:00 | 0.25 | 8569.459 | 17.4 | 0.39079 | 390.7893 |  |  | 2925.805
2024-11-16 18:00 | 0.25 | 8570.011 | 17.4 | 0.3901 | 390.0982 |  |  | 2925.805
2024-11-17 | 0.25 | 8569.175 | 17.4 | 0.39114 | 391.1449 |  |  | 2925.805
2024-11-17 06:00 | 0.25 | 8569.979 | 17.4 | 0.39014 | 390.1383 |  |  | 2925.805
2024-11-17 12:00 | 0.25 | 8569.505 | 17.4 | 0.39073 | 390.7317 |  |  | 2925.805
2024-11-17 18:00 | 0.25 | 8569.678 | 17.4 | 0.39052 | 390.5151 |  |  | 2925.805
2024-11-18 | 0.25 | 8569.758 | 17.4 | 0.39041 | 390.415 |  |  | 2925.805
2024-11-18 06:00 | 0.25 | 8569.601 | 17.4 | 0.39061 | 390.6115 |  |  | 2925.805
2024-11-18 12:00 | 0.25 | 8569.396 | 17.4 | 0.39087 | 390.8682 |  |  | 2925.805
2024-11-18 18:00 | 0.25 | 8569.363 | 17.4 | 0.39091 | 390.9095 |  |  | 2925.805
2024-11-19 | 0.25 | 8569.441 | 17.4 | 0.39081 | 390.8119 |  |  | 2925.805
2024-11-19 06:00 | 0.25 | 8569.554 | 17.4 | 0.39067 | 390.6704 |  |  | 2925.805
2024-11-19 12:00 | 0.25 | 8569.567 | 17.4 | 0.39065 | 390.6541 |  |  | 2925.805
2024-11-19 18:00 | 0.25 | 8570.15 | 17.4 | 0.38992 | 389.9242 |  |  | 2925.805
2024-11-20 | 0.25 | 8569.474 | 17.4 | 0.39077 | 390.7706 |  |  | 2925.805
2024-11-20 06:00 | 0.25 | 8568.592 | 17.4 | 0.39187 | 391.8748 |  |  | 2925.805
2024-11-20 12:00 | 0.25 | 8568.858 | 17.4 | 0.39154 | 391.5418 |  |  | 2925.805
2024-11-20 18:00 | 0.25 | 8569.646 | 17.4 | 0.39056 | 390.5552 |  |  | 2925.805
2024-11-21 | 0.25 | 8569.049 | 17.4 | 0.3913 | 391.3027 |  |  | 2925.805
2024-11-21 06:00 | 0.25 | 8569.663 | 17.4 | 0.39053 | 390.5339 |  |  | 2925.805
2024-11-21 12:00 | 0.25 | 8569.584 | 17.4 | 0.39063 | 390.6328 |  |  | 2925.805
2024-11-21 18:00 | 0.25 | 8569.489 | 17.4 | 0.39075 | 390.7518 |  |  | 2925.805
2024-11-22 | 0.25 | 8569.206 | 17.4 | 0.39111 | 391.1061 |  |  | 2925.805
2024-11-22 06:00 | 0.25 | 8569.348 | 17.4 | 0.39093 | 390.9283 |  |  | 2925.805
2024-11-22 12:00 | 0.25 | 8569.82 | 17.4 | 0.39034 | 390.3374 |  |  | 2925.805
2024-11-22 18:00 | 0.25 | 8569.709 | 17.4 | 0.39048 | 390.4763 |  |  | 2925.805
2024-11-23 | 0.25 | 8569.253 | 17.4 | 0.39105 | 391.0472 |  |  | 2925.805
2024-11-23 06:00 | 0.25 | 8569.175 | 17.4 | 0.39114 | 391.1449 |  |  | 2925.805
2024-11-23 12:00 | 0.25 | 8569.017 | 17.4 | 0.39134 | 391.3427 |  |  | 2925.805
2024-11-23 18:00 | 0.25 | 8569.678 | 17.4 | 0.39052 | 390.5151 |  |  | 2925.805
2024-11-24 | 0.25 | 8569.078 | 17.4 | 0.39127 | 391.2663 |  |  | 2925.805
2024-11-24 06:00 | 0.25 | 8569.316 | 17.4 | 0.39097 | 390.9684 |  |  | 2925.805
2024-11-24 12:00 | 0.25 | 8569.441 | 17.4 | 0.39081 | 390.8119 |  |  | 2925.805
2024-11-24 18:00 | 0.25 | 8568.718 | 17.4 | 0.39172 | 391.7171 |  |  | 2925.805
2024-11-25 | 0.25 | 8569.017 | 17.4 | 0.39134 | 391.3427 |  |  | 2925.805
2024-11-25 06:00 | 0.25 | 8569.097 | 17.4 | 0.39124 | 391.2426 |  |  | 2925.805
2024-11-25 12:00 | 0.25 | 8569.111 | 17.4 | 0.39123 | 391.225 |  |  | 2925.805
2024-11-25 18:00 | 0.25 | 8569.363 | 17.4 | 0.39091 | 390.9095 |  |  | 2925.805
2024-11-26 | 0.25 | 8568.938 | 17.4 | 0.39144 | 391.4416 |  |  | 2925.805
2024-11-26 06:00 | 0.25 | 8569.017 | 17.4 | 0.39134 | 391.3427 |  |  | 2925.805
2024-11-26 12:00 | 0.25 | 8569.253 | 17.4 | 0.39105 | 391.0472 |  |  | 2925.805
2024-11-26 18:00 | 0.25 | 8569.505 | 17.4 | 0.39073 | 390.7317 |  |  | 2925.805
2024-11-27 | 0.25 | 8569.631 | 17.4 | 0.39057 | 390.574 |  |  | 2925.805
2024-11-27 06:00 | 0.25 | 8569.127 | 17.4 | 0.3912 | 391.205 |  |  | 2925.805
2024-11-27 12:00 | 0.25 | 8569.396 | 17.4 | 0.39087 | 390.8682 |  |  | 2925.805
2024-11-27 18:00 | 0.25 | 8569.111 | 17.4 | 0.39123 | 391.225 |  |  | 2925.805
2024-11-28 | 0.25 | 8569.474 | 17.4 | 0.39077 | 390.7706 |  |  | 2925.805
2024-11-28 06:00 | 0.25 | 8568.907 | 17.4 | 0.39148 | 391.4804 |  |  | 2925.805
2024-11-28 12:00 | 0.25 | 8568.781 | 17.4 | 0.39164 | 391.6382 |  |  | 2925.805
2024-11-28 18:00 | 0.25 | 8569.221 | 17.4 | 0.39109 | 391.0873 |  |  | 2925.805
2024-11-29 | 0.25 | 8568.845 | 17.4 | 0.39156 | 391.5581 |  |  | 2925.805
2024-11-29 06:00 | 0.25 | 8568.748 | 17.4 | 0.39168 | 391.6795 |  |  | 2925.805
2024-11-29 12:00 | 0.25 | 8569.441 | 17.4 | 0.39081 | 390.8119 |  |  | 2925.805
2024-11-29 18:00 | 0.25 | 8569.27 | 17.4 | 0.39103 | 391.026 |  |  | 2925.805
2024-11-30 | 0.25 | 8568.781 | 17.4 | 0.39164 | 391.6382 |  |  | 2925.805
2024-11-30 06:00 | 0.25 | 8568.812 | 17.4 | 0.3916 | 391.5994 |  |  | 2925.805
2024-11-30 12:00 | 0.25 | 8569.049 | 17.4 | 0.3913 | 391.3027 |  |  | 2925.805
2024-11-30 18:00 | 0.25 | 8569.601 | 17.4 | 0.39061 | 390.6115 |  |  | 2925.805
2024-12-01 | 0.25 | 8568.825 | 17.4 | 0.39158 | 391.5831 |  |  | 2925.805
2024-12-01 06:00 | 0.25 | 8568.622 | 17.4 | 0.39184 | 391.8373 |  |  | 2925.805
2024-12-01 12:00 | 0.25 | 8569.017 | 17.4 | 0.39134 | 391.3427 |  |  | 2925.805
2024-12-01 18:00 | 0.25 | 8569.017 | 17.4 | 0.39134 | 391.3427 |  |  | 2925.805
2024-12-02 | 0.25 | 8568.45 | 17.4 | 0.39205 | 392.0526 |  |  | 2925.805
2024-12-02 06:00 | 0.25 | 8568.686 | 17.4 | 0.39176 | 391.7571 |  |  | 2925.805
2024-12-02 12:00 | 0.25 | 8569.206 | 17.4 | 0.39111 | 391.1061 |  |  | 2925.805
2024-12-02 18:00 | 0.25 | 8568.986 | 17.4 | 0.39138 | 391.3815 |  |  | 2925.805
2024-12-03 | 0.25 | 8568.654 | 17.4 | 0.3918 | 391.7972 |  |  | 2925.805
2024-12-03 06:00 | 0.25 | 8568.135 | 17.4 | 0.39245 | 392.447 |  |  | 2925.805
2024-12-03 12:00 | 0.25 | 8569.191 | 17.4 | 0.39112 | 391.1249 |  |  | 2925.805
2024-12-03 18:00 | 0.25 | 8568.577 | 17.4 | 0.39189 | 391.8936 |  |  | 2925.805
2024-12-04 | 0.25 | 8568.607 | 17.4 | 0.39186 | 391.856 |  |  | 2925.805
2024-12-04 06:00 | 0.25 | 8567.741 | 17.4 | 0.39294 | 392.9403 |  |  | 2925.805
2024-12-04 09:56 | 0.16372 | 8568.672 | 17.4 | 0.39177 | 391.7747 |  |  | 2925.805
2024-12-04 12:00 | 0.086285 | 8568.277 | 17.4 | 0.39227 | 392.2692 |  |  | 2925.805
2024-12-04 18:00 | 0.25 | 8568.922 | 17.4 | 0.39146 | 391.4617 |  |  | 2925.805
2024-12-05 | 0.25 | 8569.175 | 17.4 | 0.39114 | 391.1449 |  |  | 2925.805
2024-12-05 06:00 | 0.25 | 8568.183 | 17.4 | 0.39239 | 392.3869 |  |  | 2925.805
2024-12-05 12:00 | 0.25 | 8568.371 | 17.4 | 0.39215 | 392.1515 |  |  | 2925.805
2024-12-05 18:00 | 0.25 | 8568.465 | 17.4 | 0.39203 | 392.0338 |  |  | 2925.805
2024-12-06 | 0.25 | 8568.371 | 17.4 | 0.39215 | 392.1515 |  |  | 2925.805
2024-12-06 06:00 | 0.25 | 8568.135 | 17.4 | 0.39245 | 392.447 |  |  | 2925.805
2024-12-06 12:00 | 0.25 | 8568.119 | 17.4 | 0.39247 | 392.467 |  |  | 2925.805
2024-12-06 18:00 | 0.25 | 8568.654 | 17.4 | 0.3918 | 391.7972 |  |  | 2925.805
2024-12-07 | 0.25 | 8568.355 | 17.4 | 0.39217 | 392.1715 |  |  | 2925.805
2024-12-07 06:00 | 0.25 | 8568.654 | 17.4 | 0.3918 | 391.7972 |  |  | 2925.805
2024-12-07 12:00 | 0.25 | 8568.215 | 17.4 | 0.39235 | 392.3468 |  |  | 2925.805
2024-12-07 18:00 | 0.25 | 8568.654 | 17.4 | 0.3918 | 391.7972 |  |  | 2925.805
2024-12-08 | 0.25 | 8567.866 | 17.4 | 0.39278 | 392.7838 |  |  | 2925.805
2024-12-08 06:00 | 0.25 | 8568.513 | 17.4 | 0.39197 | 391.9737 |  |  | 2925.805
2024-12-08 12:00 | 0.25 | 8567.963 | 17.4 | 0.39266 | 392.6623 |  |  | 2925.805
2024-12-08 18:00 | 0.25 | 8567.759 | 17.4 | 0.39292 | 392.9177 |  |  | 2925.805
2024-12-09 | 0.25 | 8567.915 | 17.4 | 0.39272 | 392.7224 |  |  | 2925.805
2024-12-09 06:00 | 0.25 | 8568.874 | 17.4 | 0.39152 | 391.5218 |  |  | 2925.805
2024-12-09 12:00 | 0.25 | 8568.292 | 17.4 | 0.39225 | 392.2504 |  |  | 2925.805
2024-12-09 18:00 | 0.25 | 8568.229 | 17.4 | 0.39233 | 392.3293 |  |  | 2925.805
2024-12-10 | 0.25 | 8567.805 | 17.4 | 0.39286 | 392.8601 |  |  | 2925.805
2024-12-10 06:00 | 0.25 | 8568.245 | 17.4 | 0.39231 | 392.3093 |  |  | 2925.805
2024-12-10 12:00 | 0.25 | 8568.388 | 17.4 | 0.39213 | 392.1302 |  |  | 2925.805
2024-12-10 18:00 | 0.25 | 8568.245 | 17.4 | 0.39231 | 392.3093 |  |  | 2925.805
2024-12-11 | 0.25 | 8567.866 | 17.4 | 0.39278 | 392.7838 |  |  | 2925.805
2024-12-11 06:00 | 0.25 | 8568.858 | 17.4 | 0.39154 | 391.5418 |  |  | 2925.805
2024-12-11 12:00 | 0.25 | 8568.309 | 17.4 | 0.39223 | 392.2291 |  |  | 2925.805
2024-12-11 18:00 | 0.25 | 8567.695 | 17.4 | 0.393 | 392.9979 |  |  | 2925.805
2024-12-12 | 0.25 | 8568.089 | 17.4 | 0.3925 | 392.5046 |  |  | 2925.805
2024-12-12 06:00 | 0.25 | 8568.057 | 17.4 | 0.39254 | 392.5446 |  |  | 2925.805
2024-12-12 12:00 | 0.25 | 8567.915 | 17.4 | 0.39272 | 392.7224 |  |  | 2925.805
2024-12-12 18:00 | 0.25 | 8568.009 | 17.4 | 0.3926 | 392.6047 |  |  | 2925.805
2024-12-13 | 0.25 | 8567.835 | 17.4 | 0.39282 | 392.8226 |  |  | 2925.805
2024-12-13 06:00 | 0.25 | 8568.009 | 17.4 | 0.3926 | 392.6047 |  |  | 2925.805
2024-12-13 12:00 | 0.25 | 8567.646 | 17.4 | 0.39306 | 393.0592 |  |  | 2925.805
2024-12-13 18:00 | 0.25 | 8567.788 | 17.4 | 0.39288 | 392.8814 |  |  | 2925.805
2024-12-14 | 0.25 | 8567.458 | 17.4 | 0.39329 | 393.2946 |  |  | 2925.805
2024-12-14 06:00 | 0.25 | 8567.662 | 17.4 | 0.39304 | 393.0392 |  |  | 2925.805
2024-12-14 12:00 | 0.25 | 8567.157 | 17.4 | 0.39367 | 393.6714 |  |  | 2925.805
2024-12-14 18:00 | 0.25 | 8568.009 | 17.4 | 0.3926 | 392.6047 |  |  | 2925.805
2024-12-15 | 0.25 | 8567.27 | 17.4 | 0.39353 | 393.53 |  |  | 2925.805
2024-12-15 06:00 | 0.25 | 8567.349 | 17.4 | 0.39343 | 393.4311 |  |  | 2925.805
2024-12-15 12:00 | 0.25 | 8567.252 | 17.4 | 0.39355 | 393.5525 |  |  | 2925.805
2024-12-15 18:00 | 0.25 | 8567.252 | 17.4 | 0.39355 | 393.5525 |  |  | 2925.805
2024-12-16 | 0.25 | 8568.183 | 17.4 | 0.39239 | 392.3869 |  |  | 2925.805
2024-12-16 06:00 | 0.25 | 8568.465 | 17.4 | 0.39203 | 392.0338 |  |  | 2925.805
2024-12-16 12:00 | 0.25 | 8568.215 | 17.4 | 0.39235 | 392.3468 |  |  | 2925.805
2024-12-16 18:00 | 0.25 | 8567.662 | 17.4 | 0.39304 | 393.0392 |  |  | 2925.805
2024-12-17 | 0.25 | 8567.568 | 17.4 | 0.39316 | 393.1569 |  |  | 2925.805
2024-12-17 06:00 | 0.25 | 8568.089 | 17.4 | 0.3925 | 392.5046 |  |  | 2925.805
2024-12-17 12:00 | 0.25 | 8567.553 | 17.4 | 0.39318 | 393.1756 |  |  | 2925.805
2024-12-17 18:00 | 0.25 | 8567.963 | 17.4 | 0.39266 | 392.6623 |  |  | 2925.805
2024-12-18 | 0.25 | 8567.977 | 17.4 | 0.39264 | 392.6448 |  |  | 2925.805
2024-12-18 06:00 | 0.25 | 8567.963 | 17.4 | 0.39266 | 392.6623 |  |  | 2925.805
2024-12-18 12:00 | 0.25 | 8567.788 | 17.4 | 0.39288 | 392.8814 |  |  | 2925.805
2024-12-18 18:00 | 0.25 | 8567.553 | 17.4 | 0.39318 | 393.1756 |  |  | 2925.805
2024-12-19 | 0.25 | 8567.679 | 17.4 | 0.39302 | 393.0179 |  |  | 2925.805
2024-12-19 06:00 | 0.25 | 8567.315 | 17.4 | 0.39347 | 393.4736 |  |  | 2925.805
2024-12-19 12:00 | 0.25 | 8567.349 | 17.4 | 0.39343 | 393.4311 |  |  | 2925.805
2024-12-19 18:00 | 0.25 | 8568.039 | 17.4 | 0.39257 | 392.5672 |  |  | 2925.805
2024-12-20 | 0.25 | 8567.759 | 17.4 | 0.39292 | 392.9177 |  |  | 2925.805
2024-12-20 06:00 | 0.25 | 8568.151 | 17.4 | 0.39243 | 392.4269 |  |  | 2925.805
2024-12-20 12:00 | 0.25 | 8567.915 | 17.4 | 0.39272 | 392.7224 |  |  | 2925.805
2024-12-20 18:00 | 0.25 | 8567.396 | 17.4 | 0.39337 | 393.3722 |  |  | 2925.805
2024-12-21 | 0.25 | 8567.853 | 17.4 | 0.3928 | 392.8 |  |  | 2925.805
2024-12-21 06:00 | 0.25 | 8567.189 | 17.4 | 0.39363 | 393.6314 |  |  | 2925.805
2024-12-21 12:00 | 0.25 | 8567.427 | 17.4 | 0.39333 | 393.3334 |  |  | 2925.805
2024-12-21 18:00 | 0.25 | 8686.599 | 17.4 | 0.24413 | 244.1301 |  |  | 2925.805
2024-12-22 | 0.25 | 8567.474 | 17.4 | 0.39327 | 393.2746 |  |  | 2925.805
2024-12-22 06:00 | 0.25 | 8567.491 | 17.4 | 0.39325 | 393.2533 |  |  | 2925.805
2024-12-22 12:00 | 0.25 | 8567.315 | 17.4 | 0.39347 | 393.4736 |  |  | 2925.805
2024-12-22 18:00 | 0.25 | 8567.283 | 17.4 | 0.39351 | 393.5137 |  |  | 2925.805
2024-12-23 | 0.25 | 8567.474 | 17.4 | 0.39327 | 393.2746 |  |  | 2925.805
2024-12-23 06:00 | 0.25 | 8567.442 | 17.4 | 0.39331 | 393.3146 |  |  | 2925.805
2024-12-23 12:00 | 0.25 | 8566.764 | 17.4 | 0.39416 | 394.1635 |  |  | 2925.805
2024-12-23 18:00 | 0.25 | 8567.491 | 17.4 | 0.39325 | 393.2533 |  |  | 2925.805
2024-12-24 | 0.25 | 8567.396 | 17.4 | 0.39337 | 393.3722 |  |  | 2925.805
2024-12-24 06:00 | 0.25 | 8567.08 | 17.4 | 0.39377 | 393.7678 |  |  | 2925.805
2024-12-24 12:00 | 0.25 | 8567.126 | 17.4 | 0.39371 | 393.7102 |  |  | 2925.805
2024-12-24 18:00 | 0.25 | 8567.582 | 17.4 | 0.39314 | 393.1393 |  |  | 2925.805
2024-12-25 | 0.25 | 8566.891 | 17.4 | 0.394 | 394.0045 |  |  | 2925.805
2024-12-25 06:00 | 0.25 | 8567.396 | 17.4 | 0.39337 | 393.3722 |  |  | 2925.805
2024-12-25 12:00 | 0.25 | 8567.52 | 17.4 | 0.39322 | 393.217 |  |  | 2925.805
2024-12-25 18:00 | 0.25 | 8567.442 | 17.4 | 0.39331 | 393.3146 |  |  | 2925.805
2024-12-26 | 0.25 | 8567.301 | 17.4 | 0.39349 | 393.4911 |  |  | 2925.805
2024-12-26 06:00 | 0.25 | 8567.349 | 17.4 | 0.39343 | 393.4311 |  |  | 2925.805
2024-12-26 12:00 | 0.25 | 8567.238 | 17.4 | 0.39357 | 393.57 |  |  | 2925.805
2024-12-26 18:00 | 0.25 | 8567.096 | 17.4 | 0.39375 | 393.7478 |  |  | 2925.805
2024-12-27 | 0.25 | 8567.332 | 17.4 | 0.39345 | 393.4523 |  |  | 2925.805
2024-12-27 06:00 | 0.25 | 8566.733 | 17.4 | 0.3942 | 394.2023 |  |  | 2925.805
2024-12-27 12:00 | 0.25 | 8566.97 | 17.4 | 0.39391 | 393.9056 |  |  | 2925.805
2024-12-27 15:06 | 0.12911 | 8566.859 | 17.4 | 0.39404 | 394.0445 |  |  | 2925.805
2024-12-27 18:00 | 0.12089 | 8566.923 | 17.4 | 0.39396 | 393.9644 |  |  | 2925.805
2024-12-28 | 0.25 | 8567.033 | 17.4 | 0.39383 | 393.8267 |  |  | 2925.805
2024-12-28 06:00 | 0.25 | 8567.252 | 17.4 | 0.39355 | 393.5525 |  |  | 2925.805
2024-12-28 12:00 | 0.25 | 8567.033 | 17.4 | 0.39383 | 393.8267 |  |  | 2925.805
2024-12-28 18:00 | 0.25 | 8566.985 | 17.4 | 0.39389 | 393.8868 |  |  | 2925.805
2024-12-29 | 0.25 | 8567.048 | 17.4 | 0.39381 | 393.8079 |  |  | 2925.805
2024-12-29 06:00 | 0.25 | 8566.64 | 17.4 | 0.39432 | 394.3187 |  |  | 2925.805
2024-12-29 12:00 | 0.25 | 8566.654 | 17.4 | 0.3943 | 394.3012 |  |  | 2925.805
2024-12-29 18:00 | 0.25 | 8567.144 | 17.4 | 0.39369 | 393.6877 |  |  | 2925.805
2024-12-30 | 0.25 | 8566.467 | 17.4 | 0.39454 | 394.5353 |  |  | 2925.805
2024-12-30 06:00 | 0.25 | 8566.939 | 17.4 | 0.39394 | 393.9444 |  |  | 2925.805
2024-12-30 12:00 | 0.25 | 8567.315 | 17.4 | 0.39347 | 393.4736 |  |  | 2925.805
2024-12-30 18:00 | 0.25 | 8567.536 | 17.4 | 0.3932 | 393.1969 |  |  | 2925.805
2024-12-31 | 0.25 | 8567.033 | 17.4 | 0.39383 | 393.8267 |  |  | 2925.805
2024-12-31 06:00 | 0.25 | 8566.593 | 17.4 | 0.39438 | 394.3776 |  |  | 2925.805
2024-12-31 12:00 | 0.25 | 8566.764 | 17.4 | 0.39416 | 394.1635 |  |  | 2925.805
2024-12-31 13:57 | 0.08096 | 8566.985 | 17.4 | 0.39389 | 393.8868 |  |  | 2925.805
2024-12-31 18:00 | 0.16904 | 8566.97 | 17.4 | 0.39391 | 393.9056 |  |  | 2925.805
2025-01-01 | 0.25 | 8566.482 | 17.4 | 0.39452 | 394.5165 |  |  | 2925.805
2025-01-01 06:00 | 0.25 | 8566.923 | 17.4 | 0.39396 | 393.9644 |  |  | 2925.805
2025-01-01 12:00 | 0.25 | 8566.291 | 17.4 | 0.39476 | 394.7557 |  |  | 2925.805
2025-01-01 18:00 | 0.25 | 8566.859 | 17.4 | 0.39404 | 394.0445 |  |  | 2925.805
2025-01-02 | 0.25 | 8566.764 | 17.4 | 0.39416 | 394.1635 |  |  | 2925.805
2025-01-02 06:00 | 0.25 | 8566.276 | 17.4 | 0.39477 | 394.7744 |  |  | 2925.805
2025-01-02 12:00 | 0.25 | 8566.654 | 17.4 | 0.3943 | 394.3012 |  |  | 2925.805
2025-01-02 18:00 | 0.25 | 8566.324 | 17.4 | 0.39471 | 394.7144 |  |  | 2925.805
2025-01-03 | 0.25 | 8565.554 | 17.4 | 0.39568 | 395.6784 |  |  | 2925.805
2025-01-03 06:00 | 0.25 | 8566.371 | 17.4 | 0.39466 | 394.6555 |  |  | 2925.805
2025-01-03 12:00 | 0.25 | 8566.244 | 17.4 | 0.39481 | 394.8145 |  |  | 2925.805
2025-01-03 18:00 | 0.25 | 8565.978 | 17.4 | 0.39515 | 395.1475 |  |  | 2925.805
2025-01-04 | 0.25 | 8565.82 | 17.4 | 0.39535 | 395.3454 |  |  | 2925.805
2025-01-04 06:00 | 0.25 | 8565.978 | 17.4 | 0.39515 | 395.1475 |  |  | 2925.805
2025-01-04 12:00 | 0.25 | 8565.395 | 17.4 | 0.39588 | 395.8775 |  |  | 2925.805
2025-01-04 18:00 | 0.25 | 8565.852 | 17.4 | 0.39531 | 395.3053 |  |  | 2925.805
2025-01-05 | 0.25 | 8565.457 | 17.4 | 0.3958 | 395.7998 |  |  | 2925.805
2025-01-05 06:00 | 0.25 | 8565.207 | 17.4 | 0.39611 | 396.1128 |  |  | 2925.805
2025-01-05 12:00 | 0.25 | 8565.315 | 17.4 | 0.39598 | 395.9776 |  |  | 2925.805
2025-01-05 18:00 | 0.25 | 8564.969 | 17.4 | 0.39641 | 396.4108 |  |  | 2925.805
2025-01-06 | 0.25 | 8565.096 | 17.4 | 0.39625 | 396.2518 |  |  | 2925.805
2025-01-06 06:00 | 0.25 | 8565.207 | 17.4 | 0.39611 | 396.1128 |  |  | 2925.805
2025-01-06 12:00 | 0.25 | 8565.71 | 17.4 | 0.39548 | 395.4831 |  |  | 2925.805
2025-01-06 18:00 | 0.25 | 8565.158 | 17.4 | 0.39617 | 396.1742 |  |  | 2925.805
2025-01-07 | 0.25 | 8565.49 | 17.4 | 0.39576 | 395.7585 |  |  | 2925.805
2025-01-07 06:00 | 0.25 | 8564.845 | 17.4 | 0.39657 | 396.5661 |  |  | 2925.805
2025-01-07 12:00 | 0.25 | 8564.72 | 17.4 | 0.39672 | 396.7226 |  |  | 2925.805
2025-01-07 18:00 | 0.25 | 8565.081 | 17.4 | 0.39627 | 396.2706 |  |  | 2925.805
2025-01-08 | 0.25 | 8565.096 | 17.4 | 0.39625 | 396.2518 |  |  | 2925.805
2025-01-08 06:00 | 0.25 | 8564.954 | 17.4 | 0.39643 | 396.4296 |  |  | 2925.805
2025-01-08 12:00 | 0.25 | 8564.969 | 17.4 | 0.39641 | 396.4108 |  |  | 2925.805
2025-01-08 18:00 | 0.25 | 8565.032 | 17.4 | 0.39633 | 396.3319 |  |  | 2925.805
2025-01-09 | 0.25 | 8565.679 | 17.4 | 0.39552 | 395.5219 |  |  | 2925.805
2025-01-09 06:00 | 0.25 | 8565.032 | 17.4 | 0.39633 | 396.3319 |  |  | 2925.805
2025-01-09 12:00 | 0.25 | 8565.601 | 17.4 | 0.39562 | 395.6195 |  |  | 2925.805
2025-01-09 18:00 | 0.25 | 8565.064 | 17.4 | 0.39629 | 396.2919 |  |  | 2925.805
2025-01-10 | 0.25 | 8564.749 | 17.4 | 0.39669 | 396.6863 |  |  | 2925.805
2025-01-10 06:00 | 0.25 | 8564.734 | 17.4 | 0.39671 | 396.705 |  |  | 2925.805
2025-01-10 12:00 | 0.25 | 8565.475 | 17.4 | 0.39578 | 395.7773 |  |  | 2925.805
2025-01-10 18:00 | 0.25 | 8565.111 | 17.4 | 0.39623 | 396.233 |  |  | 2925.805
2025-01-11 | 0.25 | 8565.426 | 17.4 | 0.39584 | 395.8386 |  |  | 2925.805
2025-01-11 06:00 | 0.25 | 8564.954 | 17.4 | 0.39643 | 396.4296 |  |  | 2925.805
2025-01-11 12:00 | 0.25 | 8565.443 | 17.4 | 0.39582 | 395.8174 |  |  | 2925.805
2025-01-11 18:00 | 0.25 | 8565.395 | 17.4 | 0.39588 | 395.8775 |  |  | 2925.805
2025-01-12 | 0.25 | 8564.907 | 17.4 | 0.39649 | 396.4884 |  |  | 2925.805
2025-01-12 06:00 | 0.25 | 8565.238 | 17.4 | 0.39607 | 396.074 |  |  | 2925.805
2025-01-12 12:00 | 0.25 | 8565.176 | 17.4 | 0.39615 | 396.1516 |  |  | 2925.805
2025-01-12 18:00 | 0.25 | 8565.836 | 17.4 | 0.39533 | 395.3253 |  |  | 2925.805
2025-01-13 | 0.25 | 8565.443 | 17.4 | 0.39582 | 395.8174 |  |  | 2925.805
2025-01-13 06:00 | 0.25 | 8565.111 | 17.4 | 0.39623 | 396.233 |  |  | 2925.805
2025-01-13 12:00 | 0.25 | 8565.302 | 17.4 | 0.39599 | 395.9939 |  |  | 2925.805
2025-01-13 18:00 | 0.25 | 8565.568 | 17.4 | 0.39566 | 395.6609 |  |  | 2925.805
2025-01-14 | 0.25 | 8565.475 | 17.4 | 0.39578 | 395.7773 |  |  | 2925.805
2025-01-14 06:00 | 0.25 | 8564.655 | 17.4 | 0.3968 | 396.8039 |  |  | 2925.805
2025-01-14 12:00 | 0.25 | 8565.285 | 17.4 | 0.39602 | 396.0152 |  |  | 2925.805
2025-01-14 18:00 | 0.25 | 8565.018 | 17.4 | 0.39635 | 396.3495 |  |  | 2925.805
2025-01-15 | 0.25 | 8564.749 | 17.4 | 0.39669 | 396.6863 |  |  | 2925.805
2025-01-15 06:00 | 0.25 | 8564.277 | 17.4 | 0.39728 | 397.2772 |  |  | 2925.805
2025-01-15 12:00 | 0.25 | 8564.624 | 17.4 | 0.39684 | 396.8428 |  |  | 2925.805
2025-01-15 18:00 | 0.25 | 8565.521 | 17.4 | 0.39572 | 395.7197 |  |  | 2925.805
2025-01-16 | 0.25 | 8564.482 | 17.4 | 0.39702 | 397.0205 |  |  | 2925.805
2025-01-16 06:00 | 0.25 | 8564.562 | 17.4 | 0.39692 | 396.9204 |  |  | 2925.805
2025-01-16 12:00 | 0.25 | 8564.798 | 17.4 | 0.39662 | 396.6249 |  |  | 2925.805
2025-01-16 18:00 | 0.25 | 8564.607 | 17.4 | 0.39686 | 396.864 |  |  | 2925.805
2025-01-17 | 0.25 | 8565.145 | 17.4 | 0.39619 | 396.1905 |  |  | 2925.805
2025-01-17 06:00 | 0.25 | 8564.072 | 17.4 | 0.39753 | 397.5339 |  |  | 2925.805
2025-01-17 12:00 | 0.25 | 8564.34 | 17.4 | 0.3972 | 397.1983 |  |  | 2925.805
2025-01-17 18:00 | 0.25 | 8564.813 | 17.4 | 0.39661 | 396.6061 |  |  | 2925.805
2025-01-18 | 0.25 | 8564.577 | 17.4 | 0.3969 | 396.9016 |  |  | 2925.805
2025-01-18 06:00 | 0.25 | 8564.544 | 17.4 | 0.39694 | 396.9429 |  |  | 2925.805
2025-01-18 12:00 | 0.25 | 8564.497 | 17.4 | 0.397 | 397.0018 |  |  | 2925.805
2025-01-18 18:00 | 0.25 | 8564.765 | 17.4 | 0.39667 | 396.6662 |  |  | 2925.805
2025-01-19 | 0.25 | 8564.34 | 17.4 | 0.3972 | 397.1983 |  |  | 2925.805
2025-01-19 06:00 | 0.25 | 8564.845 | 17.4 | 0.39657 | 396.5661 |  |  | 2925.805
2025-01-19 12:00 | 0.25 | 8564.765 | 17.4 | 0.39667 | 396.6662 |  |  | 2925.805
2025-01-19 18:00 | 0.25 | 8565.081 | 17.4 | 0.39627 | 396.2706 |  |  | 2925.805
2025-01-20 | 0.25 | 8564.925 | 17.4 | 0.39647 | 396.4659 |  |  | 2925.805
2025-01-20 06:00 | 0.25 | 8564.577 | 17.4 | 0.3969 | 396.9016 |  |  | 2925.805
2025-01-20 12:00 | 0.25 | 8564.72 | 17.4 | 0.39672 | 396.7226 |  |  | 2925.805
2025-01-20 18:00 | 0.25 | 8565.111 | 17.4 | 0.39623 | 396.233 |  |  | 2925.805
2025-01-21 | 0.25 | 8564.389 | 17.4 | 0.39714 | 397.137 |  |  | 2925.805
2025-01-21 06:00 | 0.25 | 8564.749 | 17.4 | 0.39669 | 396.6863 |  |  | 2925.805
2025-01-21 12:00 | 0.25 | 8564.765 | 17.4 | 0.39667 | 396.6662 |  |  | 2925.805
2025-01-21 18:00 | 0.25 | 8564.294 | 17.4 | 0.39726 | 397.2559 |  |  | 2925.805
2025-01-22 | 0.25 | 8565.049 | 17.4 | 0.39631 | 396.3107 |  |  | 2925.805
2025-01-22 06:00 | 0.25 | 8564.907 | 17.4 | 0.39649 | 396.4884 |  |  | 2925.805
2025-01-22 12:00 | 0.25 | 8564.94 | 17.4 | 0.39645 | 396.4471 |  |  | 2925.805
2025-01-22 18:00 | 0.25 | 8564.987 | 17.4 | 0.39639 | 396.3883 |  |  | 2925.805
2025-01-23 | 0.25 | 8565.207 | 17.4 | 0.39611 | 396.1128 |  |  | 2925.805
2025-01-23 06:00 | 0.25 | 8565.395 | 17.4 | 0.39588 | 395.8775 |  |  | 2925.805
2025-01-23 12:00 | 0.25 | 8564.624 | 17.4 | 0.39684 | 396.8428 |  |  | 2925.805
2025-01-23 18:00 | 0.25 | 8564.734 | 17.4 | 0.39671 | 396.705 |  |  | 2925.805
2025-01-24 | 0.25 | 8565.271 | 17.4 | 0.39603 | 396.0327 |  |  | 2925.805
2025-01-24 06:00 | 0.25 | 8564.813 | 17.4 | 0.39661 | 396.6061 |  |  | 2925.805
2025-01-24 12:00 | 0.25 | 8564.969 | 17.4 | 0.39641 | 396.4108 |  |  | 2925.805
2025-01-24 18:00 | 0.25 | 8565.506 | 17.4 | 0.39574 | 395.7385 |  |  | 2925.805
2025-01-25 | 0.25 | 8565.064 | 17.4 | 0.39629 | 396.2919 |  |  | 2925.805
2025-01-25 06:00 | 0.25 | 8564.845 | 17.4 | 0.39657 | 396.5661 |  |  | 2925.805
2025-01-25 12:00 | 0.25 | 8564.954 | 17.4 | 0.39643 | 396.4296 |  |  | 2925.805
2025-01-25 18:00 | 0.25 | 8564.828 | 17.4 | 0.39659 | 396.5873 |  |  | 2925.805
2025-01-26 | 0.25 | 8565.207 | 17.4 | 0.39611 | 396.1128 |  |  | 2925.805
2025-01-26 06:00 | 0.25 | 8564.877 | 17.4 | 0.39653 | 396.526 |  |  | 2925.805
2025-01-26 12:00 | 0.25 | 8564.813 | 17.4 | 0.39661 | 396.6061 |  |  | 2925.805
2025-01-26 18:00 | 0.25 | 8565.111 | 17.4 | 0.39623 | 396.233 |  |  | 2925.805
2025-01-27 | 0.25 | 8565.411 | 17.4 | 0.39586 | 395.8574 |  |  | 2925.805
2025-01-27 06:00 | 0.25 | 8565.158 | 17.4 | 0.39617 | 396.1742 |  |  | 2925.805
2025-01-27 12:00 | 0.25 | 8565.49 | 17.4 | 0.39576 | 395.7585 |  |  | 2925.805
2025-01-27 18:00 | 0.25 | 8565.615 | 17.4 | 0.3956 | 395.602 |  |  | 2925.805
2025-01-28 | 0.25 | 8564.969 | 17.4 | 0.39641 | 396.4108 |  |  | 2925.805
2025-01-28 06:00 | 0.25 | 8565.554 | 17.4 | 0.39568 | 395.6784 |  |  | 2925.805
2025-01-28 12:00 | 0.25 | 8565.395 | 17.4 | 0.39588 | 395.8775 |  |  | 2925.805
2025-01-28 18:00 | 0.25 | 8564.954 | 17.4 | 0.39643 | 396.4296 |  |  | 2925.805
2025-01-29 | 0.25 | 8565.759 | 17.4 | 0.39542 | 395.4217 |  |  | 2925.805
2025-01-29 06:00 | 0.25 | 8565.632 | 17.4 | 0.39558 | 395.5807 |  |  | 2925.805
2025-01-29 12:00 | 0.25 | 8564.969 | 17.4 | 0.39641 | 396.4108 |  |  | 2925.805
2025-01-29 18:00 | 0.25 | 8565.315 | 17.4 | 0.39598 | 395.9776 |  |  | 2925.805
2025-01-30 | 0.25 | 8565.411 | 17.4 | 0.39586 | 395.8574 |  |  | 2925.805
2025-01-30 06:00 | 0.25 | 8565.158 | 17.4 | 0.39617 | 396.1742 |  |  | 2925.805
2025-01-30 12:00 | 0.25 | 8565.773 | 17.4 | 0.3954 | 395.4042 |  |  | 2925.805
2025-01-30 18:00 | 0.25 | 8565.583 | 17.4 | 0.39564 | 395.6421 |  |  | 2925.805
2025-01-31 | 0.25 | 8565.302 | 17.4 | 0.39599 | 395.9939 |  |  | 2925.805
2025-01-31 06:00 | 0.25 | 8565.315 | 17.4 | 0.39598 | 395.9776 |  |  | 2925.805
2025-01-31 12:00 | 0.25 | 8564.688 | 17.4 | 0.39676 | 396.7626 |  |  | 2925.805
2025-01-31 18:00 | 0.25 | 8564.954 | 17.4 | 0.39643 | 396.4296 |  |  | 2925.805
2025-02-01 | 0.25 | 8565.554 | 17.4 | 0.39568 | 395.6784 |  |  | 2925.805
2025-02-01 06:00 | 0.25 | 8565.759 | 17.4 | 0.39542 | 395.4217 |  |  | 2925.805
2025-02-01 12:00 | 0.25 | 8565.679 | 17.4 | 0.39552 | 395.5219 |  |  | 2925.805
2025-02-01 18:00 | 0.25 | 8565.773 | 17.4 | 0.3954 | 395.4042 |  |  | 2925.805
2025-02-02 | 0.25 | 8565.364 | 17.4 | 0.39592 | 395.9163 |  |  | 2925.805
2025-02-02 06:00 | 0.25 | 8564.813 | 17.4 | 0.39661 | 396.6061 |  |  | 2925.805
2025-02-02 12:00 | 0.25 | 8564.877 | 17.4 | 0.39653 | 396.526 |  |  | 2925.805
2025-02-02 18:00 | 0.25 | 8565.176 | 17.4 | 0.39615 | 396.1516 |  |  | 2925.805
2025-02-03 | 0.25 | 8564.593 | 17.4 | 0.39688 | 396.8816 |  |  | 2925.805
2025-02-03 06:00 | 0.25 | 8565.411 | 17.4 | 0.39586 | 395.8574 |  |  | 2925.805
2025-02-03 12:00 | 0.25 | 8565.252 | 17.4 | 0.39606 | 396.0565 |  |  | 2925.805
2025-02-03 18:00 | 0.25 | 8565.506 | 17.4 | 0.39574 | 395.7385 |  |  | 2925.805
2025-02-04 | 0.25 | 8564.94 | 17.4 | 0.39645 | 396.4471 |  |  | 2925.805
2025-02-04 06:00 | 0.25 | 8565.334 | 17.4 | 0.39595 | 395.9538 |  |  | 2925.805
2025-02-04 12:00 | 0.25 | 8565.506 | 17.4 | 0.39574 | 395.7385 |  |  | 2925.805
2025-02-04 18:00 | 0.25 | 8564.765 | 17.4 | 0.39667 | 396.6662 |  |  | 2925.805
2025-02-05 | 0.25 | 8565.032 | 17.4 | 0.39633 | 396.3319 |  |  | 2925.805
2025-02-05 06:00 | 0.25 | 8564.72 | 17.4 | 0.39672 | 396.7226 |  |  | 2925.805
2025-02-05 11:39 | 0.23571 | 8565.395 | 17.4 | 0.39588 | 395.8775 |  |  | 2925.805
2025-02-05 12:00 | 0.014294 | 8565.018 | 17.4 | 0.39635 | 396.3495 |  |  | 2925.805
2025-02-05 18:00 | 0.25 | 8565.176 | 17.4 | 0.39615 | 396.1516 |  |  | 2925.805
2025-02-06 | 0.25 | 8565.349 | 17.4 | 0.39594 | 395.9351 |  |  | 2925.805
2025-02-06 06:00 | 0.25 | 8564.877 | 17.4 | 0.39653 | 396.526 |  |  | 2925.805
2025-02-06 12:00 | 0.25 | 8565.632 | 17.4 | 0.39558 | 395.5807 |  |  | 2925.805
2025-02-06 18:00 | 0.25 | 8565.207 | 17.4 | 0.39611 | 396.1128 |  |  | 2925.805
2025-02-07 | 0.25 | 8565.222 | 17.4 | 0.39609 | 396.0941 |  |  | 2925.805
2025-02-07 06:00 | 0.25 | 8565.018 | 17.4 | 0.39635 | 396.3495 |  |  | 2925.805
2025-02-07 12:00 | 0.25 | 8565.176 | 17.4 | 0.39615 | 396.1516 |  |  | 2925.805
2025-02-07 18:00 | 0.25 | 8565.096 | 17.4 | 0.39625 | 396.2518 |  |  | 2925.805
2025-02-08 | 0.25 | 8565.457 | 17.4 | 0.3958 | 395.7998 |  |  | 2925.805
2025-02-08 06:00 | 0.25 | 8564.828 | 17.4 | 0.39659 | 396.5873 |  |  | 2925.805
2025-02-08 12:00 | 0.25 | 8565.158 | 17.4 | 0.39617 | 396.1742 |  |  | 2925.805
2025-02-08 18:00 | 0.25 | 8564.987 | 17.4 | 0.39639 | 396.3883 |  |  | 2925.805
2025-02-09 | 0.25 | 8565.001 | 17.4 | 0.39637 | 396.3707 |  |  | 2925.805
2025-02-09 06:00 | 0.25 | 8565.081 | 17.4 | 0.39627 | 396.2706 |  |  | 2925.805
2025-02-09 12:00 | 0.25 | 8565.049 | 17.4 | 0.39631 | 396.3107 |  |  | 2925.805
2025-02-09 18:00 | 0.25 | 8565.759 | 17.4 | 0.39542 | 395.4217 |  |  | 2925.805
2025-02-10 | 0.25 | 8564.734 | 17.4 | 0.39671 | 396.705 |  |  | 2925.805
2025-02-10 06:00 | 0.25 | 8564.593 | 17.4 | 0.39688 | 396.8816 |  |  | 2925.805
2025-02-10 12:00 | 0.25 | 8565.049 | 17.4 | 0.39631 | 396.3107 |  |  | 2925.805
2025-02-10 18:00 | 0.25 | 8565.018 | 17.4 | 0.39635 | 396.3495 |  |  | 2925.805
2025-02-11 | 0.25 | 8565.064 | 17.4 | 0.39629 | 396.2919 |  |  | 2925.805
2025-02-11 06:00 | 0.25 | 8565.145 | 17.4 | 0.39619 | 396.1905 |  |  | 2925.805
2025-02-11 12:00 | 0.25 | 8564.64 | 17.4 | 0.39682 | 396.8227 |  |  | 2925.805
2025-02-11 18:00 | 0.25 | 8565.302 | 17.4 | 0.39599 | 395.9939 |  |  | 2925.805
2025-02-12 | 0.25 | 8564.86 | 17.4 | 0.39655 | 396.5473 |  |  | 2925.805
2025-02-12 06:00 | 0.25 | 8565.064 | 17.4 | 0.39629 | 396.2919 |  |  | 2925.805
2025-02-12 12:00 | 0.25 | 8564.828 | 17.4 | 0.39659 | 396.5873 |  |  | 2925.805
2025-02-12 18:00 | 0.25 | 8565.252 | 17.4 | 0.39606 | 396.0565 |  |  | 2925.805
2025-02-13 | 0.25 | 8565.271 | 17.4 | 0.39603 | 396.0327 |  |  | 2925.805
2025-02-13 06:00 | 0.25 | 8564.94 | 17.4 | 0.39645 | 396.4471 |  |  | 2925.805
2025-02-13 12:00 | 0.25 | 8564.798 | 17.4 | 0.39662 | 396.6249 |  |  | 2925.805
2025-02-13 18:00 | 0.25 | 8564.72 | 17.4 | 0.39672 | 396.7226 |  |  | 2925.805
2025-02-14 | 0.25 | 8564.877 | 17.4 | 0.39653 | 396.526 |  |  | 2925.805
2025-02-14 06:00 | 0.25 | 8564.497 | 17.4 | 0.397 | 397.0018 |  |  | 2925.805
2025-02-14 12:00 | 0.25 | 8564.701 | 17.4 | 0.39675 | 396.7463 |  |  | 2925.805
2025-02-14 18:00 | 0.25 | 8565.018 | 17.4 | 0.39635 | 396.3495 |  |  | 2925.805
2025-02-15 | 0.25 | 8564.562 | 17.4 | 0.39692 | 396.9204 |  |  | 2925.805
2025-02-15 06:00 | 0.25 | 8564.813 | 17.4 | 0.39661 | 396.6061 |  |  | 2925.805
2025-02-15 12:00 | 0.25 | 8565.238 | 17.4 | 0.39607 | 396.074 |  |  | 2925.805
2025-02-15 18:00 | 0.25 | 8565.315 | 17.4 | 0.39598 | 395.9776 |  |  | 2925.805
2025-02-16 | 0.25 | 8565.475 | 17.4 | 0.39578 | 395.7773 |  |  | 2925.805
2025-02-16 06:00 | 0.25 | 8564.497 | 17.4 | 0.397 | 397.0018 |  |  | 2925.805
2025-02-16 12:00 | 0.25 | 8564.577 | 17.4 | 0.3969 | 396.9016 |  |  | 2925.805
2025-02-16 18:00 | 0.25 | 8565.583 | 17.4 | 0.39564 | 395.6421 |  |  | 2925.805
2025-02-17 | 0.25 | 8564.845 | 17.4 | 0.39657 | 396.5661 |  |  | 2925.805
2025-02-17 06:00 | 0.25 | 8565.128 | 17.4 | 0.39621 | 396.2117 |  |  | 2925.805
2025-02-17 12:00 | 0.25 | 8565.128 | 17.4 | 0.39621 | 396.2117 |  |  | 2925.805
2025-02-17 18:00 | 0.25 | 8564.94 | 17.4 | 0.39645 | 396.4471 |  |  | 2925.805
2025-02-18 | 0.25 | 8564.607 | 17.4 | 0.39686 | 396.864 |  |  | 2925.805
2025-02-18 06:00 | 0.25 | 8564.151 | 17.4 | 0.39743 | 397.4349 |  |  | 2925.805
2025-02-18 12:00 | 0.25 | 8564.198 | 17.4 | 0.39738 | 397.3761 |  |  | 2925.805
2025-02-18 18:00 | 0.25 | 8564.593 | 17.4 | 0.39688 | 396.8816 |  |  | 2925.805
2025-02-19 | 0.25 | 8564.925 | 17.4 | 0.39647 | 396.4659 |  |  | 2925.805
2025-02-19 06:00 | 0.25 | 8564.277 | 17.4 | 0.39728 | 397.2772 |  |  | 2925.805
2025-02-19 12:00 | 0.25 | 8565.081 | 17.4 | 0.39627 | 396.2706 |  |  | 2925.805
2025-02-19 18:00 | 0.25 | 8564.798 | 17.4 | 0.39662 | 396.6249 |  |  | 2925.805
2025-02-20 | 0.25 | 8564.325 | 17.4 | 0.39722 | 397.2171 |  |  | 2925.805
2025-02-20 06:00 | 0.25 | 8564.672 | 17.4 | 0.39678 | 396.7827 |  |  | 2925.805
2025-02-20 12:00 | 0.25 | 8564.436 | 17.4 | 0.39708 | 397.0781 |  |  | 2925.805
2025-02-20 18:00 | 0.25 | 8565.334 | 17.4 | 0.39595 | 395.9538 |  |  | 2925.805
2025-02-21 | 0.25 | 8564.544 | 17.4 | 0.39694 | 396.9429 |  |  | 2925.805
2025-02-21 06:00 | 0.25 | 8563.995 | 17.4 | 0.39763 | 397.6303 |  |  | 2925.805
2025-02-21 12:00 | 0.25 | 8564.497 | 17.4 | 0.397 | 397.0018 |  |  | 2925.805
2025-02-21 18:00 | 0.25 | 8564.765 | 17.4 | 0.39667 | 396.6662 |  |  | 2925.805
2025-02-22 | 0.25 | 8564.877 | 17.4 | 0.39653 | 396.526 |  |  | 2925.805
2025-02-22 06:00 | 0.25 | 8564.655 | 17.4 | 0.3968 | 396.8039 |  |  | 2925.805
2025-02-22 12:00 | 0.25 | 8564.562 | 17.4 | 0.39692 | 396.9204 |  |  | 2925.805
2025-02-22 18:00 | 0.25 | 8564.325 | 17.4 | 0.39722 | 397.2171 |  |  | 2925.805
2025-02-23 | 0.25 | 8563.711 | 17.4 | 0.39799 | 397.9858 |  |  | 2925.805
2025-02-23 06:00 | 0.25 | 8563.68 | 17.4 | 0.39802 | 398.0246 |  |  | 2925.805
2025-02-23 12:00 | 0.25 | 8564.389 | 17.4 | 0.39714 | 397.137 |  |  | 2925.805
2025-02-23 18:00 | 0.25 | 8565.081 | 17.4 | 0.39627 | 396.2706 |  |  | 2925.805
2025-02-24 | 0.25 | 8563.788 | 17.4 | 0.39789 | 397.8894 |  |  | 2925.805
2025-02-24 06:00 | 0.25 | 8564.105 | 17.4 | 0.39749 | 397.4925 |  |  | 2925.805
2025-02-24 12:00 | 0.25 | 8564.516 | 17.4 | 0.39698 | 396.978 |  |  | 2925.805
2025-02-24 18:00 | 0.25 | 8564.701 | 17.4 | 0.39675 | 396.7463 |  |  | 2925.805
2025-02-25 | 0.25 | 8564.168 | 17.4 | 0.39741 | 397.4137 |  |  | 2925.805
2025-02-25 06:00 | 0.25 | 8564.277 | 17.4 | 0.39728 | 397.2772 |  |  | 2925.805
2025-02-25 12:00 | 0.25 | 8564.672 | 17.4 | 0.39678 | 396.7827 |  |  | 2925.805
2025-02-25 18:00 | 0.25 | 8564.72 | 17.4 | 0.39672 | 396.7226 |  |  | 2925.805
2025-02-26 | 0.25 | 8563.853 | 17.4 | 0.39781 | 397.808 |  |  | 2925.805
2025-02-26 06:00 | 0.25 | 8563.788 | 17.4 | 0.39789 | 397.8894 |  |  | 2925.805
2025-02-26 12:00 | 0.25 | 8564.372 | 17.4 | 0.39716 | 397.1583 |  |  | 2925.805
2025-02-26 18:00 | 0.25 | 8564.954 | 17.4 | 0.39643 | 396.4296 |  |  | 2925.805
2025-02-27 | 0.25 | 8564.451 | 17.4 | 0.39706 | 397.0593 |  |  | 2925.805
2025-02-27 06:00 | 0.25 | 8564.245 | 17.4 | 0.39732 | 397.3173 |  |  | 2925.805
2025-02-27 12:00 | 0.25 | 8564.389 | 17.4 | 0.39714 | 397.137 |  |  | 2925.805
2025-02-27 18:00 | 0.25 | 8563.807 | 17.4 | 0.39787 | 397.8656 |  |  | 2925.805
2025-02-28 | 0.25 | 8563.948 | 17.4 | 0.39769 | 397.6891 |  |  | 2925.805
2025-02-28 06:00 | 0.25 | 8564.482 | 17.4 | 0.39702 | 397.0205 |  |  | 2925.805
2025-02-28 12:00 | 0.25 | 8564.734 | 17.4 | 0.39671 | 396.705 |  |  | 2925.805
2025-02-28 18:00 | 0.25 | 8564.436 | 17.4 | 0.39708 | 397.0781 |  |  | 2925.805
2025-03-01 | 0.25 | 8564.183 | 17.4 | 0.39739 | 397.3949 |  |  | 2925.805
2025-03-01 06:00 | 0.25 | 8564.497 | 17.4 | 0.397 | 397.0018 |  |  | 2925.805
2025-03-01 12:00 | 0.25 | 8564.294 | 17.4 | 0.39726 | 397.2559 |  |  | 2925.805
2025-03-01 18:00 | 0.25 | 8563.965 | 17.4 | 0.39767 | 397.6678 |  |  | 2925.805
2025-03-02 | 0.25 | 8564.026 | 17.4 | 0.39759 | 397.5914 |  |  | 2925.805
2025-03-02 06:00 | 0.25 | 8564.09 | 17.4 | 0.39751 | 397.5113 |  |  | 2925.805
2025-03-02 12:00 | 0.25 | 8564.263 | 17.4 | 0.39729 | 397.2947 |  |  | 2925.805
2025-03-02 18:00 | 0.25 | 8564.607 | 17.4 | 0.39686 | 396.864 |  |  | 2925.805
2025-03-03 | 0.25 | 8564.231 | 17.4 | 0.39733 | 397.3348 |  |  | 2925.805
2025-03-03 06:00 | 0.25 | 8564.64 | 17.4 | 0.39682 | 396.8227 |  |  | 2925.805
2025-03-03 12:00 | 0.25 | 8563.821 | 17.4 | 0.39785 | 397.8481 |  |  | 2925.805
2025-03-03 18:00 | 0.25 | 8563.807 | 17.4 | 0.39787 | 397.8656 |  |  | 2925.805
2025-03-04 | 0.25 | 8564.749 | 17.4 | 0.39669 | 396.6863 |  |  | 2925.805
2025-03-04 06:00 | 0.25 | 8564.357 | 17.4 | 0.39718 | 397.177 |  |  | 2925.805
Formulas:
Fecha = [Datos de Calibración]-[Datos de Calibración, row above]