## MW-24
UNIDAD MINERA SHAHUINDO PILA DE LIXIVIACION 2A DATA PIEZOMETRO DE TUBO ABIERTO MW-24
|  | COMPONENTE: |  | Pila de Lixiviacion
|  | SECTOR: |  | 2A
|  | Codigo |  | MW-024 | [7 empty] | Litología | ROM
|  | Sondaje | [9 empty] | γ | 2 | Tn/m3
|  | Profundidad |  | 42 | m
|  | Altura PVC |  | 0.53 | m
|  |  |  | E | N | Z Collar | Z Profundidad
|  | CORDENADAS |  | 808686.8 | 9157253.8 | 2924.053 | 2882.053
| Registro N° |  | Fecha | Hora | Cota de la Superficie del Terreno | Cota del Grading | Produndidad del Piezometro | Lectura | Nivel Piezometrico | Comentarios | Presión |  |  |  | σv | Ru
[5 empty] | metros | metros | metros | metros | m.s.n.m. |  | mH2O | kPa | PSI | Kg/cm2
| 1 |  | 2022-11-02 | 17:32 | 2924.053 | 2870.8 | 2882.053 | -38.94 | 2885.643 |  | 3.59 | 0.36607 | 2.5181 | 0.0037329 | 85.06 | 0.042206
| 2 |  | 2022-11-03 | 8:02 | 2924.053 | 2870.8 | 2882.053 | -36.82 | 2887.763 |  | 5.71 | 0.58225 | 4.0052 | 0.0059373 | 85.06 | 0.067129
| 3 |  | 2022-11-03 | 17:48 | 2924.053 | 2870.8 | 2882.053 | -24.31 | 2900.273 |  | 18.22 | 1.8579 | 12.7801 | 0.018945 | 85.06 | 0.2142
| 4 |  | 2022-11-04 | 7:50 | 2924.053 | 2870.8 | 2882.053 | -24.58 | 2900.003 |  | 17.95 | 1.8304 | 12.5907 | 0.018664 | 85.06 | 0.21103
| 5 |  | 2022-11-04 | 17:58 | 2924.053 | 2870.8 | 2882.053 | -38.91 | 2885.673 |  | 3.62 | 0.36913 | 2.5392 | 0.0037641 | 85.06 | 0.042558
| 6 |  | 2022-11-05 | 18:19 | 2924.053 | 2870.8 | 2882.053 | -38.91 | 2885.673 |  | 3.62 | 0.36913 | 2.5392 | 0.0037641 | 85.06 | 0.042558
| 7 |  | 2022-11-06 | 7:33 | 2924.053 | 2870.8 | 2882.053 | -33 | 2891.583 |  | 9.53 | 0.97177 | 6.6846 | 0.0099093 | 85.06 | 0.11204
| 8 |  | 2022-11-06 | 18:40 | 2924.053 | 2870.8 | 2882.053 | -38.9 | 2885.683 |  | 3.63 | 0.37015 | 2.5462 | 0.0037745 | 85.06 | 0.042676
| 9 |  | 2022-11-07 | 8:25 | 2924.053 | 2870.8 | 2882.053 | -38.92 | 2885.663 |  | 3.61 | 0.36811 | 2.5322 | 0.0037537 | 85.06 | 0.042441
| 10 |  | 2022-11-07 | 17:32 | 2924.053 | 2870.8 | 2882.053 | -38.92 | 2885.663 |  | 3.61 | 0.36811 | 2.5322 | 0.0037537 | 85.06 | 0.042441
| 11 |  | 2022-11-08 | 8:18 | 2924.053 | 2870.8 | 2882.053 | -38.92 | 2885.663 |  | 3.61 | 0.36811 | 2.5322 | 0.0037537 | 85.06 | 0.042441
| 12 |  | 2022-11-08 | 18:12 | 2924.053 | 2870.8 | 2882.053 | -38.9 | 2885.683 |  | 3.63 | 0.37015 | 2.5462 | 0.0037745 | 85.06 | 0.042676
| 13 |  | 2022-11-09 | 7:36 | 2924.053 | 2870.8 | 2882.053 | -25.05 | 2899.533 |  | 17.48 | 1.7824 | 12.261 | 0.018176 | 85.06 | 0.2055
| 14 |  | 2022-11-09 | 17:48 | 2924.053 | 2870.8 | 2882.053 | -38.92 | 2885.663 |  | 3.61 | 0.36811 | 2.5322 | 0.0037537 | 85.06 | 0.042441
| 15 |  | 2022-11-10 | 7:58 | 2924.053 | 2870.8 | 2882.053 | -38.92 | 2885.663 |  | 3.61 | 0.36811 | 2.5322 | 0.0037537 | 85.06 | 0.042441
| 16 |  | 2022-11-10 | 17:54 | 2924.053 | 2870.8 | 2882.053 | -38.92 | 2885.663 |  | 3.61 | 0.36811 | 2.5322 | 0.0037537 | 85.06 | 0.042441
| 17 |  | 2022-11-11 | 17:31 | 2924.053 | 2870.8 | 2882.053 | -38.94 | 2885.643 |  | 3.59 | 0.36607 | 2.5181 | 0.0037329 | 85.06 | 0.042206
| 18 |  | 2022-11-12 | 7:57 | 2924.053 | 2870.8 | 2882.053 | -38.92 | 2885.663 |  | 3.61 | 0.36811 | 2.5322 | 0.0037537 | 85.06 | 0.042441
| 19 |  | 2022-11-12 | 18:04 | 2924.053 | 2870.8 | 2882.053 | -38.95 | 2885.633 |  | 3.58 | 0.36505 | 2.5111 | 0.0037225 | 85.06 | 0.042088
| 20 |  | 2022-11-13 | 7:35 | 2924.053 | 2870.8 | 2882.053 | -38.95 | 2885.633 |  | 3.58 | 0.36505 | 2.5111 | 0.0037225 | 85.06 | 0.042088
| 21 |  | 2022-11-13 | 17:50 | 2924.053 | 2870.8 | 2882.053 | -38.9 | 2885.683 |  | 3.63 | 0.37015 | 2.5462 | 0.0037745 | 85.06 | 0.042676
| 22 |  | 2022-11-14 | 7:40 | 2924.053 | 2870.8 | 2882.053 | -39.8 | 2884.783 |  | 2.73 | 0.27838 | 1.9149 | 0.0028387 | 85.06 | 0.032095
| 23 |  | 2022-11-14 | 16:10 | 2924.053 | 2870.8 | 2882.053 | -38.9 | 2885.683 |  | 3.63 | 0.37015 | 2.5462 | 0.0037745 | 85.06 | 0.042676
| 24 |  | 2022-11-15 | 7:28 | 2924.053 | 2870.8 | 2882.053 | -38.97 | 2885.613 |  | 3.56 | 0.36301 | 2.4971 | 0.0037017 | 85.06 | 0.041853
| 25 |  | 2022-11-15 | 16:32 | 2924.053 | 2870.8 | 2882.053 | -38.3 | 2886.283 |  | 4.23 | 0.43133 | 2.9671 | 0.0043984 | 85.06 | 0.04973
| 26 |  | 2022-11-16 | 7:31 | 2924.053 | 2870.8 | 2882.053 | -38.97 | 2885.613 |  | 3.56 | 0.36301 | 2.4971 | 0.0037017 | 85.06 | 0.041853
| 27 |  | 2022-11-16 | 17:01 | 2924.053 | 2870.8 | 2882.053 | -38.97 | 2885.613 |  | 3.56 | 0.36301 | 2.4971 | 0.0037017 | 85.06 | 0.041853
| 28 |  | 2022-11-17 | 7:22 | 2924.053 | 2870.8 | 2882.053 | -38.97 | 2885.613 |  | 3.56 | 0.36301 | 2.4971 | 0.0037017 | 85.06 | 0.041853
| 29 |  | 2022-11-17 | 17:50 | 2924.053 | 2870.8 | 2882.053 | -38.97 | 2885.613 |  | 3.56 | 0.36301 | 2.4971 | 0.0037017 | 85.06 | 0.041853
| 30 |  | 2022-11-18 | 7:18 | 2924.053 | 2870.8 | 2882.053 | -38.96 | 2885.623 |  | 3.57 | 0.36403 | 2.5041 | 0.0037121 | 85.06 | 0.04197
| 31 |  | 2022-11-18 | 17:10 | 2924.053 | 2870.8 | 2882.053 | -38.97 | 2885.613 |  | 3.56 | 0.36301 | 2.4971 | 0.0037017 | 85.06 | 0.041853
| 32 |  | 2022-11-19 | 7:22 | 2924.053 | 2870.8 | 2882.053 | -38.97 | 2885.613 |  | 3.56 | 0.36301 | 2.4971 | 0.0037017 | 85.06 | 0.041853
| 33 |  | 2022-11-19 | 17:01 | 2924.053 | 2870.8 | 2882.053 | -38.96 | 2885.623 |  | 3.57 | 0.36403 | 2.5041 | 0.0037121 | 85.06 | 0.04197
| 34 |  | 2022-11-20 | 7:15 | 2924.053 | 2870.8 | 2882.053 | -38.98 | 2885.603 |  | 3.55 | 0.36199 | 2.4901 | 0.0036913 | 85.06 | 0.041735
| 35 |  | 2022-11-20 | 16:50 | 2924.053 | 2870.8 | 2882.053 | -38.97 | 2885.613 |  | 3.56 | 0.36301 | 2.4971 | 0.0037017 | 85.06 | 0.041853
| 36 |  | 2022-11-21 | 7:10 | 2924.053 | 2870.8 | 2882.053 | -38.97 | 2885.613 |  | 3.56 | 0.36301 | 2.4971 | 0.0037017 | 85.06 | 0.041853
| 37 |  | 2022-11-21 | 17:35 | 2924.053 | 2870.8 | 2882.053 | -38.97 | 2885.613 |  | 3.56 | 0.36301 | 2.4971 | 0.0037017 | 85.06 | 0.041853
| 38 |  | 2022-11-22 | 7:13 | 2924.053 | 2870.8 | 2882.053 | -38.97 | 2885.613 |  | 3.56 | 0.36301 | 2.4971 | 0.0037017 | 85.06 | 0.041853
| 39 |  | 2022-11-22 | 17:03 | 2924.053 | 2870.8 | 2882.053 | -38.97 | 2885.613 |  | 3.56 | 0.36301 | 2.4971 | 0.0037017 | 85.06 | 0.041853
| 40 |  | 2022-11-23 | 7:20 | 2924.053 | 2870.8 | 2882.053 | -38.97 | 2885.613 |  | 3.56 | 0.36301 | 2.4971 | 0.0037017 | 85.06 | 0.041853
| 41 |  | 2022-11-23 | 17:01 | 2924.053 | 2870.8 | 2882.053 | -38.97 | 2885.613 |  | 3.56 | 0.36301 | 2.4971 | 0.0037017 | 85.06 | 0.041853
| 42 |  | 2022-11-24 | 7:31 | 2924.053 | 2870.8 | 2882.053 | -38.97 | 2885.613 |  | 3.56 | 0.36301 | 2.4971 | 0.0037017 | 85.06 | 0.041853
| 43 |  | 2022-11-24 | 16:41 | 2924.053 | 2870.8 | 2882.053 | -38.97 | 2885.613 |  | 3.56 | 0.36301 | 2.4971 | 0.0037017 | 85.06 | 0.041853
| 44 |  | 2022-11-25 | 7:18 | 2924.053 | 2870.8 | 2882.053 | -38.98 | 2885.603 |  | 3.55 | 0.36199 | 2.4901 | 0.0036913 | 85.06 | 0.041735
| 45 |  | 2022-11-25 | 17:47 | 2924.053 | 2870.8 | 2882.053 | -38.97 | 2885.613 |  | 3.56 | 0.36301 | 2.4971 | 0.0037017 | 85.06 | 0.041853
| 46 |  | 2022-11-26 | 7:16 | 2924.053 | 2870.8 | 2882.053 | -38.97 | 2885.613 |  | 3.56 | 0.36301 | 2.4971 | 0.0037017 | 85.06 | 0.041853
| 47 |  | 2022-11-26 | 18:01 | 2924.053 | 2870.8 | 2882.053 | -38.97 | 2885.613 |  | 3.56 | 0.36301 | 2.4971 | 0.0037017 | 85.06 | 0.041853
| 48 |  | 2022-11-27 | 7:24 | 2924.053 | 2870.8 | 2882.053 | -39.97 | 2884.613 |  | 2.56 | 0.26104 | 1.7957 | 0.0026619 | 85.06 | 0.030096
| 49 |  | 2022-11-27 | 15:35 | 2924.053 | 2870.8 | 2882.053 | -39.97 | 2884.613 |  | 2.56 | 0.26104 | 1.7957 | 0.0026619 | 85.06 | 0.030096
| 50 |  | 2022-11-28 | 7:24 | 2924.053 | 2870.8 | 2882.053 | -38.98 | 2885.603 |  | 3.55 | 0.36199 | 2.4901 | 0.0036913 | 85.06 | 0.041735
| 51 |  | 2022-11-28 | 16:40 | 2924.053 | 2870.8 | 2882.053 | -38.98 | 2885.603 |  | 3.55 | 0.36199 | 2.4901 | 0.0036913 | 85.06 | 0.041735
| 52 |  | 2022-11-29 | 7:24 | 2924.053 | 2870.8 | 2882.053 | -38.98 | 2885.603 |  | 3.55 | 0.36199 | 2.4901 | 0.0036913 | 85.06 | 0.041735
| 53 |  | 2022-11-29 | 16:13 | 2924.053 | 2870.8 | 2882.053 | -38.98 | 2885.603 |  | 3.55 | 0.36199 | 2.4901 | 0.0036913 | 85.06 | 0.041735
| 54 |  | 2022-11-30 | 7:26 | 2924.053 | 2870.8 | 2882.053 | -38.98 | 2885.603 |  | 3.55 | 0.36199 | 2.4901 | 0.0036913 | 85.06 | 0.041735
| 55 |  | 2022-11-30 | 16:48 | 2924.053 | 2870.8 | 2882.053 | -38.98 | 2885.603 |  | 3.55 | 0.36199 | 2.4901 | 0.0036913 | 85.06 | 0.041735
| 56 |  | 2022-12-01 | 7:40 | 2924.053 | 2870.8 | 2882.053 | -38.98 | 2885.603 |  | 3.55 | 0.36199 | 2.4901 | 0.0036913 | 85.06 | 0.041735
| 57 |  | 2022-12-01 | 17:10 | 2924.053 | 2870.8 | 2882.053 | -38.98 | 2885.603 |  | 3.55 | 0.36199 | 2.4901 | 0.0036913 | 85.06 | 0.041735
| 58 |  | 2022-12-02 | 16:38 | 2924.053 | 2870.8 | 2882.053 | -38.98 | 2885.603 |  | 3.55 | 0.36199 | 2.4901 | 0.0036913 | 85.06 | 0.041735
| 59 |  | 2022-12-03 | 7:23 | 2924.053 | 2870.8 | 2882.053 | -38.98 | 2885.603 |  | 3.55 | 0.36199 | 2.4901 | 0.0036913 | 85.06 | 0.041735
| 60 |  | 2022-12-03 | 16:35 | 2924.053 | 2870.8 | 2882.053 | -38.98 | 2885.603 |  | 3.55 | 0.36199 | 2.4901 | 0.0036913 | 85.06 | 0.041735
| 61 |  | 2022-12-04 | 7:19 | 2924.053 | 2870.8 | 2882.053 | -38.99 | 2885.593 |  | 3.54 | 0.36097 | 2.4831 | 0.0036809 | 85.06 | 0.041618
| 62 |  | 2022-12-04 | 16:22 | 2924.053 | 2870.8 | 2882.053 | -38.99 | 2885.593 |  | 3.54 | 0.36097 | 2.4831 | 0.0036809 | 85.06 | 0.041618
| 63 |  | 2022-12-05 | 7:15 | 2924.053 | 2870.8 | 2882.053 | -38.99 | 2885.593 |  | 3.54 | 0.36097 | 2.4831 | 0.0036809 | 85.06 | 0.041618
| 64 |  | 2022-12-05 | 15:23 | 2924.053 | 2870.8 | 2882.053 | -38.99 | 2885.593 |  | 3.54 | 0.36097 | 2.4831 | 0.0036809 | 85.06 | 0.041618
| 65 |  | 2022-12-06 | 7:24 | 2924.053 | 2870.8 | 2882.053 | -38.99 | 2885.593 |  | 3.54 | 0.36097 | 2.4831 | 0.0036809 | 85.06 | 0.041618
| 66 |  | 2022-12-06 | 16:39 | 2924.053 | 2870.8 | 2882.053 | -38.99 | 2885.593 |  | 3.54 | 0.36097 | 2.4831 | 0.0036809 | 85.06 | 0.041618
| 67 |  | 2022-12-07 | 7:21 | 2924.053 | 2870.8 | 2882.053 | -38.99 | 2885.593 |  | 3.54 | 0.36097 | 2.4831 | 0.0036809 | 85.06 | 0.041618
| 68 |  | 2022-12-07 | 16:34 | 2924.053 | 2870.8 | 2882.053 | -38.99 | 2885.593 |  | 3.54 | 0.36097 | 2.4831 | 0.0036809 | 85.06 | 0.041618
| 69 |  | 2022-12-08 | 7:19 | 2924.053 | 2870.8 | 2882.053 | -38.99 | 2885.593 |  | 3.54 | 0.36097 | 2.4831 | 0.0036809 | 85.06 | 0.041618
| 70 |  | 2022-12-08 | 16:48 | 2924.053 | 2870.8 | 2882.053 | -38.99 | 2885.593 |  | 3.54 | 0.36097 | 2.4831 | 0.0036809 | 85.06 | 0.041618
| 71 |  | 2022-12-09 | 7:24 | 2924.053 | 2870.8 | 2882.053 | -38.99 | 2885.593 |  | 3.54 | 0.36097 | 2.4831 | 0.0036809 | 85.06 | 0.041618
| 72 |  | 2022-12-09 | 16:38 | 2924.053 | 2870.8 | 2882.053 | -38.99 | 2885.593 |  | 3.54 | 0.36097 | 2.4831 | 0.0036809 | 85.06 | 0.041618
| 73 |  | 2022-12-10 | 7:22 | 2924.053 | 2870.8 | 2882.053 | -38.99 | 2885.593 |  | 3.54 | 0.36097 | 2.4831 | 0.0036809 | 85.06 | 0.041618
| 74 |  | 2022-12-10 | 16:40 | 2924.053 | 2870.8 | 2882.053 | -38.99 | 2885.593 |  | 3.54 | 0.36097 | 2.4831 | 0.0036809 | 85.06 | 0.041618
| 75 |  | 2022-12-11 | 7:36 | 2924.053 | 2870.8 | 2882.053 | -38.99 | 2885.593 |  | 3.54 | 0.36097 | 2.4831 | 0.0036809 | 85.06 | 0.041618
| 76 |  | 2022-12-11 | 16:35 | 2924.053 | 2870.8 | 2882.053 | -38.99 | 2885.593 |  | 3.54 | 0.36097 | 2.4831 | 0.0036809 | 85.06 | 0.041618
| 77 |  | 2022-12-12 | 7:19 | 2924.053 | 2870.8 | 2882.053 | -38.99 | 2885.593 |  | 3.54 | 0.36097 | 2.4831 | 0.0036809 | 85.06 | 0.041618
| 78 |  | 2022-12-12 | 16:34 | 2924.053 | 2870.8 | 2882.053 | -38.99 | 2885.593 |  | 3.54 | 0.36097 | 2.4831 | 0.0036809 | 85.06 | 0.041618
| 79 |  | 2022-12-13 | 7:32 | 2924.053 | 2870.8 | 2882.053 | -38.99 | 2885.593 |  | 3.54 | 0.36097 | 2.4831 | 0.0036809 | 85.06 | 0.041618
| 80 |  | 2022-12-13 | 16:40 | 2924.053 | 2870.8 | 2882.053 | -38.99 | 2885.593 |  | 3.54 | 0.36097 | 2.4831 | 0.0036809 | 85.06 | 0.041618
| 81 |  | 2022-12-14 | 7:21 | 2924.053 | 2870.8 | 2882.053 | -38.99 | 2885.593 |  | 3.54 | 0.36097 | 2.4831 | 0.0036809 | 85.06 | 0.041618
| 82 |  | 2022-12-14 | 16:18 | 2924.053 | 2870.8 | 2882.053 | -38.99 | 2885.593 |  | 3.54 | 0.36097 | 2.4831 | 0.0036809 | 85.06 | 0.041618
| 83 |  | 2022-12-18 | 16:33 | 2924.053 | 2870.8 | 2882.053 | -38.99 | 2885.593 |  | 3.54 | 0.36097 | 2.4831 | 0.0036809 | 85.06 | 0.041618
| 84 |  | 2022-12-22 | 16:07 | 2924.053 | 2870.8 | 2882.053 | -38.99 | 2885.593 |  | 3.54 | 0.36097 | 2.4831 | 0.0036809 | 85.06 | 0.041618
| 85 |  | 2022-12-27 | 16:14 | 2924.053 | 2870.8 | 2882.053 | -38.99 | 2885.593 |  | 3.54 | 0.36097 | 2.4831 | 0.0036809 | 85.06 | 0.041618
| 86 |  | 2023-01-03 | 16:40 | 2924.053 | 2870.8 | 2882.053 | -38.99 | 2885.593 |  | 3.54 | 0.36097 | 2.4831 | 0.0036809 | 85.06 | 0.041618
| 87 |  | 2023-01-08 | 15:58 | 2924.053 | 2870.8 | 2882.053 | -38.99 | 2885.593 |  | 3.54 | 0.36097 | 2.4831 | 0.0036809 | 85.06 | 0.041618
| 88 |  | 2023-01-13 | 15:25 | 2924.053 | 2870.8 | 2882.053 | -38.99 | 2885.593 |  | 3.54 | 0.36097 | 2.4831 | 0.0036809 | 85.06 | 0.041618
| 89 |  | 2023-01-18 | 10:40 | 2924.053 | 2870.8 | 2882.053 | -38.99 | 2885.593 |  | 3.54 | 0.36097 | 2.4831 | 0.0036809 | 85.06 | 0.041618
| 90 |  | 2023-01-23 | 11:11 | 2924.053 | 2870.8 | 2882.053 | -38.99 | 2885.593 |  | 3.54 | 0.36097 | 2.4831 | 0.0036809 | 85.06 | 0.041618
| 91 |  | 2023-01-28 | 11:33 | 2924.053 | 2870.8 | 2882.053 | -38.99 | 2885.593 |  | 3.54 | 0.36097 | 2.4831 | 0.0036809 | 85.06 | 0.041618
| 92 |  | 2023-02-04 | 7:36 | 2924.053 | 2870.8 | 2882.053 | -38.99 | 2885.593 |  | 3.54 | 0.36097 | 2.4831 | 0.0036809 | 85.06 | 0.041618
| 93 |  | 2023-02-04 | 16:05 | 2924.053 | 2870.8 | 2882.053 | -38.99 | 2885.593 |  | 3.54 | 0.36097 | 2.4831 | 0.0036809 | 85.06 | 0.041618
| 94 |  | 2023-02-05 | 7:40 | 2924.053 | 2870.8 | 2882.053 | -38.98 | 2885.603 |  | 3.55 | 0.36199 | 2.4901 | 0.0036913 | 85.06 | 0.041735
| 95 |  | 2023-02-05 | 16:21 | 2924.053 | 2870.8 | 2882.053 | -38.97 | 2885.613 |  | 3.56 | 0.36301 | 2.4971 | 0.0037017 | 85.06 | 0.041853
| 96 |  | 2023-02-08 | 7:36 | 2924.053 | 2870.8 | 2882.053 | -38.05 | 2886.533 |  | 4.48 | 0.45683 | 3.1424 | 0.0046583 | 85.06 | 0.052669
| 97 |  | 2023-02-08 | 17:28 | 2924.053 | 2870.8 | 2882.053 | -38.32 | 2886.263 |  | 4.21 | 0.42929 | 2.953 | 0.0043776 | 85.06 | 0.049494
| 98 |  | 2023-02-09 | 7:33 | 2924.053 | 2870.8 | 2882.053 | -38.45 | 2886.133 |  | 4.08 | 0.41604 | 2.8618 | 0.0042424 | 85.06 | 0.047966
| 99 |  | 2023-02-09 | 17:40 | 2924.053 | 2870.8 | 2882.053 | -38.49 | 2886.093 |  | 4.04 | 0.41196 | 2.8338 | 0.0042008 | 85.06 | 0.047496
| 100 |  | 2023-02-11 | 17:08 | 2924.053 | 2870.8 | 2882.053 | -39 | 2885.583 |  | 3.53 | 0.35995 | 2.4761 | 0.0036705 | 85.06 | 0.0415
| 101 |  | 2023-02-12 | 7:28 | 2924.053 | 2870.8 | 2882.053 | -38.45 | 2886.133 |  | 4.08 | 0.41604 | 2.8618 | 0.0042424 | 85.06 | 0.047966
| 102 |  | 2023-02-12 | 15:13 | 2924.053 | 2870.8 | 2882.053 | -39 | 2885.583 |  | 3.53 | 0.35995 | 2.4761 | 0.0036705 | 85.06 | 0.0415
| 103 |  | 2023-02-13 | 7:25 | 2924.053 | 2870.8 | 2882.053 | -39 | 2885.583 |  | 3.53 | 0.35995 | 2.4761 | 0.0036705 | 85.06 | 0.0415
| 104 |  | 2023-02-13 | 17:04 | 2924.053 | 2870.8 | 2882.053 | -39 | 2885.583 |  | 3.53 | 0.35995 | 2.4761 | 0.0036705 | 85.06 | 0.0415
| 105 |  | 2023-02-14 | 11:00 | 2924.053 | 2870.8 | 2882.053 | -39 | 2885.583 |  | 3.53 | 0.35995 | 2.4761 | 0.0036705 | 85.06 | 0.0415
| 106 |  | 2023-02-14 | 17:39 | 2924.053 | 2870.8 | 2882.053 | -39 | 2885.583 |  | 3.53 | 0.35995 | 2.4761 | 0.0036705 | 85.06 | 0.0415
| 107 |  | 2023-02-15 | 8:37 | 2924.053 | 2870.8 | 2882.053 | -39.26 | 2885.323 |  | 3.27 | 0.33344 | 2.2937 | 0.0034002 | 85.06 | 0.038443
| 108 |  | 2023-02-15 | 17:58 | 2924.053 | 2870.8 | 2882.053 | -39.72 | 2884.863 |  | 2.81 | 0.28654 | 1.971 | 0.0029219 | 85.06 | 0.033036
| 109 |  | 2023-02-16 | 7:53 | 2924.053 | 2870.8 | 2882.053 | -39.8 | 2884.783 |  | 2.73 | 0.27838 | 1.9149 | 0.0028387 | 85.06 | 0.032095
| 110 |  | 2023-02-16 | 18:06 | 2924.053 | 2870.8 | 2882.053 | -39.85 | 2884.733 |  | 2.68 | 0.27328 | 1.8798 | 0.0027867 | 85.06 | 0.031507
| 111 |  | 2023-02-17 | 8:06 | 2924.053 | 2870.8 | 2882.053 | -39 | 2885.583 |  | 3.53 | 0.35995 | 2.4761 | 0.0036705 | 85.06 | 0.0415
| 112 |  | 2023-02-17 | 16:24 | 2924.053 | 2870.8 | 2882.053 | -39 | 2885.583 |  | 3.53 | 0.35995 | 2.4761 | 0.0036705 | 85.06 | 0.0415
| 113 |  | 2023-02-18 | 8:00 | 2924.053 | 2870.8 | 2882.053 | -39 | 2885.583 |  | 3.53 | 0.35995 | 2.4761 | 0.0036705 | 85.06 | 0.0415
| 114 |  | 2023-02-18 | 16:54 | 2924.053 | 2870.8 | 2882.053 | -39 | 2885.583 |  | 3.53 | 0.35995 | 2.4761 | 0.0036705 | 85.06 | 0.0415
| 115 |  | 2023-02-19 | 8:40 | 2924.053 | 2870.8 | 2882.053 | -39 | 2885.583 |  | 3.53 | 0.35995 | 2.4761 | 0.0036705 | 85.06 | 0.0415
| 116 |  | 2023-02-19 | 16:53 | 2924.053 | 2870.8 | 2882.053 | -39 | 2885.583 |  | 3.53 | 0.35995 | 2.4761 | 0.0036705 | 85.06 | 0.0415
| 117 |  | 2023-02-21 | 8:00 | 2924.053 | 2870.8 | 2882.053 | -40 | 2884.583 |  | 2.53 | 0.25798 | 1.7746 | 0.0026307 | 85.06 | 0.029744
| 118 |  | 2023-02-25 | 16:55 | 2924.053 | 2870.8 | 2882.053 | -39.01 | 2885.573 |  | 3.52 | 0.35893 | 2.469 | 0.0036601 | 85.06 | 0.041383
| 119 |  | 2023-02-26 | 15:15 | 2924.053 | 2870.8 | 2882.053 | -39.01 | 2885.573 |  | 3.52 | 0.35893 | 2.469 | 0.0036601 | 85.06 | 0.041383
| 120 |  | 2023-02-27 | 15:25 | 2924.053 | 2870.8 | 2882.053 | -39.01 | 2885.573 |  | 3.52 | 0.35893 | 2.469 | 0.0036601 | 85.06 | 0.041383
| 121 |  | 2023-02-28 | 11:16 | 2924.053 | 2870.8 | 2882.053 | -39.01 | 2885.573 |  | 3.52 | 0.35893 | 2.469 | 0.0036601 | 85.06 | 0.041383
| 122 |  | 2023-03-01 | 15:52 | 2924.053 | 2870.8 | 2882.053 | -38.91 | 2885.673 |  | 3.62 | 0.36913 | 2.5392 | 0.0037641 | 85.06 | 0.042558
| 123 |  | 2023-03-02 | 10:22 | 2924.053 | 2870.8 | 2882.053 | -38.93 | 2885.653 |  | 3.6 | 0.36709 | 2.5252 | 0.0037433 | 85.06 | 0.042323
| 124 |  | 2023-03-03 | 17:22 | 2924.053 | 2870.8 | 2882.053 | -38.94 | 2885.643 |  | 3.59 | 0.36607 | 2.5181 | 0.0037329 | 85.06 | 0.042206
| 125 |  | 2023-03-04 | 10:05 | 2924.053 | 2870.8 | 2882.053 | -38.94 | 2885.643 |  | 3.59 | 0.36607 | 2.5181 | 0.0037329 | 85.06 | 0.042206
| 126 |  | 2023-03-05 | 8:40 | 2924.053 | 2870.8 | 2882.053 | -38.93 | 2885.653 |  | 3.6 | 0.36709 | 2.5252 | 0.0037433 | 85.06 | 0.042323
| 127 |  | 2023-03-06 | 8:31 | 2924.053 | 2870.8 | 2882.053 | -38.94 | 2885.643 |  | 3.59 | 0.36607 | 2.5181 | 0.0037329 | 85.06 | 0.042206
| 128 |  | 2023-03-07 | 10:01 | 2924.053 | 2870.8 | 2882.053 | -38.94 | 2885.643 |  | 3.59 | 0.36607 | 2.5181 | 0.0037329 | 85.06 | 0.042206
| 129 |  | 2023-03-08 | 7:35 | 2924.053 | 2870.8 | 2882.053 | -38.94 | 2885.643 |  | 3.59 | 0.36607 | 2.5181 | 0.0037329 | 85.06 | 0.042206
| 130 |  | 2023-03-09 | 8:34 | 2924.053 | 2870.8 | 2882.053 | -38.94 | 2885.643 |  | 3.59 | 0.36607 | 2.5181 | 0.0037329 | 85.06 | 0.042206
| 131 |  | 2023-03-10 | 8:26 | 2924.053 | 2870.8 | 2882.053 | -38.94 | 2885.643 |  | 3.59 | 0.36607 | 2.5181 | 0.0037329 | 85.06 | 0.042206
| 132 |  | 2023-03-11 | 11:55 | 2924.053 | 2870.8 | 2882.053 | -38.94 | 2885.643 |  | 3.59 | 0.36607 | 2.5181 | 0.0037329 | 85.06 | 0.042206
| 133 |  | 2023-03-12 | 15:00 | 2924.053 | 2870.8 | 2882.053 | -38.94 | 2885.643 |  | 3.59 | 0.36607 | 2.5181 | 0.0037329 | 85.06 | 0.042206
| 134 |  | 2023-03-13 | 14:38 | 2924.053 | 2870.8 | 2882.053 | -38.94 | 2885.643 |  | 3.59 | 0.36607 | 2.5181 | 0.0037329 | 85.06 | 0.042206
| 135 |  | 2023-03-14 | 8:00 | 2924.053 | 2870.8 | 2882.053 | -38.93 | 2885.653 |  | 3.6 | 0.36709 | 2.5252 | 0.0037433 | 85.06 | 0.042323
| 136 |  | 2023-03-15 | 16:10 | 2924.053 | 2870.8 | 2882.053 | -38.92 | 2885.663 |  | 3.61 | 0.36811 | 2.5322 | 0.0037537 | 85.06 | 0.042441
| 137 |  | 2023-03-16 | 17:19 | 2924.053 | 2870.8 | 2882.053 | -38.92 | 2885.663 |  | 3.61 | 0.36811 | 2.5322 | 0.0037537 | 85.06 | 0.042441
| 138 |  | 2023-03-17 | 17:14 | 2924.053 | 2870.8 | 2882.053 | -38.92 | 2885.663 |  | 3.61 | 0.36811 | 2.5322 | 0.0037537 | 85.06 | 0.042441
| 139 |  | 2023-03-18 | 15:36 | 2924.053 | 2870.8 | 2882.053 | -38.93 | 2885.653 |  | 3.6 | 0.36709 | 2.5252 | 0.0037433 | 85.06 | 0.042323
| 140 |  | 2023-03-19 | 11:27 | 2924.053 | 2870.8 | 2882.053 | -38.93 | 2885.653 |  | 3.6 | 0.36709 | 2.5252 | 0.0037433 | 85.06 | 0.042323
| 141 |  | 2023-03-20 | 16:52 | 2924.053 | 2870.8 | 2882.053 | -38.93 | 2885.653 |  | 3.6 | 0.36709 | 2.5252 | 0.0037433 | 85.06 | 0.042323
| 143 |  | 2023-03-22 | 15:03 | 2924.053 | 2870.8 | 2882.053 | -38.93 | 2885.653 |  | 3.6 | 0.36709 | 2.5252 | 0.0037433 | 85.06 | 0.042323
| 144 |  | 2023-03-23 | 10:34 | 2924.053 | 2870.8 | 2882.053 | -38.93 | 2885.653 |  | 3.6 | 0.36709 | 2.5252 | 0.0037433 | 85.06 | 0.042323
| 145 |  | 2023-03-24 | 17:50 | 2924.053 | 2870.8 | 2882.053 | -38.94 | 2885.643 |  | 3.59 | 0.36607 | 2.5181 | 0.0037329 | 85.06 | 0.042206
| 146 |  | 2023-03-25 | 7:30 | 2924.053 | 2870.8 | 2882.053 | -38.94 | 2885.643 |  | 3.59 | 0.36607 | 2.5181 | 0.0037329 | 85.06 | 0.042206
| 147 |  | 2023-03-26 | 11:02 | 2924.053 | 2870.8 | 2882.053 | -38.94 | 2885.643 |  | 3.59 | 0.36607 | 2.5181 | 0.0037329 | 85.06 | 0.042206
| 148 |  | 2023-03-27 | 11:28 | 2924.053 | 2870.8 | 2882.053 | -38.94 | 2885.643 |  | 3.59 | 0.36607 | 2.5181 | 0.0037329 | 85.06 | 0.042206
| 149 |  | 2023-03-28 | 10:16 | 2924.053 | 2870.8 | 2882.053 | -38.94 | 2885.643 |  | 3.59 | 0.36607 | 2.5181 | 0.0037329 | 85.06 | 0.042206
| 150 |  | 2023-03-30 | 9:06 | 2924.053 | 2870.8 | 2882.053 | -38.94 | 2885.643 |  | 3.59 | 0.36607 | 2.5181 | 0.0037329 | 85.06 | 0.042206
| 151 |  | 2023-03-31 | 17:18 | 2924.053 | 2870.8 | 2882.053 | -38.94 | 2885.643 |  | 3.59 | 0.36607 | 2.5181 | 0.0037329 | 85.06 | 0.042206
| 152 |  | 2023-04-01 | 17:32 | 2924.053 | 2870.8 | 2882.053 | -38.94 | 2885.643 |  | 3.59 | 0.36607 | 2.5181 | 0.0037329 | 85.06 | 0.042206
| 153 |  | 2023-04-02 | 11:36 | 2924.053 | 2870.8 | 2882.053 | -38.94 | 2885.643 |  | 3.59 | 0.36607 | 2.5181 | 0.0037329 | 85.06 | 0.042206
| 154 |  | 2023-04-03 | 9:45 | 2924.053 | 2870.8 | 2882.053 | -38.94 | 2885.643 |  | 3.59 | 0.36607 | 2.5181 | 0.0037329 | 85.06 | 0.042206
| 155 |  | 2023-04-04 | 16:15 | 2924.053 | 2870.8 | 2882.053 | -38.94 | 2885.643 |  | 3.59 | 0.36607 | 2.5181 | 0.0037329 | 85.06 | 0.042206
| 158 |  | 2023-04-07 | 8:06 | 2924.053 | 2870.8 | 2882.053 | -38.94 | 2885.643 |  | 3.59 | 0.36607 | 2.5181 | 0.0037329 | 85.06 | 0.042206
| 160 |  | 2023-04-09 | 7:58 | 2924.053 | 2870.8 | 2882.053 | -38.94 | 2885.643 |  | 3.59 | 0.36607 | 2.5181 | 0.0037329 | 85.06 | 0.042206
| 161 |  | 2023-04-10 | 10:07 | 2924.053 | 2870.8 | 2882.053 | -38.94 | 2885.643 |  | 3.59 | 0.36607 | 2.5181 | 0.0037329 | 85.06 | 0.042206
| 162 |  | 2023-04-11 | 11:11 | 2924.053 | 2870.8 | 2882.053 | -38.94 | 2885.643 |  | 3.59 | 0.36607 | 2.5181 | 0.0037329 | 85.06 | 0.042206
| 163 |  | 2023-04-12 | 14:28 | 2924.053 | 2870.8 | 2882.053 | -38.94 | 2885.643 |  | 3.59 | 0.36607 | 2.5181 | 0.0037329 | 85.06 | 0.042206
| 164 |  | 2023-04-22 | 16:24 | 2924.053 | 2870.8 | 2882.053 | -38.94 | 2885.643 |  | 3.59 | 0.36607 | 2.5181 | 0.0037329 | 85.06 | 0.042206
| 165 |  | 2023-04-23 | 9:45 | 2924.053 | 2870.8 | 2882.053 | -38.93 | 2885.653 |  | 3.6 | 0.36709 | 2.5252 | 0.0037433 | 85.06 | 0.042323
| 166 |  | 2023-04-24 | 16:44 | 2924.053 | 2870.8 | 2882.053 | -38.94 | 2885.643 |  | 3.59 | 0.36607 | 2.5181 | 0.0037329 | 85.06 | 0.042206
| 167 |  | 2023-04-25 | 16:33 | 2924.053 | 2870.8 | 2882.053 | -38.94 | 2885.643 |  | 3.59 | 0.36607 | 2.5181 | 0.0037329 | 85.06 | 0.042206
| 168 |  | 2023-04-26 | 15:16 | 2924.053 | 2870.8 | 2882.053 | -38.94 | 2885.643 |  | 3.59 | 0.36607 | 2.5181 | 0.0037329 | 85.06 | 0.042206
| 169 |  | 2023-04-27 | 17:03 | 2924.053 | 2870.8 | 2882.053 | -38.94 | 2885.643 |  | 3.59 | 0.36607 | 2.5181 | 0.0037329 | 85.06 | 0.042206
| 170 |  | 2023-04-30 | 15:07 | 2924.053 | 2870.8 | 2882.053 | -38.94 | 2885.643 |  | 3.59 | 0.36607 | 2.5181 | 0.0037329 | 85.06 | 0.042206
| 171 |  | 2023-05-02 | 15:24 | 2924.053 | 2870.8 | 2882.053 | -38.94 | 2885.643 |  | 3.59 | 0.36607 | 2.5181 | 0.0037329 | 85.06 | 0.042206
| 172 |  | 2023-05-04 | 15:28 | 2924.053 | 2870.8 | 2882.053 | -38.94 | 2885.643 |  | 3.59 | 0.36607 | 2.5181 | 0.0037329 | 85.06 | 0.042206
| 173 |  | 2023-05-06 | 10:38 | 2924.053 | 2870.8 | 2882.053 | -38.94 | 2885.643 |  | 3.59 | 0.36607 | 2.5181 | 0.0037329 | 85.06 | 0.042206
| 174 |  | 2023-05-07 | 10:20 | 2924.053 | 2870.8 | 2882.053 | -38.94 | 2885.643 |  | 3.59 | 0.36607 | 2.5181 | 0.0037329 | 85.06 | 0.042206
| 175 |  | 2023-05-12 | 9:38 | 2924.053 | 2870.8 | 2882.053 | -38.95 | 2885.633 |  | 3.58 | 0.36505 | 2.5111 | 0.0037225 | 85.06 | 0.042088
16:53 | 15:38 |  | 2023-05-15 | 16:53 | 2924.053 | 2870.8 | 2882.053 | -38.94 | 2885.643 |  | 3.59 | 0.36607 | 2.5181 | 0.0037329 | 85.06 | 0.042206
| 179 |  | 2023-05-16 | 15:38 | 2924.053 | 2870.8 | 2882.053 | -38.94 | 2885.643 |  | 3.59 | 0.36607 | 2.5181 | 0.0037329 | 85.06 | 0.042206
| 180 |  | 2023-05-17 | 16:30 | 2924.053 | 2870.8 | 2882.053 | -38.94 | 2885.643 |  | 3.59 | 0.36607 | 2.5181 | 0.0037329 | 85.06 | 0.042206
| 181 |  | 2023-05-18 | 17:32 | 2924.053 | 2870.8 | 2882.053 | -38.94 | 2885.643 |  | 3.59 | 0.36607 | 2.5181 | 0.0037329 | 85.06 | 0.042206
| 182 |  | 2023-05-21 | 15:52 | 2924.053 | 2870.8 | 2882.053 | -38.94 | 2885.643 |  | 3.59 | 0.36607 | 2.5181 | 0.0037329 | 85.06 | 0.042206
| 184 |  | 2023-05-23 | 15:56 | 2924.053 | 2870.8 | 2882.053 | -38.94 | 2885.643 |  | 3.59 | 0.36607 | 2.5181 | 0.0037329 | 85.06 | 0.042206
| 185 |  | 2023-05-28 | 11:34 | 2924.053 | 2870.8 | 2882.053 | -38.94 | 2885.643 |  | 3.59 | 0.36607 | 2.5181 | 0.0037329 | 85.06 | 0.042206
| 186 |  | 2023-05-30 | 17:25 | 2924.053 | 2870.8 | 2882.053 | -38.94 | 2885.643 |  | 3.59 | 0.36607 | 2.5181 | 0.0037329 | 85.06 | 0.042206
| 187 |  | 2023-06-02 | 17:10 | 2924.053 | 2870.8 | 2882.053 | -38.94 | 2885.643 |  | 3.59 | 0.36607 | 2.5181 | 0.0037329 | 85.06 | 0.042206
| 188 |  | 2023-06-03 | 16:55 | 2924.053 | 2870.8 | 2882.053 | -38.94 | 2885.643 |  | 3.59 | 0.36607 | 2.5181 | 0.0037329 | 85.06 | 0.042206
| 189 |  | 2023-06-09 | 16:05 | 2924.053 | 2870.8 | 2882.053 | -38.95 | 2885.633 |  | 3.58 | 0.36505 | 2.5111 | 0.0037225 | 85.06 | 0.042088
| 190 |  | 2023-06-11 | 16:23 | 2924.053 | 2870.8 | 2882.053 | -38.95 | 2885.633 |  | 3.58 | 0.36505 | 2.5111 | 0.0037225 | 85.06 | 0.042088
| 191 |  | 2023-06-13 | 9:26 | 2924.053 | 2870.8 | 2882.053 | -38.95 | 2885.633 |  | 3.58 | 0.36505 | 2.5111 | 0.0037225 | 85.06 | 0.042088
| 192 |  | 2023-06-17 | 11:26 | 2924.053 | 2870.8 | 2882.053 | -38.95 | 2885.633 |  | 3.58 | 0.36505 | 2.5111 | 0.0037225 | 85.06 | 0.042088
| 193 |  | 2023-06-18 | 9:40 | 2924.053 | 2870.8 | 2882.053 | -38.96 | 2885.623 |  | 3.57 | 0.36403 | 2.5041 | 0.0037121 | 85.06 | 0.04197
| 194 |  | 2023-06-19 | 14:21 | 2924.053 | 2870.8 | 2882.053 | -38.96 | 2885.623 |  | 3.57 | 0.36403 | 2.5041 | 0.0037121 | 85.06 | 0.04197
| 195 |  | 2023-06-20 | 11:21 | 2924.053 | 2870.8 | 2882.053 | -38.96 | 2885.623 |  | 3.57 | 0.36403 | 2.5041 | 0.0037121 | 85.06 | 0.04197
| 196 |  | 2023-06-21 | 14:50 | 2924.053 | 2870.8 | 2882.053 | -38.96 | 2885.623 |  | 3.57 | 0.36403 | 2.5041 | 0.0037121 | 85.06 | 0.04197
| 197 |  | 2023-06-22 | 10:16 | 2924.053 | 2870.8 | 2882.053 | -38.97 | 2885.613 |  | 3.56 | 0.36301 | 2.4971 | 0.0037017 | 85.06 | 0.041853
| 198 |  | 2023-06-23 | 10:23 | 2924.053 | 2870.8 | 2882.053 | -38.97 | 2885.613 |  | 3.56 | 0.36301 | 2.4971 | 0.0037017 | 85.06 | 0.041853
| 199 |  | 2023-06-24 | 10:45 | 2924.053 | 2870.8 | 2882.053 | -38.97 | 2885.613 |  | 3.56 | 0.36301 | 2.4971 | 0.0037017 | 85.06 | 0.041853
| 200 |  | 2023-06-25 | 15:31 | 2924.053 | 2870.8 | 2882.053 | -38.97 | 2885.613 |  | 3.56 | 0.36301 | 2.4971 | 0.0037017 | 85.06 | 0.041853
| 201 |  | 2023-07-03 | 15:18 | 2924.053 | 2870.8 | 2882.053 | -38.95 | 2885.633 |  | 3.58 | 0.36505 | 2.5111 | 0.0037225 | 85.06 | 0.042088
| 202 |  | 2023-07-04 | 17:15 | 2924.053 | 2870.8 | 2882.053 | -38.95 | 2885.633 |  | 3.58 | 0.36505 | 2.5111 | 0.0037225 | 85.06 | 0.042088
| 203 |  | 2023-07-07 | 17:18 | 2924.053 | 2870.8 | 2882.053 | -38.95 | 2885.633 |  | 3.58 | 0.36505 | 2.5111 | 0.0037225 | 85.06 | 0.042088
| 204 |  | 2023-07-08 | 11:58 | 2924.053 | 2870.8 | 2882.053 | -38.95 | 2885.633 |  | 3.58 | 0.36505 | 2.5111 | 0.0037225 | 85.06 | 0.042088
| 205 |  | 2023-07-14 | 14:13 | 2924.053 | 2870.8 | 2882.053 | -38.95 | 2885.633 |  | 3.58 | 0.36505 | 2.5111 | 0.0037225 | 85.06 | 0.042088
| 206 |  | 2023-07-19 | 10:05 | 2924.053 | 2870.8 | 2882.053 | -38.95 | 2885.633 |  | 3.58 | 0.36505 | 2.5111 | 0.0037225 | 85.06 | 0.042088
| 207 |  | 2023-07-26 | 16:20 | 2924.053 | 2870.8 | 2882.053 | -39.03 | 2885.553 |  | 3.5 | 0.3569 | 2.455 | 0.0036393 | 85.06 | 0.041147
| 208 |  | 2023-08-23 | 15:50 | 2924.053 | 2870.8 | 2882.053 | -39.03 | 2885.553 |  | 3.5 | 0.3569 | 2.455 | 0.0036393 | 85.06 | 0.041147
| 209 |  | 2023-09-09 |  | 2924.053 | 2870.8 | 2882.053 | -39.04 | 2885.543 |  | 3.49 | 0.35588 | 2.448 | 0.0036289 | 85.06 | 0.04103
| 210 |  | 2023-09-13 |  | 2924.053 | 2870.8 | 2882.053 | -39.03 | 2885.553 |  | 3.5 | 0.3569 | 2.455 | 0.0036393 | 85.06 | 0.041147
| 211 |  | 2023-09-20 |  | 2924.053 | 2870.8 | 2882.053 | -39.04 | 2885.543 |  | 3.49 | 0.35588 | 2.448 | 0.0036289 | 85.06 | 0.04103
| 212 |  | 2023-09-27 |  | 2924.053 | 2870.8 | 2882.053 | -39.04 | 2885.543 |  | 3.49 | 0.35588 | 2.448 | 0.0036289 | 85.06 | 0.04103
| 213 |  | 2023-10-04 |  | 2924.053 | 2870.8 | 2882.053 | -39.05 | 2885.533 |  | 3.48 | 0.35486 | 2.441 | 0.0036185 | 85.06 | 0.040912
| 214 |  | 2023-10-27 |  | 2924.053 | 2870.8 | 2882.053 | -39.05 | 2885.533 |  | 3.48 | 0.35486 | 2.441 | 0.0036185 | 85.06 | 0.040912
| 215 |  | 2023-11-05 |  | 2924.053 | 2870.8 | 2882.053 | -39.05 | 2885.533 |  | 3.48 | 0.35486 | 2.441 | 0.0036185 | 85.06 | 0.040912
| 216 |  | 2023-11-08 |  | 2924.053 | 2870.8 | 2882.053 | -39.05 | 2885.533 |  | 3.48 | 0.35486 | 2.441 | 0.0036185 | 85.06 | 0.040912
| 217 |  | 2023-11-21 |  | 2924.053 | 2870.8 | 2882.053 | -39.06 | 2885.523 |  | 3.47 | 0.35384 | 2.434 | 0.0036081 | 85.06 | 0.040795
| 218 |  | 2023-12-02 |  | 2924.053 | 2870.8 | 2882.053 | -39.06 | 2885.523 |  | 3.47 | 0.35384 | 2.434 | 0.0036081 | 85.06 | 0.040795
| 219 |  | 2023-12-13 |  | 2924.053 | 2870.8 | 2882.053 | -39.05 | 2885.533 |  | 3.48 | 0.35486 | 2.441 | 0.0036185 | 85.06 | 0.040912
| 220 |  | 2023-12-30 |  | 2924.053 | 2870.8 | 2882.053 | -39.05 | 2885.533 |  | 3.48 | 0.35486 | 2.441 | 0.0036185 | 85.06 | 0.040912
| 221 |  | 2024-01-06 |  | 2924.053 | 2870.8 | 2882.053 | -39.05 | 2885.533 |  | 3.48 | 0.35486 | 2.441 | 0.0036185 | 85.06 | 0.040912
| 222 |  | 2024-01-13 |  | 2924.053 | 2870.8 | 2882.053 | -39.05 | 2885.533 |  | 3.48 | 0.35486 | 2.441 | 0.0036185 | 85.06 | 0.040912
| 223 |  | 2024-01-20 |  | 2924.053 | 2870.8 | 2882.053 | -39.05 | 2885.533 |  | 3.48 | 0.35486 | 2.441 | 0.0036185 | 85.06 | 0.040912
| 224 |  | 2024-02-04 |  | 2924.053 | 2870.8 | 2882.053 | -39.04 | 2885.543 |  | 3.49 | 0.35588 | 2.448 | 0.0036289 | 85.06 | 0.04103
| 225 |  | 2024-02-11 |  | 2924.053 | 2870.8 | 2882.053 | -39.06 | 2885.523 |  | 3.47 | 0.35384 | 2.434 | 0.0036081 | 85.06 | 0.040795
| 226 |  | 2024-02-24 |  | 2924.053 | 2870.8 | 2882.053 | -39.3 | 2885.283 |  | 3.23 | 0.32936 | 2.2656 | 0.0033586 | 85.06 | 0.037973
| 227 |  | 2024-03-10 |  | 2924.053 | 2870.8 | 2882.053 | -39.2 | 2885.383 |  | 3.33 | 0.33956 | 2.3358 | 0.0034625 | 85.06 | 0.039149
| 228 |  | 2024-03-25 |  | 2924.053 | 2870.8 | 2882.053 | -39.12 | 2885.463 |  | 3.41 | 0.34772 | 2.3919 | 0.0035457 | 85.06 | 0.040089
| 229 |  | 2024-04-09 |  | 2924.053 | 2870.8 | 2882.053 | -39.15 | 2885.433 |  | 3.38 | 0.34466 | 2.3708 | 0.0035145 | 85.06 | 0.039737
| 230 |  | 2024-04-24 |  | 2924.053 | 2870.8 | 2882.053 | -39.05 | 2885.533 |  | 3.48 | 0.35486 | 2.441 | 0.0036185 | 85.06 | 0.040912
| 231 |  | 2024-05-08 |  | 2924.053 | 2870.8 | 2882.053 | -39.03 | 2885.553 |  | 3.5 | 0.3569 | 2.455 | 0.0036393 | 85.06 | 0.041147
| 232 |  | 2024-09-09 |  | 2924.053 | 2870.8 | 2882.053 | -39.02 | 2885.563 |  | 3.51 | 0.35791 | 2.462 | 0.0036497 | 85.06 | 0.041265
| 233 |  | 2024-09-16 |  | 2924.053 | 2870.8 | 2882.053 | -39.02 | 2885.563 |  | 3.51 | 0.35791 | 2.462 | 0.0036497 | 85.06 | 0.041265
| 234 |  | 2024-09-28 |  | 2924.053 | 2870.8 | 2882.053 | -38.99 | 2885.593 |  | 3.54 | 0.36097 | 2.4831 | 0.0036809 | 85.06 | 0.041618
| 235 |  | 2024-10-05 |  | 2924.053 | 2870.8 | 2882.053 | -38.93 | 2885.653 |  | 3.6 | 0.36709 | 2.5252 | 0.0037433 | 85.06 | 0.042323
| 236 |  | 2024-10-22 |  | 2924.053 | 2870.8 | 2882.053 | -38.93 | 2885.653 |  | 3.6 | 0.36709 | 2.5252 | 0.0037433 | 85.06 | 0.042323
| 237 |  | 2024-10-28 |  | 2924.053 | 2870.8 | 2882.053 | -38.93 | 2885.653 |  | 3.6 | 0.36709 | 2.5252 | 0.0037433 | 85.06 | 0.042323
| 238 |  | 2024-11-01 |  | 2924.053 | 2870.8 | 2882.053 | -38.93 | 2885.653 |  | 3.6 | 0.36709 | 2.5252 | 0.0037433 | 85.06 | 0.042323

## MW-26
UNIDAD MINERA SHAHUINDO PILA DE LIXIVIACION 2A DATA PIEZOMETRO DE TUBO ABIERTO MW-26
| COMPONENTE: |  | Pila de Lixiviacion
| SECTOR: |  | 2A
| Codigo |  | MW-026 | [7 empty] | Litología | ROM
| Sondaje | [9 empty] | γ | 2 | Tn/m3
| Profundidad |  | 66 | m
| Altura PVC |  | 0.73 | m
|  |  | E | N | Z Collar | Z Profundidad
| CORDENADAS |  | 808782.7 | 9157263.7 | 2924.073 | 2858.073
Registro N° |  | Fecha | Hora | Cota de la Superficie del Terreno | Cota del Grading | Produndidad del Piezometro | Lectura | Nivel Piezometrico | Comentarios | Presión |  |  |  | σv | Ru
|  |  |  | metros | metros | metros | metros | m.s.n.m. |  | mH2O | kPa | PSI | Kg/cm2
1 |  | 2022-11-23 | 17:17 | 2924.073 | 2850.7 | 2858.073 | -66 | 2858.803 | Presencia de Lodos a los 60.78m | 0.73 | 0.074438 | 0.51205 | 0.00075906 | 133.46 | 0.0054698
2 |  | 2022-11-24 | 7:49 | 2924.073 | 2850.7 | 2858.073 | -66 | 2858.803 | Presencia de Lodos a los 60.78m | 0.73 | 0.074438 | 0.51205 | 0.00075906 | 133.46 | 0.0054698
3 |  | 2022-11-25 | 7:18 | 2924.073 | 2850.7 | 2858.073 | -66 | 2858.803 | Presencia de Lodos a los 60.78m | 0.73 | 0.074438 | 0.51205 | 0.00075906 | 133.46 | 0.0054698
4 |  | 2022-11-25 | 17:57 | 2924.073 | 2850.7 | 2858.073 | -66 | 2858.803 | Presencia de Lodos a los 60.78m | 0.73 | 0.074438 | 0.51205 | 0.00075906 | 133.46 | 0.0054698
5 |  | 2022-11-26 | 7:25 | 2924.073 | 2850.7 | 2858.073 | -66 | 2858.803 | Presencia de Lodos a los 60.78m | 0.73 | 0.074438 | 0.51205 | 0.00075906 | 133.46 | 0.0054698
6 |  | 2022-11-26 | 17:48 | 2924.073 | 2850.7 | 2858.073 | -66 | 2858.803 | Presencia de Lodos a los 60.78m | 0.73 | 0.074438 | 0.51205 | 0.00075906 | 133.46 | 0.0054698
7 |  | 2022-11-27 | 7:20 | 2924.073 | 2850.7 | 2858.073 | -66 | 2858.803 | Presencia de Lodos a los 60.78m | 0.73 | 0.074438 | 0.51205 | 0.00075906 | 133.46 | 0.0054698
8 |  | 2022-11-27 | 15:54 | 2924.073 | 2850.7 | 2858.073 | -42.15 | 2882.653 | Presencia de Lodos a los 60.78m | 24.58 | 2.5064 | 17.2412 | 0.025558 | 133.46 | 0.18418
9 |  | 2022-11-28 | 7:31 | 2924.073 | 2850.7 | 2858.073 | -42.38 | 2882.423 | Presencia de Lodos a los 60.78m | 24.35 | 2.483 | 17.0799 | 0.025319 | 133.46 | 0.18245
10 |  | 2022-11-28 | 16:03 | 2924.073 | 2850.7 | 2858.073 | -54.08 | 2870.723 | Presencia de Lodos a los 60.78m | 12.65 | 1.2899 | 8.8731 | 0.013154 | 133.46 | 0.094785
11 |  | 2022-11-29 | 7:18 | 2924.073 | 2850.7 | 2858.073 | -55.27 | 2869.533 | Presencia de Lodos a los 60.78m | 11.46 | 1.1686 | 8.0384 | 0.011916 | 133.46 | 0.085868
12 |  | 2022-11-29 | 16:54 | 2924.073 | 2850.7 | 2858.073 | -56.06 | 2868.743 | Presencia de Lodos a los 60.78m | 10.67 | 1.088 | 7.4843 | 0.011095 | 133.46 | 0.079949
13 |  | 2022-11-30 | 7:21 | 2924.073 | 2850.7 | 2858.073 | -54.11 | 2870.693 | Presencia de Lodos a los 60.78m | 12.62 | 1.2869 | 8.8521 | 0.013122 | 133.46 | 0.09456
14 |  | 2022-11-30 | 17:18 | 2924.073 | 2850.7 | 2858.073 | -54.25 | 2870.553 | Presencia de Lodos a los 60.78m | 12.48 | 1.2726 | 8.7539 | 0.012977 | 133.46 | 0.093511
15 |  | 2022-12-01 | 7:36 | 2924.073 | 2850.7 | 2858.073 | -54.19 | 2870.613 | Presencia de Lodos a los 60.78m | 12.54 | 1.2787 | 8.796 | 0.013039 | 133.46 | 0.093961
16 |  | 2022-12-01 | 16:50 | 2924.073 | 2850.7 | 2858.073 | -59.95 | 2864.853 | Presencia de Lodos a los 60.78m | 6.78 | 0.69136 | 4.7557 | 0.0070499 | 133.46 | 0.050802
17 |  | 2022-12-02 | 16:45 | 2924.073 | 2850.7 | 2858.073 | -60.13 | 2864.673 | Presencia de Lodos a los 60.78m | 6.6 | 0.673 | 4.6295 | 0.0068627 | 133.46 | 0.049453
18 |  | 2022-12-03 | 7:27 | 2924.073 | 2850.7 | 2858.073 | -60.38 | 2864.423 | Presencia de Lodos a los 60.78m | 6.35 | 0.64751 | 4.4541 | 0.0066028 | 133.46 | 0.04758
19 |  | 2022-12-03 | 16:39 | 2924.073 | 2850.7 | 2858.073 | -60.57 | 2864.233 | Presencia de Lodos a los 60.78m | 6.16 | 0.62814 | 4.3208 | 0.0064052 | 133.46 | 0.046156
20 |  | 2022-12-04 | 7:24 | 2924.073 | 2850.7 | 2858.073 | -60.61 | 2864.193 | Presencia de Lodos a los 60.78m | 6.12 | 0.62406 | 4.2928 | 0.0063636 | 133.46 | 0.045856
21 |  | 2022-12-04 | 16:27 | 2924.073 | 2850.7 | 2858.073 | -60.64 | 2864.163 | Presencia de Lodos a los 60.78m | 6.09 | 0.621 | 4.2717 | 0.0063324 | 133.46 | 0.045632
22 |  | 2022-12-05 | 7:19 | 2924.073 | 2850.7 | 2858.073 | -60.65 | 2864.153 | Presencia de Lodos a los 60.78m | 6.08 | 0.61998 | 4.2647 | 0.006322 | 133.46 | 0.045557
23 |  | 2022-12-05 | 15:28 | 2924.073 | 2850.7 | 2858.073 | -60.65 | 2864.153 | Presencia de Lodos a los 60.78m | 6.08 | 0.61998 | 4.2647 | 0.006322 | 133.46 | 0.045557
24 |  | 2022-12-06 | 7:28 | 2924.073 | 2850.7 | 2858.073 | -60.67 | 2864.133 | Presencia de Lodos a los 60.78m | 6.06 | 0.61794 | 4.2507 | 0.0063012 | 133.46 | 0.045407
25 |  | 2022-12-06 | 16:43 | 2924.073 | 2850.7 | 2858.073 | -60.67 | 2864.133 | Presencia de Lodos a los 60.78m | 6.06 | 0.61794 | 4.2507 | 0.0063012 | 133.46 | 0.045407
26 |  | 2022-12-07 | 7:24 | 2924.073 | 2850.7 | 2858.073 | -60.68 | 2864.123 | Presencia de Lodos a los 60.78m | 6.05 | 0.61692 | 4.2437 | 0.0062908 | 133.46 | 0.045332
27 |  | 2022-12-07 | 16:38 | 2924.073 | 2850.7 | 2858.073 | -60.68 | 2864.123 | Presencia de Lodos a los 60.78m | 6.05 | 0.61692 | 4.2437 | 0.0062908 | 133.46 | 0.045332
28 |  | 2022-12-08 | 7:23 | 2924.073 | 2850.7 | 2858.073 | -60.83 | 2863.973 | Presencia de Lodos a los 60.78m | 5.9 | 0.60162 | 4.1384 | 0.0061348 | 133.46 | 0.044208
29 |  | 2022-12-08 | 16:52 | 2924.073 | 2850.7 | 2858.073 | -61.4 | 2863.403 | Presencia de Lodos a los 60.78m | 5.33 | 0.5435 | 3.7386 | 0.0055422 | 133.46 | 0.039937
30 |  | 2022-12-09 | 7:28 | 2924.073 | 2850.7 | 2858.073 | -61.41 | 2863.393 | Presencia de Lodos a los 60.78m | 5.32 | 0.54248 | 3.7316 | 0.0055318 | 133.46 | 0.039862
31 |  | 2022-12-09 | 16:42 | 2924.073 | 2850.7 | 2858.073 | -61.42 | 2863.383 | Presencia de Lodos a los 60.78m | 5.31 | 0.54146 | 3.7246 | 0.0055214 | 133.46 | 0.039787
32 |  | 2022-12-10 | 7:26 | 2924.073 | 2850.7 | 2858.073 | -61.63 | 2863.173 | Presencia de Lodos a los 60.78m | 5.1 | 0.52005 | 3.5773 | 0.005303 | 133.46 | 0.038214
33 |  | 2022-12-10 | 16:44 | 2924.073 | 2850.7 | 2858.073 | -61.65 | 2863.153 | Presencia de Lodos a los 60.78m | 5.08 | 0.51801 | 3.5633 | 0.0052822 | 133.46 | 0.038064
34 |  | 2022-12-11 | 7:40 | 2924.073 | 2850.7 | 2858.073 | -61.65 | 2863.153 | Presencia de Lodos a los 60.78m | 5.08 | 0.51801 | 3.5633 | 0.0052822 | 133.46 | 0.038064
35 |  | 2022-12-11 | 16:38 | 2924.073 | 2850.7 | 2858.073 | -61.65 | 2863.153 | Presencia de Lodos a los 60.78m | 5.08 | 0.51801 | 3.5633 | 0.0052822 | 133.46 | 0.038064
36 |  | 2022-12-12 | 7:23 | 2924.073 | 2850.7 | 2858.073 | -61.65 | 2863.153 | Presencia de Lodos a los 60.78m | 5.08 | 0.51801 | 3.5633 | 0.0052822 | 133.46 | 0.038064
37 |  | 2022-12-12 | 16:37 | 2924.073 | 2850.7 | 2858.073 | -61.65 | 2863.153 | Presencia de Lodos a los 60.78m | 5.08 | 0.51801 | 3.5633 | 0.0052822 | 133.46 | 0.038064
38 |  | 2022-12-13 | 7:37 | 2924.073 | 2850.7 | 2858.073 | -61.66 | 2863.143 | Presencia de Lodos a los 60.78m | 5.07 | 0.51699 | 3.5563 | 0.0052718 | 133.46 | 0.037989
39 |  | 2022-12-13 | 16:44 | 2924.073 | 2850.7 | 2858.073 | -61.66 | 2863.143 | Presencia de Lodos a los 60.78m | 5.07 | 0.51699 | 3.5563 | 0.0052718 | 133.46 | 0.037989
40 |  | 2022-12-14 | 7:24 | 2924.073 | 2850.7 | 2858.073 | -61.66 | 2863.143 | Presencia de Lodos a los 60.78m | 5.07 | 0.51699 | 3.5563 | 0.0052718 | 133.46 | 0.037989
41 |  | 2022-12-14 | 16:22 | 2924.073 | 2850.7 | 2858.073 | -61.66 | 2863.143 | Presencia de Lodos a los 60.78m | 5.07 | 0.51699 | 3.5563 | 0.0052718 | 133.46 | 0.037989
42 |  | 2022-12-17 | 16:14 | 2924.073 | 2850.7 | 2858.073 | -61.66 | 2863.143 | Presencia de Lodos a los 60.78m | 5.07 | 0.51699 | 3.5563 | 0.0052718 | 133.46 | 0.037989
43 |  | 2022-12-22 | 16:39 | 2924.073 | 2850.7 | 2858.073 | -61.99 | 2862.813 |  | 4.74 | 0.48334 | 3.3248 | 0.0049287 | 133.46 | 0.035516
44 |  | 2022-12-27 | 16:40 | 2924.073 | 2850.7 | 2858.073 | -62.41 | 2862.393 |  | 4.32 | 0.44051 | 3.0302 | 0.004492 | 133.46 | 0.032369
45 |  | 2023-01-03 | 17:16 | 2924.073 | 2850.7 | 2858.073 | -62.44 | 2862.363 |  | 4.29 | 0.43745 | 3.0091 | 0.0044608 | 133.46 | 0.032144
46 |  | 2023-01-08 | 16:07 | 2924.073 | 2850.7 | 2858.073 | -62.73 | 2862.073 |  | 4 | 0.40788 | 2.8057 | 0.0041592 | 133.46 | 0.029972
47 |  | 2023-01-13 | 16:21 | 2924.073 | 2850.7 | 2858.073 | -62.79 | 2862.013 |  | 3.94 | 0.40176 | 2.7636 | 0.0040968 | 133.46 | 0.029522
48 |  | 2023-01-18 | 11:10 | 2924.073 | 2850.7 | 2858.073 | -62.79 | 2862.013 |  | 3.94 | 0.40176 | 2.7636 | 0.0040968 | 133.46 | 0.029522
49 |  | 2023-01-23 | 11:46 | 2924.073 | 2850.7 | 2858.073 | -62.83 | 2861.973 |  | 3.9 | 0.39768 | 2.7356 | 0.0040552 | 133.46 | 0.029222
50 |  | 2023-01-28 | 11:53 | 2924.073 | 2850.7 | 2858.073 | -62.83 | 2861.973 |  | 3.9 | 0.39768 | 2.7356 | 0.0040552 | 133.46 | 0.029222
51 |  | 2023-02-04 | 7:40 | 2924.073 | 2850.7 | 2858.073 | -60.34 | 2864.463 |  | 6.39 | 0.65159 | 4.4822 | 0.0066444 | 133.46 | 0.04788
52 |  | 2023-02-04 | 16:09 | 2924.073 | 2850.7 | 2858.073 | -60.32 | 2864.483 |  | 6.41 | 0.65363 | 4.4962 | 0.0066651 | 133.46 | 0.048029
53 |  | 2023-02-05 | 7:44 | 2924.073 | 2850.7 | 2858.073 | -60.05 | 2864.753 |  | 6.68 | 0.68116 | 4.6856 | 0.0069459 | 133.46 | 0.050052
54 |  | 2023-02-05 | 16:25 | 2924.073 | 2850.7 | 2858.073 | -60.03 | 2864.773 |  | 6.7 | 0.6832 | 4.6996 | 0.0069667 | 133.46 | 0.050202
55 |  | 2023-02-08 | 7:45 | 2924.073 | 2850.7 | 2858.073 | -56.1 | 2868.703 |  | 10.63 | 1.0839 | 7.4562 | 0.011053 | 133.46 | 0.079649
56 |  | 2023-02-08 | 17:33 | 2924.073 | 2850.7 | 2858.073 | -56.1 | 2868.703 |  | 10.63 | 1.0839 | 7.4562 | 0.011053 | 133.46 | 0.079649
57 |  | 2023-02-09 | 7:38 | 2924.073 | 2850.7 | 2858.073 | -56.1 | 2868.703 |  | 10.63 | 1.0839 | 7.4562 | 0.011053 | 133.46 | 0.079649
58 |  | 2023-02-09 | 17:48 | 2924.073 | 2850.7 | 2858.073 | -56.16 | 2868.643 |  | 10.57 | 1.0778 | 7.4141 | 0.010991 | 133.46 | 0.0792
59 |  | 2023-02-11 | 17:38 | 2924.073 | 2850.7 | 2858.073 | -54.09 | 2870.713 |  | 12.64 | 1.2889 | 8.8661 | 0.013143 | 133.46 | 0.09471
60 |  | 2023-02-12 | 7:33 | 2924.073 | 2850.7 | 2858.073 | -54.08 | 2870.723 |  | 12.65 | 1.2899 | 8.8731 | 0.013154 | 133.46 | 0.094785
61 |  | 2023-02-12 | 15:18 | 2924.073 | 2850.7 | 2858.073 | -54.07 | 2870.733 |  | 12.66 | 1.2909 | 8.8801 | 0.013164 | 133.46 | 0.09486
62 |  | 2023-02-13 | 7:30 | 2924.073 | 2850.7 | 2858.073 | -54.09 | 2870.713 |  | 12.64 | 1.2889 | 8.8661 | 0.013143 | 133.46 | 0.09471
63 |  | 2023-02-13 | 16:58 | 2924.073 | 2850.7 | 2858.073 | -54.11 | 2870.693 |  | 12.62 | 1.2869 | 8.8521 | 0.013122 | 133.46 | 0.09456
64 |  | 2023-02-14 | 11:08 | 2924.073 | 2850.7 | 2858.073 | -60.11 | 2864.693 |  | 6.62 | 0.67504 | 4.6435 | 0.0068835 | 133.46 | 0.049603
65 |  | 2023-02-14 | 17:39 | 2924.073 | 2850.7 | 2858.073 | -60.2 | 2864.603 |  | 6.53 | 0.66586 | 4.5804 | 0.0067899 | 133.46 | 0.048929
66 |  | 2023-02-15 | 9:18 | 2924.073 | 2850.7 | 2858.073 | -60.62 | 2864.183 |  | 6.11 | 0.62304 | 4.2857 | 0.0063532 | 133.46 | 0.045782
67 |  | 2023-02-15 | 18:18 | 2924.073 | 2850.7 | 2858.073 | -60.62 | 2864.183 |  | 6.11 | 0.62304 | 4.2857 | 0.0063532 | 133.46 | 0.045782
68 |  | 2023-02-16 | 8:27 | 2924.073 | 2850.7 | 2858.073 | -61.5 | 2863.303 |  | 5.23 | 0.5333 | 3.6685 | 0.0054382 | 133.46 | 0.039188
69 |  | 2023-02-16 | 18:15 | 2924.073 | 2850.7 | 2858.073 | -61.54 | 2863.263 |  | 5.19 | 0.52922 | 3.6404 | 0.0053966 | 133.46 | 0.038888
70 |  | 2023-02-17 | 8:28 | 2924.073 | 2850.7 | 2858.073 | -61.59 | 2863.213 |  | 5.14 | 0.52413 | 3.6054 | 0.0053446 | 133.46 | 0.038513
71 |  | 2023-02-17 | 16:48 | 2924.073 | 2850.7 | 2858.073 | -61.62 | 2863.183 |  | 5.11 | 0.52107 | 3.5843 | 0.0053134 | 133.46 | 0.038289
72 |  | 2023-02-18 | 8:35 | 2924.073 | 2850.7 | 2858.073 | -60.6 | 2864.203 |  | 6.13 | 0.62508 | 4.2998 | 0.006374 | 133.46 | 0.045931
73 |  | 2023-02-18 | 17:31 | 2924.073 | 2850.7 | 2858.073 | -60.61 | 2864.193 |  | 6.12 | 0.62406 | 4.2928 | 0.0063636 | 133.46 | 0.045856
74 |  | 2023-02-19 | 8:24 | 2924.073 | 2850.7 | 2858.073 | -60.58 | 2864.223 |  | 6.15 | 0.62712 | 4.3138 | 0.0063948 | 133.46 | 0.046081
75 |  | 2023-02-19 | 17:13 | 2924.073 | 2850.7 | 2858.073 | -60.58 | 2864.223 |  | 6.15 | 0.62712 | 4.3138 | 0.0063948 | 133.46 | 0.046081
76 |  | 2023-02-21 | 8:26 | 2924.073 | 2850.7 | 2858.073 | -61.46 | 2863.343 |  | 5.27 | 0.53738 | 3.6965 | 0.0054798 | 133.46 | 0.039487
77 |  | 2023-02-25 | 17:01 | 2924.073 | 2850.7 | 2858.073 | -61.64 | 2863.163 |  | 5.09 | 0.51903 | 3.5703 | 0.0052926 | 133.46 | 0.038139
78 |  | 2023-02-26 | 15:20 | 2924.073 | 2850.7 | 2858.073 | -61.66 | 2863.143 |  | 5.07 | 0.51699 | 3.5563 | 0.0052718 | 133.46 | 0.037989
79 |  | 2023-02-27 | 14:48 | 2924.073 | 2850.7 | 2858.073 | -61.66 | 2863.143 |  | 5.07 | 0.51699 | 3.5563 | 0.0052718 | 133.46 | 0.037989
80 |  | 2023-02-28 | 11:38 | 2924.073 | 2850.7 | 2858.073 | -61.08 | 2863.723 |  | 5.65 | 0.57613 | 3.9631 | 0.0058749 | 133.46 | 0.042335
81 |  | 2023-03-01 | 15:47 | 2924.073 | 2850.7 | 2858.073 | -61.36 | 2863.443 |  | 5.37 | 0.54758 | 3.7667 | 0.0055837 | 133.46 | 0.040237
82 |  | 2023-03-02 | 10:48 | 2924.073 | 2850.7 | 2858.073 | -61.67 | 2863.133 |  | 5.06 | 0.51597 | 3.5492 | 0.0052614 | 133.46 | 0.037914
83 |  | 2023-03-03 | 17:27 | 2924.073 | 2850.7 | 2858.073 | -61.68 | 2863.123 |  | 5.05 | 0.51495 | 3.5422 | 0.005251 | 133.46 | 0.037839
84 |  | 2023-03-04 | 10:09 | 2924.073 | 2850.7 | 2858.073 | -61.69 | 2863.113 |  | 5.04 | 0.51393 | 3.5352 | 0.0052406 | 133.46 | 0.037764
85 |  | 2023-03-05 | 8:45 | 2924.073 | 2850.7 | 2858.073 | -61.7 | 2863.103 |  | 5.03 | 0.51291 | 3.5282 | 0.0052302 | 133.46 | 0.037689
86 |  | 2023-03-06 | 8:36 | 2924.073 | 2850.7 | 2858.073 | -61.71 | 2863.093 |  | 5.02 | 0.51189 | 3.5212 | 0.0052198 | 133.46 | 0.037614
87 |  | 2023-03-07 | 10:06 | 2924.073 | 2850.7 | 2858.073 | -61.73 | 2863.073 |  | 5 | 0.50985 | 3.5072 | 0.005199 | 133.46 | 0.037464
88 |  | 2023-03-08 | 7:39 | 2924.073 | 2850.7 | 2858.073 | -61.75 | 2863.053 |  | 4.98 | 0.50781 | 3.4931 | 0.0051782 | 133.46 | 0.037315
89 |  | 2023-03-09 | 8:38 | 2924.073 | 2850.7 | 2858.073 | -61.76 | 2863.043 |  | 4.97 | 0.50679 | 3.4861 | 0.0051678 | 133.46 | 0.03724
90 |  | 2023-03-10 | 8:30 | 2924.073 | 2850.7 | 2858.073 | -61.76 | 2863.043 |  | 4.97 | 0.50679 | 3.4861 | 0.0051678 | 133.46 | 0.03724
91 |  | 2023-03-11 | 12:00 | 2924.073 | 2850.7 | 2858.073 | -61.78 | 2863.023 |  | 4.95 | 0.50475 | 3.4721 | 0.005147 | 133.46 | 0.03709
92 |  | 2023-03-12 | 15:04 | 2924.073 | 2850.7 | 2858.073 | -61.79 | 2863.013 |  | 4.94 | 0.50373 | 3.4651 | 0.0051366 | 133.46 | 0.037015
93 |  | 2023-03-13 | 14:43 | 2924.073 | 2850.7 | 2858.073 | -61.36 | 2863.443 |  | 5.37 | 0.54758 | 3.7667 | 0.0055837 | 133.46 | 0.040237
94 |  | 2023-03-14 | 8:53 | 2924.073 | 2850.7 | 2858.073 | -61.35 | 2863.453 |  | 5.38 | 0.5486 | 3.7737 | 0.0055941 | 133.46 | 0.040312
95 |  | 2023-03-15 | 16:38 | 2924.073 | 2850.7 | 2858.073 | -61.33 | 2863.473 |  | 5.4 | 0.55064 | 3.7877 | 0.0056149 | 133.46 | 0.040462
96 |  | 2023-03-16 | 16:48 | 2924.073 | 2850.7 | 2858.073 | -61.48 | 2863.323 |  | 5.25 | 0.53534 | 3.6825 | 0.005459 | 133.46 | 0.039338
97 |  | 2023-03-17 | 17:43 | 2924.073 | 2850.7 | 2858.073 | -61.65 | 2863.153 |  | 5.08 | 0.51801 | 3.5633 | 0.0052822 | 133.46 | 0.038064
98 |  | 2023-03-18 | 15:57 | 2924.073 | 2850.7 | 2858.073 | -61.66 | 2863.143 |  | 5.07 | 0.51699 | 3.5563 | 0.0052718 | 133.46 | 0.037989
99 |  | 2023-03-19 | 11:52 | 2924.073 | 2850.7 | 2858.073 | -61.66 | 2863.143 |  | 5.07 | 0.51699 | 3.5563 | 0.0052718 | 133.46 | 0.037989
100 |  | 2023-03-20 | 17:17 | 2924.073 | 2850.7 | 2858.073 | -61.66 | 2863.143 |  | 5.07 | 0.51699 | 3.5563 | 0.0052718 | 133.46 | 0.037989
102 |  | 2023-03-22 | 14:56 | 2924.073 | 2850.7 | 2858.073 | -61.69 | 2863.113 |  | 5.04 | 0.51393 | 3.5352 | 0.0052406 | 133.46 | 0.037764
103 |  | 2023-03-23 | 10:58 | 2924.073 | 2850.7 | 2858.073 | -61.73 | 2863.073 |  | 5 | 0.50985 | 3.5072 | 0.005199 | 133.46 | 0.037464
104 |  | 2023-03-24 | 17:55 | 2924.073 | 2850.7 | 2858.073 | -61.75 | 2863.053 |  | 4.98 | 0.50781 | 3.4931 | 0.0051782 | 133.46 | 0.037315
105 |  | 2023-03-25 | 7:34 | 2924.073 | 2850.7 | 2858.073 | -61.75 | 2863.053 |  | 4.98 | 0.50781 | 3.4931 | 0.0051782 | 133.46 | 0.037315
106 |  | 2023-03-26 | 11:07 | 2924.073 | 2850.7 | 2858.073 | -61.76 | 2863.043 |  | 4.97 | 0.50679 | 3.4861 | 0.0051678 | 133.46 | 0.03724
107 |  | 2023-03-27 | 11:32 | 2924.073 | 2850.7 | 2858.073 | -61.8 | 2863.003 |  | 4.93 | 0.50271 | 3.4581 | 0.0051262 | 133.46 | 0.03694
108 |  | 2023-03-28 | 10:20 | 2924.073 | 2850.7 | 2858.073 | -61.86 | 2862.943 |  | 4.87 | 0.49659 | 3.416 | 0.0050638 | 133.46 | 0.03649
109 |  | 2023-03-30 | 9:12 | 2924.073 | 2850.7 | 2858.073 | -61.94 | 2862.863 |  | 4.79 | 0.48844 | 3.3599 | 0.0049807 | 133.46 | 0.035891
110 |  | 2023-03-31 | 17:23 | 2924.073 | 2850.7 | 2858.073 | -61.96 | 2862.843 |  | 4.77 | 0.4864 | 3.3458 | 0.0049599 | 133.46 | 0.035741
111 |  | 2023-04-01 | 17:36 | 2924.073 | 2850.7 | 2858.073 | -62.03 | 2862.773 |  | 4.7 | 0.47926 | 3.2967 | 0.0048871 | 133.46 | 0.035217
112 |  | 2023-04-02 | 11:40 | 2924.073 | 2850.7 | 2858.073 | -62.05 | 2862.753 |  | 4.68 | 0.47722 | 3.2827 | 0.0048663 | 133.46 | 0.035067
113 |  | 2023-04-03 | 9:49 | 2924.073 | 2850.7 | 2858.073 | -62.05 | 2862.753 |  | 4.68 | 0.47722 | 3.2827 | 0.0048663 | 133.46 | 0.035067
114 |  | 2023-04-04 | 16:45 | 2924.073 | 2850.7 | 2858.073 | -62.07 | 2862.733 |  | 4.66 | 0.47518 | 3.2687 | 0.0048455 | 133.46 | 0.034917
117 |  | 2023-04-07 | 8:26 | 2924.073 | 2850.7 | 2858.073 | -62.08 | 2862.723 |  | 4.65 | 0.47416 | 3.2617 | 0.0048351 | 133.46 | 0.034842
119 |  | 2023-04-09 | 8:24 | 2924.073 | 2850.7 | 2858.073 | -62.1 | 2862.703 |  | 4.63 | 0.47212 | 3.2476 | 0.0048143 | 133.46 | 0.034692
120 |  | 2023-04-10 | 10:30 | 2924.073 | 2850.7 | 2858.073 | -61.1 | 2863.703 |  | 5.63 | 0.57409 | 3.9491 | 0.0058541 | 133.46 | 0.042185
121 |  | 2023-04-11 | 11:33 | 2924.073 | 2850.7 | 2858.073 | -62.03 | 2862.773 |  | 4.7 | 0.47926 | 3.2967 | 0.0048871 | 133.46 | 0.035217
122 |  | 2023-04-12 | 14:56 | 2924.073 | 2850.7 | 2858.073 | -62.06 | 2862.743 |  | 4.67 | 0.4762 | 3.2757 | 0.0048559 | 133.46 | 0.034992
123 |  | 2023-04-22 | 16:30 | 2924.073 | 2850.7 | 2858.073 | -61.71 | 2863.093 |  | 5.02 | 0.51189 | 3.5212 | 0.0052198 | 133.46 | 0.037614
124 |  | 2023-04-23 | 9:49 | 2924.073 | 2850.7 | 2858.073 | -61.73 | 2863.073 |  | 5 | 0.50985 | 3.5072 | 0.005199 | 133.46 | 0.037464
125 |  | 2023-04-24 | 17:14 | 2924.073 | 2850.7 | 2858.073 | -61.75 | 2863.053 |  | 4.98 | 0.50781 | 3.4931 | 0.0051782 | 133.46 | 0.037315
126 |  | 2023-04-25 | 17:07 | 2924.073 | 2850.7 | 2858.073 | -61.73 | 2863.073 |  | 5 | 0.50985 | 3.5072 | 0.005199 | 133.46 | 0.037464
127 |  | 2023-04-26 | 15:20 | 2924.073 | 2850.7 | 2858.073 | -61.7 | 2863.103 |  | 5.03 | 0.51291 | 3.5282 | 0.0052302 | 133.46 | 0.037689
128 |  | 2023-04-27 | 17:23 | 2924.073 | 2850.7 | 2858.073 | -61.73 | 2863.073 |  | 5 | 0.50985 | 3.5072 | 0.005199 | 133.46 | 0.037464
129 |  | 2023-04-30 | 15:37 | 2924.073 | 2850.7 | 2858.073 | -61.69 | 2863.113 |  | 5.04 | 0.51393 | 3.5352 | 0.0052406 | 133.46 | 0.037764
130 |  | 2023-05-02 | 15:06 | 2924.073 | 2850.7 | 2858.073 | -61.69 | 2863.113 |  | 5.04 | 0.51393 | 3.5352 | 0.0052406 | 133.46 | 0.037764
131 |  | 2023-05-04 | 14:58 | 2924.073 | 2850.7 | 2858.073 | -61.69 | 2863.113 |  | 5.04 | 0.51393 | 3.5352 | 0.0052406 | 133.46 | 0.037764
132 |  | 2023-05-06 | 10:45 | 2924.073 | 2850.7 | 2858.073 | -61.7 | 2863.103 |  | 5.03 | 0.51291 | 3.5282 | 0.0052302 | 133.46 | 0.037689
133 |  | 2023-05-07 | 10:25 | 2924.073 | 2850.7 | 2858.073 | -61.71 | 2863.093 |  | 5.02 | 0.51189 | 3.5212 | 0.0052198 | 133.46 | 0.037614
134 |  | 2023-05-12 | 9:43 | 2924.073 | 2850.7 | 2858.073 | -61.72 | 2863.083 |  | 5.01 | 0.51087 | 3.5142 | 0.0052094 | 133.46 | 0.037539
137 |  | 2023-05-15 | 16:44 | 2924.073 | 2850.7 | 2858.073 | -61.23 | 2863.573 |  | 5.5 | 0.56083 | 3.8579 | 0.0057189 | 133.46 | 0.041211
138 |  | 2023-05-16 | 15:46 | 2924.073 | 2850.7 | 2858.073 | -61.24 | 2863.563 |  | 5.49 | 0.55982 | 3.8509 | 0.0057085 | 133.46 | 0.041136
139 |  | 2023-05-17 | 16:14 | 2924.073 | 2850.7 | 2858.073 | -61.26 | 2863.543 |  | 5.47 | 0.55778 | 3.8368 | 0.0056877 | 133.46 | 0.040986
140 |  | 2023-05-18 | 17:41 | 2924.073 | 2850.7 | 2858.073 | -61.36 | 2863.443 |  | 5.37 | 0.54758 | 3.7667 | 0.0055837 | 133.46 | 0.040237
141 |  | 2023-05-21 | 16:17 | 2924.073 | 2850.7 | 2858.073 | -61.64 | 2863.163 |  | 5.09 | 0.51903 | 3.5703 | 0.0052926 | 133.46 | 0.038139
143 |  | 2023-05-23 | 15:56 | 2924.073 | 2850.7 | 2858.073 | -61.65 | 2863.153 |  | 5.08 | 0.51801 | 3.5633 | 0.0052822 | 133.46 | 0.038064
144 |  | 2023-05-28 | 11:39 | 2924.073 | 2850.7 | 2858.073 | -61.67 | 2863.133 |  | 5.06 | 0.51597 | 3.5492 | 0.0052614 | 133.46 | 0.037914
145 |  | 2023-05-30 | 17:29 | 2924.073 | 2850.7 | 2858.073 | -61.68 | 2863.123 |  | 5.05 | 0.51495 | 3.5422 | 0.005251 | 133.46 | 0.037839
146 |  | 2023-06-02 | 17:14 | 2924.073 | 2850.7 | 2858.073 | -61.69 | 2863.113 |  | 5.04 | 0.51393 | 3.5352 | 0.0052406 | 133.46 | 0.037764
147 |  | 2023-06-03 | 16:59 | 2924.073 | 2850.7 | 2858.073 | -61.69 | 2863.113 |  | 5.04 | 0.51393 | 3.5352 | 0.0052406 | 133.46 | 0.037764
148 |  | 2023-06-09 | 16:09 | 2924.073 | 2850.7 | 2858.073 | -61.68 | 2863.123 |  | 5.05 | 0.51495 | 3.5422 | 0.005251 | 133.46 | 0.037839
149 |  | 2023-06-11 | 16:31 | 2924.073 | 2850.7 | 2858.073 | -61.66 | 2863.143 |  | 5.07 | 0.51699 | 3.5563 | 0.0052718 | 133.46 | 0.037989
150 |  | 2023-06-13 | 9:36 | 2924.073 | 2850.7 | 2858.073 | -61.67 | 2863.133 |  | 5.06 | 0.51597 | 3.5492 | 0.0052614 | 133.46 | 0.037914
151 |  | 2023-06-17 | 11:30 | 2924.073 | 2850.7 | 2858.073 | -61.65 | 2863.153 |  | 5.08 | 0.51801 | 3.5633 | 0.0052822 | 133.46 | 0.038064
152 |  | 2023-06-18 | 9:45 | 2924.073 | 2850.7 | 2858.073 | -61.68 | 2863.123 |  | 5.05 | 0.51495 | 3.5422 | 0.005251 | 133.46 | 0.037839
153 |  | 2023-06-19 | 14:26 | 2924.073 | 2850.7 | 2858.073 | -61.73 | 2863.073 |  | 5 | 0.50985 | 3.5072 | 0.005199 | 133.46 | 0.037464
154 |  | 2023-06-20 | 11:26 | 2924.073 | 2850.7 | 2858.073 | -61.78 | 2863.023 |  | 4.95 | 0.50475 | 3.4721 | 0.005147 | 133.46 | 0.03709
155 |  | 2023-06-21 | 14:55 | 2924.073 | 2850.7 | 2858.073 | -61.79 | 2863.013 |  | 4.94 | 0.50373 | 3.4651 | 0.0051366 | 133.46 | 0.037015
156 |  | 2023-06-22 | 10:21 | 2924.073 | 2850.7 | 2858.073 | -61.8 | 2863.003 |  | 4.93 | 0.50271 | 3.4581 | 0.0051262 | 133.46 | 0.03694
157 |  | 2023-06-23 | 10:28 | 2924.073 | 2850.7 | 2858.073 | -61.8 | 2863.003 |  | 4.93 | 0.50271 | 3.4581 | 0.0051262 | 133.46 | 0.03694
158 |  | 2023-06-24 | 10:49 | 2924.073 | 2850.7 | 2858.073 | -61.8 | 2863.003 |  | 4.93 | 0.50271 | 3.4581 | 0.0051262 | 133.46 | 0.03694
159 |  | 2023-06-25 | 15:35 | 2924.073 | 2850.7 | 2858.073 | -61.8 | 2863.003 |  | 4.93 | 0.50271 | 3.4581 | 0.0051262 | 133.46 | 0.03694
160 |  | 2023-07-03 | 15:24 | 2924.073 | 2850.7 | 2858.073 | -61.76 | 2863.043 |  | 4.97 | 0.50679 | 3.4861 | 0.0051678 | 133.46 | 0.03724
161 |  | 2023-07-04 | 16:24 | 2924.073 | 2850.7 | 2858.073 | -61.76 | 2863.043 |  | 4.97 | 0.50679 | 3.4861 | 0.0051678 | 133.46 | 0.03724
162 |  | 2023-07-07 | 17:24 | 2924.073 | 2850.7 | 2858.073 | -61.77 | 2863.033 |  | 4.96 | 0.50577 | 3.4791 | 0.0051574 | 133.46 | 0.037165
163 |  | 2023-07-08 | 12:05 | 2924.073 | 2850.7 | 2858.073 | -61.78 | 2863.023 |  | 4.95 | 0.50475 | 3.4721 | 0.005147 | 133.46 | 0.03709
164 |  | 2023-07-14 | 17:17 | 2924.073 | 2850.7 | 2858.073 | -61.77 | 2863.033 |  | 4.96 | 0.50577 | 3.4791 | 0.0051574 | 133.46 | 0.037165
165 |  | 2023-07-19 | 10:17 | 2924.073 | 2850.7 | 2858.073 | -61.77 | 2863.033 |  | 4.96 | 0.50577 | 3.4791 | 0.0051574 | 133.46 | 0.037165
166 |  | 2023-07-26 | 16:27 | 2924.073 | 2850.7 | 2858.073 | -61.66 | 2863.143 |  | 5.07 | 0.51699 | 3.5563 | 0.0052718 | 133.46 | 0.037989
167 |  | 2023-08-23 | 15:55 | 2924.073 | 2850.7 | 2858.073 | -61.49 | 2863.313 |  | 5.24 | 0.53432 | 3.6755 | 0.0054486 | 133.46 | 0.039263
168 |  | 2023-09-09 |  | 2924.073 | 2850.7 | 2858.073 | -61.09 | 2863.713 |  | 5.64 | 0.57511 | 3.9561 | 0.0058645 | 133.46 | 0.04226
169 |  | 2023-09-13 |  | 2924.073 | 2850.7 | 2858.073 | -61.49 | 2863.313 |  | 5.24 | 0.53432 | 3.6755 | 0.0054486 | 133.46 | 0.039263
170 |  | 2023-09-20 |  | 2924.073 | 2850.7 | 2858.073 | -61.76 | 2863.043 |  | 4.97 | 0.50679 | 3.4861 | 0.0051678 | 133.46 | 0.03724
171 |  | 2023-09-27 |  | 2924.073 | 2850.7 | 2858.073 | -62.31 | 2862.493 |  | 4.42 | 0.45071 | 3.1003 | 0.0045959 | 133.46 | 0.033119
172 |  | 2023-10-04 |  | 2924.073 | 2850.7 | 2858.073 | -62.51 | 2862.293 |  | 4.22 | 0.43031 | 2.96 | 0.004388 | 133.46 | 0.03162
173 |  | 2023-10-27 |  | 2924.073 | 2850.7 | 2858.073 | -61.95 | 2862.853 |  | 4.78 | 0.48742 | 3.3528 | 0.0049703 | 133.46 | 0.035816
174 |  | 2023-11-05 |  | 2924.073 | 2850.7 | 2858.073 | -62.32 | 2862.483 |  | 4.41 | 0.44969 | 3.0933 | 0.0045855 | 133.46 | 0.033044
175 |  | 2023-11-08 |  | 2924.073 | 2850.7 | 2858.073 | -61.53 | 2863.273 |  | 5.2 | 0.53024 | 3.6474 | 0.005407 | 133.46 | 0.038963
176 |  | 2023-11-21 |  | 2924.073 | 2850.7 | 2858.073 | -61.8 | 2863.003 |  | 4.93 | 0.50271 | 3.4581 | 0.0051262 | 133.46 | 0.03694
177 |  | 2023-12-02 |  | 2924.073 | 2850.7 | 2858.073 | -62.54 | 2862.263 |  | 4.19 | 0.42725 | 2.939 | 0.0043568 | 133.46 | 0.031395
178 |  | 2023-12-13 |  | 2924.073 | 2850.7 | 2858.073 | -61.9 | 2862.903 |  | 4.83 | 0.49252 | 3.3879 | 0.0050223 | 133.46 | 0.036191
179 |  | 2023-12-30 |  | 2924.073 | 2850.7 | 2858.073 | -62.69 | 2862.113 |  | 4.04 | 0.41196 | 2.8338 | 0.0042008 | 133.46 | 0.030271
180 |  | 2024-01-06 |  | 2924.073 | 2850.7 | 2858.073 | -62.6 | 2862.203 |  | 4.13 | 0.42114 | 2.8969 | 0.0042944 | 133.46 | 0.030946
181 |  | 2024-01-13 |  | 2924.073 | 2850.7 | 2858.073 | -61.78 | 2863.023 |  | 4.95 | 0.50475 | 3.4721 | 0.005147 | 133.46 | 0.03709
182 |  | 2024-01-20 |  | 2924.073 | 2850.7 | 2858.073 | -62.32 | 2862.483 |  | 4.41 | 0.44969 | 3.0933 | 0.0045855 | 133.46 | 0.033044
183 |  | 2024-02-04 |  | 2924.073 | 2850.7 | 2858.073 | -62.51 | 2862.293 |  | 4.22 | 0.43031 | 2.96 | 0.004388 | 133.46 | 0.03162
184 |  | 2024-02-11 |  | 2924.073 | 2850.7 | 2858.073 | -62.54 | 2862.263 |  | 4.19 | 0.42725 | 2.939 | 0.0043568 | 133.46 | 0.031395
185 |  | 2024-02-24 |  | 2924.073 | 2850.7 | 2858.073 | -62.83 | 2861.973 |  | 3.9 | 0.39768 | 2.7356 | 0.0040552 | 133.46 | 0.029222
186 |  | 2024-03-10 |  | 2924.073 | 2850.7 | 2858.073 | -62.64 | 2862.163 |  | 4.09 | 0.41706 | 2.8689 | 0.0042528 | 133.46 | 0.030646
187 |  | 2024-03-25 |  | 2924.073 | 2850.7 | 2858.073 | -62.71 | 2862.093 |  | 4.02 | 0.40992 | 2.8198 | 0.00418 | 133.46 | 0.030121
188 |  | 2024-04-09 |  | 2924.073 | 2850.7 | 2858.073 | -62.45 | 2862.353 |  | 4.28 | 0.43643 | 3.0021 | 0.0044504 | 133.46 | 0.03207
189 |  | 2024-04-24 |  | 2924.073 | 2850.7 | 2858.073 | -62.32 | 2862.483 |  | 4.41 | 0.44969 | 3.0933 | 0.0045855 | 133.46 | 0.033044
190 |  | 2024-05-08 |  | 2924.073 | 2850.7 | 2858.073 | -62.72 | 2862.083 |  | 4.01 | 0.4089 | 2.8127 | 0.0041696 | 133.46 | 0.030046
191 |  | 2024-09-09 |  | 2924.073 | 2850.7 | 2858.073 | -62.43 | 2862.373 |  | 4.3 | 0.43847 | 3.0162 | 0.0044712 | 133.46 | 0.032219
192 |  | 2024-09-16 |  | 2924.073 | 2850.7 | 2858.073 | -62.42 | 2862.383 |  | 4.31 | 0.43949 | 3.0232 | 0.0044816 | 133.46 | 0.032294
193 |  | 2024-09-28 |  | 2924.073 | 2850.7 | 2858.073 | -62.51 | 2862.293 |  | 4.22 | 0.43031 | 2.96 | 0.004388 | 133.46 | 0.03162
235 |  | 2024-10-05 |  | 2924.073 | 2850.7 | 2858.073 | -62.74 | 2862.063 |  | 3.99 | 0.40686 | 2.7987 | 0.0041488 | 133.46 | 0.029897
236 |  | 2024-10-22 |  | 2924.073 | 2850.7 | 2858.073 | -61.52 | 2863.283 |  | 5.21 | 0.53126 | 3.6545 | 0.0054174 | 133.46 | 0.039038
237 |  | 2024-10-28 |  | 2924.073 | 2850.7 | 2858.073 | -62.33 | 2862.473 |  | 4.4 | 0.44867 | 3.0863 | 0.0045751 | 133.46 | 0.032969
238 |  | 2024-11-01 |  | 2924.073 | 2851.7 | 2858.073 | -55.2 | 2869.603 | Cerca de la inyección | 11.53 | 1.1757 | 8.0875 | 0.011989 | 133.46 | 0.086393

## MW-27
UNIDAD MINERA SHAHUINDO PILA DE LIXIVIACION 2A DATA PIEZOMETRO DE TUBO ABIERTO MW-27
| COMPONENTE: |  | Pila de Lixiviacion
| SECTOR: |  | 2A
| Codigo |  | MW-027 | [7 empty] | Litología | ROM
| Sondaje | [9 empty] | γ | 2 | Tn/m3
| Profundidad |  | 42 | m
| Altura PVC |  | 0.53 | m
|  |  | E | N | Z Collar | Z Profundidad
| CORDENADAS |  | 808697.9 | 9157263.7 | 2924.53 | 2882.53 |  |  |  | -1
Registro N° |  | Fecha | Hora | Cota de la Superficie del Terreno | Cota del Grading | Produndidad del Piezometro | Lectura | Nivel Piezometrico | Comentarios | Presión |  |  |  | σv | Ru
|  |  |  | metros | metros | metros | metros | m.s.n.m. |  | mH2O | kPa | PSI | Kg/cm2
1 |  | 2022-11-03 | 17:56 | 2924.53 | 2871 | 2882.53 | -41.79 | 2883.27 |  | 0.74 | 0.075458 | 0.51906 | 0.00076946 | 85.06 | 0.0086997
2 |  | 2022-11-04 | 8:00 | 2924.53 | 2871 | 2882.53 | -8.23 | 2916.83 |  | 34.3 | 3.4976 | 24.0591 | 0.035665 | 85.06 | 0.40324
3 |  | 2022-11-04 | 18:10 | 2924.53 | 2871 | 2882.53 | -8.6 | 2916.46 |  | 33.93 | 3.4598 | 23.7996 | 0.035281 | 85.06 | 0.39889
4 |  | 2022-11-05 | 18:27 | 2924.53 | 2871 | 2882.53 | -39.09 | 2885.97 |  | 3.44 | 0.35078 | 2.4129 | 0.0035769 | 85.06 | 0.040442
5 |  | 2022-11-06 | 7:39 | 2924.53 | 2871 | 2882.53 | -39.1 | 2885.96 |  | 3.43 | 0.34976 | 2.4059 | 0.0035665 | 85.06 | 0.040324
6 |  | 2022-11-06 | 18:36 | 2924.53 | 2871 | 2882.53 | -38.96 | 2886.1 |  | 3.57 | 0.36403 | 2.5041 | 0.0037121 | 85.06 | 0.04197
7 |  | 2022-11-07 | 8:33 | 2924.53 | 2871 | 2882.53 | -38.92 | 2886.14 |  | 3.61 | 0.36811 | 2.5322 | 0.0037537 | 85.06 | 0.042441
8 |  | 2022-11-07 | 17:39 | 2924.53 | 2871 | 2882.53 | -38.92 | 2886.14 |  | 3.61 | 0.36811 | 2.5322 | 0.0037537 | 85.06 | 0.042441
9 |  | 2022-11-08 | 8:12 | 2924.53 | 2871 | 2882.53 | -38.89 | 2886.17 |  | 3.64 | 0.37117 | 2.5532 | 0.0037849 | 85.06 | 0.042793
10 |  | 2022-11-08 | 18:16 | 2924.53 | 2871 | 2882.53 | -24.85 | 2900.21 |  | 17.68 | 1.8028 | 12.4013 | 0.018384 | 85.06 | 0.20785
11 |  | 2022-11-09 | 7:42 | 2924.53 | 2871 | 2882.53 | -8.02 | 2917.04 |  | 34.51 | 3.519 | 24.2064 | 0.035884 | 85.06 | 0.40571
12 |  | 2022-11-09 | 17:54 | 2924.53 | 2871 | 2882.53 | -8.64 | 2916.42 |  | 33.89 | 3.4558 | 23.7715 | 0.035239 | 85.06 | 0.39842
13 |  | 2022-11-10 | 7:52 | 2924.53 | 2871 | 2882.53 | -38.87 | 2886.19 |  | 3.66 | 0.37321 | 2.5672 | 0.0038057 | 85.06 | 0.043028
14 |  | 2022-11-10 | 17:48 | 2924.53 | 2871 | 2882.53 | -38.9 | 2886.16 |  | 3.63 | 0.37015 | 2.5462 | 0.0037745 | 85.06 | 0.042676
15 |  | 2022-11-11 | 17:39 | 2924.53 | 2871 | 2882.53 | -38.92 | 2886.14 |  | 3.61 | 0.36811 | 2.5322 | 0.0037537 | 85.06 | 0.042441
16 |  | 2022-11-12 | 7:48 | 2924.53 | 2871 | 2882.53 | -38.86 | 2886.2 |  | 3.67 | 0.37423 | 2.5743 | 0.0038161 | 85.06 | 0.043146
17 |  | 2022-11-12 | 18:13 | 2924.53 | 2871 | 2882.53 | -38.9 | 2886.16 |  | 3.63 | 0.37015 | 2.5462 | 0.0037745 | 85.06 | 0.042676
18 |  | 2022-11-13 | 7:43 | 2924.53 | 2871 | 2882.53 | -8.24 | 2916.82 |  | 34.29 | 3.4966 | 24.0521 | 0.035655 | 85.06 | 0.40313
19 |  | 2022-11-13 | 17:56 | 2924.53 | 2871 | 2882.53 | -8.24 | 2916.82 |  | 34.29 | 3.4966 | 24.0521 | 0.035655 | 85.06 | 0.40313
20 |  | 2022-11-14 | 7:46 | 2924.53 | 2871 | 2882.53 | -9.17 | 2915.89 |  | 33.36 | 3.4017 | 23.3998 | 0.034688 | 85.06 | 0.39219
21 |  | 2022-11-14 | 16:15 | 2924.53 | 2871 | 2882.53 | -8.9 | 2916.16 |  | 33.63 | 3.4293 | 23.5892 | 0.034969 | 85.06 | 0.39537
22 |  | 2022-11-15 | 7:36 | 2924.53 | 2871 | 2882.53 | -8.24 | 2916.82 |  | 34.29 | 3.4966 | 24.0521 | 0.035655 | 85.06 | 0.40313
23 |  | 2022-11-15 | 16:40 | 2924.53 | 2871 | 2882.53 | -8.3 | 2916.76 |  | 34.23 | 3.4904 | 24.01 | 0.035593 | 85.06 | 0.40242
24 |  | 2022-11-16 | 7:39 | 2924.53 | 2871 | 2882.53 | -8.37 | 2916.69 |  | 34.16 | 3.4833 | 23.9609 | 0.03552 | 85.06 | 0.4016
25 |  | 2022-11-16 | 17:08 | 2924.53 | 2871 | 2882.53 | -8.65 | 2916.41 |  | 33.88 | 3.4547 | 23.7645 | 0.035229 | 85.06 | 0.39831
26 |  | 2022-11-17 | 7:30 | 2924.53 | 2871 | 2882.53 | -38.87 | 2886.19 |  | 3.66 | 0.37321 | 2.5672 | 0.0038057 | 85.06 | 0.043028
27 |  | 2022-11-17 | 17:57 | 2924.53 | 2871 | 2882.53 | -38.88 | 2886.18 |  | 3.65 | 0.37219 | 2.5602 | 0.0037953 | 85.06 | 0.042911
28 |  | 2022-11-18 | 7:27 | 2924.53 | 2871 | 2882.53 | -38.88 | 2886.18 |  | 3.65 | 0.37219 | 2.5602 | 0.0037953 | 85.06 | 0.042911
29 |  | 2022-11-18 | 17:16 | 2924.53 | 2871 | 2882.53 | -38.88 | 2886.18 |  | 3.65 | 0.37219 | 2.5602 | 0.0037953 | 85.06 | 0.042911
30 |  | 2022-11-19 | 7:30 | 2924.53 | 2871 | 2882.53 | -38.88 | 2886.18 |  | 3.65 | 0.37219 | 2.5602 | 0.0037953 | 85.06 | 0.042911
31 |  | 2022-11-19 | 17:06 | 2924.53 | 2871 | 2882.53 | -38.89 | 2886.17 |  | 3.64 | 0.37117 | 2.5532 | 0.0037849 | 85.06 | 0.042793
32 |  | 2022-11-20 | 7:20 | 2924.53 | 2871 | 2882.53 | -38.89 | 2886.17 |  | 3.64 | 0.37117 | 2.5532 | 0.0037849 | 85.06 | 0.042793
33 |  | 2022-11-20 | 16:55 | 2924.53 | 2871 | 2882.53 | -38.89 | 2886.17 |  | 3.64 | 0.37117 | 2.5532 | 0.0037849 | 85.06 | 0.042793
34 |  | 2022-11-21 | 7:16 | 2924.53 | 2871 | 2882.53 | -38.9 | 2886.16 |  | 3.63 | 0.37015 | 2.5462 | 0.0037745 | 85.06 | 0.042676
35 |  | 2022-11-21 | 17:42 | 2924.53 | 2871 | 2882.53 | -38.9 | 2886.16 |  | 3.63 | 0.37015 | 2.5462 | 0.0037745 | 85.06 | 0.042676
36 |  | 2022-11-22 | 7:18 | 2924.53 | 2871 | 2882.53 | -38.9 | 2886.16 |  | 3.63 | 0.37015 | 2.5462 | 0.0037745 | 85.06 | 0.042676
37 |  | 2022-11-22 | 17:08 | 2924.53 | 2871 | 2882.53 | -38.9 | 2886.16 |  | 3.63 | 0.37015 | 2.5462 | 0.0037745 | 85.06 | 0.042676
38 |  | 2022-11-23 | 7:24 | 2924.53 | 2871 | 2882.53 | -38.9 | 2886.16 |  | 3.63 | 0.37015 | 2.5462 | 0.0037745 | 85.06 | 0.042676
39 |  | 2022-11-23 | 17:05 | 2924.53 | 2871 | 2882.53 | -38.9 | 2886.16 |  | 3.63 | 0.37015 | 2.5462 | 0.0037745 | 85.06 | 0.042676
40 |  | 2022-11-24 | 7:35 | 2924.53 | 2871 | 2882.53 | -38.9 | 2886.16 |  | 3.63 | 0.37015 | 2.5462 | 0.0037745 | 85.06 | 0.042676
41 |  | 2022-11-24 | 16:53 | 2924.53 | 2871 | 2882.53 | -38.9 | 2886.16 |  | 3.63 | 0.37015 | 2.5462 | 0.0037745 | 85.06 | 0.042676
42 |  | 2022-11-25 | 7:29 | 2924.53 | 2871 | 2882.53 | -38.9 | 2886.16 |  | 3.63 | 0.37015 | 2.5462 | 0.0037745 | 85.06 | 0.042676
43 |  | 2022-11-25 | 17:32 | 2924.53 | 2871 | 2882.53 | -38.9 | 2886.16 |  | 3.63 | 0.37015 | 2.5462 | 0.0037745 | 85.06 | 0.042676
44 |  | 2022-11-26 | 7:19 | 2924.53 | 2871 | 2882.53 | -38.9 | 2886.16 |  | 3.63 | 0.37015 | 2.5462 | 0.0037745 | 85.06 | 0.042676
45 |  | 2022-11-26 | 17:40 | 2924.53 | 2871 | 2882.53 | -38.9 | 2886.16 |  | 3.63 | 0.37015 | 2.5462 | 0.0037745 | 85.06 | 0.042676
46 |  | 2022-11-27 | 7:29 | 2924.53 | 2871 | 2882.53 | -38.91 | 2886.15 |  | 3.62 | 0.36913 | 2.5392 | 0.0037641 | 85.06 | 0.042558
47 |  | 2022-11-27 | 15:28 | 2924.53 | 2871 | 2882.53 | -38.91 | 2886.15 |  | 3.62 | 0.36913 | 2.5392 | 0.0037641 | 85.06 | 0.042558
48 |  | 2022-11-28 | 7:15 | 2924.53 | 2871 | 2882.53 | -38.91 | 2886.15 |  | 3.62 | 0.36913 | 2.5392 | 0.0037641 | 85.06 | 0.042558
49 |  | 2022-11-28 | 16:43 | 2924.53 | 2871 | 2882.53 | -38.91 | 2886.15 |  | 3.62 | 0.36913 | 2.5392 | 0.0037641 | 85.06 | 0.042558
50 |  | 2022-11-29 | 7:31 | 2924.53 | 2871 | 2882.53 | -38.91 | 2886.15 |  | 3.62 | 0.36913 | 2.5392 | 0.0037641 | 85.06 | 0.042558
51 |  | 2022-11-29 | 16:00 | 2924.53 | 2871 | 2882.53 | -38.91 | 2886.15 |  | 3.62 | 0.36913 | 2.5392 | 0.0037641 | 85.06 | 0.042558
52 |  | 2022-11-30 | 7:30 | 2924.53 | 2871 | 2882.53 | -38.91 | 2886.15 |  | 3.62 | 0.36913 | 2.5392 | 0.0037641 | 85.06 | 0.042558
53 |  | 2022-11-30 | 16:28 | 2924.53 | 2871 | 2882.53 | -38.91 | 2886.15 |  | 3.62 | 0.36913 | 2.5392 | 0.0037641 | 85.06 | 0.042558
54 |  | 2022-12-01 | 7:47 | 2924.53 | 2871 | 2882.53 | -38.92 | 2886.14 |  | 3.61 | 0.36811 | 2.5322 | 0.0037537 | 85.06 | 0.042441
55 |  | 2022-12-01 | 17:14 | 2924.53 | 2871 | 2882.53 | -38.92 | 2886.14 |  | 3.61 | 0.36811 | 2.5322 | 0.0037537 | 85.06 | 0.042441
56 |  | 2022-12-02 | 16:49 | 2924.53 | 2871 | 2882.53 | -38.92 | 2886.14 |  | 3.61 | 0.36811 | 2.5322 | 0.0037537 | 85.06 | 0.042441
57 |  | 2022-12-03 | 7:31 | 2924.53 | 2871 | 2882.53 | -38.92 | 2886.14 |  | 3.61 | 0.36811 | 2.5322 | 0.0037537 | 85.06 | 0.042441
58 |  | 2022-12-03 | 16:44 | 2924.53 | 2871 | 2882.53 | -38.92 | 2886.14 |  | 3.61 | 0.36811 | 2.5322 | 0.0037537 | 85.06 | 0.042441
59 |  | 2022-12-04 | 7:30 | 2924.53 | 2871 | 2882.53 | -38.93 | 2886.13 |  | 3.6 | 0.36709 | 2.5252 | 0.0037433 | 85.06 | 0.042323
60 |  | 2022-12-04 | 16:31 | 2924.53 | 2871 | 2882.53 | -38.93 | 2886.13 |  | 3.6 | 0.36709 | 2.5252 | 0.0037433 | 85.06 | 0.042323
61 |  | 2022-12-05 | 7:24 | 2924.53 | 2871 | 2882.53 | -38.93 | 2886.13 |  | 3.6 | 0.36709 | 2.5252 | 0.0037433 | 85.06 | 0.042323
62 |  | 2022-12-05 | 15:34 | 2924.53 | 2871 | 2882.53 | -38.93 | 2886.13 |  | 3.6 | 0.36709 | 2.5252 | 0.0037433 | 85.06 | 0.042323
63 |  | 2022-12-06 | 7:32 | 2924.53 | 2871 | 2882.53 | -38.93 | 2886.13 |  | 3.6 | 0.36709 | 2.5252 | 0.0037433 | 85.06 | 0.042323
64 |  | 2022-12-06 | 16:47 | 2924.53 | 2871 | 2882.53 | -38.93 | 2886.13 |  | 3.6 | 0.36709 | 2.5252 | 0.0037433 | 85.06 | 0.042323
65 |  | 2022-12-07 | 7:28 | 2924.53 | 2871 | 2882.53 | -38.93 | 2886.13 |  | 3.6 | 0.36709 | 2.5252 | 0.0037433 | 85.06 | 0.042323
66 |  | 2022-12-07 | 16:42 | 2924.53 | 2871 | 2882.53 | -38.93 | 2886.13 |  | 3.6 | 0.36709 | 2.5252 | 0.0037433 | 85.06 | 0.042323
67 |  | 2022-12-08 | 7:27 | 2924.53 | 2871 | 2882.53 | -38.93 | 2886.13 |  | 3.6 | 0.36709 | 2.5252 | 0.0037433 | 85.06 | 0.042323
68 |  | 2022-12-08 | 16:56 | 2924.53 | 2871 | 2882.53 | -38.93 | 2886.13 |  | 3.6 | 0.36709 | 2.5252 | 0.0037433 | 85.06 | 0.042323
69 |  | 2022-12-09 | 7:32 | 2924.53 | 2871 | 2882.53 | -38.93 | 2886.13 |  | 3.6 | 0.36709 | 2.5252 | 0.0037433 | 85.06 | 0.042323
70 |  | 2022-12-09 | 16:46 | 2924.53 | 2871 | 2882.53 | -38.93 | 2886.13 |  | 3.6 | 0.36709 | 2.5252 | 0.0037433 | 85.06 | 0.042323
71 |  | 2022-12-10 | 7:30 | 2924.53 | 2871 | 2882.53 | -38.93 | 2886.13 |  | 3.6 | 0.36709 | 2.5252 | 0.0037433 | 85.06 | 0.042323
72 |  | 2022-12-10 | 16:48 | 2924.53 | 2871 | 2882.53 | -38.93 | 2886.13 |  | 3.6 | 0.36709 | 2.5252 | 0.0037433 | 85.06 | 0.042323
73 |  | 2022-12-11 | 7:44 | 2924.53 | 2871 | 2882.53 | -38.93 | 2886.13 |  | 3.6 | 0.36709 | 2.5252 | 0.0037433 | 85.06 | 0.042323
74 |  | 2022-12-11 | 16:42 | 2924.53 | 2871 | 2882.53 | -38.93 | 2886.13 |  | 3.6 | 0.36709 | 2.5252 | 0.0037433 | 85.06 | 0.042323
75 |  | 2022-12-12 | 7:27 | 2924.53 | 2871 | 2882.53 | -38.93 | 2886.13 |  | 3.6 | 0.36709 | 2.5252 | 0.0037433 | 85.06 | 0.042323
76 |  | 2022-12-12 | 16:40 | 2924.53 | 2871 | 2882.53 | -38.93 | 2886.13 |  | 3.6 | 0.36709 | 2.5252 | 0.0037433 | 85.06 | 0.042323
77 |  | 2022-12-13 | 7:42 | 2924.53 | 2871 | 2882.53 | -38.93 | 2886.13 |  | 3.6 | 0.36709 | 2.5252 | 0.0037433 | 85.06 | 0.042323
78 |  | 2022-12-13 | 16:49 | 2924.53 | 2871 | 2882.53 | -38.93 | 2886.13 |  | 3.6 | 0.36709 | 2.5252 | 0.0037433 | 85.06 | 0.042323
79 |  | 2022-12-14 | 7:28 | 2924.53 | 2871 | 2882.53 | -38.93 | 2886.13 |  | 3.6 | 0.36709 | 2.5252 | 0.0037433 | 85.06 | 0.042323
80 |  | 2022-12-14 | 16:26 | 2924.53 | 2871 | 2882.53 | -38.93 | 2886.13 |  | 3.6 | 0.36709 | 2.5252 | 0.0037433 | 85.06 | 0.042323
81 |  | 2022-12-18 | 16:26 | 2924.53 | 2871 | 2882.53 | -38.93 | 2886.13 |  | 3.6 | 0.36709 | 2.5252 | 0.0037433 | 85.06 | 0.042323
82 |  | 2022-12-27 | 16:05 | 2924.53 | 2871 | 2882.53 | -38.93 | 2886.13 |  | 3.6 | 0.36709 | 2.5252 | 0.0037433 | 85.06 | 0.042323
83 |  | 2023-01-03 | 16:30 | 2924.53 | 2871 | 2882.53 | -38.93 | 2886.13 |  | 3.6 | 0.36709 | 2.5252 | 0.0037433 | 85.06 | 0.042323
84 |  | 2023-01-08 | 16:18 | 2924.53 | 2871 | 2882.53 | -38.93 | 2886.13 |  | 3.6 | 0.36709 | 2.5252 | 0.0037433 | 85.06 | 0.042323
85 |  | 2023-01-13 | 15:43 | 2924.53 | 2871 | 2882.53 | -38.93 | 2886.13 |  | 3.6 | 0.36709 | 2.5252 | 0.0037433 | 85.06 | 0.042323
86 |  | 2023-01-18 | 10:30 | 2924.53 | 2871 | 2882.53 | -38.93 | 2886.13 |  | 3.6 | 0.36709 | 2.5252 | 0.0037433 | 85.06 | 0.042323
87 |  | 2023-01-23 | 11:15 | 2924.53 | 2871 | 2882.53 | -38.93 | 2886.13 |  | 3.6 | 0.36709 | 2.5252 | 0.0037433 | 85.06 | 0.042323
88 |  | 2023-01-28 | 11:18 | 2924.53 | 2871 | 2882.53 | -38.93 | 2886.13 |  | 3.6 | 0.36709 | 2.5252 | 0.0037433 | 85.06 | 0.042323
89 |  | 2023-02-04 | 7:44 | 2924.53 | 2871 | 2882.53 | -38.91 | 2886.15 |  | 3.62 | 0.36913 | 2.5392 | 0.0037641 | 85.06 | 0.042558
90 |  | 2023-02-04 | 16:13 | 2924.53 | 2871 | 2882.53 | -38.91 | 2886.15 |  | 3.62 | 0.36913 | 2.5392 | 0.0037641 | 85.06 | 0.042558
91 |  | 2023-02-05 | 7:48 | 2924.53 | 2871 | 2882.53 | -38.9 | 2886.16 |  | 3.63 | 0.37015 | 2.5462 | 0.0037745 | 85.06 | 0.042676
92 |  | 2023-02-05 | 16:29 | 2924.53 | 2871 | 2882.53 | -38.9 | 2886.16 |  | 3.63 | 0.37015 | 2.5462 | 0.0037745 | 85.06 | 0.042676
93 |  | 2023-02-08 | 7:40 | 2924.53 | 2871 | 2882.53 | -38.55 | 2886.51 |  | 3.98 | 0.40584 | 2.7917 | 0.0041384 | 85.06 | 0.046791
94 |  | 2023-02-08 | 17:37 | 2924.53 | 2871 | 2882.53 | -38.55 | 2886.51 |  | 3.98 | 0.40584 | 2.7917 | 0.0041384 | 85.06 | 0.046791
95 |  | 2023-02-09 | 7:44 | 2924.53 | 2871 | 2882.53 | -38.45 | 2886.61 |  | 4.08 | 0.41604 | 2.8618 | 0.0042424 | 85.06 | 0.047966
96 |  | 2023-02-09 | 17:44 | 2924.53 | 2871 | 2882.53 | -38.68 | 2886.38 |  | 3.85 | 0.39258 | 2.7005 | 0.0040032 | 85.06 | 0.045262
97 |  | 2023-02-11 | 17:05 | 2924.53 | 2871 | 2882.53 | -38.92 | 2886.14 |  | 3.61 | 0.36811 | 2.5322 | 0.0037537 | 85.06 | 0.042441
98 |  | 2023-02-12 | 7:38 | 2924.53 | 2871 | 2882.53 | -38.93 | 2886.13 |  | 3.6 | 0.36709 | 2.5252 | 0.0037433 | 85.06 | 0.042323
99 |  | 2023-02-12 | 15:08 | 2924.53 | 2871 | 2882.53 | -38.93 | 2886.13 |  | 3.6 | 0.36709 | 2.5252 | 0.0037433 | 85.06 | 0.042323
100 |  | 2023-02-13 | 7:34 | 2924.53 | 2871 | 2882.53 | -38.9 | 2886.16 |  | 3.63 | 0.37015 | 2.5462 | 0.0037745 | 85.06 | 0.042676
101 |  | 2023-02-13 | 17:07 | 2924.53 | 2871 | 2882.53 | -38.88 | 2886.18 |  | 3.65 | 0.37219 | 2.5602 | 0.0037953 | 85.06 | 0.042911
102 |  | 2023-02-14 | 11:04 | 2924.53 | 2871 | 2882.53 | -38.87 | 2886.19 |  | 3.66 | 0.37321 | 2.5672 | 0.0038057 | 85.06 | 0.043028
103 |  | 2023-02-14 | 17:34 | 2924.53 | 2871 | 2882.53 | -38.87 | 2886.19 |  | 3.66 | 0.37321 | 2.5672 | 0.0038057 | 85.06 | 0.043028
104 |  | 2023-02-15 | 8:26 | 2924.53 | 2871 | 2882.53 | -39.06 | 2886 |  | 3.47 | 0.35384 | 2.434 | 0.0036081 | 85.06 | 0.040795
105 |  | 2023-02-15 | 18:02 | 2924.53 | 2871 | 2882.53 | -39.06 | 2886 |  | 3.47 | 0.35384 | 2.434 | 0.0036081 | 85.06 | 0.040795
106 |  | 2023-02-16 | 7:48 | 2924.53 | 2871 | 2882.53 | -39.32 | 2885.74 |  | 3.21 | 0.32732 | 2.2516 | 0.0033378 | 85.06 | 0.037738
107 |  | 2023-02-16 | 18:10 | 2924.53 | 2871 | 2882.53 | -39.75 | 2885.31 |  | 2.78 | 0.28348 | 1.95 | 0.0028907 | 85.06 | 0.032683
108 |  | 2023-02-17 | 7:40 | 2924.53 | 2871 | 2882.53 | -39.75 | 2885.31 |  | 2.78 | 0.28348 | 1.95 | 0.0028907 | 85.06 | 0.032683
109 |  | 2023-02-17 | 16:43 | 2924.53 | 2871 | 2882.53 | -39.76 | 2885.3 |  | 2.77 | 0.28246 | 1.943 | 0.0028803 | 85.06 | 0.032565
110 |  | 2023-02-18 | 8:08 | 2924.53 | 2871 | 2882.53 | -38.98 | 2886.08 |  | 3.55 | 0.36199 | 2.4901 | 0.0036913 | 85.06 | 0.041735
111 |  | 2023-02-18 | 17:34 | 2924.53 | 2871 | 2882.53 | -38.91 | 2886.15 |  | 3.62 | 0.36913 | 2.5392 | 0.0037641 | 85.06 | 0.042558
112 |  | 2023-02-19 | 8:45 | 2924.53 | 2871 | 2882.53 | -38.9 | 2886.16 |  | 3.63 | 0.37015 | 2.5462 | 0.0037745 | 85.06 | 0.042676
113 |  | 2023-02-19 | 17:23 | 2924.53 | 2871 | 2882.53 | -38.92 | 2886.14 |  | 3.61 | 0.36811 | 2.5322 | 0.0037537 | 85.06 | 0.042441
114 |  | 2023-02-21 | 8:06 | 2924.53 | 2871 | 2882.53 | -38.91 | 2886.15 |  | 3.62 | 0.36913 | 2.5392 | 0.0037641 | 85.06 | 0.042558
115 |  | 2023-02-25 | 16:49 | 2924.53 | 2871 | 2882.53 | -38.91 | 2886.15 |  | 3.62 | 0.36913 | 2.5392 | 0.0037641 | 85.06 | 0.042558
116 |  | 2023-02-26 | 15:24 | 2924.53 | 2871 | 2882.53 | -38.91 | 2886.15 |  | 3.62 | 0.36913 | 2.5392 | 0.0037641 | 85.06 | 0.042558
117 |  | 2023-02-27 | 15:12 | 2924.53 | 2871 | 2882.53 | -38.92 | 2886.14 |  | 3.61 | 0.36811 | 2.5322 | 0.0037537 | 85.06 | 0.042441
118 |  | 2023-02-28 | 11:55 | 2924.53 | 2871 | 2882.53 | -38.87 | 2886.19 |  | 3.66 | 0.37321 | 2.5672 | 0.0038057 | 85.06 | 0.043028
119 |  | 2023-03-01 | 16:16 | 2924.53 | 2871 | 2882.53 | -38.87 | 2886.19 |  | 3.66 | 0.37321 | 2.5672 | 0.0038057 | 85.06 | 0.043028
120 |  | 2023-03-02 | 11:12 | 2924.53 | 2871 | 2882.53 | -38.87 | 2886.19 |  | 3.66 | 0.37321 | 2.5672 | 0.0038057 | 85.06 | 0.043028
121 |  | 2023-03-03 | 0.925 | 2924.53 | 2871 | 2882.53 | -38.89 | 2886.17 |  | 3.64 | 0.37117 | 2.5532 | 0.0037849 | 85.06 | 0.042793
122 |  | 2023-03-04 | 10:14 | 2924.53 | 2871 | 2882.53 | -38.88 | 2886.18 |  | 3.65 | 0.37219 | 2.5602 | 0.0037953 | 85.06 | 0.042911
123 |  | 2023-03-05 | 8:49 | 2924.53 | 2871 | 2882.53 | -38.89 | 2886.17 |  | 3.64 | 0.37117 | 2.5532 | 0.0037849 | 85.06 | 0.042793
124 |  | 2023-03-06 | 8:40 | 2924.53 | 2871 | 2882.53 | -38.89 | 2886.17 |  | 3.64 | 0.37117 | 2.5532 | 0.0037849 | 85.06 | 0.042793
125 |  | 2023-03-07 | 10:12 | 2924.53 | 2871 | 2882.53 | -38.89 | 2886.17 |  | 3.64 | 0.37117 | 2.5532 | 0.0037849 | 85.06 | 0.042793
126 |  | 2023-03-08 | 7:44 | 2924.53 | 2871 | 2882.53 | -38.89 | 2886.17 |  | 3.64 | 0.37117 | 2.5532 | 0.0037849 | 85.06 | 0.042793
127 |  | 2023-03-09 | 8:43 | 2924.53 | 2871 | 2882.53 | -38.89 | 2886.17 |  | 3.64 | 0.37117 | 2.5532 | 0.0037849 | 85.06 | 0.042793
128 |  | 2023-03-10 | 8:35 | 2924.53 | 2871 | 2882.53 | -38.89 | 2886.17 |  | 3.64 | 0.37117 | 2.5532 | 0.0037849 | 85.06 | 0.042793
129 |  | 2023-03-11 | 12:04 | 2924.53 | 2871 | 2882.53 | -38.89 | 2886.17 |  | 3.64 | 0.37117 | 2.5532 | 0.0037849 | 85.06 | 0.042793
130 |  | 2023-03-12 | 15:08 | 2924.53 | 2871 | 2882.53 | -38.89 | 2886.17 |  | 3.64 | 0.37117 | 2.5532 | 0.0037849 | 85.06 | 0.042793
131 |  | 2023-03-13 | 14:47 | 2924.53 | 2871 | 2882.53 | -38.89 | 2886.17 |  | 3.64 | 0.37117 | 2.5532 | 0.0037849 | 85.06 | 0.042793
132 |  | 2023-03-14 | 8:44 | 2924.53 | 2871 | 2882.53 | -36.08 | 2888.98 |  | 6.45 | 0.65771 | 4.5242 | 0.0067067 | 85.06 | 0.075829
133 |  | 2023-03-15 | 16:43 | 2924.53 | 2871 | 2882.53 | -36.92 | 2888.14 |  | 5.61 | 0.57205 | 3.935 | 0.0058333 | 85.06 | 0.065953
134 |  | 2023-03-16 | 17:34 | 2924.53 | 2871 | 2882.53 | -38.9 | 2886.16 |  | 3.63 | 0.37015 | 2.5462 | 0.0037745 | 85.06 | 0.042676
135 |  | 2023-03-17 | 17:09 | 2924.53 | 2871 | 2882.53 | -38.89 | 2886.17 |  | 3.64 | 0.37117 | 2.5532 | 0.0037849 | 85.06 | 0.042793
136 |  | 2023-03-18 | 16:30 | 2924.53 | 2871 | 2882.53 | -38.89 | 2886.17 |  | 3.64 | 0.37117 | 2.5532 | 0.0037849 | 85.06 | 0.042793
137 |  | 2023-03-19 | 11:19 | 2924.53 | 2871 | 2882.53 | -38.89 | 2886.17 |  | 3.64 | 0.37117 | 2.5532 | 0.0037849 | 85.06 | 0.042793
138 |  | 2023-03-20 | 16:42 | 2924.53 | 2871 | 2882.53 | -38.89 | 2886.17 |  | 3.64 | 0.37117 | 2.5532 | 0.0037849 | 85.06 | 0.042793
140 |  | 2023-03-22 | 15:16 | 2924.53 | 2871 | 2882.53 | -38.89 | 2886.17 |  | 3.64 | 0.37117 | 2.5532 | 0.0037849 | 85.06 | 0.042793
141 |  | 2023-03-23 | 10:30 | 2924.53 | 2871 | 2882.53 | -38.89 | 2886.17 |  | 3.64 | 0.37117 | 2.5532 | 0.0037849 | 85.06 | 0.042793
142 |  | 2023-03-24 | 17:59 | 2924.53 | 2871 | 2882.53 | -38.9 | 2886.16 |  | 3.63 | 0.37015 | 2.5462 | 0.0037745 | 85.06 | 0.042676
143 |  | 2023-03-25 | 7:38 | 2924.53 | 2871 | 2882.53 | -38.9 | 2886.16 |  | 3.63 | 0.37015 | 2.5462 | 0.0037745 | 85.06 | 0.042676
144 |  | 2023-03-26 | 11:12 | 2924.53 | 2871 | 2882.53 | -38.9 | 2886.16 |  | 3.63 | 0.37015 | 2.5462 | 0.0037745 | 85.06 | 0.042676
145 |  | 2023-03-27 | 11:37 | 2924.53 | 2871 | 2882.53 | -38.9 | 2886.16 |  | 3.63 | 0.37015 | 2.5462 | 0.0037745 | 85.06 | 0.042676
146 |  | 2023-03-28 | 10:26 | 2924.53 | 2871 | 2882.53 | -38.9 | 2886.16 |  | 3.63 | 0.37015 | 2.5462 | 0.0037745 | 85.06 | 0.042676
147 |  | 2023-03-30 | 9:18 | 2924.53 | 2871 | 2882.53 | -38.9 | 2886.16 |  | 3.63 | 0.37015 | 2.5462 | 0.0037745 | 85.06 | 0.042676
148 |  | 2023-03-31 | 17:26 | 2924.53 | 2871 | 2882.53 | -38.9 | 2886.16 |  | 3.63 | 0.37015 | 2.5462 | 0.0037745 | 85.06 | 0.042676
149 |  | 2023-04-01 | 17:41 | 2924.53 | 2871 | 2882.53 | -38.9 | 2886.16 |  | 3.63 | 0.37015 | 2.5462 | 0.0037745 | 85.06 | 0.042676
150 |  | 2023-04-02 | 11:45 | 2924.53 | 2871 | 2882.53 | -38.9 | 2886.16 |  | 3.63 | 0.37015 | 2.5462 | 0.0037745 | 85.06 | 0.042676
151 |  | 2023-04-03 | 9:54 | 2924.53 | 2871 | 2882.53 | -38.9 | 2886.16 |  | 3.63 | 0.37015 | 2.5462 | 0.0037745 | 85.06 | 0.042676
152 |  | 2023-04-04 | 16:54 | 2924.53 | 2871 | 2882.53 | -38.9 | 2886.16 |  | 3.63 | 0.37015 | 2.5462 | 0.0037745 | 85.06 | 0.042676
155 |  | 2023-04-07 | 8:44 | 2924.53 | 2871 | 2882.53 | -38.9 | 2886.16 |  | 3.63 | 0.37015 | 2.5462 | 0.0037745 | 85.06 | 0.042676
157 |  | 2023-04-09 | 8:41 | 2924.53 | 2871 | 2882.53 | -38.9 | 2886.16 |  | 3.63 | 0.37015 | 2.5462 | 0.0037745 | 85.06 | 0.042676
158 |  | 2023-04-10 | 10:51 | 2924.53 | 2871 | 2882.53 | -38.9 | 2886.16 |  | 3.63 | 0.37015 | 2.5462 | 0.0037745 | 85.06 | 0.042676
159 |  | 2023-04-11 | 11:48 | 2924.53 | 2871 | 2882.53 | -38.9 | 2886.16 |  | 3.63 | 0.37015 | 2.5462 | 0.0037745 | 85.06 | 0.042676
160 |  | 2023-04-12 | 15:16 | 2924.53 | 2871 | 2882.53 | -38.9 | 2886.16 |  | 3.63 | 0.37015 | 2.5462 | 0.0037745 | 85.06 | 0.042676
161 |  | 2023-04-22 | 16:34 | 2924.53 | 2871 | 2882.53 | -38.9 | 2886.16 |  | 3.63 | 0.37015 | 2.5462 | 0.0037745 | 85.06 | 0.042676
162 |  | 2023-04-23 | 9:54 | 2924.53 | 2871 | 2882.53 | -38.9 | 2886.16 |  | 3.63 | 0.37015 | 2.5462 | 0.0037745 | 85.06 | 0.042676
163 |  | 2023-04-24 | 17:33 | 2924.53 | 2871 | 2882.53 | -38.9 | 2886.16 |  | 3.63 | 0.37015 | 2.5462 | 0.0037745 | 85.06 | 0.042676
164 |  | 2023-04-25 | 17:22 | 2924.53 | 2871 | 2882.53 | -38.9 | 2886.16 |  | 3.63 | 0.37015 | 2.5462 | 0.0037745 | 85.06 | 0.042676
165 |  | 2023-04-26 | 15:24 | 2924.53 | 2871 | 2882.53 | -38.9 | 2886.16 |  | 3.63 | 0.37015 | 2.5462 | 0.0037745 | 85.06 | 0.042676
166 |  | 2023-04-27 | 17:40 | 2924.53 | 2871 | 2882.53 | -38.9 | 2886.16 |  | 3.63 | 0.37015 | 2.5462 | 0.0037745 | 85.06 | 0.042676
167 |  | 2023-04-30 | 15:12 | 2924.53 | 2871 | 2882.53 | -38.9 | 2886.16 |  | 3.63 | 0.37015 | 2.5462 | 0.0037745 | 85.06 | 0.042676
168 |  | 2023-05-02 | 15:33 | 2924.53 | 2871 | 2882.53 | -38.9 | 2886.16 |  | 3.63 | 0.37015 | 2.5462 | 0.0037745 | 85.06 | 0.042676
169 |  | 2023-05-04 | 15:32 | 2924.53 | 2871 | 2882.53 | -38.9 | 2886.16 |  | 3.63 | 0.37015 | 2.5462 | 0.0037745 | 85.06 | 0.042676
170 |  | 2023-05-06 | 10:51 | 2924.53 | 2871 | 2882.53 | -38.91 | 2886.15 |  | 3.62 | 0.36913 | 2.5392 | 0.0037641 | 85.06 | 0.042558
171 |  | 2023-05-07 | 10:31 | 2924.53 | 2871 | 2882.53 | -38.91 | 2886.15 |  | 3.62 | 0.36913 | 2.5392 | 0.0037641 | 85.06 | 0.042558
172 |  | 2023-05-12 | 9:48 | 2924.53 | 2871 | 2882.53 | -38.91 | 2886.15 |  | 3.62 | 0.36913 | 2.5392 | 0.0037641 | 85.06 | 0.042558
175 |  | 2023-05-15 | 17:13 | 2924.53 | 2871 | 2882.53 | -38.9 | 2886.16 |  | 3.63 | 0.37015 | 2.5462 | 0.0037745 | 85.06 | 0.042676
176 |  | 2023-05-16 | 15:51 | 2924.53 | 2871 | 2882.53 | -38.9 | 2886.16 |  | 3.63 | 0.37015 | 2.5462 | 0.0037745 | 85.06 | 0.042676
177 |  | 2023-05-17 | 16:35 | 2924.53 | 2871 | 2882.53 | -38.9 | 2886.16 |  | 3.63 | 0.37015 | 2.5462 | 0.0037745 | 85.06 | 0.042676
178 |  | 2023-05-21 | 16:34 | 2924.53 | 2871 | 2882.53 | -38.9 | 2886.16 |  | 3.63 | 0.37015 | 2.5462 | 0.0037745 | 85.06 | 0.042676
180 |  | 2023-05-23 | 16:05 | 2924.53 | 2871 | 2882.53 | -38.9 | 2886.16 |  | 3.63 | 0.37015 | 2.5462 | 0.0037745 | 85.06 | 0.042676
181 |  | 2023-05-28 | 11:44 | 2924.53 | 2871 | 2882.53 | -38.9 | 2886.16 |  | 3.63 | 0.37015 | 2.5462 | 0.0037745 | 85.06 | 0.042676
182 |  | 2023-05-30 | 17:34 | 2924.53 | 2871 | 2882.53 | -38.9 | 2886.16 |  | 3.63 | 0.37015 | 2.5462 | 0.0037745 | 85.06 | 0.042676
183 |  | 2023-06-02 | 17:18 | 2924.53 | 2871 | 2882.53 | -38.9 | 2886.16 |  | 3.63 | 0.37015 | 2.5462 | 0.0037745 | 85.06 | 0.042676
184 |  | 2023-06-03 | 17:04 | 2924.53 | 2871 | 2882.53 | -38.9 | 2886.16 |  | 3.63 | 0.37015 | 2.5462 | 0.0037745 | 85.06 | 0.042676
185 |  | 2023-06-09 | 16:12 | 2924.53 | 2871 | 2882.53 | -38.9 | 2886.16 |  | 3.63 | 0.37015 | 2.5462 | 0.0037745 | 85.06 | 0.042676
186 |  | 2023-06-11 | 16:27 | 2924.53 | 2871 | 2882.53 | -38.9 | 2886.16 |  | 3.63 | 0.37015 | 2.5462 | 0.0037745 | 85.06 | 0.042676
187 |  | 2023-06-13 | 9:30 | 2924.53 | 2871 | 2882.53 | -38.9 | 2886.16 |  | 3.63 | 0.37015 | 2.5462 | 0.0037745 | 85.06 | 0.042676
188 |  | 2023-06-17 | 11:35 | 2924.53 | 2871 | 2882.53 | -38.9 | 2886.16 |  | 3.63 | 0.37015 | 2.5462 | 0.0037745 | 85.06 | 0.042676
189 |  | 2023-06-18 | 9:51 | 2924.53 | 2871 | 2882.53 | -38.91 | 2886.15 |  | 3.62 | 0.36913 | 2.5392 | 0.0037641 | 85.06 | 0.042558
190 |  | 2023-06-19 | 14:32 | 2924.53 | 2871 | 2882.53 | -38.91 | 2886.15 |  | 3.62 | 0.36913 | 2.5392 | 0.0037641 | 85.06 | 0.042558
191 |  | 2023-06-20 | 11:30 | 2924.53 | 2871 | 2882.53 | -38.91 | 2886.15 |  | 3.62 | 0.36913 | 2.5392 | 0.0037641 | 85.06 | 0.042558
192 |  | 2023-06-21 | 14:59 | 2924.53 | 2871 | 2882.53 | -38.9 | 2886.16 |  | 3.63 | 0.37015 | 2.5462 | 0.0037745 | 85.06 | 0.042676
193 |  | 2023-06-22 | 10:27 | 2924.53 | 2871 | 2882.53 | -38.9 | 2886.16 |  | 3.63 | 0.37015 | 2.5462 | 0.0037745 | 85.06 | 0.042676
194 |  | 2023-06-23 | 12:07 | 2924.53 | 2871 | 2882.53 | -38.89 | 2886.17 |  | 3.64 | 0.37117 | 2.5532 | 0.0037849 | 85.06 | 0.042793
195 |  | 2023-06-24 | 10:54 | 2924.53 | 2871 | 2882.53 | -38.89 | 2886.17 |  | 3.64 | 0.37117 | 2.5532 | 0.0037849 | 85.06 | 0.042793
196 |  | 2023-06-25 | 15:35 | 2924.53 | 2871 | 2882.53 | -38.89 | 2886.17 |  | 3.64 | 0.37117 | 2.5532 | 0.0037849 | 85.06 | 0.042793
197 |  | 2023-07-03 | 15:30 | 2924.53 | 2871 | 2882.53 | -38.91 | 2886.15 |  | 3.62 | 0.36913 | 2.5392 | 0.0037641 | 85.06 | 0.042558
198 |  | 2023-07-04 | 16:30 | 2924.53 | 2871 | 2882.53 | -38.91 | 2886.15 |  | 3.62 | 0.36913 | 2.5392 | 0.0037641 | 85.06 | 0.042558
199 |  | 2023-07-07 | 17:30 | 2924.53 | 2871 | 2882.53 | -38.92 | 2886.14 |  | 3.61 | 0.36811 | 2.5322 | 0.0037537 | 85.06 | 0.042441
200 |  | 2023-07-08 | 12:10 | 2924.53 | 2871 | 2882.53 | -38.92 | 2886.14 |  | 3.61 | 0.36811 | 2.5322 | 0.0037537 | 85.06 | 0.042441
201 |  | 2023-07-14 | 17:21 | 2924.53 | 2871 | 2882.53 | -38.92 | 2886.14 |  | 3.61 | 0.36811 | 2.5322 | 0.0037537 | 85.06 | 0.042441
202 |  | 2023-07-19 | 10:20 | 2924.53 | 2871 | 2882.53 | -38.92 | 2886.14 |  | 3.61 | 0.36811 | 2.5322 | 0.0037537 | 85.06 | 0.042441
203 |  | 2023-07-26 | 16:36 | 2924.53 | 2871 | 2882.53 | -39 | 2886.06 |  | 3.53 | 0.35995 | 2.4761 | 0.0036705 | 85.06 | 0.0415
204 |  | 2023-08-23 | 16:02 | 2924.53 | 2871 | 2882.53 | -39 | 2886.06 |  | 3.53 | 0.35995 | 2.4761 | 0.0036705 | 85.06 | 0.0415
205 |  | 2023-09-09 |  | 2924.53 | 2871 | 2882.53 | -39 | 2886.06 |  | 3.53 | 0.35995 | 2.4761 | 0.0036705 | 85.06 | 0.0415
206 |  | 2023-09-13 |  | 2924.53 | 2871 | 2882.53 | -39 | 2886.06 |  | 3.53 | 0.35995 | 2.4761 | 0.0036705 | 85.06 | 0.0415
207 |  | 2023-09-20 |  | 2924.53 | 2871 | 2882.53 | -39 | 2886.06 |  | 3.53 | 0.35995 | 2.4761 | 0.0036705 | 85.06 | 0.0415
208 |  | 2023-09-27 |  | 2924.53 | 2871 | 2882.53 | -39 | 2886.06 |  | 3.53 | 0.35995 | 2.4761 | 0.0036705 | 85.06 | 0.0415
209 |  | 2023-10-04 |  | 2924.53 | 2871 | 2882.53 | -39.02 | 2886.04 |  | 3.51 | 0.35791 | 2.462 | 0.0036497 | 85.06 | 0.041265
210 |  | 2023-10-27 |  | 2924.53 | 2871 | 2882.53 | -39.01 | 2886.05 |  | 3.52 | 0.35893 | 2.469 | 0.0036601 | 85.06 | 0.041383
211 |  | 2023-11-05 |  | 2924.53 | 2871 | 2882.53 | -39.02 | 2886.04 |  | 3.51 | 0.35791 | 2.462 | 0.0036497 | 85.06 | 0.041265
212 |  | 2023-11-08 |  | 2924.53 | 2871 | 2882.53 | -39.02 | 2886.04 |  | 3.51 | 0.35791 | 2.462 | 0.0036497 | 85.06 | 0.041265
213 |  | 2023-11-21 |  | 2924.53 | 2871 | 2882.53 | -39.03 | 2886.03 |  | 3.5 | 0.3569 | 2.455 | 0.0036393 | 85.06 | 0.041147
214 |  | 2023-12-02 |  | 2924.53 | 2871 | 2882.53 | -39.03 | 2886.03 |  | 3.5 | 0.3569 | 2.455 | 0.0036393 | 85.06 | 0.041147
215 |  | 2023-12-13 |  | 2924.53 | 2871 | 2882.53 | -39.03 | 2886.03 |  | 3.5 | 0.3569 | 2.455 | 0.0036393 | 85.06 | 0.041147
217 |  | 2023-12-30 |  | 2924.53 | 2871 | 2882.53 | -39.03 | 2886.03 |  | 3.5 | 0.3569 | 2.455 | 0.0036393 | 85.06 | 0.041147
218 |  | 2024-01-06 |  | 2924.53 | 2871 | 2882.53 | -39.03 | 2886.03 |  | 3.5 | 0.3569 | 2.455 | 0.0036393 | 85.06 | 0.041147
219 |  | 2024-01-13 |  | 2924.53 | 2871 | 2882.53 | -39.03 | 2886.03 |  | 3.5 | 0.3569 | 2.455 | 0.0036393 | 85.06 | 0.041147
220 |  | 2024-01-20 |  | 2924.53 | 2871 | 2882.53 | -39.03 | 2886.03 |  | 3.5 | 0.3569 | 2.455 | 0.0036393 | 85.06 | 0.041147
221 |  | 2024-02-04 |  | 2924.53 | 2871 | 2882.53 | -39.02 | 2886.04 |  | 3.51 | 0.35791 | 2.462 | 0.0036497 | 85.06 | 0.041265
222 |  | 2024-02-11 |  | 2924.53 | 2871 | 2882.53 | -39.03 | 2886.03 |  | 3.5 | 0.3569 | 2.455 | 0.0036393 | 85.06 | 0.041147
223 |  | 2024-02-24 |  | 2924.53 | 2871 | 2882.53 | -39.04 | 2886.02 |  | 3.49 | 0.35588 | 2.448 | 0.0036289 | 85.06 | 0.04103
224 |  | 2024-03-10 |  | 2924.53 | 2871 | 2882.53 | -39 | 2886.06 |  | 3.53 | 0.35995 | 2.4761 | 0.0036705 | 85.06 | 0.0415
225 |  | 2024-03-25 |  | 2924.53 | 2871 | 2882.53 | -39.03 | 2886.03 |  | 3.5 | 0.3569 | 2.455 | 0.0036393 | 85.06 | 0.041147
226 |  | 2024-04-09 |  | 2924.53 | 2871 | 2882.53 | -39.01 | 2886.05 |  | 3.52 | 0.35893 | 2.469 | 0.0036601 | 85.06 | 0.041383
227 |  | 2024-04-24 |  | 2924.53 | 2871 | 2882.53 | -39 | 2886.06 |  | 3.53 | 0.35995 | 2.4761 | 0.0036705 | 85.06 | 0.0415
228 |  | 2024-05-08 |  | 2924.53 | 2871 | 2882.53 | -39.011 | 2886.049 |  | 3.519 | 0.35883 | 2.4683 | 0.0036591 | 85.06 | 0.041371
229 |  | 2024-09-09 |  | 2924.53 | 2871 | 2882.53 | -38.91 | 2886.15 |  | 3.62 | 0.36913 | 2.5392 | 0.0037641 | 85.06 | 0.042558
230 |  | 2024-09-16 |  | 2924.53 | 2871 | 2882.53 | -38.9 | 2886.16 |  | 3.63 | 0.37015 | 2.5462 | 0.0037745 | 85.06 | 0.042676
231 |  | 2024-09-28 |  | 2924.53 | 2871 | 2882.53 | -38.91 | 2886.15 |  | 3.62 | 0.36913 | 2.5392 | 0.0037641 | 85.06 | 0.042558
232 |  | 2024-10-05 |  | 2924.53 | 2871 | 2882.53 | -38.91 | 2886.15 |  | 3.62 | 0.36913 | 2.5392 | 0.0037641 | 85.06 | 0.042558
233 |  | 2024-10-22 |  | 2924.53 | 2871 | 2882.53 | -38.91 | 2886.15 |  | 3.62 | 0.36913 | 2.5392 | 0.0037641 | 85.06 | 0.042558
234 |  | 2024-10-28 |  | 2924.53 | 2871 | 2882.53 | -38.91 | 2886.15 |  | 3.62 | 0.36913 | 2.5392 | 0.0037641 | 85.06 | 0.042558
235 |  | 2024-11-01 |  | 2924.53 | 2872 | 2882.53 | -38.91 | 2886.15 |  | 3.62 | 0.36913 | 2.5392 | 0.0037641 | 85.06 | 0.042558

## MW-28
UNIDAD MINERA SHAHUINDO PILA DE LIXIVIACION 2A DATA PIEZOMETRO DE TUBO ABIERTO MW-28
| COMPONENTE: |  | Pila de Lixiviacion
| SECTOR: |  | 2A
| Codigo |  | MW-028 | [7 empty] | Litología | ROM
| Sondaje | [9 empty] | γ | 2 | Tn/m3
| Profundidad |  | 60 | m
| Altura PVC |  | 0.68 | m
|  |  | E | N | Z Collar | Z Profundidad
| CORDENADAS |  | 808765.5 | 9157317.3 | 2924.68 | 2864.68
Registro N° |  | Fecha | Hora | Cota de la Superficie del Terreno | Cota del Grading | Produndidad del Piezometro | Lectura | Nivel Piezometrico | Comentarios | Presión |  |  |  | σv | Ru
|  |  |  | metros | metros | metros | metros | m.s.n.m. |  | mH2O | kPa | PSI | Kg/cm2
1 |  | 2022-11-05 | 17:32 | 2924.68 | 2856.8 | 2864.68 | -60 | 2865.36 |  | 0.68 | 0.06934 | 0.47697 | 0.00070707 | 121.36 | 0.0056032
2 |  | 2022-11-06 | 8:02 | 2924.68 | 2856.8 | 2864.68 | -60 | 2865.36 |  | 0.68 | 0.06934 | 0.47697 | 0.00070707 | 121.36 | 0.0056032
3 |  | 2022-11-06 | 18:31 | 2924.68 | 2856.8 | 2864.68 | -60 | 2865.36 |  | 0.68 | 0.06934 | 0.47697 | 0.00070707 | 121.36 | 0.0056032
4 |  | 2022-11-07 | 8:38 | 2924.68 | 2856.8 | 2864.68 | -60 | 2865.36 |  | 0.68 | 0.06934 | 0.47697 | 0.00070707 | 121.36 | 0.0056032
5 |  | 2022-11-07 | 17:41 | 2924.68 | 2856.8 | 2864.68 | -60 | 2865.36 |  | 0.68 | 0.06934 | 0.47697 | 0.00070707 | 121.36 | 0.0056032
6 |  | 2022-11-08 | 8:24 | 2924.68 | 2856.8 | 2864.68 | -60 | 2865.36 |  | 0.68 | 0.06934 | 0.47697 | 0.00070707 | 121.36 | 0.0056032
7 |  | 2022-11-08 | 18:20 | 2924.68 | 2856.8 | 2864.68 | -54.49 | 2870.87 |  | 6.19 | 0.63119 | 4.3419 | 0.0064364 | 121.36 | 0.051005
8 |  | 2022-11-09 | 7:58 | 2924.68 | 2856.8 | 2864.68 | -49.65 | 2875.71 |  | 11.03 | 1.1247 | 7.7368 | 0.011469 | 121.36 | 0.090887
9 |  | 2022-11-09 | 18:06 | 2924.68 | 2856.8 | 2864.68 | -49.65 | 2875.71 |  | 11.03 | 1.1247 | 7.7368 | 0.011469 | 121.36 | 0.090887
10 |  | 2022-11-10 | 7:50 | 2924.68 | 2856.8 | 2864.68 | -49.65 | 2875.71 |  | 11.03 | 1.1247 | 7.7368 | 0.011469 | 121.36 | 0.090887
11 |  | 2022-11-10 | 18:13 | 2924.68 | 2856.8 | 2864.68 | -49.65 | 2875.71 |  | 11.03 | 1.1247 | 7.7368 | 0.011469 | 121.36 | 0.090887
12 |  | 2022-11-11 | 17:47 | 2924.68 | 2856.8 | 2864.68 | -54.39 | 2870.97 |  | 6.29 | 0.64139 | 4.412 | 0.0065404 | 121.36 | 0.051829
13 |  | 2022-11-12 | 7:40 | 2924.68 | 2856.8 | 2864.68 | -54.4 | 2870.96 |  | 6.28 | 0.64037 | 4.405 | 0.00653 | 121.36 | 0.051747
14 |  | 2022-11-12 | 18:22 | 2924.68 | 2856.8 | 2864.68 | -54.34 | 2871.02 |  | 6.34 | 0.64649 | 4.4471 | 0.0065924 | 121.36 | 0.052241
15 |  | 2022-11-13 | 7:52 | 2924.68 | 2856.8 | 2864.68 | -49.73 | 2875.63 |  | 10.95 | 1.1166 | 7.6807 | 0.011386 | 121.36 | 0.090227
16 |  | 2022-11-13 | 18:04 | 2924.68 | 2856.8 | 2864.68 | -53.9 | 2871.46 |  | 6.78 | 0.69136 | 4.7557 | 0.0070499 | 121.36 | 0.055867
17 |  | 2022-11-14 | 7:52 | 2924.68 | 2856.8 | 2864.68 | -55.39 | 2869.97 |  | 5.29 | 0.53942 | 3.7106 | 0.0055006 | 121.36 | 0.043589
18 |  | 2022-11-14 | 16:23 | 2924.68 | 2856.8 | 2864.68 | -54.2 | 2871.16 |  | 6.48 | 0.66077 | 4.5453 | 0.0067379 | 121.36 | 0.053395
19 |  | 2022-11-15 | 7:45 | 2924.68 | 2856.8 | 2864.68 | -54.6 | 2870.76 |  | 6.08 | 0.61998 | 4.2647 | 0.006322 | 121.36 | 0.050099
20 |  | 2022-11-15 | 16:45 | 2924.68 | 2856.8 | 2864.68 | -53.8 | 2871.56 |  | 6.88 | 0.70155 | 4.8259 | 0.0071539 | 121.36 | 0.056691
21 |  | 2022-11-16 | 7:46 | 2924.68 | 2856.8 | 2864.68 | -54.21 | 2871.15 |  | 6.47 | 0.65975 | 4.5383 | 0.0067275 | 121.36 | 0.053312
22 |  | 2022-11-16 | 17:17 | 2924.68 | 2856.8 | 2864.68 | -54.46 | 2870.9 |  | 6.22 | 0.63425 | 4.3629 | 0.0064676 | 121.36 | 0.051252
23 |  | 2022-11-17 | 7:36 | 2924.68 | 2856.8 | 2864.68 | -54.8 | 2870.56 |  | 5.88 | 0.59958 | 4.1244 | 0.006114 | 121.36 | 0.048451
24 |  | 2022-11-17 | 18:05 | 2924.68 | 2856.8 | 2864.68 | -54.76 | 2870.6 |  | 5.92 | 0.60366 | 4.1525 | 0.0061556 | 121.36 | 0.04878
25 |  | 2022-11-18 | 7:35 | 2924.68 | 2856.8 | 2864.68 | -54.7 | 2870.66 |  | 5.98 | 0.60978 | 4.1946 | 0.006218 | 121.36 | 0.049275
26 |  | 2022-11-18 | 17:23 | 2924.68 | 2856.8 | 2864.68 | -54.65 | 2870.71 |  | 6.03 | 0.61488 | 4.2296 | 0.00627 | 121.36 | 0.049687
27 |  | 2022-11-19 | 7:35 | 2924.68 | 2856.8 | 2864.68 | -49.17 | 2876.19 |  | 11.51 | 1.1737 | 8.0735 | 0.011968 | 121.36 | 0.094842
28 |  | 2022-11-19 | 17:12 | 2924.68 | 2856.8 | 2864.68 | -49.48 | 2875.88 |  | 11.2 | 1.1421 | 7.856 | 0.011646 | 121.36 | 0.092287
29 |  | 2022-11-20 | 7:26 | 2924.68 | 2856.8 | 2864.68 | -48.95 | 2876.41 |  | 11.73 | 1.1961 | 8.2278 | 0.012197 | 121.36 | 0.096655
30 |  | 2022-11-20 | 16:59 | 2924.68 | 2856.8 | 2864.68 | -48.96 | 2876.4 |  | 11.72 | 1.1951 | 8.2208 | 0.012187 | 121.36 | 0.096572
31 |  | 2022-11-21 | 7:20 | 2924.68 | 2856.8 | 2864.68 | -48.62 | 2876.74 |  | 12.06 | 1.2298 | 8.4593 | 0.01254 | 121.36 | 0.099374
32 |  | 2022-11-21 | 17:46 | 2924.68 | 2856.8 | 2864.68 | -48.64 | 2876.72 |  | 12.04 | 1.2277 | 8.4452 | 0.012519 | 121.36 | 0.099209
33 |  | 2022-11-22 | 7:24 | 2924.68 | 2856.8 | 2864.68 | -48.6 | 2876.76 |  | 12.08 | 1.2318 | 8.4733 | 0.012561 | 121.36 | 0.099539
34 |  | 2022-11-22 | 17:13 | 2924.68 | 2856.8 | 2864.68 | -48.56 | 2876.8 |  | 12.12 | 1.2359 | 8.5014 | 0.012602 | 121.36 | 0.099868
35 |  | 2022-11-23 | 7:28 | 2924.68 | 2856.8 | 2864.68 | -48.71 | 2876.65 |  | 11.97 | 1.2206 | 8.3961 | 0.012446 | 121.36 | 0.098632
36 |  | 2022-11-23 | 17:12 | 2924.68 | 2856.8 | 2864.68 | -48.73 | 2876.63 |  | 11.95 | 1.2185 | 8.3821 | 0.012426 | 121.36 | 0.098467
37 |  | 2022-11-24 | 7:38 | 2924.68 | 2856.8 | 2864.68 | -48.8 | 2876.56 |  | 11.88 | 1.2114 | 8.333 | 0.012353 | 121.36 | 0.097891
38 |  | 2022-11-24 | 16:58 | 2924.68 | 2856.8 | 2864.68 | -48.82 | 2876.54 |  | 11.86 | 1.2094 | 8.319 | 0.012332 | 121.36 | 0.097726
39 |  | 2022-11-25 | 7:35 | 2924.68 | 2856.8 | 2864.68 | -48.38 | 2876.98 |  | 12.3 | 1.2542 | 8.6276 | 0.01279 | 121.36 | 0.10135
40 |  | 2022-11-25 | 18:06 | 2924.68 | 2856.8 | 2864.68 | -48.71 | 2876.65 |  | 11.97 | 1.2206 | 8.3961 | 0.012446 | 121.36 | 0.098632
41 |  | 2022-11-26 | 7:31 | 2924.68 | 2856.8 | 2864.68 | -48.79 | 2876.57 |  | 11.89 | 1.2124 | 8.34 | 0.012363 | 121.36 | 0.097973
42 |  | 2022-11-26 | 17:33 | 2924.68 | 2856.8 | 2864.68 | -48.8 | 2876.56 |  | 11.88 | 1.2114 | 8.333 | 0.012353 | 121.36 | 0.097891
43 |  | 2022-11-27 | 7:18 | 2924.68 | 2856.8 | 2864.68 | -48.8 | 2876.56 |  | 11.88 | 1.2114 | 8.333 | 0.012353 | 121.36 | 0.097891
44 |  | 2022-11-27 | 16:02 | 2924.68 | 2856.8 | 2864.68 | -48.8 | 2876.56 |  | 11.88 | 1.2114 | 8.333 | 0.012353 | 121.36 | 0.097891
45 |  | 2022-11-28 | 7:36 | 2924.68 | 2856.8 | 2864.68 | -48.88 | 2876.48 |  | 11.8 | 1.2032 | 8.2769 | 0.01227 | 121.36 | 0.097231
46 |  | 2022-11-28 | 16:48 | 2924.68 | 2856.8 | 2864.68 | -48.88 | 2876.48 |  | 11.8 | 1.2032 | 8.2769 | 0.01227 | 121.36 | 0.097231
47 |  | 2022-11-29 | 7:36 | 2924.68 | 2856.8 | 2864.68 | -48.88 | 2876.48 |  | 11.8 | 1.2032 | 8.2769 | 0.01227 | 121.36 | 0.097231
48 |  | 2022-11-29 | 17:01 | 2924.68 | 2856.8 | 2864.68 | -48.88 | 2876.48 |  | 11.8 | 1.2032 | 8.2769 | 0.01227 | 121.36 | 0.097231
49 |  | 2022-11-30 | 7:14 | 2924.68 | 2856.8 | 2864.68 | -48.93 | 2876.43 |  | 11.75 | 1.1981 | 8.2418 | 0.012218 | 121.36 | 0.096819
50 |  | 2022-11-30 | 16:50 | 2924.68 | 2856.8 | 2864.68 | -48.91 | 2876.45 |  | 11.77 | 1.2002 | 8.2559 | 0.012238 | 121.36 | 0.096984
51 |  | 2022-12-01 | 7:28 | 2924.68 | 2856.8 | 2864.68 | -48.95 | 2876.41 |  | 11.73 | 1.1961 | 8.2278 | 0.012197 | 121.36 | 0.096655
52 |  | 2022-12-01 | 16:29 | 2924.68 | 2856.8 | 2864.68 | -48.96 | 2876.4 |  | 11.72 | 1.1951 | 8.2208 | 0.012187 | 121.36 | 0.096572
53 |  | 2022-12-02 | 16:54 | 2924.68 | 2856.8 | 2864.68 | -49.04 | 2876.32 |  | 11.64 | 1.1869 | 8.1647 | 0.012103 | 121.36 | 0.095913
54 |  | 2022-12-03 | 7:35 | 2924.68 | 2856.8 | 2864.68 | -49.08 | 2876.28 |  | 11.6 | 1.1829 | 8.1366 | 0.012062 | 121.36 | 0.095583
55 |  | 2022-12-03 | 16:48 | 2924.68 | 2856.8 | 2864.68 | -49.1 | 2876.26 |  | 11.58 | 1.1808 | 8.1226 | 0.012041 | 121.36 | 0.095419
56 |  | 2022-12-04 | 7:34 | 2924.68 | 2856.8 | 2864.68 | -49.05 | 2876.31 |  | 11.63 | 1.1859 | 8.1577 | 0.012093 | 121.36 | 0.095831
57 |  | 2022-12-04 | 16:36 | 2924.68 | 2856.8 | 2864.68 | -49.07 | 2876.29 |  | 11.61 | 1.1839 | 8.1436 | 0.012072 | 121.36 | 0.095666
58 |  | 2022-12-05 | 7:28 | 2924.68 | 2856.8 | 2864.68 | -49.06 | 2876.3 |  | 11.62 | 1.1849 | 8.1506 | 0.012083 | 121.36 | 0.095748
59 |  | 2022-12-05 | 15:38 | 2924.68 | 2856.8 | 2864.68 | -49.04 | 2876.32 |  | 11.64 | 1.1869 | 8.1647 | 0.012103 | 121.36 | 0.095913
60 |  | 2022-12-06 | 7:36 | 2924.68 | 2856.8 | 2864.68 | -49.06 | 2876.3 |  | 11.62 | 1.1849 | 8.1506 | 0.012083 | 121.36 | 0.095748
61 |  | 2022-12-06 | 16:51 | 2924.68 | 2856.8 | 2864.68 | -49.07 | 2876.29 |  | 11.61 | 1.1839 | 8.1436 | 0.012072 | 121.36 | 0.095666
62 |  | 2022-12-07 | 7:32 | 2924.68 | 2856.8 | 2864.68 | -49.07 | 2876.29 |  | 11.61 | 1.1839 | 8.1436 | 0.012072 | 121.36 | 0.095666
63 |  | 2022-12-07 | 16:46 | 2924.68 | 2856.8 | 2864.68 | -49.07 | 2876.29 |  | 11.61 | 1.1839 | 8.1436 | 0.012072 | 121.36 | 0.095666
64 |  | 2022-12-08 | 7:31 | 2924.68 | 2856.8 | 2864.68 | -49.18 | 2876.18 |  | 11.5 | 1.1727 | 8.0665 | 0.011958 | 121.36 | 0.094759
65 |  | 2022-12-08 | 17:00 | 2924.68 | 2856.8 | 2864.68 | -49.2 | 2876.16 |  | 11.48 | 1.1706 | 8.0524 | 0.011937 | 121.36 | 0.094595
66 |  | 2022-12-09 | 7:36 | 2924.68 | 2856.8 | 2864.68 | -49.21 | 2876.15 |  | 11.47 | 1.1696 | 8.0454 | 0.011927 | 121.36 | 0.094512
67 |  | 2022-12-09 | 16:50 | 2924.68 | 2856.8 | 2864.68 | -49.21 | 2876.15 |  | 11.47 | 1.1696 | 8.0454 | 0.011927 | 121.36 | 0.094512
68 |  | 2022-12-10 | 7:34 | 2924.68 | 2856.8 | 2864.68 | -49.23 | 2876.13 |  | 11.45 | 1.1676 | 8.0314 | 0.011906 | 121.36 | 0.094347
69 |  | 2022-12-10 | 16:52 | 2924.68 | 2856.8 | 2864.68 | -49.24 | 2876.12 |  | 11.44 | 1.1665 | 8.0244 | 0.011895 | 121.36 | 0.094265
70 |  | 2022-12-11 | 7:48 | 2924.68 | 2856.8 | 2864.68 | -49.24 | 2876.12 |  | 11.44 | 1.1665 | 8.0244 | 0.011895 | 121.36 | 0.094265
71 |  | 2022-12-11 | 16:46 | 2924.68 | 2856.8 | 2864.68 | -49.24 | 2876.12 |  | 11.44 | 1.1665 | 8.0244 | 0.011895 | 121.36 | 0.094265
72 |  | 2022-12-12 | 7:31 | 2924.68 | 2856.8 | 2864.68 | -49.25 | 2876.11 |  | 11.43 | 1.1655 | 8.0174 | 0.011885 | 121.36 | 0.094183
73 |  | 2022-12-12 | 16:44 | 2924.68 | 2856.8 | 2864.68 | -49.25 | 2876.11 |  | 11.43 | 1.1655 | 8.0174 | 0.011885 | 121.36 | 0.094183
74 |  | 2022-12-13 | 7:45 | 2924.68 | 2856.8 | 2864.68 | -49.31 | 2876.05 |  | 11.37 | 1.1594 | 7.9753 | 0.011823 | 121.36 | 0.093688
75 |  | 2022-12-13 | 16:53 | 2924.68 | 2856.8 | 2864.68 | -49.31 | 2876.05 |  | 11.37 | 1.1594 | 7.9753 | 0.011823 | 121.36 | 0.093688
76 |  | 2022-12-14 | 7:33 | 2924.68 | 2856.8 | 2864.68 | -49.33 | 2876.03 |  | 11.35 | 1.1574 | 7.9613 | 0.011802 | 121.36 | 0.093523
77 |  | 2022-12-14 | 16:31 | 2924.68 | 2856.8 | 2864.68 | -49.33 | 2876.03 |  | 11.35 | 1.1574 | 7.9613 | 0.011802 | 121.36 | 0.093523
78 |  | 2022-12-18 | 17:31 | 2924.68 | 2856.8 | 2864.68 | -49.35 | 2876.01 |  | 11.33 | 1.1553 | 7.9472 | 0.011781 | 121.36 | 0.093359
79 |  | 2022-12-22 | 16:57 | 2924.68 | 2856.8 | 2864.68 | -50.05 | 2875.31 |  | 10.63 | 1.0839 | 7.4562 | 0.011053 | 121.36 | 0.087591
80 |  | 2022-12-27 | 16:54 | 2924.68 | 2856.8 | 2864.68 | -50.08 | 2875.28 |  | 10.6 | 1.0809 | 7.4352 | 0.011022 | 121.36 | 0.087343
81 |  | 2023-01-03 | 17:26 | 2924.68 | 2856.8 | 2864.68 | -56.82 | 2868.54 |  | 3.86 | 0.3936 | 2.7075 | 0.0040136 | 121.36 | 0.031806
82 |  | 2023-01-08 | 16:22 | 2924.68 | 2856.8 | 2864.68 | -56.85 | 2868.51 |  | 3.83 | 0.39055 | 2.6865 | 0.0039825 | 121.36 | 0.031559
83 |  | 2023-01-13 | 16:36 | 2924.68 | 2856.8 | 2864.68 | -56.86 | 2868.5 |  | 3.82 | 0.38953 | 2.6795 | 0.0039721 | 121.36 | 0.031477
84 |  | 2023-01-18 | 11:27 | 2924.68 | 2856.8 | 2864.68 | -57.73 | 2867.63 |  | 2.95 | 0.30081 | 2.0692 | 0.0030674 | 121.36 | 0.024308
85 |  | 2023-01-23 | 11:49 | 2924.68 | 2856.8 | 2864.68 | -56.87 | 2868.49 |  | 3.81 | 0.38851 | 2.6725 | 0.0039617 | 121.36 | 0.031394
86 |  | 2023-01-28 | 12:06 | 2924.68 | 2856.8 | 2864.68 | -56.88 | 2868.48 |  | 3.8 | 0.38749 | 2.6654 | 0.0039513 | 121.36 | 0.031312
87 |  | 2023-02-04 | 7:48 | 2924.68 | 2856.8 | 2864.68 | -52.3 | 2873.06 |  | 8.38 | 0.85451 | 5.878 | 0.0087136 | 121.36 | 0.069051
88 |  | 2023-02-04 | 16:17 | 2924.68 | 2856.8 | 2864.68 | -52.34 | 2873.02 |  | 8.34 | 0.85043 | 5.8499 | 0.008672 | 121.36 | 0.068721
89 |  | 2023-02-05 | 7:52 | 2924.68 | 2856.8 | 2864.68 | -50.37 | 2874.99 |  | 10.31 | 1.0513 | 7.2318 | 0.01072 | 121.36 | 0.084954
90 |  | 2023-02-05 | 10:34 | 2924.68 | 2856.8 | 2864.68 | -50.39 | 2874.97 |  | 10.29 | 1.0493 | 7.2177 | 0.0107 | 121.36 | 0.084789
91 |  | 2023-02-08 | 7:48 | 2924.68 | 2856.8 | 2864.68 | -47.85 | 2877.51 |  | 12.83 | 1.3083 | 8.9994 | 0.013341 | 121.36 | 0.10572
92 |  | 2023-02-08 | 17:41 | 2924.68 | 2856.8 | 2864.68 | -47.85 | 2877.51 |  | 12.83 | 1.3083 | 8.9994 | 0.013341 | 121.36 | 0.10572
93 |  | 2023-02-09 | 7:49 | 2924.68 | 2856.8 | 2864.68 | -47.85 | 2877.51 |  | 12.83 | 1.3083 | 8.9994 | 0.013341 | 121.36 | 0.10572
94 |  | 2023-02-09 | 17:55 | 2924.68 | 2856.8 | 2864.68 | -48.36 | 2877 |  | 12.32 | 1.2563 | 8.6416 | 0.01281 | 121.36 | 0.10152
95 |  | 2023-02-11 | 18:04 | 2924.68 | 2856.8 | 2864.68 | -48.87 | 2876.49 |  | 11.81 | 1.2043 | 8.2839 | 0.01228 | 121.36 | 0.097314
96 |  | 2023-02-12 | 7:44 | 2924.68 | 2856.8 | 2864.68 | -48.85 | 2876.51 |  | 11.83 | 1.2063 | 8.2979 | 0.012301 | 121.36 | 0.097479
97 |  | 2023-02-12 | 15:24 | 2924.68 | 2856.8 | 2864.68 | -48.85 | 2876.51 |  | 11.83 | 1.2063 | 8.2979 | 0.012301 | 121.36 | 0.097479
98 |  | 2023-02-13 | 7:38 | 2924.68 | 2856.8 | 2864.68 | -48.85 | 2876.51 |  | 11.83 | 1.2063 | 8.2979 | 0.012301 | 121.36 | 0.097479
99 |  | 2023-02-13 | 16:53 | 2924.68 | 2856.8 | 2864.68 | -48.1 | 2877.26 |  | 12.58 | 1.2828 | 8.824 | 0.013081 | 121.36 | 0.10366
100 |  | 2023-02-14 | 11:13 | 2924.68 | 2856.8 | 2864.68 | -48.69 | 2876.67 |  | 11.99 | 1.2226 | 8.4102 | 0.012467 | 121.36 | 0.098797
101 |  | 2023-02-14 | 17:50 | 2924.68 | 2856.8 | 2864.68 | -49.1 | 2876.26 |  | 11.58 | 1.1808 | 8.1226 | 0.012041 | 121.36 | 0.095419
102 |  | 2023-02-15 | 8:21 | 2924.68 | 2856.8 | 2864.68 | -50.48 | 2874.88 |  | 10.2 | 1.0401 | 7.1546 | 0.010606 | 121.36 | 0.084047
103 |  | 2023-02-15 | 18:22 | 2924.68 | 2856.8 | 2864.68 | -50.54 | 2874.82 |  | 10.14 | 1.034 | 7.1125 | 0.010544 | 121.36 | 0.083553
104 |  | 2023-02-16 | 9:08 | 2924.68 | 2856.8 | 2864.68 | -50.85 | 2874.51 |  | 9.83 | 1.0024 | 6.8951 | 0.010221 | 121.36 | 0.080999
105 |  | 2023-02-16 | 17:08 | 2924.68 | 2856.8 | 2864.68 | -50.88 | 2874.48 |  | 9.8 | 0.99931 | 6.874 | 0.01019 | 121.36 | 0.080751
106 |  | 2023-02-17 | 8:58 | 2924.68 | 2856.8 | 2864.68 | -50.41 | 2874.95 |  | 10.27 | 1.0472 | 7.2037 | 0.010679 | 121.36 | 0.084624
107 |  | 2023-02-17 | 17:08 | 2924.68 | 2856.8 | 2864.68 | -50.2 | 2875.16 |  | 10.48 | 1.0686 | 7.351 | 0.010897 | 121.36 | 0.086355
108 |  | 2023-02-18 | 9:02 | 2924.68 | 2856.8 | 2864.68 | -50.92 | 2874.44 |  | 9.76 | 0.99523 | 6.846 | 0.010148 | 121.36 | 0.080422
109 |  | 2023-02-18 | 17:51 | 2924.68 | 2856.8 | 2864.68 | -50.91 | 2874.45 |  | 9.77 | 0.99625 | 6.853 | 0.010159 | 121.36 | 0.080504
110 |  | 2023-02-19 | 7:40 | 2924.68 | 2856.8 | 2864.68 | -50.93 | 2874.43 |  | 9.75 | 0.99421 | 6.839 | 0.010138 | 121.36 | 0.080339
111 |  | 2023-02-19 | 17:45 | 2924.68 | 2856.8 | 2864.68 | -50.94 | 2874.42 |  | 9.74 | 0.99319 | 6.8319 | 0.010128 | 121.36 | 0.080257
112 |  | 2023-02-21 | 8:43 | 2924.68 | 2856.8 | 2864.68 | -51.35 | 2874.01 |  | 9.33 | 0.95138 | 6.5444 | 0.0097014 | 121.36 | 0.076879
113 |  | 2023-02-25 | 17:08 | 2924.68 | 2856.8 | 2864.68 | -56.79 | 2868.57 |  | 3.89 | 0.39666 | 2.7286 | 0.0040448 | 121.36 | 0.032053
114 |  | 2023-02-26 | 15:29 | 2924.68 | 2856.8 | 2864.68 | -56.8 | 2868.56 |  | 3.88 | 0.39564 | 2.7216 | 0.0040344 | 121.36 | 0.031971
115 |  | 2023-02-27 | 14:52 | 2924.68 | 2856.8 | 2864.68 | -56.84 | 2868.52 |  | 3.84 | 0.39156 | 2.6935 | 0.0039928 | 121.36 | 0.031641
116 |  | 2023-02-28 | 12:14 | 2924.68 | 2856.8 | 2864.68 | -56.84 | 2868.52 |  | 3.84 | 0.39156 | 2.6935 | 0.0039928 | 121.36 | 0.031641
117 |  | 2023-03-01 | 16:34 | 2924.68 | 2856.8 | 2864.68 | -56.84 | 2868.52 |  | 3.84 | 0.39156 | 2.6935 | 0.0039928 | 121.36 | 0.031641
118 |  | 2023-03-02 | 11:33 | 2924.68 | 2856.8 | 2864.68 | -56.85 | 2868.51 |  | 3.83 | 0.39055 | 2.6865 | 0.0039825 | 121.36 | 0.031559
119 |  | 2023-03-03 | 17:35 | 2924.68 | 2856.8 | 2864.68 | -56.85 | 2868.51 |  | 3.83 | 0.39055 | 2.6865 | 0.0039825 | 121.36 | 0.031559
120 |  | 2023-03-04 | 10:20 | 2924.68 | 2856.8 | 2864.68 | -56.85 | 2868.51 |  | 3.83 | 0.39055 | 2.6865 | 0.0039825 | 121.36 | 0.031559
121 |  | 2023-03-05 | 8:54 | 2924.68 | 2856.8 | 2864.68 | -56.86 | 2868.5 |  | 3.82 | 0.38953 | 2.6795 | 0.0039721 | 121.36 | 0.031477
122 |  | 2023-03-06 | 8:45 | 2924.68 | 2856.8 | 2864.68 | -56.85 | 2868.51 |  | 3.83 | 0.39055 | 2.6865 | 0.0039825 | 121.36 | 0.031559
123 |  | 2023-03-07 | 10:17 | 2924.68 | 2856.8 | 2864.68 | -56.85 | 2868.51 |  | 3.83 | 0.39055 | 2.6865 | 0.0039825 | 121.36 | 0.031559
124 |  | 2023-03-08 | 7:48 | 2924.68 | 2856.8 | 2864.68 | -56.85 | 2868.51 |  | 3.83 | 0.39055 | 2.6865 | 0.0039825 | 121.36 | 0.031559
125 |  | 2023-03-09 | 8:48 | 2924.68 | 2856.8 | 2864.68 | -56.85 | 2868.51 |  | 3.83 | 0.39055 | 2.6865 | 0.0039825 | 121.36 | 0.031559
126 |  | 2023-03-10 | 8:40 | 2924.68 | 2856.8 | 2864.68 | -56.85 | 2868.51 |  | 3.83 | 0.39055 | 2.6865 | 0.0039825 | 121.36 | 0.031559
127 |  | 2023-03-11 | 12:08 | 2924.68 | 2856.8 | 2864.68 | -56.85 | 2868.51 |  | 3.83 | 0.39055 | 2.6865 | 0.0039825 | 121.36 | 0.031559
128 |  | 2023-03-12 | 15:13 | 2924.68 | 2856.8 | 2864.68 | -56.85 | 2868.51 |  | 3.83 | 0.39055 | 2.6865 | 0.0039825 | 121.36 | 0.031559
129 |  | 2023-03-13 | 15:05 | 2924.68 | 2856.8 | 2864.68 | -56.85 | 2868.51 |  | 3.83 | 0.39055 | 2.6865 | 0.0039825 | 121.36 | 0.031559
130 |  | 2023-03-14 | 8:46 | 2924.68 | 2856.8 | 2864.68 | -56.82 | 2868.54 |  | 3.86 | 0.3936 | 2.7075 | 0.0040136 | 121.36 | 0.031806
131 |  | 2023-03-15 | 17:13 | 2924.68 | 2856.8 | 2864.68 | -56.82 | 2868.54 |  | 3.86 | 0.3936 | 2.7075 | 0.0040136 | 121.36 | 0.031806
132 |  | 2023-03-16 | 16:30 | 2924.68 | 2856.8 | 2864.68 | -56.83 | 2868.53 |  | 3.85 | 0.39258 | 2.7005 | 0.0040032 | 121.36 | 0.031724
133 |  | 2023-03-17 | 17:57 | 2924.68 | 2856.8 | 2864.68 | -56.84 | 2868.52 |  | 3.84 | 0.39156 | 2.6935 | 0.0039928 | 121.36 | 0.031641
134 |  | 2023-03-18 | 16:34 | 2924.68 | 2856.8 | 2864.68 | -56.85 | 2868.51 |  | 3.83 | 0.39055 | 2.6865 | 0.0039825 | 121.36 | 0.031559
135 |  | 2023-03-19 | 12:03 | 2924.68 | 2856.8 | 2864.68 | -56.87 | 2868.49 |  | 3.81 | 0.38851 | 2.6725 | 0.0039617 | 121.36 | 0.031394
136 |  | 2023-03-20 | 17:27 | 2924.68 | 2856.8 | 2864.68 | -56.87 | 2868.49 |  | 3.81 | 0.38851 | 2.6725 | 0.0039617 | 121.36 | 0.031394
138 |  | 2023-03-22 | 15:40 | 2924.68 | 2856.8 | 2864.68 | -56.87 | 2868.49 |  | 3.81 | 0.38851 | 2.6725 | 0.0039617 | 121.36 | 0.031394
139 |  | 2023-03-23 | 11:20 | 2924.68 | 2856.8 | 2864.68 | -56.88 | 2868.48 |  | 3.8 | 0.38749 | 2.6654 | 0.0039513 | 121.36 | 0.031312
140 |  | 2023-03-24 | 18:04 | 2924.68 | 2856.8 | 2864.68 | -56.89 | 2868.47 |  | 3.79 | 0.38647 | 2.6584 | 0.0039409 | 121.36 | 0.031229
141 |  | 2023-03-25 | 7:42 | 2924.68 | 2856.8 | 2864.68 | -56.89 | 2868.47 |  | 3.79 | 0.38647 | 2.6584 | 0.0039409 | 121.36 | 0.031229
142 |  | 2023-03-26 | 11:16 | 2924.68 | 2856.8 | 2864.68 | -56.89 | 2868.47 |  | 3.79 | 0.38647 | 2.6584 | 0.0039409 | 121.36 | 0.031229
143 |  | 2023-03-27 | 11:42 | 2924.68 | 2856.8 | 2864.68 | -56.87 | 2868.49 |  | 3.81 | 0.38851 | 2.6725 | 0.0039617 | 121.36 | 0.031394
144 |  | 2023-03-28 | 10:32 | 2924.68 | 2856.8 | 2864.68 | -56.87 | 2868.49 |  | 3.81 | 0.38851 | 2.6725 | 0.0039617 | 121.36 | 0.031394
145 |  | 2023-03-30 | 9:25 | 2924.68 | 2856.8 | 2864.68 | -56.87 | 2868.49 |  | 3.81 | 0.38851 | 2.6725 | 0.0039617 | 121.36 | 0.031394
146 |  | 2023-03-31 | 17:30 | 2924.68 | 2856.8 | 2864.68 | -56.87 | 2868.49 |  | 3.81 | 0.38851 | 2.6725 | 0.0039617 | 121.36 | 0.031394
147 |  | 2023-04-01 | 17:46 | 2924.68 | 2856.8 | 2864.68 | -56.86 | 2868.5 |  | 3.82 | 0.38953 | 2.6795 | 0.0039721 | 121.36 | 0.031477
148 |  | 2023-04-02 | 11:51 | 2924.68 | 2856.8 | 2864.68 | -56.86 | 2868.5 |  | 3.82 | 0.38953 | 2.6795 | 0.0039721 | 121.36 | 0.031477
149 |  | 2023-04-03 | 10:00 | 2924.68 | 2856.8 | 2864.68 | -56.86 | 2868.5 |  | 3.82 | 0.38953 | 2.6795 | 0.0039721 | 121.36 | 0.031477
150 |  | 2023-04-04 | 17:10 | 2924.68 | 2856.8 | 2864.68 | -56.86 | 2868.5 |  | 3.82 | 0.38953 | 2.6795 | 0.0039721 | 121.36 | 0.031477
153 |  | 2023-04-07 | 8:58 | 2924.68 | 2856.8 | 2864.68 | -56.86 | 2868.5 |  | 3.82 | 0.38953 | 2.6795 | 0.0039721 | 121.36 | 0.031477
155 |  | 2023-04-09 | 8:53 | 2924.68 | 2856.8 | 2864.68 | -56.86 | 2868.5 |  | 3.82 | 0.38953 | 2.6795 | 0.0039721 | 121.36 | 0.031477
156 |  | 2023-04-10 | 10:56 | 2924.68 | 2856.8 | 2864.68 | -56.86 | 2868.5 |  | 3.82 | 0.38953 | 2.6795 | 0.0039721 | 121.36 | 0.031477
157 |  | 2023-04-11 | 12:08 | 2924.68 | 2856.8 | 2864.68 | -56.86 | 2868.5 |  | 3.82 | 0.38953 | 2.6795 | 0.0039721 | 121.36 | 0.031477
158 |  | 2023-04-12 | 15:32 | 2924.68 | 2856.8 | 2864.68 | -56.86 | 2868.5 |  | 3.82 | 0.38953 | 2.6795 | 0.0039721 | 121.36 | 0.031477
159 |  | 2023-04-22 | 16:39 | 2924.68 | 2856.8 | 2864.68 | -56.85 | 2868.51 |  | 3.83 | 0.39055 | 2.6865 | 0.0039825 | 121.36 | 0.031559
160 |  | 2023-04-23 | 9:59 | 2924.68 | 2856.8 | 2864.68 | -56.84 | 2868.52 |  | 3.84 | 0.39156 | 2.6935 | 0.0039928 | 121.36 | 0.031641
161 |  | 2023-04-24 | 17:48 | 2924.68 | 2856.8 | 2864.68 | -56.85 | 2868.51 |  | 3.83 | 0.39055 | 2.6865 | 0.0039825 | 121.36 | 0.031559
162 |  | 2023-04-25 | 17:44 | 2924.68 | 2856.8 | 2864.68 | -56.85 | 2868.51 |  | 3.83 | 0.39055 | 2.6865 | 0.0039825 | 121.36 | 0.031559
163 |  | 2023-04-26 | 15:29 | 2924.68 | 2856.8 | 2864.68 | -56.85 | 2868.51 |  | 3.83 | 0.39055 | 2.6865 | 0.0039825 | 121.36 | 0.031559
164 |  | 2023-04-27 | 17:56 | 2924.68 | 2856.8 | 2864.68 | -56.85 | 2868.51 |  | 3.83 | 0.39055 | 2.6865 | 0.0039825 | 121.36 | 0.031559
165 |  | 2023-04-30 | 16:02 | 2924.68 | 2856.8 | 2864.68 | -56.85 | 2868.51 |  | 3.83 | 0.39055 | 2.6865 | 0.0039825 | 121.36 | 0.031559
166 |  | 2023-05-02 | 15:52 | 2924.68 | 2856.8 | 2864.68 | -56.85 | 2868.51 |  | 3.83 | 0.39055 | 2.6865 | 0.0039825 | 121.36 | 0.031559
167 |  | 2023-05-04 | 14:45 | 2924.68 | 2856.8 | 2864.68 | -56.84 | 2868.52 |  | 3.84 | 0.39156 | 2.6935 | 0.0039928 | 121.36 | 0.031641
168 |  | 2023-05-06 | 10:58 | 2924.68 | 2856.8 | 2864.68 | -56.86 | 2868.5 |  | 3.82 | 0.38953 | 2.6795 | 0.0039721 | 121.36 | 0.031477
169 |  | 2023-05-07 | 10:37 | 2924.68 | 2856.8 | 2864.68 | -56.86 | 2868.5 |  | 3.82 | 0.38953 | 2.6795 | 0.0039721 | 121.36 | 0.031477
170 |  | 2023-05-12 | 9:52 | 2924.68 | 2856.8 | 2864.68 | -56.87 | 2868.49 |  | 3.81 | 0.38851 | 2.6725 | 0.0039617 | 121.36 | 0.031394
173 |  | 2023-05-15 | 17:30 | 2924.68 | 2856.8 | 2864.68 | -56.83 | 2868.53 |  | 3.85 | 0.39258 | 2.7005 | 0.0040032 | 121.36 | 0.031724
174 |  | 2023-05-16 | 15:58 | 2924.68 | 2856.8 | 2864.68 | -56.83 | 2868.53 |  | 3.85 | 0.39258 | 2.7005 | 0.0040032 | 121.36 | 0.031724
175 |  | 2023-05-17 | 16:58 | 2924.68 | 2856.8 | 2864.68 | -56.83 | 2868.53 |  | 3.85 | 0.39258 | 2.7005 | 0.0040032 | 121.36 | 0.031724
176 |  | 2023-05-18 | 17:46 | 2924.68 | 2856.8 | 2864.68 | -56.83 | 2868.53 |  | 3.85 | 0.39258 | 2.7005 | 0.0040032 | 121.36 | 0.031724
177 |  | 2023-05-21 | 16:55 | 2924.68 | 2856.8 | 2864.68 | -56.85 | 2868.51 |  | 3.83 | 0.39055 | 2.6865 | 0.0039825 | 121.36 | 0.031559
179 |  | 2023-05-23 | 16:10 | 2924.68 | 2856.8 | 2864.68 | -56.84 | 2868.52 |  | 3.84 | 0.39156 | 2.6935 | 0.0039928 | 121.36 | 0.031641
180 |  | 2023-05-28 | 11:50 | 2924.68 | 2856.8 | 2864.68 | -56.85 | 2868.51 |  | 3.83 | 0.39055 | 2.6865 | 0.0039825 | 121.36 | 0.031559
181 |  | 2023-05-30 | 17:40 | 2924.68 | 2856.8 | 2864.68 | -56.85 | 2868.51 |  | 3.83 | 0.39055 | 2.6865 | 0.0039825 | 121.36 | 0.031559
182 |  | 2023-06-02 | 17:22 | 2924.68 | 2856.8 | 2864.68 | -56.86 | 2868.5 |  | 3.82 | 0.38953 | 2.6795 | 0.0039721 | 121.36 | 0.031477
183 |  | 2023-06-03 | 17:10 | 2924.68 | 2856.8 | 2864.68 | -56.86 | 2868.5 |  | 3.82 | 0.38953 | 2.6795 | 0.0039721 | 121.36 | 0.031477
184 |  | 2023-06-09 | 16:15 | 2924.68 | 2856.8 | 2864.68 | -56.85 | 2868.51 |  | 3.83 | 0.39055 | 2.6865 | 0.0039825 | 121.36 | 0.031559
185 |  | 2023-06-11 | 16:34 | 2924.68 | 2856.8 | 2864.68 | -56.85 | 2868.51 |  | 3.83 | 0.39055 | 2.6865 | 0.0039825 | 121.36 | 0.031559
186 |  | 2023-06-13 | 9:40 | 2924.68 | 2856.8 | 2864.68 | -56.85 | 2868.51 |  | 3.83 | 0.39055 | 2.6865 | 0.0039825 | 121.36 | 0.031559
187 |  | 2023-06-17 | 11:39 | 2924.68 | 2856.8 | 2864.68 | -56.83 | 2868.53 |  | 3.85 | 0.39258 | 2.7005 | 0.0040032 | 121.36 | 0.031724
188 |  | 2023-06-18 | 9:56 | 2924.68 | 2856.8 | 2864.68 | -56.85 | 2868.51 |  | 3.83 | 0.39055 | 2.6865 | 0.0039825 | 121.36 | 0.031559
189 |  | 2023-06-19 | 14:38 | 2924.68 | 2856.8 | 2864.68 | -56.85 | 2868.51 |  | 3.83 | 0.39055 | 2.6865 | 0.0039825 | 121.36 | 0.031559
190 |  | 2023-06-20 | 11:35 | 2924.68 | 2856.8 | 2864.68 | -56.85 | 2868.51 |  | 3.83 | 0.39055 | 2.6865 | 0.0039825 | 121.36 | 0.031559
191 |  | 2023-06-21 | 15:04 | 2924.68 | 2856.8 | 2864.68 | -56.85 | 2868.51 |  | 3.83 | 0.39055 | 2.6865 | 0.0039825 | 121.36 | 0.031559
192 |  | 2023-06-22 | 10:32 | 2924.68 | 2856.8 | 2864.68 | -56.87 | 2868.49 |  | 3.81 | 0.38851 | 2.6725 | 0.0039617 | 121.36 | 0.031394
193 |  | 2023-06-23 | 12:12 | 2924.68 | 2856.8 | 2864.68 | -56.87 | 2868.49 |  | 3.81 | 0.38851 | 2.6725 | 0.0039617 | 121.36 | 0.031394
194 |  | 2023-06-24 | 11:00 | 2924.68 | 2856.8 | 2864.68 | -56.87 | 2868.49 |  | 3.81 | 0.38851 | 2.6725 | 0.0039617 | 121.36 | 0.031394
195 |  | 2023-06-25 | 15:46 | 2924.68 | 2856.8 | 2864.68 | -56.88 | 2868.48 |  | 3.8 | 0.38749 | 2.6654 | 0.0039513 | 121.36 | 0.031312
196 |  | 2023-07-03 | 15:36 | 2924.68 | 2856.8 | 2864.68 | -56.86 | 2868.5 |  | 3.82 | 0.38953 | 2.6795 | 0.0039721 | 121.36 | 0.031477
197 |  | 2023-07-04 | 17:30 | 2924.68 | 2856.8 | 2864.68 | -56.86 | 2868.5 |  | 3.82 | 0.38953 | 2.6795 | 0.0039721 | 121.36 | 0.031477
198 |  | 2023-07-07 | 16:56 | 2924.68 | 2856.8 | 2864.68 | -56.85 | 2868.51 |  | 3.83 | 0.39055 | 2.6865 | 0.0039825 | 121.36 | 0.031559
199 |  | 2023-07-08 | 12:16 | 2924.68 | 2856.8 | 2864.68 | -56.85 | 2868.51 |  | 3.83 | 0.39055 | 2.6865 | 0.0039825 | 121.36 | 0.031559
200 |  | 2023-07-14 | 17:26 | 2924.68 | 2856.8 | 2864.68 | -56.85 | 2868.51 |  | 3.83 | 0.39055 | 2.6865 | 0.0039825 | 121.36 | 0.031559
201 |  | 2023-07-19 | 10:25 | 2924.68 | 2856.8 | 2864.68 | -56.85 | 2868.51 |  | 3.83 | 0.39055 | 2.6865 | 0.0039825 | 121.36 | 0.031559
202 |  | 2023-07-28 | 16:43 | 2924.68 | 2856.8 | 2864.68 | -56.94 | 2868.42 |  | 3.74 | 0.38137 | 2.6234 | 0.0038889 | 121.36 | 0.030817
203 |  | 2023-08-23 | 16:07 | 2924.68 | 2856.8 | 2864.68 | -56.94 | 2868.42 |  | 3.74 | 0.38137 | 2.6234 | 0.0038889 | 121.36 | 0.030817
204 |  | 2023-09-09 |  | 2924.68 | 2856.8 | 2864.68 | -56.95 | 2868.41 |  | 3.73 | 0.38035 | 2.6163 | 0.0038785 | 121.36 | 0.030735
205 |  | 2023-09-13 |  | 2924.68 | 2856.8 | 2864.68 | -56.94 | 2868.42 |  | 3.74 | 0.38137 | 2.6234 | 0.0038889 | 121.36 | 0.030817
206 |  | 2023-09-20 |  | 2924.68 | 2856.8 | 2864.68 | -56.95 | 2868.41 |  | 3.73 | 0.38035 | 2.6163 | 0.0038785 | 121.36 | 0.030735
207 |  | 2023-09-27 |  | 2924.68 | 2856.8 | 2864.68 | -56.94 | 2868.42 |  | 3.74 | 0.38137 | 2.6234 | 0.0038889 | 121.36 | 0.030817
208 |  | 2023-10-04 |  | 2924.68 | 2856.8 | 2864.68 | -56.96 | 2868.4 |  | 3.72 | 0.37933 | 2.6093 | 0.0038681 | 121.36 | 0.030653
209 |  | 2023-10-27 |  | 2924.68 | 2856.8 | 2864.68 | -56.96 | 2868.4 |  | 3.72 | 0.37933 | 2.6093 | 0.0038681 | 121.36 | 0.030653
210 |  | 2023-11-05 |  | 2924.68 | 2856.8 | 2864.68 | -56.98 | 2868.38 |  | 3.7 | 0.37729 | 2.5953 | 0.0038473 | 121.36 | 0.030488
211 |  | 2023-11-08 |  | 2924.68 | 2856.8 | 2864.68 | -56.98 | 2868.38 |  | 3.7 | 0.37729 | 2.5953 | 0.0038473 | 121.36 | 0.030488
212 |  | 2023-11-21 |  | 2924.68 | 2856.8 | 2864.68 | -56.99 | 2868.37 |  | 3.69 | 0.37627 | 2.5883 | 0.0038369 | 121.36 | 0.030405
213 |  | 2023-12-02 |  | 2924.68 | 2856.8 | 2864.68 | -56.99 | 2868.37 |  | 3.69 | 0.37627 | 2.5883 | 0.0038369 | 121.36 | 0.030405
214 |  | 2023-12-13 |  | 2924.68 | 2856.8 | 2864.68 | -56.98 | 2868.38 |  | 3.7 | 0.37729 | 2.5953 | 0.0038473 | 121.36 | 0.030488
215 |  | 2023-12-30 |  | 2924.68 | 2856.8 | 2864.68 | -56.99 | 2868.37 |  | 3.69 | 0.37627 | 2.5883 | 0.0038369 | 121.36 | 0.030405
216 |  | 2024-01-06 |  | 2924.68 | 2856.8 | 2864.68 | -56.99 | 2868.37 |  | 3.69 | 0.37627 | 2.5883 | 0.0038369 | 121.36 | 0.030405
217 |  | 2024-01-13 |  | 2924.68 | 2856.8 | 2864.68 | -56.99 | 2868.37 |  | 3.69 | 0.37627 | 2.5883 | 0.0038369 | 121.36 | 0.030405
218 |  | 2024-01-20 |  | 2924.68 | 2856.8 | 2864.68 | -56.98 | 2868.38 |  | 3.7 | 0.37729 | 2.5953 | 0.0038473 | 121.36 | 0.030488
219 |  | 2024-02-04 |  | 2924.68 | 2856.8 | 2864.68 | -56.95 | 2868.41 |  | 3.73 | 0.38035 | 2.6163 | 0.0038785 | 121.36 | 0.030735
220 |  | 2024-02-11 |  | 2924.68 | 2856.8 | 2864.68 | -56.96 | 2868.4 |  | 3.72 | 0.37933 | 2.6093 | 0.0038681 | 121.36 | 0.030653
221 |  | 2024-02-24 |  | 2924.68 | 2856.8 | 2864.68 | -57.23 | 2868.13 |  | 3.45 | 0.3518 | 2.4199 | 0.0035873 | 121.36 | 0.028428
222 |  | 2024-03-10 |  | 2924.68 | 2856.8 | 2864.68 | -57.31 | 2868.05 |  | 3.37 | 0.34364 | 2.3638 | 0.0035041 | 121.36 | 0.027769
223 |  | 2024-03-25 |  | 2924.68 | 2856.8 | 2864.68 | -56.97 | 2868.39 |  | 3.71 | 0.37831 | 2.6023 | 0.0038577 | 121.36 | 0.03057
224 |  | 2024-04-09 |  | 2924.68 | 2856.8 | 2864.68 | -57.09 | 2868.27 |  | 3.59 | 0.36607 | 2.5181 | 0.0037329 | 121.36 | 0.029581
225 |  | 2024-04-24 |  | 2924.68 | 2856.8 | 2864.68 | -56.95 | 2868.41 |  | 3.73 | 0.38035 | 2.6163 | 0.0038785 | 121.36 | 0.030735
226 |  | 2024-05-08 |  | 2924.68 | 2856.8 | 2864.68 | -56.93 | 2868.43 |  | 3.75 | 0.38239 | 2.6304 | 0.0038993 | 121.36 | 0.0309
227 |  | 2024-09-09 |  | 2924.68 | 2856.8 | 2864.68 | -56.78 | 2868.58 |  | 3.9 | 0.39768 | 2.7356 | 0.0040552 | 121.36 | 0.032136
228 |  | 2024-09-16 |  | 2924.68 | 2856.8 | 2864.68 | -56.77 | 2868.59 |  | 3.91 | 0.3987 | 2.7426 | 0.0040656 | 121.36 | 0.032218
229 |  | 2024-09-28 |  | 2924.68 | 2856.8 | 2864.68 | -56.79 | 2868.57 |  | 3.89 | 0.39666 | 2.7286 | 0.0040448 | 121.36 | 0.032053
230 |  | 2024-10-05 |  | 2924.68 | 2856.8 | 2864.68 | -56.79 | 2868.57 |  | 3.89 | 0.39666 | 2.7286 | 0.0040448 | 121.36 | 0.032053
231 |  | 2024-10-22 |  | 2924.68 | 2856.8 | 2864.68 | -56.8 | 2868.56 |  | 3.88 | 0.39564 | 2.7216 | 0.0040344 | 121.36 | 0.031971
232 |  | 2024-10-28 |  | 2924.68 | 2856.8 | 2864.68 | -56.8 | 2868.56 |  | 3.88 | 0.39564 | 2.7216 | 0.0040344 | 121.36 | 0.031971
233 |  | 2024-11-01 |  | 2924.68 | 2856.8 | 2864.68 | -56.8 | 2868.56 |  | 3.88 | 0.39564 | 2.7216 | 0.0040344 | 121.36 | 0.031971
234 |  | 2024-11-09 |  | 2924.68 | 2856.8 | 2864.68 | -56.68 | 2868.68 |  | 4 | 0.40788 | 2.8057 | 0.0041592 | 121.36 | 0.03296
235 |  | 2024-12-06 |  | 2924.68 | 2856.8 | 2864.68 | -56.75 | 2868.61 |  | 3.93 | 0.40074 | 2.7566 | 0.0040864 | 121.36 | 0.032383
236 |  | 2024-12-16 |  | 2924.68 | 2856.8 | 2864.68 | -56.75 | 2868.61 |  | 3.93 | 0.40074 | 2.7566 | 0.0040864 | 121.36 | 0.032383
237 |  | 2024-12-24 |  | 2924.68 | 2856.8 | 2864.68 | -56.74 | 2868.62 |  | 3.94 | 0.40176 | 2.7636 | 0.0040968 | 121.36 | 0.032465
238 |  | 2024-12-28 |  | 2924.68 | 2856.8 | 2864.68 | -56.75 | 2868.61 |  | 3.93 | 0.40074 | 2.7566 | 0.0040864 | 121.36 | 0.032383
239 |  | 2025-01-04 |  | 2924.68 | 2856.8 | 2864.68 | -56.75 | 2868.61 |  | 3.93 | 0.40074 | 2.7566 | 0.0040864 | 121.36 | 0.032383
240 |  | 2025-01-19 |  | 2924.68 | 2856.8 | 2864.68 | -56.75 | 2868.61 |  | 3.93 | 0.40074 | 2.7566 | 0.0040864 | 121.36 | 0.032383
241 |  | 2025-01-26 |  | 2924.68 | 2856.8 | 2864.68 | -56.74 | 2868.62 |  | 3.94 | 0.40176 | 2.7636 | 0.0040968 | 121.36 | 0.032465
242 |  | 2025-01-30 |  | 2924.68 | 2856.8 | 2864.68 | -56.74 | 2868.62 |  | 3.94 | 0.40176 | 2.7636 | 0.0040968 | 121.36 | 0.032465
243 |  | 2025-02-04 |  | 2924.68 | 2856.8 | 2864.68 | -56.75 | 2868.61 |  | 3.93 | 0.40074 | 2.7566 | 0.0040864 | 121.36 | 0.032383
244 |  | 2025-02-10 |  | 2924.68 | 2856.8 | 2864.68 | -56.75 | 2868.61 |  | 3.93 | 0.40074 | 2.7566 | 0.0040864 | 121.36 | 0.032383
245 |  | 2025-02-22 |  | 2924.68 | 2857.8 | 2864.68 | -56.73 | 2868.63 |  | 3.95 | 0.40278 | 2.7707 | 0.0041072 | 121.36 | 0.032548

## MW-29
UNIDAD MINERA SHAHUINDO PILA DE LIXIVIACION 2A DATA PIEZOMETRO DE TUBO ABIERTO MW-29
| COMPONENTE: |  | Pila de Lixiviacion
| SECTOR: |  | 2A
| Codigo |  | MW-029 | [7 empty] | Litología | ROM
| Sondaje | [9 empty] | γ | 2 | Tn/m3
| Profundidad |  | 42 | m
| Altura PVC |  | 0.49 | m
|  |  | E | N | Z Collar | Z Profundidad
| CORDENADAS |  | 808753.2 | 9157376.6 | 2924.49 | 2882.49 |  |  |  | -1
Registro N° |  | Fecha | Hora | Cota de la Superficie del Terreno | Cota del Grading | Produndidad del Piezometro | Lectura | Nivel Piezometrico | Comentarios | Presión |  |  |  | σv | Ru
|  |  |  | metros | metros | metros | metros | m.s.n.m. |  | mH2O | kPa | PSI | Kg/cm2
1 |  | 2022-11-19 | 177:36 | 2924.49 | 2874.6 | 2882.49 | -37.79 | 2887.19 |  | 4.7 | 0.47926 | 3.2967 | 0.0048871 | 84.98 | 0.055307
2 |  | 2022-11-19 | 16:00 | 2924.49 | 2874.6 | 2882.49 | -25.12 | 2899.86 |  | 17.37 | 1.7712 | 12.1839 | 0.018061 | 84.98 | 0.2044
3 |  | 2022-11-20 | 7:30 | 2924.49 | 2874.6 | 2882.49 | -28.31 | 2896.67 |  | 14.18 | 1.4459 | 9.9463 | 0.014744 | 84.98 | 0.16686
4 |  | 2022-11-20 | 17:00 | 2924.49 | 2874.6 | 2882.49 | -25.7 | 2899.28 |  | 16.79 | 1.7121 | 11.777 | 0.017458 | 84.98 | 0.19758
5 |  | 2022-11-21 | 7:25 | 2924.49 | 2874.6 | 2882.49 | -12.21 | 2912.77 |  | 30.28 | 3.0877 | 21.2394 | 0.031485 | 84.98 | 0.35632
6 |  | 2022-11-21 | 17:52 | 2924.49 | 2874.6 | 2882.49 | -12.17 | 2912.81 |  | 30.32 | 3.0917 | 21.2674 | 0.031527 | 84.98 | 0.35679
7 |  | 2022-11-22 | 7:30 | 2924.49 | 2874.6 | 2882.49 | -18.97 | 2906.01 |  | 23.52 | 2.3983 | 16.4977 | 0.024456 | 84.98 | 0.27677
8 |  | 2022-11-22 | 17:19 | 2924.49 | 2874.6 | 2882.49 | -24.9 | 2900.08 |  | 17.59 | 1.7937 | 12.3382 | 0.01829 | 84.98 | 0.20699
9 |  | 2022-11-23 | 7:32 | 2924.49 | 2874.6 | 2882.49 | -25.09 | 2899.89 |  | 17.4 | 1.7743 | 12.2049 | 0.018093 | 84.98 | 0.20475
10 |  | 2022-11-23 | 17:16 | 2924.49 | 2874.6 | 2882.49 | -25.16 | 2899.82 |  | 17.33 | 1.7671 | 12.1558 | 0.01802 | 84.98 | 0.20393
11 |  | 2022-11-24 | 7:44 | 2924.49 | 2874.6 | 2882.49 | -25.29 | 2899.69 |  | 17.2 | 1.7539 | 12.0646 | 0.017885 | 84.98 | 0.2024
12 |  | 2022-11-24 | 17:03 | 2924.49 | 2874.6 | 2882.49 | -25.31 | 2899.67 |  | 17.18 | 1.7518 | 12.0506 | 0.017864 | 84.98 | 0.20217
13 |  | 2022-11-25 | 7:41 | 2924.49 | 2874.6 | 2882.49 | -25.07 | 2899.91 |  | 17.42 | 1.7763 | 12.2189 | 0.018113 | 84.98 | 0.20499
14 |  | 2022-11-25 | 17:15 | 2924.49 | 2874.6 | 2882.49 | -25.21 | 2899.77 |  | 17.28 | 1.762 | 12.1207 | 0.017968 | 84.98 | 0.20334
15 |  | 2022-11-26 | 7:42 | 2924.49 | 2874.6 | 2882.49 | -26.66 | 2898.32 |  | 15.83 | 1.6142 | 11.1037 | 0.01646 | 84.98 | 0.18628
16 |  | 2022-11-26 | 17:27 | 2924.49 | 2874.6 | 2882.49 | -38.77 | 2886.21 |  | 3.72 | 0.37933 | 2.6093 | 0.0038681 | 84.98 | 0.043775
17 |  | 2022-11-27 | 7:00 | 2924.49 | 2874.6 | 2882.49 | -25.07 | 2899.91 |  | 17.42 | 1.7763 | 12.2189 | 0.018113 | 84.98 | 0.20499
18 |  | 2022-11-27 | 15:14 | 2924.49 | 2874.6 | 2882.49 | -25.07 | 2899.91 |  | 17.42 | 1.7763 | 12.2189 | 0.018113 | 84.98 | 0.20499
19 |  | 2022-11-28 | 7:45 | 2924.49 | 2874.6 | 2882.49 | -25.11 | 2899.87 |  | 17.38 | 1.7722 | 12.1909 | 0.018072 | 84.98 | 0.20452
20 |  | 2022-11-28 | 16:58 | 2924.49 | 2874.6 | 2882.49 | -25.13 | 2899.85 |  | 17.36 | 1.7702 | 12.1769 | 0.018051 | 84.98 | 0.20428
21 |  | 2022-11-29 | 7:44 | 2924.49 | 2874.6 | 2882.49 | -25.17 | 2899.81 |  | 17.32 | 1.7661 | 12.1488 | 0.018009 | 84.98 | 0.20381
22 |  | 2022-11-29 | 17:05 | 2924.49 | 2874.6 | 2882.49 | -25.19 | 2899.79 |  | 17.3 | 1.7641 | 12.1348 | 0.017989 | 84.98 | 0.20358
23 |  | 2022-11-30 | 7:38 | 2924.49 | 2874.6 | 2882.49 | -38.9 | 2886.08 |  | 3.59 | 0.36607 | 2.5181 | 0.0037329 | 84.98 | 0.042245
24 |  | 2022-11-30 | 17:39 | 2924.49 | 2874.6 | 2882.49 | -38.9 | 2886.08 |  | 3.59 | 0.36607 | 2.5181 | 0.0037329 | 84.98 | 0.042245
25 |  | 2022-12-01 | 7:22 | 2924.49 | 2874.6 | 2882.49 | -38.93 | 2886.05 |  | 3.56 | 0.36301 | 2.4971 | 0.0037017 | 84.98 | 0.041892
26 |  | 2022-12-01 | 16:12 | 2924.49 | 2874.6 | 2882.49 | -38.92 | 2886.06 |  | 3.57 | 0.36403 | 2.5041 | 0.0037121 | 84.98 | 0.04201
27 |  | 2022-12-02 | 16:59 | 2924.49 | 2874.6 | 2882.49 | -38.92 | 2886.06 |  | 3.57 | 0.36403 | 2.5041 | 0.0037121 | 84.98 | 0.04201
28 |  | 2022-12-03 | 7:40 | 2924.49 | 2874.6 | 2882.49 | -38.92 | 2886.06 |  | 3.57 | 0.36403 | 2.5041 | 0.0037121 | 84.98 | 0.04201
29 |  | 2022-12-03 | 16:53 | 2924.49 | 2874.6 | 2882.49 | -38.92 | 2886.06 |  | 3.57 | 0.36403 | 2.5041 | 0.0037121 | 84.98 | 0.04201
30 |  | 2022-12-04 | 7:40 | 2924.49 | 2874.6 | 2882.49 | -38.93 | 2886.05 | Presencia de lodo | 3.56 | 0.36301 | 2.4971 | 0.0037017 | 84.98 | 0.041892
31 |  | 2022-12-04 | 16:41 | 2924.49 | 2874.6 | 2882.49 | -38.93 | 2886.05 | Presencia de lodo | 3.56 | 0.36301 | 2.4971 | 0.0037017 | 84.98 | 0.041892
32 |  | 2022-12-05 | 7:32 | 2924.49 | 2874.6 | 2882.49 | -38.93 | 2886.05 | Presencia de lodo | 3.56 | 0.36301 | 2.4971 | 0.0037017 | 84.98 | 0.041892
33 |  | 2022-12-05 | 15:42 | 2924.49 | 2874.6 | 2882.49 | -38.94 | 2886.04 | Presencia de lodo | 3.55 | 0.36199 | 2.4901 | 0.0036913 | 84.98 | 0.041775
34 |  | 2022-12-06 | 7:40 | 2924.49 | 2874.6 | 2882.49 | -38.94 | 2886.04 | Presencia de lodo | 3.55 | 0.36199 | 2.4901 | 0.0036913 | 84.98 | 0.041775
35 |  | 2022-12-06 | 16:55 | 2924.49 | 2874.6 | 2882.49 | -38.94 | 2886.04 | Presencia de lodo | 3.55 | 0.36199 | 2.4901 | 0.0036913 | 84.98 | 0.041775
36 |  | 2022-12-07 | 7:36 | 2924.49 | 2874.6 | 2882.49 | -38.94 | 2886.04 | Presencia de lodo | 3.55 | 0.36199 | 2.4901 | 0.0036913 | 84.98 | 0.041775
37 |  | 2022-12-07 | 16:50 | 2924.49 | 2874.6 | 2882.49 | -38.94 | 2886.04 | Presencia de lodo | 3.55 | 0.36199 | 2.4901 | 0.0036913 | 84.98 | 0.041775
38 |  | 2022-12-08 | 7:35 | 2924.49 | 2874.6 | 2882.49 | -38.94 | 2886.04 | Presencia de lodo | 3.55 | 0.36199 | 2.4901 | 0.0036913 | 84.98 | 0.041775
39 |  | 2022-12-08 | 17:04 | 2924.49 | 2874.6 | 2882.49 | -38.94 | 2886.04 | Presencia de lodo | 3.55 | 0.36199 | 2.4901 | 0.0036913 | 84.98 | 0.041775
40 |  | 2022-12-09 | 7:40 | 2924.49 | 2874.6 | 2882.49 | -38.94 | 2886.04 | Presencia de lodo | 3.55 | 0.36199 | 2.4901 | 0.0036913 | 84.98 | 0.041775
41 |  | 2022-12-09 | 16:54 | 2924.49 | 2874.6 | 2882.49 | -38.94 | 2886.04 | Presencia de lodo | 3.55 | 0.36199 | 2.4901 | 0.0036913 | 84.98 | 0.041775
42 |  | 2022-12-10 | 7:38 | 2924.49 | 2874.6 | 2882.49 | -38.94 | 2886.04 | Presencia de lodo | 3.55 | 0.36199 | 2.4901 | 0.0036913 | 84.98 | 0.041775
43 |  | 2022-12-10 | 16:56 | 2924.49 | 2874.6 | 2882.49 | -38.94 | 2886.04 | Presencia de lodo | 3.55 | 0.36199 | 2.4901 | 0.0036913 | 84.98 | 0.041775
44 |  | 2022-12-11 | 7:52 | 2924.49 | 2874.6 | 2882.49 | -38.94 | 2886.04 | Presencia de lodo | 3.55 | 0.36199 | 2.4901 | 0.0036913 | 84.98 | 0.041775
45 |  | 2022-12-11 | 16:50 | 2924.49 | 2874.6 | 2882.49 | -38.94 | 2886.04 | Presencia de lodo | 3.55 | 0.36199 | 2.4901 | 0.0036913 | 84.98 | 0.041775
46 |  | 2022-12-12 | 7:35 | 2924.49 | 2874.6 | 2882.49 | -38.94 | 2886.04 | Presencia de lodo | 3.55 | 0.36199 | 2.4901 | 0.0036913 | 84.98 | 0.041775
47 |  | 2022-12-12 | 16:47 | 2924.49 | 2874.6 | 2882.49 | -38.94 | 2886.04 | Presencia de lodo | 3.55 | 0.36199 | 2.4901 | 0.0036913 | 84.98 | 0.041775
48 |  | 2022-12-13 | 7:49 | 2924.49 | 2874.6 | 2882.49 | -38.94 | 2886.04 | Presencia de lodo | 3.55 | 0.36199 | 2.4901 | 0.0036913 | 84.98 | 0.041775
49 |  | 2022-12-13 | 16:58 | 2924.49 | 2874.6 | 2882.49 | -38.94 | 2886.04 | Presencia de lodo | 3.55 | 0.36199 | 2.4901 | 0.0036913 | 84.98 | 0.041775
50 |  | 2022-12-14 | 7:37 | 2924.49 | 2874.6 | 2882.49 | -38.94 | 2886.04 | Presencia de lodo | 3.55 | 0.36199 | 2.4901 | 0.0036913 | 84.98 | 0.041775
51 |  | 2022-12-14 | 16:35 | 2924.49 | 2874.6 | 2882.49 | -38.94 | 2886.04 | Presencia de lodo | 3.55 | 0.36199 | 2.4901 | 0.0036913 | 84.98 | 0.041775
52 |  | 2022-12-18 | 17:16 | 2924.49 | 2874.6 | 2882.49 | -38.94 | 2886.04 | Presencia de lodo | 3.55 | 0.36199 | 2.4901 | 0.0036913 | 84.98 | 0.041775
53 |  | 2022-12-22 | 17:13 | 2924.49 | 2874.6 | 2882.49 | -38.94 | 2886.04 | Presencia de lodo | 3.55 | 0.36199 | 2.4901 | 0.0036913 | 84.98 | 0.041775
54 |  | 2022-12-27 | 17:24 | 2924.49 | 2874.6 | 2882.49 | -38.94 | 2886.04 | Presencia de lodo | 3.55 | 0.36199 | 2.4901 | 0.0036913 | 84.98 | 0.041775
55 |  | 2023-01-03 | 17:48 | 2924.49 | 2874.6 | 2882.49 | -38.94 | 2886.04 | Presencia de lodo | 3.55 | 0.36199 | 2.4901 | 0.0036913 | 84.98 | 0.041775
56 |  | 2023-01-08 | 16:38 | 2924.49 | 2874.6 | 2882.49 | -38.94 | 2886.04 | Presencia de lodo | 3.55 | 0.36199 | 2.4901 | 0.0036913 | 84.98 | 0.041775
57 |  | 2023-01-13 | 16:48 | 2924.49 | 2874.6 | 2882.49 | -38.94 | 2886.04 | Presencia de lodo | 3.55 | 0.36199 | 2.4901 | 0.0036913 | 84.98 | 0.041775
58 |  | 2023-01-18 | 11:53 | 2924.49 | 2874.6 | 2882.49 | -38.94 | 2886.04 | Presencia de lodo | 3.55 | 0.36199 | 2.4901 | 0.0036913 | 84.98 | 0.041775
59 |  | 2023-01-23 | 12:12 | 2924.49 | 2874.6 | 2882.49 | -38.94 | 2886.04 | Presencia de lodo | 3.55 | 0.36199 | 2.4901 | 0.0036913 | 84.98 | 0.041775
60 |  | 2023-01-28 | 12:18 | 2924.49 | 2874.6 | 2882.49 | -38.94 | 2886.04 | Presencia de lodo | 3.55 | 0.36199 | 2.4901 | 0.0036913 | 84.98 | 0.041775
61 |  | 2023-02-04 | 7:53 | 2924.49 | 2874.6 | 2882.49 | -38.99 | 2885.99 | Presencia de lodo | 3.5 | 0.3569 | 2.455 | 0.0036393 | 84.98 | 0.041186
62 |  | 2023-02-04 | 16:22 | 2924.49 | 2874.6 | 2882.49 | -38.99 | 2885.99 | Presencia de lodo | 3.5 | 0.3569 | 2.455 | 0.0036393 | 84.98 | 0.041186
63 |  | 2023-02-05 | 7:56 | 2924.49 | 2874.6 | 2882.49 | -38.99 | 2885.99 | Presencia de lodo | 3.5 | 0.3569 | 2.455 | 0.0036393 | 84.98 | 0.041186
64 |  | 2023-02-05 | 16:40 | 2924.49 | 2874.6 | 2882.49 | -38.99 | 2885.99 | Presencia de lodo | 3.5 | 0.3569 | 2.455 | 0.0036393 | 84.98 | 0.041186
65 |  | 2023-02-08 | 7:53 | 2924.49 | 2874.6 | 2882.49 | -38.75 | 2886.23 | Presencia de lodo | 3.74 | 0.38137 | 2.6234 | 0.0038889 | 84.98 | 0.04401
66 |  | 2023-02-08 | 17:48 | 2924.49 | 2874.6 | 2882.49 | -30.7 | 2894.28 | Presencia de lodo | 11.79 | 1.2022 | 8.2699 | 0.012259 | 84.98 | 0.13874
67 |  | 2023-02-09 | 7:55 | 2924.49 | 2874.6 | 2882.49 | -30.7 | 2894.28 | Presencia de lodo | 11.79 | 1.2022 | 8.2699 | 0.012259 | 84.98 | 0.13874
68 |  | 2023-02-09 | 18:01 | 2924.49 | 2874.6 | 2882.49 | -31.16 | 2893.82 | Presencia de lodo | 11.33 | 1.1553 | 7.9472 | 0.011781 | 84.98 | 0.13333
69 |  | 2023-02-11 | 18:17 | 2924.49 | 2874.6 | 2882.49 | -32.24 | 2892.74 | Presencia de lodo | 10.25 | 1.0452 | 7.1897 | 0.010658 | 84.98 | 0.12062
70 |  | 2023-02-12 | 7:49 | 2924.49 | 2874.6 | 2882.49 | -38.93 | 2886.05 | Presencia de lodo | 3.56 | 0.36301 | 2.4971 | 0.0037017 | 84.98 | 0.041892
71 |  | 2023-02-12 | 15:30 | 2924.49 | 2874.6 | 2882.49 | -38.93 | 2886.05 | Presencia de lodo | 3.56 | 0.36301 | 2.4971 | 0.0037017 | 84.98 | 0.041892
72 |  | 2023-02-13 | 7:43 | 2924.49 | 2874.6 | 2882.49 | -38.93 | 2886.05 | Presencia de lodo | 3.56 | 0.36301 | 2.4971 | 0.0037017 | 84.98 | 0.041892
73 |  | 2023-02-13 | 17:12 | 2924.49 | 2874.6 | 2882.49 | -38.93 | 2886.05 | Presencia de lodo | 3.56 | 0.36301 | 2.4971 | 0.0037017 | 84.98 | 0.041892
74 |  | 2023-02-14 | 11:17 | 2924.49 | 2874.6 | 2882.49 | -38.92 | 2886.06 | Presencia de lodo | 3.57 | 0.36403 | 2.5041 | 0.0037121 | 84.98 | 0.04201
75 |  | 2023-02-14 | 17:56 | 2924.49 | 2874.6 | 2882.49 | -38.92 | 2886.06 | Presencia de lodo | 3.57 | 0.36403 | 2.5041 | 0.0037121 | 84.98 | 0.04201
76 |  | 2023-02-15 | 7:58 | 2924.49 | 2874.6 | 2882.49 | -39.09 | 2885.89 | Presencia de lodo | 3.4 | 0.3467 | 2.3849 | 0.0035353 | 84.98 | 0.040009
77 |  | 2023-02-15 | 18:31 | 2924.49 | 2874.6 | 2882.49 | -39.58 | 2885.4 | Presencia de lodo | 2.91 | 0.29673 | 2.0412 | 0.0030258 | 84.98 | 0.034243
78 |  | 2023-02-16 | 9:33 | 2924.49 | 2874.6 | 2882.49 | -39.78 | 2885.2 | Presencia de lodo | 2.71 | 0.27634 | 1.9009 | 0.0028179 | 84.98 | 0.03189
79 |  | 2023-02-16 | 16:59 | 2924.49 | 2874.6 | 2882.49 | -39.8 | 2885.18 | Presencia de lodo | 2.69 | 0.2743 | 1.8869 | 0.0027971 | 84.98 | 0.031655
80 |  | 2023-02-17 | 9:03 | 2924.49 | 2874.6 | 2882.49 | -39.81 | 2885.17 | Presencia de lodo | 2.68 | 0.27328 | 1.8798 | 0.0027867 | 84.98 | 0.031537
81 |  | 2023-02-17 | 17:25 | 2924.49 | 2874.6 | 2882.49 | -39.83 | 2885.15 | Presencia de lodo | 2.66 | 0.27124 | 1.8658 | 0.0027659 | 84.98 | 0.031301
82 |  | 2023-02-18 | 9:21 | 2924.49 | 2874.6 | 2882.49 | -39.83 | 2885.15 | Presencia de lodo | 2.66 | 0.27124 | 1.8658 | 0.0027659 | 84.98 | 0.031301
83 |  | 2023-02-18 | 18:11 | 2924.49 | 2874.6 | 2882.49 | -39.96 | 2885.02 | Presencia de lodo | 2.53 | 0.25798 | 1.7746 | 0.0026307 | 84.98 | 0.029772
84 |  | 2023-02-19 | 7:26 | 2924.49 | 2874.6 | 2882.49 | -39.93 | 2885.05 | Presencia de lodo | 2.56 | 0.26104 | 1.7957 | 0.0026619 | 84.98 | 0.030125
85 |  | 2023-02-19 | 18:03 | 2924.49 | 2874.6 | 2882.49 | -39.98 | 2885 | Presencia de lodo | 2.51 | 0.25594 | 1.7606 | 0.0026099 | 84.98 | 0.029536
86 |  | 2023-02-21 | 8:49 | 2924.49 | 2874.6 | 2882.49 | -38.96 | 2886.02 | Presencia de lodo | 3.53 | 0.35995 | 2.4761 | 0.0036705 | 84.98 | 0.041539
87 |  | 2023-02-25 | 17:12 | 2924.49 | 2874.6 | 2882.49 | -38.97 | 2886.01 | Presencia de lodo | 3.52 | 0.35893 | 2.469 | 0.0036601 | 84.98 | 0.041422
88 |  | 2023-02-26 | 15:35 | 2924.49 | 2874.6 | 2882.49 | -38.98 | 2886 | Presencia de lodo | 3.51 | 0.35791 | 2.462 | 0.0036497 | 84.98 | 0.041304
89 |  | 2023-02-27 | 15:47 | 2924.49 | 2874.6 | 2882.49 | -38.92 | 2886.06 | Presencia de lodo | 3.57 | 0.36403 | 2.5041 | 0.0037121 | 84.98 | 0.04201
90 |  | 2023-02-28 | 12:26 | 2924.49 | 2874.6 | 2882.49 | -38.93 | 2886.05 | Presencia de lodo | 3.56 | 0.36301 | 2.4971 | 0.0037017 | 84.98 | 0.041892
91 |  | 2023-03-01 | 16:56 | 2924.49 | 2874.6 | 2882.49 | -38.93 | 2886.05 | Presencia de lodo | 3.56 | 0.36301 | 2.4971 | 0.0037017 | 84.98 | 0.041892
92 |  | 2023-03-02 | 11:46 | 2924.49 | 2874.6 | 2882.49 | -38.93 | 2886.05 | Presencia de lodo | 3.56 | 0.36301 | 2.4971 | 0.0037017 | 84.98 | 0.041892
93 |  | 2023-03-03 | 17:40 | 2924.49 | 2874.6 | 2882.49 | -38.94 | 2886.04 | Presencia de lodo | 3.55 | 0.36199 | 2.4901 | 0.0036913 | 84.98 | 0.041775
94 |  | 2023-03-04 | 10:24 | 2924.49 | 2874.6 | 2882.49 | -39.08 | 2885.9 | Presencia de lodo | 3.41 | 0.34772 | 2.3919 | 0.0035457 | 84.98 | 0.040127
95 |  | 2023-03-05 | 9:00 | 2924.49 | 2874.6 | 2882.49 | -39.08 | 2885.9 | Presencia de lodo | 3.41 | 0.34772 | 2.3919 | 0.0035457 | 84.98 | 0.040127
96 |  | 2023-03-06 | 8:50 | 2924.49 | 2874.6 | 2882.49 | -39.08 | 2885.9 | Presencia de lodo | 3.41 | 0.34772 | 2.3919 | 0.0035457 | 84.98 | 0.040127
97 |  | 2023-03-07 | 10:22 | 2924.49 | 2874.6 | 2882.49 | -39.08 | 2885.9 | Presencia de lodo | 3.41 | 0.34772 | 2.3919 | 0.0035457 | 84.98 | 0.040127
98 |  | 2023-03-08 | 180:29 | 2924.49 | 2874.6 | 2882.49 | -39.08 | 2885.9 | Presencia de lodo | 3.41 | 0.34772 | 2.3919 | 0.0035457 | 84.98 | 0.040127
99 |  | 2023-03-09 | 8:53 | 2924.49 | 2874.6 | 2882.49 | -39.08 | 2885.9 | Presencia de lodo | 3.41 | 0.34772 | 2.3919 | 0.0035457 | 84.98 | 0.040127
100 |  | 2023-03-10 | 8:44 | 2924.49 | 2874.6 | 2882.49 | -39.08 | 2885.9 | Presencia de lodo | 3.41 | 0.34772 | 2.3919 | 0.0035457 | 84.98 | 0.040127
101 |  | 2023-03-11 | 12:12 | 2924.49 | 2874.6 | 2882.49 | -39.08 | 2885.9 | Presencia de lodo | 3.41 | 0.34772 | 2.3919 | 0.0035457 | 84.98 | 0.040127
102 |  | 2023-03-12 | 15:18 | 2924.49 | 2874.6 | 2882.49 | -39.08 | 2885.9 | Presencia de lodo | 3.41 | 0.34772 | 2.3919 | 0.0035457 | 84.98 | 0.040127
103 |  | 2023-03-13 | 15:26 | 2924.49 | 2874.6 | 2882.49 | -39.08 | 2885.9 | Presencia de lodo | 3.41 | 0.34772 | 2.3919 | 0.0035457 | 84.98 | 0.040127
104 |  | 2023-03-14 | 9:22 | 2924.49 | 2874.6 | 2882.49 | -38.92 | 2886.06 | Presencia de lodo | 3.57 | 0.36403 | 2.5041 | 0.0037121 | 84.98 | 0.04201
105 |  | 2023-03-15 | 17:30 | 2924.49 | 2874.6 | 2882.49 | -38.92 | 2886.06 | Presencia de lodo | 3.57 | 0.36403 | 2.5041 | 0.0037121 | 84.98 | 0.04201
106 |  | 2023-03-16 | 16:18 | 2924.49 | 2874.6 | 2882.49 | -38.92 | 2886.06 | Presencia de lodo | 3.57 | 0.36403 | 2.5041 | 0.0037121 | 84.98 | 0.04201
107 |  | 2023-03-17 | 18:11 | 2924.49 | 2874.6 | 2882.49 | -38.92 | 2886.06 | Presencia de lodo | 3.57 | 0.36403 | 2.5041 | 0.0037121 | 84.98 | 0.04201
108 |  | 2023-03-18 | 16:48 | 2924.49 | 2874.6 | 2882.49 | -38.92 | 2886.06 | Presencia de lodo | 3.57 | 0.36403 | 2.5041 | 0.0037121 | 84.98 | 0.04201
109 |  | 2023-03-19 | 12:15 | 2924.49 | 2874.6 | 2882.49 | -38.92 | 2886.06 | Presencia de lodo | 3.57 | 0.36403 | 2.5041 | 0.0037121 | 84.98 | 0.04201
110 |  | 2023-03-20 | 17:39 | 2924.49 | 2874.6 | 2882.49 | -38.92 | 2886.06 | Presencia de lodo | 3.57 | 0.36403 | 2.5041 | 0.0037121 | 84.98 | 0.04201
112 |  | 2023-03-22 | 15:53 | 2924.49 | 2874.6 | 2882.49 | -38.93 | 2886.05 | Presencia de lodo | 3.56 | 0.36301 | 2.4971 | 0.0037017 | 84.98 | 0.041892
113 |  | 2023-03-23 | 11:30 | 2924.49 | 2874.6 | 2882.49 | -38.93 | 2886.05 | Presencia de lodo | 3.56 | 0.36301 | 2.4971 | 0.0037017 | 84.98 | 0.041892
114 |  | 2023-03-24 | 18:09 | 2924.49 | 2874.6 | 2882.49 | -38.93 | 2886.05 | Presencia de lodo | 3.56 | 0.36301 | 2.4971 | 0.0037017 | 84.98 | 0.041892
115 |  | 2023-03-25 | 7:46 | 2924.49 | 2874.6 | 2882.49 | -38.94 | 2886.04 | Presencia de lodo | 3.55 | 0.36199 | 2.4901 | 0.0036913 | 84.98 | 0.041775
116 |  | 2023-03-26 | 11:20 | 2924.49 | 2874.6 | 2882.49 | -38.94 | 2886.04 | Presencia de lodo | 3.55 | 0.36199 | 2.4901 | 0.0036913 | 84.98 | 0.041775
117 |  | 2023-03-27 | 11:46 | 2924.49 | 2874.6 | 2882.49 | -38.94 | 2886.04 | Presencia de lodo | 3.55 | 0.36199 | 2.4901 | 0.0036913 | 84.98 | 0.041775
118 |  | 2023-03-28 | 10:37 | 2924.49 | 2874.6 | 2882.49 | -38.93 | 2886.05 | Presencia de lodo | 3.56 | 0.36301 | 2.4971 | 0.0037017 | 84.98 | 0.041892
119 |  | 2023-03-30 | 9:31 | 2924.49 | 2874.6 | 2882.49 | -38.93 | 2886.05 | Presencia de lodo | 3.56 | 0.36301 | 2.4971 | 0.0037017 | 84.98 | 0.041892
120 |  | 2023-03-31 | 17:33 | 2924.49 | 2874.6 | 2882.49 | -38.94 | 2886.04 | Presencia de lodo | 3.55 | 0.36199 | 2.4901 | 0.0036913 | 84.98 | 0.041775
121 |  | 2023-04-01 | 17:54 | 2924.49 | 2874.6 | 2882.49 | -38.92 | 2886.06 | Presencia de lodo | 3.57 | 0.36403 | 2.5041 | 0.0037121 | 84.98 | 0.04201
122 |  | 2023-04-02 | 11:58 | 2924.49 | 2874.6 | 2882.49 | -38.92 | 2886.06 | Presencia de lodo | 3.57 | 0.36403 | 2.5041 | 0.0037121 | 84.98 | 0.04201
123 |  | 2023-04-03 | 10:04 | 2924.49 | 2874.6 | 2882.49 | -38.92 | 2886.06 | Presencia de lodo | 3.57 | 0.36403 | 2.5041 | 0.0037121 | 84.98 | 0.04201
124 |  | 2023-04-04 | 17:33 | 2924.49 | 2874.6 | 2882.49 | -38.93 | 2886.05 | Presencia de lodo | 3.56 | 0.36301 | 2.4971 | 0.0037017 | 84.98 | 0.041892
127 |  | 2023-04-07 | 9:12 | 2924.49 | 2874.6 | 2882.49 | -38.93 | 2886.05 | Presencia de lodo | 3.56 | 0.36301 | 2.4971 | 0.0037017 | 84.98 | 0.041892
129 |  | 2023-04-09 | 9:14 | 2924.49 | 2874.6 | 2882.49 | -38.93 | 2886.05 | Presencia de lodo | 3.56 | 0.36301 | 2.4971 | 0.0037017 | 84.98 | 0.041892
130 |  | 2023-04-10 | 11:16 | 2924.49 | 2874.6 | 2882.49 | -38.93 | 2886.05 | Presencia de lodo | 3.56 | 0.36301 | 2.4971 | 0.0037017 | 84.98 | 0.041892
131 |  | 2023-04-11 | 12:12 | 2924.49 | 2874.6 | 2882.49 | -38.93 | 2886.05 | Presencia de lodo | 3.56 | 0.36301 | 2.4971 | 0.0037017 | 84.98 | 0.041892
132 |  | 2023-04-12 | 16:58 | 2924.49 | 2874.6 | 2882.49 | -38.93 | 2886.05 | Presencia de lodo | 3.56 | 0.36301 | 2.4971 | 0.0037017 | 84.98 | 0.041892
133 |  | 2023-04-22 | 16:45 | 2924.49 | 2874.6 | 2882.49 | -38.93 | 2886.05 | Presencia de lodo | 3.56 | 0.36301 | 2.4971 | 0.0037017 | 84.98 | 0.041892
134 |  | 2023-04-23 | 10:05 | 2924.49 | 2874.6 | 2882.49 | -38.94 | 2886.04 | Presencia de lodo | 3.55 | 0.36199 | 2.4901 | 0.0036913 | 84.98 | 0.041775
135 |  | 2023-04-24 | 18:03 | 2924.49 | 2874.6 | 2882.49 | -38.94 | 2886.04 | Presencia de lodo | 3.55 | 0.36199 | 2.4901 | 0.0036913 | 84.98 | 0.041775
136 |  | 2023-04-25 | 17:58 | 2924.49 | 2874.6 | 2882.49 | -38.94 | 2886.04 | Presencia de lodo | 3.55 | 0.36199 | 2.4901 | 0.0036913 | 84.98 | 0.041775
137 |  | 2023-04-26 | 15:33 | 2924.49 | 2874.6 | 2882.49 | -38.94 | 2886.04 | Presencia de lodo | 3.55 | 0.36199 | 2.4901 | 0.0036913 | 84.98 | 0.041775
138 |  | 2023-04-27 | 18:08 | 2924.49 | 2874.6 | 2882.49 | -38.94 | 2886.04 | Presencia de lodo | 3.55 | 0.36199 | 2.4901 | 0.0036913 | 84.98 | 0.041775
139 |  | 2023-04-30 | 16:14 | 2924.49 | 2874.6 | 2882.49 | -38.93 | 2886.05 | Presencia de lodo | 3.56 | 0.36301 | 2.4971 | 0.0037017 | 84.98 | 0.041892
140 |  | 2023-05-02 | 16:10 | 2924.49 | 2874.6 | 2882.49 | -38.93 | 2886.05 | Presencia de lodo | 3.56 | 0.36301 | 2.4971 | 0.0037017 | 84.98 | 0.041892
141 |  | 2023-05-04 | 14:28 | 2924.49 | 2874.6 | 2882.49 | -38.93 | 2886.05 | Presencia de lodo | 3.56 | 0.36301 | 2.4971 | 0.0037017 | 84.98 | 0.041892
142 |  | 2023-05-06 | 11:03 | 2924.49 | 2874.6 | 2882.49 | -38.94 | 2886.04 | Presencia de lodo | 3.55 | 0.36199 | 2.4901 | 0.0036913 | 84.98 | 0.041775
143 |  | 2023-05-07 | 10:42 | 2924.49 | 2874.6 | 2882.49 | -38.94 | 2886.04 | Presencia de lodo | 3.55 | 0.36199 | 2.4901 | 0.0036913 | 84.98 | 0.041775
144 |  | 2023-05-12 | 9:57 | 2924.49 | 2874.6 | 2882.49 | -38.94 | 2886.04 | Presencia de lodo | 3.55 | 0.36199 | 2.4901 | 0.0036913 | 84.98 | 0.041775
147 |  | 2023-05-15 | 17:42 | 2924.49 | 2874.6 | 2882.49 | -38.93 | 2886.05 | Presencia de lodo | 3.56 | 0.36301 | 2.4971 | 0.0037017 | 84.98 | 0.041892
148 |  | 2023-05-16 | 16:05 | 2924.49 | 2874.6 | 2882.49 | -38.93 | 2886.05 | Presencia de lodo | 3.56 | 0.36301 | 2.4971 | 0.0037017 | 84.98 | 0.041892
149 |  | 2023-05-17 | 17:07 | 2924.49 | 2874.6 | 2882.49 | -38.93 | 2886.05 | Presencia de lodo | 3.56 | 0.36301 | 2.4971 | 0.0037017 | 84.98 | 0.041892
150 |  | 2023-05-18 | 17:52 | 2924.49 | 2874.6 | 2882.49 | -38.93 | 2886.05 | Presencia de lodo | 3.56 | 0.36301 | 2.4971 | 0.0037017 | 84.98 | 0.041892
151 |  | 2023-05-21 | 17:13 | 2924.49 | 2874.6 | 2882.49 | -38.93 | 2886.05 | Presencia de lodo | 3.56 | 0.36301 | 2.4971 | 0.0037017 | 84.98 | 0.041892
153 |  | 2023-05-23 | 16:15 | 2924.49 | 2874.6 | 2882.49 | -38.93 | 2886.05 | Presencia de lodo | 3.56 | 0.36301 | 2.4971 | 0.0037017 | 84.98 | 0.041892
154 |  | 2023-05-28 | 11:56 | 2924.49 | 2874.6 | 2882.49 | -38.93 | 2886.05 | Presencia de lodo | 3.56 | 0.36301 | 2.4971 | 0.0037017 | 84.98 | 0.041892
155 |  | 2023-05-30 | 17:45 | 2924.49 | 2874.6 | 2882.49 | -38.93 | 2886.05 | Presencia de lodo | 3.56 | 0.36301 | 2.4971 | 0.0037017 | 84.98 | 0.041892
156 |  | 2023-06-02 | 17:26 | 2924.49 | 2874.6 | 2882.49 | -38.93 | 2886.05 | Presencia de lodo | 3.56 | 0.36301 | 2.4971 | 0.0037017 | 84.98 | 0.041892
157 |  | 2023-06-03 | 17:14 | 2924.49 | 2874.6 | 2882.49 | -38.93 | 2886.05 | Presencia de lodo | 3.56 | 0.36301 | 2.4971 | 0.0037017 | 84.98 | 0.041892
158 |  | 2023-06-09 | 16:18 | 2924.49 | 2874.6 | 2882.49 | -38.94 | 2886.04 | Presencia de lodo | 3.55 | 0.36199 | 2.4901 | 0.0036913 | 84.98 | 0.041775
159 |  | 2023-06-11 | 16:39 | 2924.49 | 2874.6 | 2882.49 | -38.94 | 2886.04 | Presencia de lodo | 3.55 | 0.36199 | 2.4901 | 0.0036913 | 84.98 | 0.041775
160 |  | 2023-06-13 | 9:45 | 2924.49 | 2874.6 | 2882.49 | -38.94 | 2886.04 | Presencia de lodo | 3.55 | 0.36199 | 2.4901 | 0.0036913 | 84.98 | 0.041775
161 |  | 2023-06-17 | 11:46 | 2924.49 | 2874.6 | 2882.49 | -38.94 | 2886.04 | Presencia de lodo | 3.55 | 0.36199 | 2.4901 | 0.0036913 | 84.98 | 0.041775
162 |  | 2023-06-18 | 10:02 | 2924.49 | 2874.6 | 2882.49 | -38.94 | 2886.04 | Presencia de lodo | 3.55 | 0.36199 | 2.4901 | 0.0036913 | 84.98 | 0.041775
163 |  | 2023-06-19 | 14:43 | 2924.49 | 2874.6 | 2882.49 | -38.94 | 2886.04 | Presencia de lodo | 3.55 | 0.36199 | 2.4901 | 0.0036913 | 84.98 | 0.041775
164 |  | 2023-06-20 | 11:41 | 2924.49 | 2874.6 | 2882.49 | -38.94 | 2886.04 | Presencia de lodo | 3.55 | 0.36199 | 2.4901 | 0.0036913 | 84.98 | 0.041775
165 |  | 2023-06-21 | 15:10 | 2924.49 | 2874.6 | 2882.49 | -38.94 | 2886.04 | Presencia de lodo | 3.55 | 0.36199 | 2.4901 | 0.0036913 | 84.98 | 0.041775
166 |  | 2023-06-22 | 10:38 | 2924.49 | 2874.6 | 2882.49 | -38.94 | 2886.04 | Presencia de lodo | 3.55 | 0.36199 | 2.4901 | 0.0036913 | 84.98 | 0.041775
167 |  | 2023-06-23 | 12:17 | 2924.49 | 2874.6 | 2882.49 | -38.94 | 2886.04 | Presencia de lodo | 3.55 | 0.36199 | 2.4901 | 0.0036913 | 84.98 | 0.041775
168 |  | 2023-06-24 | 11:04 | 2924.49 | 2874.6 | 2882.49 | -38.94 | 2886.04 | Presencia de lodo | 3.55 | 0.36199 | 2.4901 | 0.0036913 | 84.98 | 0.041775
169 |  | 2023-06-25 | 15:50 | 2924.49 | 2874.6 | 2882.49 | -38.94 | 2886.04 | Presencia de lodo | 3.55 | 0.36199 | 2.4901 | 0.0036913 | 84.98 | 0.041775
170 |  | 2023-07-03 | 15:40 | 2924.49 | 2874.6 | 2882.49 | -38.94 | 2886.04 | Presencia de lodo | 3.55 | 0.36199 | 2.4901 | 0.0036913 | 84.98 | 0.041775
171 |  | 2023-07-04 | 16:40 | 2924.49 | 2874.6 | 2882.49 | -38.94 | 2886.04 | Presencia de lodo | 3.55 | 0.36199 | 2.4901 | 0.0036913 | 84.98 | 0.041775
172 |  | 2023-07-07 | 17:40 | 2924.49 | 2874.6 | 2882.49 | -38.94 | 2886.04 | Presencia de lodo | 3.55 | 0.36199 | 2.4901 | 0.0036913 | 84.98 | 0.041775
173 |  | 2023-07-08 | 12:23 | 2924.49 | 2874.6 | 2882.49 | -38.94 | 2886.04 | Presencia de lodo | 3.55 | 0.36199 | 2.4901 | 0.0036913 | 84.98 | 0.041775
174 |  | 2023-07-14 | 17:31 | 2924.49 | 2874.6 | 2882.49 | -38.94 | 2886.04 | Presencia de lodo | 3.55 | 0.36199 | 2.4901 | 0.0036913 | 84.98 | 0.041775
175 |  | 2023-07-19 | 10:30 | 2924.49 | 2874.6 | 2882.49 | -38.94 | 2886.04 | Presencia de lodo | 3.55 | 0.36199 | 2.4901 | 0.0036913 | 84.98 | 0.041775
176 |  | 2023-07-26 | 16:48 | 2924.49 | 2874.6 | 2882.49 | -39.02 | 2885.96 | Presencia de lodo | 3.47 | 0.35384 | 2.434 | 0.0036081 | 84.98 | 0.040833
177 |  | 2023-08-23 | 16:18 | 2924.49 | 2874.6 | 2882.49 | -39.03 | 2885.95 | Presencia de lodo | 3.46 | 0.35282 | 2.427 | 0.0035977 | 84.98 | 0.040715
178 |  | 2023-09-09 |  | 2924.49 | 2874.6 | 2882.49 | -39.03 | 2885.95 | Presencia de lodo | 3.46 | 0.35282 | 2.427 | 0.0035977 | 84.98 | 0.040715
179 |  | 2023-09-13 |  | 2924.49 | 2874.6 | 2882.49 | -39.03 | 2885.95 | Presencia de lodo | 3.46 | 0.35282 | 2.427 | 0.0035977 | 84.98 | 0.040715
180 |  | 2023-09-20 |  | 2924.49 | 2874.6 | 2882.49 | -39.04 | 2885.94 | Presencia de lodo | 3.45 | 0.3518 | 2.4199 | 0.0035873 | 84.98 | 0.040598
181 |  | 2023-09-27 |  | 2924.49 | 2874.6 | 2882.49 | -39.04 | 2885.94 | Presencia de lodo | 3.45 | 0.3518 | 2.4199 | 0.0035873 | 84.98 | 0.040598
182 |  | 2023-10-04 |  | 2924.49 | 2874.6 | 2882.49 | -39.04 | 2885.94 | Presencia de lodo | 3.45 | 0.3518 | 2.4199 | 0.0035873 | 84.98 | 0.040598
183 |  | 2023-10-27 |  | 2924.49 | 2874.6 | 2882.49 | -39.04 | 2885.94 | Presencia de lodo | 3.45 | 0.3518 | 2.4199 | 0.0035873 | 84.98 | 0.040598
184 |  | 2023-11-05 |  | 2924.49 | 2874.6 | 2882.49 | -39.04 | 2885.94 | Presencia de lodo | 3.45 | 0.3518 | 2.4199 | 0.0035873 | 84.98 | 0.040598
185 |  | 2023-11-08 |  | 2924.49 | 2874.6 | 2882.49 | -39.05 | 2885.93 | Presencia de lodo | 3.44 | 0.35078 | 2.4129 | 0.0035769 | 84.98 | 0.04048
186 |  | 2023-11-21 |  | 2924.49 | 2874.6 | 2882.49 | -39.06 | 2885.92 | Presencia de lodo | 3.43 | 0.34976 | 2.4059 | 0.0035665 | 84.98 | 0.040362
187 |  | 2023-12-02 |  | 2924.49 | 2874.6 | 2882.49 | -39.06 | 2885.92 | Presencia de lodo | 3.43 | 0.34976 | 2.4059 | 0.0035665 | 84.98 | 0.040362
188 |  | 2023-12-13 |  | 2924.49 | 2874.6 | 2882.49 | -39.06 | 2885.92 | Presencia de lodo | 3.43 | 0.34976 | 2.4059 | 0.0035665 | 84.98 | 0.040362
189 |  | 2023-12-30 |  | 2924.49 | 2874.6 | 2882.49 | -39.06 | 2885.92 | Presencia de lodo | 3.43 | 0.34976 | 2.4059 | 0.0035665 | 84.98 | 0.040362
190 |  | 2023-12-31 |  | 2924.49 | 2874.6 | 2882.49 | -39.06 | 2885.92 | Presencia de lodo | 3.43 | 0.34976 | 2.4059 | 0.0035665 | 84.98 | 0.040362
191 |  | 2024-01-13 |  | 2924.49 | 2874.6 | 2882.49 | -39.06 | 2885.92 | Presencia de lodo | 3.43 | 0.34976 | 2.4059 | 0.0035665 | 84.98 | 0.040362
192 |  | 2024-01-20 |  | 2924.49 | 2874.6 | 2882.49 | -39.06 | 2885.92 | Presencia de lodo | 3.43 | 0.34976 | 2.4059 | 0.0035665 | 84.98 | 0.040362
193 |  | 2024-02-04 |  | 2924.49 | 2874.6 | 2882.49 | -39.07 | 2885.91 | Presencia de lodo | 3.42 | 0.34874 | 2.3989 | 0.0035561 | 84.98 | 0.040245
194 |  | 2024-02-11 |  | 2924.49 | 2874.6 | 2882.49 | -39.06 | 2885.92 | Presencia de lodo | 3.43 | 0.34976 | 2.4059 | 0.0035665 | 84.98 | 0.040362
195 |  | 2024-02-24 |  | 2924.49 | 2874.6 | 2882.49 | -39.1 | 2885.88 | Presencia de lodo | 3.39 | 0.34568 | 2.3779 | 0.0035249 | 84.98 | 0.039892
196 |  | 2024-03-10 |  | 2924.49 | 2874.6 | 2882.49 | -39.07 | 2885.91 | Presencia de lodo | 3.42 | 0.34874 | 2.3989 | 0.0035561 | 84.98 | 0.040245
197 |  | 2024-03-25 |  | 2924.49 | 2874.6 | 2882.49 | -39.11 | 2885.87 | Presencia de lodo | 3.38 | 0.34466 | 2.3708 | 0.0035145 | 84.98 | 0.039774
198 |  | 2024-04-09 |  | 2924.49 | 2874.6 | 2882.49 | -39.02 | 2885.96 | Presencia de lodo | 3.47 | 0.35384 | 2.434 | 0.0036081 | 84.98 | 0.040833
199 |  | 2024-04-24 |  | 2924.49 | 2874.6 | 2882.49 | -39.06 | 2885.92 | Presencia de lodo | 3.43 | 0.34976 | 2.4059 | 0.0035665 | 84.98 | 0.040362
200 |  | 2024-05-08 |  | 2924.49 | 2874.6 | 2882.49 | -39.04 | 2885.94 | Presencia de lodo | 3.45 | 0.3518 | 2.4199 | 0.0035873 | 84.98 | 0.040598
201 |  | 2024-09-09 |  | 2924.49 | 2874.6 | 2882.49 | -38.98 | 2886 | Presencia de lodo | 3.51 | 0.35791 | 2.462 | 0.0036497 | 84.98 | 0.041304
202 |  | 2024-09-16 |  | 2924.49 | 2874.6 | 2882.49 | -38.96 | 2886.02 | Presencia de lodo | 3.53 | 0.35995 | 2.4761 | 0.0036705 | 84.98 | 0.041539
203 |  | 2024-09-28 |  | 2924.49 | 2874.6 | 2882.49 | -38.97 | 2886.01 | Presencia de lodo | 3.52 | 0.35893 | 2.469 | 0.0036601 | 84.98 | 0.041422
204 |  | 2024-10-05 |  | 2924.49 | 2874.6 | 2882.49 | -38.94 | 2886.04 | Presencia de lodo | 3.55 | 0.36199 | 2.4901 | 0.0036913 | 84.98 | 0.041775
205 |  | 2024-10-22 |  | 2924.49 | 2874.6 | 2882.49 | -38.94 | 2886.04 | Presencia de lodo | 3.55 | 0.36199 | 2.4901 | 0.0036913 | 84.98 | 0.041775
206 |  | 2024-10-28 |  | 2924.49 | 2874.6 | 2882.49 | -38.94 | 2886.04 | Presencia de lodo | 3.55 | 0.36199 | 2.4901 | 0.0036913 | 84.98 | 0.041775
207 |  | 2024-11-01 |  | 2924.49 | 2875.6 | 2882.49 | -38.95 | 2886.03 | Presencia de lodo | 3.54 | 0.36097 | 2.4831 | 0.0036809 | 84.98 | 0.041657